## Rekapitulace stavby
Export VZ |  | List obsahuje: |  |  |  |  | 1) Rekapitulace stavby |  |  | 2) Rekapitulace objektů stavby a soupisů prací | [15 empty] | 3.0 | [5 empty] | False | False | {14FDA4DA-6231-44ED-87DC-3D7BA5B889E4}
[31 empty] | 0,01 | 21
[31 empty] | 0,01 | 15
|  | REKAPITULACE STAVBY | [15 empty] | v --- níže se nacházejí doplnkové a pomocné údaje k sestavám --- v | [11 empty] | Návod na vyplnění | 0,001
|  | Kód: |  |  |  |  | RHU-2 | [22 empty] | Měnit lze pouze buňky se žlutým podbarvením! 1) v Rekapitulaci stavby vyplňte údaje o Uchazeči (přenesou se do ostatních sestav i v jiných listech) 2) na vybraných listech vyplňte v sestavě Soupis prací ceny u položek Podrobnosti k vyplnění naleznete na poslední záložce s Pokyny pro vyplnění | 0,01
|  | Stavba: |  |  |  |  | Rehabilitační ústav Brandýs nad Orlicí - stavební úpravy podkroví | [23 empty] | 0,1
|  | KSO: |  |  |  |  | 801 13 | [6 empty] | CC-CZ: | [16 empty] | 1
|  | Místo: |  |  |  |  | Brandýs nad orlicí | [6 empty] | Datum: |  | 02.05.2014 | [14 empty] | 10
100
|  | Zadavatel: | [11 empty] | IČ: |  | 70892822 | [14 empty] | 0,1
|  |  | Pardubický kraj,Komenského nám. 125,Pardubice | [10 empty] | DIČ: | [16 empty] | 0,1
0,1
|  | Uchazeč: | [11 empty] | IČ: |  | Vyplň údaj | [14 empty] | 0,1
|  |  | Vyplň údaj | [10 empty] | DIČ: |  | Vyplň údaj | [14 empty] | 0,1
False
|  | Projektant: | [11 empty] | IČ: |  | 13214659 | [14 empty] | False
|  |  | ing.arch. Blank,Na Ostrově 1165 Ústí nad Orlicí | [10 empty] | DIČ: | [16 empty] | True
0,01
|  | Poznámka: | [28 empty] | 0,01
|  |  | Soupis prací je sestaven s využitím položek Cenové soustavy ÚRS.Cenové a technické podmínky položek Cenové soustavy ÚRS,které nejsou uvedeny v soupisu prací (informace z tzv. úvodních částí katalogů) jsou neomezeně dálkově k dispozici na www.cs-urs.cz .Položky soupisu prací,které nemají ve sloupci "Cenová soustava" uveden žádný údaj,nepochází z Cenové soustavy ÚRS. | [27 empty] | True
|  | Cena bez DPH | [11 empty] | 0
[8 empty] | Sazba daně |  | Základ daně |  |  |  | Výše daně
|  | DPH |  | základní |  |  |  | 21% |  | 0 |  |  |  | 0
|  |  |  | snížená |  |  |  | 15% |  | 0 |  |  |  | 0
|  |  |  | zákl. přenesená |  |  |  | 21% |  | 0 |  |  |  | 0
|  |  |  | sníž. přenesená |  |  |  | 15% |  | 0 |  |  |  | 0
|  |  |  | nulová |  |  |  | 0% |  | 0 |  |  |  | 0
|  | Cena s DPH | [6 empty] | v |  | CZK |  |  | 0
REKAPITULACE OBJEKTŮ STAVBY A SOUPISŮ PRACÍ
| Kód: | [6 empty] | RHU-2
| Stavba: | [6 empty] | Rehabilitační ústav Brandýs nad Orlicí - stavební úpravy podkroví
| Místo: | [6 empty] | Brandýs nad orlicí |  |  |  |  | Datum: |  | 02.05.2014
| Zadavatel: | [6 empty] | Pardubický kraj,Komenského nám. 125,Pardubice |  |  |  |  | Projektant: |  | ing.arch. Blank,Na Ostrově 1165 Ústí nad Orlicí |  |  | Informatívní údaje z listů zakázek
Uchazeč:
| Kód |  |  |  | Objekt, Soupis prací | [6 empty] | Cena bez DPH [CZK] |  |  |  | Cena s DPH [CZK] | Typ | z toho Ostat. náklady [CZK] | DPH [CZK] | Normohodiny [h] | DPH základní [CZK] | DPH snížená [CZK] | DPH základní přenesená [CZK] | DPH snížená přenesená [CZK] | Základna DPH základní | Základna DPH snížená | Základna DPH zákl. přenesená | Základna DPH sníž. přenesená | Základna DPH nulová
| Náklady stavby celkem | [10 empty] | 0 |  |  |  | 0 |  | 0 | 0 | 0 | 0 | 0 | 0 | 0 | 0 | 0 | 0 | 0 | 0 |  | D | 0 | ###NOIMPORT### | IMPORT | {14FDA4DA-6231-44ED-87DC-3D7BA5B889E4} | {00000000-0000-0000-0000-000000000000} | 801 13
/ |  | SO-01a |  |  |  | SO-01a Opravy ubytovací části - podkroví = opravy a údržba | [5 empty] | 0 |  |  |  | 0 | STA | 0 | 0 | 0 | 0 | 0 | 0 | 0 | 0 | 0 | 0 | 0 | 0 |  |  | 1 |  | IMPORT | {911AE0E0-E5EC-463E-9D0C-0482934CAD43} | {14FDA4DA-6231-44ED-87DC-3D7BA5B889E4} | 801 13 | 2
/ |  | SO-01b |  |  |  | SO-01b Opravy ubytovací části - podkroví = rekonstrukce a modernizace | [5 empty] | 0 |  |  |  | 0 | STA | 0 | 0 | 0 | 0 | 0 | 0 | 0 | 0 | 0 | 0 | 0 | 0 |  |  | 1 |  | IMPORT | {5860081B-6DFA-46E4-AFB6-5C0566BD3923} | {14FDA4DA-6231-44ED-87DC-3D7BA5B889E4} | 801 13 | 2
/ |  | SO-02 |  |  |  | SO-02 Opravy technické místnosti v 2. a 3. NP = opravy a údržba | [5 empty] | 0 |  |  |  | 0 | STA | 0 | 0 | 0 | 0 | 0 | 0 | 0 | 0 | 0 | 0 | 0 | 0 |  |  | 1 |  | IMPORT | {A08420F0-E1D2-427F-B422-BE016569C701} | {14FDA4DA-6231-44ED-87DC-3D7BA5B889E4} | 801 13 | 2

## SO-01a - SO-01a Opravy ...
| List obsahuje: |  | 1) Krycí list soupisu | 2) Rekapitulace |  |  | 3) Soupis prací | Zpět na list: | Rekapitulace stavby
{911AE0E0-E5EC-463E-9D0C-0482934CAD43}
2
| KRYCÍ LIST SOUPISU | [8 empty] | v --- níže se nacházejí doplnkové a pomocné údaje k sestavám --- v | [8 empty] | False
Stavba:
Rehabilitační ústav Brandýs nad Orlicí - stavební úpravy podkroví
Objekt:
SO-01a - SO-01a Opravy ubytovací části - podkroví = opravy a údržba
| KSO: |  | 801 13 |  |  | CC-CZ:
| Místo: |  | Brandýs nad orlicí |  |  | Datum: | 02.05.2014
| Zadavatel: |  |  |  |  | IČ: | 70892822
|  | Pardubický kraj,Komenského nám. 125,Pardubice |  |  |  | DIČ:
| Uchazeč: |  |  |  |  | IČ:
DIČ:
| Projektant: |  |  |  |  | IČ: | 13214659
|  | ing.arch. Blank,Na Ostrově 1165 Ústí nad Orlicí |  |  |  | DIČ:
Poznámka:
Soupis prací je sestaven s využitím položek Cenové soustavy ÚRS.Cenové a technické podmínky položek Cenové soustavy ÚRS,které nejsou uvedeny v soupisu prací (informace z tzv. úvodních částí katalogů) jsou neomezeně dálkově k dispozici na www.cs-urs.cz .Položky soupisu prací,které nemají ve sloupci "Cenová soustava" uveden žádný údaj,nepochází z Cenové soustavy ÚRS.
| Cena bez DPH | [5 empty] | 0
|  |  | Základ daně |  |  | Sazba daně | Výše daně
| DPH | základní | 0 |  |  | 21% | 0
|  | snížená | 0 |  |  | 15% | 0
|  | zákl. přenesená | 0 |  |  | 21% | 0
|  | sníž. přenesená | 0 |  |  | 15% | 0
|  | nulová | 0 |  |  | 0% | 0
| Cena s DPH |  |  | v | CZK |  | 0
REKAPITULACE ČLENĚNÍ SOUPISU PRACÍ
Stavba:
Rehabilitační ústav Brandýs nad Orlicí - stavební úpravy podkroví
Objekt:
SO-01a - SO-01a Opravy ubytovací části - podkroví = opravy a údržba
Místo: |  |  | Brandýs nad orlicí |  |  | Datum: | 02.05.2014
Zadavatel: |  |  | Pardubický kraj,Komenského nám. 125,Pardubice |  |  | Projektant: | ing.arch. Blank,Na Ostrově 1165 Ústí nad Orlicí
Uchazeč:
Kód dílu - Popis | [6 empty] | Cena celkem [CZK]
Náklady soupisu celkem | [6 empty] | 0 | [12 empty] | -1
| HSV - Práce a dodávky HSV | [5 empty] | 0
| 3 - Svislé a kompletní konstrukce | [5 empty] | 0
| 6 - Úpravy povrchů, podlahy a osazování výplní | [5 empty] | 0
| 9 - Ostatní konstrukce a práce-bourání | [5 empty] | 0
| 997 - Přesun sutě | [5 empty] | 0
| 998 - Přesun hmot | [5 empty] | 0
| PSV - Práce a dodávky PSV | [5 empty] | 0
| 711 - Izolace proti vodě, vlhkosti a plynům | [5 empty] | 0
| 713 - Izolace tepelné | [5 empty] | 0
| 721 - Zdravotechnika - vnitřní kanalizace | [5 empty] | 0
| 722 - Zdravotechnika - vnitřní vodovod | [5 empty] | 0
| 725 - Zdravotechnika - zařizovací předměty | [5 empty] | 0
| 733 - Ústřední vytápění - potrubí | [5 empty] | 0
| 734 - Ústřední vytápění - armatury | [5 empty] | 0
| 735 - Ústřední vytápění - otopná tělesa | [5 empty] | 0
| 741 - Elektromontáže | [5 empty] | 0
| 751 - Vzduchotechnika | [5 empty] | 0
| 762 - Konstrukce tesařské | [5 empty] | 0
| 765 - Konstrukce pokrývačské | [5 empty] | 0
| 766 - Konstrukce truhlářské | [5 empty] | 0
| 767 - Konstrukce zámečnické | [5 empty] | 0
| 776 - Podlahy povlakové | [5 empty] | 0
| 781 - Dokončovací práce - obklady keramické | [5 empty] | 0
| 783 - Dokončovací práce - nátěry | [5 empty] | 0
| 784 - Dokončovací práce - malby a tapety | [5 empty] | 0
| VRN - Vedlejší rozpočtové náklady | [5 empty] | 0
| VRN1 - Průzkumné, geodetické a projektové práce | [5 empty] | 0
| VRN3 - Zařízení staveniště | [5 empty] | 0
| VRN4 - Inženýrská činnost | [5 empty] | 0
| VRN5 - Finanční náklady | [5 empty] | 0
SOUPIS PRACÍ
Stavba:
Rehabilitační ústav Brandýs nad Orlicí - stavební úpravy podkroví
Objekt:
SO-01a - SO-01a Opravy ubytovací části - podkroví = opravy a údržba
Místo: |  |  | Brandýs nad orlicí |  |  | Datum: | 02.05.2014
Zadavatel: |  |  | Pardubický kraj,Komenského nám. 125,Pardubice |  |  | Projektant: | ing.arch. Blank,Na Ostrově 1165 Ústí nad Orlicí
Uchazeč:
PČ | Typ | Kód | Popis | MJ | Množství | J.cena [CZK] | Cena celkem [CZK] | Cenová soustava |  | Poznámka | DPH | J. Nh [h] | Nh celkem [h] | J. hmotnost [t] | Hmotnost celkem [t] | J. suť [t] | Suť Celkem [t]
Náklady soupisu celkem | [6 empty] | 0 | [5 empty] | 0 |  | 7.3787 |  | 13.7853 |  | D | -1 | [10 empty] | 0
| D | HSV | Práce a dodávky HSV |  |  |  | 0 | [5 empty] | 0 |  | 1.8918 |  | 11.9717 | 1 | D | 0 |  |  |  | ROZPOCET | [6 empty] | 0
| D | 3 | Svislé a kompletní konstrukce |  |  |  | 0 | [5 empty] | 0 |  | 1.2975 |  | 0 | 1 | D | 1 |  |  |  | ROZPOCET | [6 empty] | 0
1 | K | 317121151 | Montáž ŽB překladů prefabrikovaných do rýh světlosti otvoru do 1050 mm | kus | 1 |  | 0 | CS ÚRS 2014 01 |  |  | základní |  |  | 0.02588 | 0.02588 | 0 | 0 | 4 | K | 2 |  |  |  | ROZPOCET | 0 | 0 | 0 | 0 | 0 | 1 | 0 | 4 | -1882277021
| VV |  | "dle výkresů D2+D3+D4+D6 + popis v technické zprávě :" | [15 empty] | VV | 2 | 1 | -1 | 0 | ROZPOCET
| VV |  | "4.np - m.č.01 - dveře do EL rozvodny :" | [15 empty] | VV | 2 | 1 | -1 | 0 | ROZPOCET
| VV |  | 1,00 |  | 1 | [13 empty] | VV | 2 | 2 | -1 | 1 | ROZPOCET
2 | M | 593211400 | překlad železobetonový RZP 119/24/19 P 119x24x19 cm | kus | 1 |  | 0 | CS ÚRS 2014 01 |  |  | základní |  |  | 0.128 | 0.128 | 0 | 0 | 8 | M | 2 |  |  |  | ROZPOCET | 0 | 0 | 0 | 0 | 0 | 1 | 0 | 4 | -405403642
3 | K | 317121351 | Montáž ŽB překladů prefabrikovaných do rýh světlosti otvoru do 2400 mm | kus | 2 |  | 0 | CS ÚRS 2014 01 |  |  | základní |  |  | 0.0303 | 0.0606 | 0 | 0 | 4 | K | 2 |  |  |  | ROZPOCET | 0 | 0 | 0 | 0 | 0 | 1 | 0 | 4 | 986696498
| VV |  | "dle výkresů D2+D3+D4+D6 + popis v technické zprávě :" | [15 empty] | VV | 2 | 1 | -1 | 0 | ROZPOCET
| VV |  | "4.np - čajová kuchyňka :" | [15 empty] | VV | 2 | 1 | -1 | 0 | ROZPOCET
| VV |  | 1,00 |  | 1 | [13 empty] | VV | 2 | 2 | -1 | 0 | ROZPOCET
| VV |  | "4.np - vestavěná skříň :" | [15 empty] | VV | 2 | 1 | -1 | 0 | ROZPOCET
| VV |  | 1,00 |  | 1 | [13 empty] | VV | 2 | 2 | -1 | 0 | ROZPOCET
| VV |  | Součet |  | 2 | [13 empty] | VV | 2 | 4 | -1 | 1 | ROZPOCET
4 | M | 593211440 | překlad železobetonový RZP 269/24/19 P 279x24x19 cm | kus | 2 |  | 0 | CS ÚRS 2014 01 |  |  | základní |  |  | 0.295 | 0.59 | 0 | 0 | 8 | M | 2 |  |  |  | ROZPOCET | 0 | 0 | 0 | 0 | 0 | 1 | 0 | 4 | 1522086805
5 | K | 349231811 | Přizdívka ostění s ozubem z cihel tl do 150 mm | m2 | 1.845 |  | 0 | CS ÚRS 2014 01 |  |  | základní |  |  | 0.26723 | 0.49304 | 0 | 0 | 4 | K | 2 |  |  |  | ROZPOCET | 0 | 0 | 0 | 0 | 0 | 1 | 0 | 4 | 928301610
| VV |  | "dle výkresů D2+D3+D4+D6 + popis v technické zprávě :" | [15 empty] | VV | 2 | 1 | -1 | 0 | ROZPOCET
| VV |  | "4.np - špaletová okna ve schodišti :" | [15 empty] | VV | 2 | 1 | -1 | 0 | ROZPOCET
| VV |  | (1,25+2*1,22)*0,25*2 |  | 1.845 | [13 empty] | VV | 2 | 2 | -1 | 1 | ROZPOCET
| D | 6 | Úpravy povrchů, podlahy a osazování výplní |  |  |  | 0 | [5 empty] | 0 |  | 0.56123 |  | 0 | 1 | D | 1 |  |  |  | ROZPOCET | [6 empty] | 0
6 | K | 612131121 | Penetrace akrylát-silikonová vnitřních stěn nanášená ručně | m2 | 47.81 |  | 0 | CS ÚRS 2014 01 |  |  | základní |  |  | 0.00047 | 0.022471 | 0 | 0 | 4 | K | 2 |  |  |  | ROZPOCET | 0 | 0 | 0 | 0 | 0 | 1 | 0 | 4 | 1859639944
| VV |  | "dle výkresů D2+D3+D4+D6 + popis v technické zprávě :" | [15 empty] | VV | 2 | 1 | -1 | 0 | ROZPOCET
| VV |  | "4.np - pokoje 07-13 - stěna s oknem cca :" | [15 empty] | VV | 2 | 1 | -1 | 0 | ROZPOCET
| VV |  | (3,4*2,5-0,6*0,4/2*2-1,1*1,3)*7 |  | 47.81 | [13 empty] | VV | 2 | 2 | -1 | 1 | ROZPOCET
7 | K | 612311131 | Vápenná omítka štuková jednovrstvá vnitřních stěn nanášená ručně | m2 | 47.81 |  | 0 | CS ÚRS 2014 01 |  |  | základní |  |  | 0.003 | 0.14343 | 0 | 0 | 4 | K | 2 |  |  |  | ROZPOCET | 0 | 0 | 0 | 0 | 0 | 1 | 0 | 4 | 12767722
| VV |  | "dle výkresů D2+D3+D4+D6 + popis v technické zprávě :" | [15 empty] | VV | 2 | 1 | -1 | 0 | ROZPOCET
| VV |  | "4.np - pokoje 07-13 - stěna s oknem cca :" | [15 empty] | VV | 2 | 1 | -1 | 0 | ROZPOCET
| VV |  | (3,4*2,5-0,6*0,4/2*2-1,1*1,3)*7 |  | 47.81 | [13 empty] | VV | 2 | 2 | -1 | 1 | ROZPOCET
8 | K | 612325302 | Vápenocementová štuková omítka ostění nebo nadpraží | m2 | 9.856 |  | 0 | CS ÚRS 2014 01 |  |  | základní |  |  | 0.03358 | 0.33096 | 0 | 0 | 4 | K | 2 |  |  |  | ROZPOCET | 0 | 0 | 0 | 0 | 0 | 1 | 0 | 4 | -1694909214
| VV |  | "dle výkresů D2+D3+D4+D6 + popis v technické zprávě :" | [15 empty] | VV | 2 | 1 | -1 | 0 | ROZPOCET
| VV |  | "4.np - čajová kuchyňka :" | [15 empty] | VV | 2 | 1 | -1 | 0 | ROZPOCET
| VV |  | (2,4+2*2)*0,25 |  | 1.6 | [13 empty] | VV | 2 | 2 | -1 | 0 | ROZPOCET
| VV |  | "4.np - vestavěná skříň :" | [15 empty] | VV | 2 | 1 | -1 | 0 | ROZPOCET
| VV |  | (2,4+2*2)*0,25 |  | 1.6 | [13 empty] | VV | 2 | 2 | -1 | 0 | ROZPOCET
| VV |  | Mezisoučet |  | 3.2 | [13 empty] | VV | 2 | 3 | -1 | 0 | ROZPOCET
| VV |  | "4.np - stávající dvojice oken v pokojích + okno v sociálce :" | [15 empty] | VV | 2 | 1 | -1 | 0 | ROZPOCET
| VV |  | (1,1+1,3*2)*0,2*7 |  | 5.18 | [13 empty] | VV | 2 | 2 | -1 | 0 | ROZPOCET
| VV |  | "4.np - okna ve schodišti :" | [15 empty] | VV | 2 | 1 | -1 | 0 | ROZPOCET
| VV |  | (1,25+2*1,22)*0,2*2 |  | 1.476 | [13 empty] | VV | 2 | 2 | -1 | 0 | ROZPOCET
| VV |  | Mezisoučet |  | 6.656 | [13 empty] | VV | 2 | 3 | -1 | 0 | ROZPOCET
| VV |  | Součet |  | 9.856 | [13 empty] | VV | 2 | 4 | -1 | 1 | ROZPOCET
9 | K | 642944121 | Osazování ocelových zárubní dodatečné pl do 2,5 m2 | kus | 1 |  | 0 | CS ÚRS 2014 01 |  |  | základní |  |  | 0.04634 | 0.04634 | 0 | 0 | 4 | K | 2 |  |  |  | ROZPOCET | 0 | 0 | 0 | 0 | 0 | 1 | 0 | 4 | -1167274548
| VV |  | "dle výkresů D2+D3+D4+D6 + popis v technické zprávě :" | [15 empty] | VV | 2 | 1 | -1 | 0 | ROZPOCET
| VV |  | "4.np - m.č.01 - dveře do EL rozvodny :" | [15 empty] | VV | 2 | 1 | -1 | 0 | ROZPOCET
| VV |  | 1,00 |  | 1 | [13 empty] | VV | 2 | 2 | -1 | 1 | ROZPOCET
10 | M | 553312010 | zárubeň ocelová s drážkou pro těsnění H 110 DV 800 L/P | kus | 1 |  | 0 | CS ÚRS 2014 01 |  |  | základní |  |  | 0.01802 | 0.01802 | 0 | 0 | 8 | M | 2 |  |  |  | ROZPOCET | 0 | 0 | 0 | 0 | 0 | 1 | 0 | 4 | -1488635720
| D | 9 | Ostatní konstrukce a práce-bourání |  |  |  | 0 | [5 empty] | 0 |  | 0.033013 |  | 11.9717 | 1 | D | 1 |  |  |  | ROZPOCET | [6 empty] | 0
11 | K | 949101111 | Lešení pomocné pro objekty pozemních staveb s lešeňovou podlahou v do 1,9 m zatížení do 150 kg/m2 | m2 | 154.65 |  | 0 | CS ÚRS 2014 01 |  |  | základní |  |  | 0.00013 | 0.020105 | 0 | 0 | 4 | K | 2 |  |  |  | ROZPOCET | 0 | 0 | 0 | 0 | 0 | 1 | 0 | 4 | 1113968270
| VV |  | "dle výkresů D2+D3+D4+D6 + popis v technické zprávě :" | [15 empty] | VV | 2 | 1 | -1 | 0 | ROZPOCET
| VV |  | "4.np - m.č. 01-15 :" | [15 empty] | VV | 2 | 1 | -1 | 0 | ROZPOCET
| VV |  | (50,1+55,9+34,7+34,7+4,5+4,9+13,5+11,4+15,3+9,5+15,2+11,4+13,4+17,1+17,7)*0,5 |  | 154.65 | [13 empty] | VV | 2 | 2 | -1 | 1 | ROZPOCET
12 | K | 952901111 | Vyčištění budov bytové a občanské výstavby při výšce podlaží do 4 m | m2 | 322.7 |  | 0 | CS ÚRS 2014 01 |  |  | základní |  |  | 4e-05 | 0.012908 | 0 | 0 | 4 | K | 2 |  |  |  | ROZPOCET | 0 | 0 | 0 | 0 | 0 | 1 | 0 | 4 | 1236630480
| VV |  | "dle výkresů D2+D3+D4+D6 + popis v technické zprávě :" | [15 empty] | VV | 2 | 1 | -1 | 0 | ROZPOCET
| VV |  | "4.np - m.č. 01-17 :" | [15 empty] | VV | 2 | 1 | -1 | 0 | ROZPOCET
| VV |  | 50,1+55,9+34,7+34,7+4,5+4,9+13,5+11,4+15,3+9,5+15,2+11,4+13,4+17,1+17,7+6,7+6,7 |  | 322.7 | [13 empty] | VV | 2 | 2 | -1 | 1 | ROZPOCET
13 | K | 968062355 | Vybourání dřevěných rámů oken dvojitých včetně křídel pl do 2 m2 | m2 | 3.05 |  | 0 | CS ÚRS 2014 01 |  |  | základní |  |  | 0 | 0 | 0.062 | 0.1891 | 4 | K | 2 |  |  |  | ROZPOCET | 0 | 0 | 0 | 0 | 0 | 1 | 0 | 4 | 1521239261
| VV |  | "dle výkresů D2+D3+D4+D6 + popis v technické zprávě :" | [15 empty] | VV | 2 | 1 | -1 | 0 | ROZPOCET
| VV |  | "4.np - okna ve schodišti :" | [15 empty] | VV | 2 | 1 | -1 | 0 | ROZPOCET
| VV |  | 1,25*1,22*2 |  | 3.05 | [13 empty] | VV | 2 | 2 | -1 | 1 | ROZPOCET
14 | K | 968062374 | Vybourání dřevěných rámů oken zdvojených včetně křídel pl do 1 m2 | m2 | 10.95 |  | 0 | CS ÚRS 2014 01 |  |  | základní |  |  | 0 | 0 | 0.048 | 0.5256 | 4 | K | 2 |  |  |  | ROZPOCET | 0 | 0 | 0 | 0 | 0 | 1 | 0 | 4 | 1470741352
| VV |  | "dle výkresů D2+D3+D4+D6 + popis v technické zprávě :" | [15 empty] | VV | 2 | 1 | -1 | 0 | ROZPOCET
| VV |  | "4.np - stávající dvojice oken v pokojích + okno v sociálce :" | [15 empty] | VV | 2 | 1 | -1 | 0 | ROZPOCET
| VV |  | 0,5*1,3*2*7+3,7*0,5 |  | 10.95 | [13 empty] | VV | 2 | 2 | -1 | 1 | ROZPOCET
15 | K | 968062455 | Vybourání dřevěných dveřních zárubní pl do 2 m2 | m2 | 5.2 |  | 0 | CS ÚRS 2014 01 |  |  | základní |  |  | 0 | 0 | 0.088 | 0.4576 | 4 | K | 2 |  |  |  | ROZPOCET | 0 | 0 | 0 | 0 | 0 | 1 | 0 | 4 | 1899804396
| VV |  | "dle výkresů D2+D3+D4+D6 + popis v technické zprávě :" | [15 empty] | VV | 2 | 1 | -1 | 0 | ROZPOCET
| VV |  | "dle výpisu dveří - dveře pro pokoje a půdy se budou rekonstruovat,zbývá tedy vybourat jen" | [15 empty] | VV | 2 | 1 | -1 | 0 | ROZPOCET
| VV |  | "dveře v sociálce :" | [15 empty] | VV | 2 | 1 | -1 | 0 | ROZPOCET
| VV |  | 2*0,7*2+2*0,6*2 |  | 5.2 | [13 empty] | VV | 2 | 2 | -1 | 1 | ROZPOCET
16 | K | 971033641 | Vybourání otvorů ve zdivu cihelném pl do 4 m2 na MVC nebo MV tl do 300 mm | m3 | 5.523 |  | 0 | CS ÚRS 2014 01 |  |  | základní |  |  | 0 | 0 | 1.8 | 9.9414 | 4 | K | 2 |  |  |  | ROZPOCET | 0 | 0 | 0 | 0 | 0 | 1 | 0 | 4 | 354704593
| VV |  | "dle výkresů D2+D3+D4+D6 + popis v technické zprávě :" | [15 empty] | VV | 2 | 1 | -1 | 0 | ROZPOCET
| VV |  | "4.np - m.č.01 - dveře do EL rozvodny :" | [15 empty] | VV | 2 | 1 | -1 | 0 | ROZPOCET
| VV |  | 0,9*2,1*0,25 |  | 0.473 | [13 empty] | VV | 2 | 2 | -1 | 0 | ROZPOCET
| VV |  | "4.np - čajová kuchyňka :" | [15 empty] | VV | 2 | 1 | -1 | 0 | ROZPOCET
| VV |  | 2,4*2*0,25 |  | 1.2 | [13 empty] | VV | 2 | 2 | -1 | 0 | ROZPOCET
| VV |  | "4.np - vestavěná skříň :" | [15 empty] | VV | 2 | 1 | -1 | 0 | ROZPOCET
| VV |  | 2,4*2*0,25 |  | 1.2 | [13 empty] | VV | 2 | 2 | -1 | 0 | ROZPOCET
| VV |  | "4.np - WC :" | [15 empty] | VV | 2 | 1 | -1 | 0 | ROZPOCET
| VV |  | (5*2,6-0,6*2*2)*0,25 |  | 2.65 | [13 empty] | VV | 2 | 2 | -1 | 0 | ROZPOCET
| VV |  | Součet |  | 5.523 | [13 empty] | VV | 2 | 4 | -1 | 1 | ROZPOCET
17 | K | 974031666 | Vysekání rýh ve zdivu cihelném pro vtahování nosníků hl do 150 mm v do 250 mm | m | 13.2 |  | 0 | CS ÚRS 2014 01 |  |  | základní |  |  | 0 | 0 | 0.065 | 0.858 | 4 | K | 2 |  |  |  | ROZPOCET | 0 | 0 | 0 | 0 | 0 | 1 | 0 | 4 | 922044443
| VV |  | "dle výkresů D2+D3+D4+D6 + popis v technické zprávě :" | [15 empty] | VV | 2 | 1 | -1 | 0 | ROZPOCET
| VV |  | "4.np - m.č.01 - dveře do EL rozvodny :" | [15 empty] | VV | 2 | 1 | -1 | 0 | ROZPOCET
| VV |  | 1,2*2 |  | 2.4 | [13 empty] | VV | 2 | 2 | -1 | 0 | ROZPOCET
| VV |  | "4.np - čajová kuchyňka :" | [15 empty] | VV | 2 | 1 | -1 | 0 | ROZPOCET
| VV |  | 2,7*2 |  | 5.4 | [13 empty] | VV | 2 | 2 | -1 | 0 | ROZPOCET
| VV |  | "4.np - vestavěná skříň :" | [15 empty] | VV | 2 | 1 | -1 | 0 | ROZPOCET
| VV |  | 2,7*2 |  | 5.4 | [13 empty] | VV | 2 | 2 | -1 | 0 | ROZPOCET
| VV |  | Součet |  | 13.2 | [13 empty] | VV | 2 | 4 | -1 | 1 | ROZPOCET
| D | 997 | Přesun sutě |  |  |  | 0 | [5 empty] | 0 |  | 0 |  | 0 | 1 | D | 1 |  |  |  | ROZPOCET | [6 empty] | 0
18 | K | 997013214 | Vnitrostaveništní doprava suti a vybouraných hmot pro budovy v do 15 m ručně | t | 13.785 |  | 0 | CS ÚRS 2014 01 |  |  | základní |  |  | 0 | 0 | 0 | 0 | 4 | K | 2 |  |  |  | ROZPOCET | 0 | 0 | 0 | 0 | 0 | 1 | 0 | 4 | 1011479562
19 | K | 997013219 | Příplatek k vnitrostaveništní dopravě suti a vybouraných hmot za zvětšenou dopravu suti ZKD 10 m | t | 27.57 |  | 0 | CS ÚRS 2014 01 |  |  | základní |  |  | 0 | 0 | 0 | 0 | 4 | K | 2 |  |  |  | ROZPOCET | 0 | 0 | 0 | 0 | 0 | 1 | 0 | 4 | 223256966
| VV |  | 13,785*2 'Přepočtené koeficientem množství |  | 27.57 | [13 empty] | VV | 2 | 2 | 0 | 1 | ROZPOCET
20 | K | 997013511 | Odvoz suti a vybouraných hmot z meziskládky na skládku do 1 km s naložením a se složením | t | 13.785 |  | 0 | CS ÚRS 2014 01 |  |  | základní |  |  | 0 | 0 | 0 | 0 | 4 | K | 2 |  |  |  | ROZPOCET | 0 | 0 | 0 | 0 | 0 | 1 | 0 | 4 | 1446276128
21 | K | 997013512 | Příplatek k odvozu suti a vybouraných hmot na skládku ZKD 1 km přes 1 km | t | 124.065 |  | 0 |  |  |  | základní |  |  | 0 | 0 | 0 | 0 | 4 | K | 2 |  |  |  | ROZPOCET | 0 | 0 | 0 | 0 | 0 | 1 | 0 | 4 | 1800312206
| VV |  | 13,785*9 'Přepočtené koeficientem množství |  | 124.065 | [13 empty] | VV | 2 | 2 | 0 | 1 | ROZPOCET
22 | K | 997013831 | Poplatek za uložení stavebního směsného odpadu na skládce (skládkovné) | t | 13.785 |  | 0 | CS ÚRS 2014 01 |  |  | základní |  |  | 0 | 0 | 0 | 0 | 4 | K | 2 |  |  |  | ROZPOCET | 0 | 0 | 0 | 0 | 0 | 1 | 0 | 4 | 1856294672
| D | 998 | Přesun hmot |  |  |  | 0 | [5 empty] | 0 |  | 0 |  | 0 | 1 | D | 1 |  |  |  | ROZPOCET | [6 empty] | 0
23 | K | 998018003 | Přesun hmot ruční pro budovy v do 24 m | t | 1.892 |  | 0 | CS ÚRS 2014 01 |  |  | základní |  |  | 0 | 0 | 0 | 0 | 4 | K | 2 |  |  |  | ROZPOCET | 0 | 0 | 0 | 0 | 0 | 1 | 0 | 4 | -1265944690
| D | PSV | Práce a dodávky PSV |  |  |  | 0 | [5 empty] | 0 |  | 5.4869 |  | 1.8136 | 2 | D | 0 |  |  |  | ROZPOCET | [6 empty] | 0
| D | 711 | Izolace proti vodě, vlhkosti a plynům |  |  |  | 0 | [5 empty] | 0 |  | 0.06776 |  | 0 | 2 | D | 1 |  |  |  | ROZPOCET | [6 empty] | 0
24 | K | 711113125 | Izolace proti zemní vlhkosti na svislé ploše za studena těsnicí hmotou | m2 | 16.94 |  | 0 | CS ÚRS 2014 01 |  |  | základní |  |  | 0.004 | 0.06776 | 0 | 0 | 16 | K | 2 |  |  |  | ROZPOCET | 0 | 0 | 0 | 0 | 0 | 1 | 0 | 16 | 1078905214
| VV |  | "dle výkresů D2+D3+D4+D6 + popis v technické zprávě :" | [15 empty] | VV | 2 | 1 | -1 | 0 | ROZPOCET
| VV |  | "4.np - WC 05+06 - stěny ve sprše :" | [15 empty] | VV | 2 | 1 | -1 | 0 | ROZPOCET
| VV |  | (0,85*2+1,3*2-0,6)*2,2 |  | 8.14 | [13 empty] | VV | 2 | 2 | -1 | 0 | ROZPOCET
| VV |  | (0,8*2+1,5*2-0,6)*2,2 |  | 8.8 | [13 empty] | VV | 2 | 2 | -1 | 0 | ROZPOCET
| VV |  | Součet |  | 16.94 | [13 empty] | VV | 2 | 4 | -1 | 1 | ROZPOCET
25 | K | 998711202 | Přesun hmot procentní pro izolace proti vodě, vlhkosti a plynům v objektech v do 12 m | % |  |  | 0 | CS ÚRS 2014 01 |  |  | základní |  |  | 0 | 0 | 0 | 0 | 16 | K | 2 |  |  |  | ROZPOCET | 0 | 0 | 0 | 0 | 0 | 1 | 0 | 16 | 1275495900
| D | 713 | Izolace tepelné |  |  |  | 0 | [5 empty] | 0 |  | 1.2424 |  | 0 | 2 | D | 1 |  |  |  | ROZPOCET | [6 empty] | 0
26 | K | 713111111 | Montáž izolace tepelné vrchem stropů volně kladenými rohožemi, pásy, dílci, deskami | m2 | 184.983 |  | 0 | CS ÚRS 2014 01 |  |  | základní |  |  | 0 | 0 | 0 | 0 | 16 | K | 2 |  |  |  | ROZPOCET | 0 | 0 | 0 | 0 | 0 | 1 | 0 | 16 | 1158797444
| VV |  | "dle výkresů D2+D3+D4+D6 + popis v technické zprávě :" | [15 empty] | VV | 2 | 1 | -1 | 0 | ROZPOCET
| VV |  | "4.np - dle výkresu č.3 a 4 - podlahy půd :" | [15 empty] | VV | 2 | 1 | -1 | 0 | ROZPOCET
| VV |  | 4,7*1,35*2+4*1,2*2+4,6*1,2*2+4,7*2,05+3,35*1,65+1*0,65 |  | 49.143 | [13 empty] | VV | 2 | 2 | -1 | 0 | ROZPOCET
| VV |  | "4.np - dle výkresu č.3 a 4 - prostory nad kleštinami cca :" | [15 empty] | VV | 2 | 1 | -1 | 0 | ROZPOCET
| VV |  | 30*2,4+13,3*2,4*2 |  | 135.84 | [13 empty] | VV | 2 | 2 | -1 | 0 | ROZPOCET
| VV |  | Součet |  | 184.983 | [13 empty] | VV | 2 | 4 | -1 | 1 | ROZPOCET
27 | M | 631507920 | pás tepelně izolační tl. 180 mm 4000x1200 mm | m2 | 188.683 |  | 0 | CS ÚRS 2014 01 |  |  | základní |  |  | 0.00463 | 0.8736 | 0 | 0 | 32 | M | 2 |  |  |  | ROZPOCET | 0 | 0 | 0 | 0 | 0 | 1 | 0 | 16 | -2009938470
| VV |  | 184,983*1,02 'Přepočtené koeficientem množství |  | 188.683 | [13 empty] | VV | 2 | 2 | 0 | 1 | ROZPOCET
28 | K | 713131131 | Montáž izolace tepelné stěn nastřelením rohoží, pásů, dílců, desek uvnitř objektu | m2 | 114.48 |  | 0 | CS ÚRS 2014 01 |  |  | základní |  |  | 0.0001 | 0.011448 | 0 | 0 | 16 | K | 2 |  |  |  | ROZPOCET | 0 | 0 | 0 | 0 | 0 | 1 | 0 | 16 | -1767822038
| VV |  | "dle výkresů D2+D3+D4+D6 + popis v technické zprávě :" | [15 empty] | VV | 2 | 1 | -1 | 0 | ROZPOCET
| VV |  | "4.np - dle výkresu č.3 a 4 - stěny půd u pokojů a sociálky cca :" | [15 empty] | VV | 2 | 1 | -1 | 0 | ROZPOCET
| VV |  | 4,2*2,7*2+1,2*2,7*2+4,6*2,7*2+1,3*2,7*2+3,9*2,7*2+8*2,3+3*(1,2+2,7)/2*2+2*(1,2+2,3)/2-0,6*2 |  | 114.48 | [13 empty] | VV | 2 | 2 | -1 | 1 | ROZPOCET
29 | M | 283759530 | deska fasádní polystyrénová EPS 70 F 1000 x 500 x 180 mm | m2 | 116.77 |  | 0 | CS ÚRS 2014 01 |  |  | základní |  |  | 0.00306 | 0.35732 | 0 | 0 | 32 | M | 2 |  |  |  | ROZPOCET | 0 | 0 | 0 | 0 | 0 | 1 | 0 | 16 | 1082574132
| VV |  | 114,48*1,02 'Přepočtené koeficientem množství |  | 116.77 | [13 empty] | VV | 2 | 2 | 0 | 1 | ROZPOCET
30 | K | 713411156 | Izolace tepelné - pro ZTI+ UT+VZT | soub. | 1 |  | 0 |  |  |  | základní |  |  | 0 | 0 | 0 | 0 | 16 | K | 2 |  |  |  | ROZPOCET | 0 | 0 | 0 | 0 | 0 | 1 | 0 | 16 | -1175889884
| VV |  | "viz samostatný rozpočet p.Vídeňského :" | [15 empty] | VV | 2 | 1 | -1 | 0 | ROZPOCET
| VV |  | 1,00 |  | 1 | [13 empty] | VV | 2 | 2 | -1 | 1 | ROZPOCET
31 | K | 998713203 | Přesun hmot procentní pro izolace tepelné v objektech v do 24 m | % |  |  | 0 | CS ÚRS 2014 01 |  |  | základní |  |  | 0 | 0 | 0 | 0 | 16 | K | 2 |  |  |  | ROZPOCET | 0 | 0 | 0 | 0 | 0 | 1 | 0 | 16 | -988432060
| D | 721 | Zdravotechnika - vnitřní kanalizace |  |  |  | 0 | [5 empty] | 0 |  | 0 |  | 0 | 2 | D | 1 |  |  |  | ROZPOCET | [6 empty] | 0
32 | K | 721111114 | Vnitřní kanalizace | soub. | 1 |  | 0 |  |  |  | základní |  |  | 0 | 0 | 0 | 0 | 16 | K | 2 |  |  |  | ROZPOCET | 0 | 0 | 0 | 0 | 0 | 1 | 0 | 16 | -2089733367
| VV |  | "viz samostatný rozpočet p.Vídeňského :" | [15 empty] | VV | 2 | 1 | -1 | 0 | ROZPOCET
| VV |  | 1,00 |  | 1 | [13 empty] | VV | 2 | 2 | -1 | 1 | ROZPOCET
| D | 722 | Zdravotechnika - vnitřní vodovod |  |  |  | 0 | [5 empty] | 0 |  | 0 |  | 0 | 2 | D | 1 |  |  |  | ROZPOCET | [6 empty] | 0
33 | K | 722110150 | Vnitřní vodovod | soub. | 1 |  | 0 |  |  |  | základní |  |  | 0 | 0 | 0 | 0 | 16 | K | 2 |  |  |  | ROZPOCET | 0 | 0 | 0 | 0 | 0 | 1 | 0 | 16 | -35318471
| VV |  | "viz samostatný rozpočet p.Vídeňského :" | [15 empty] | VV | 2 | 1 | -1 | 0 | ROZPOCET
| VV |  | 1,00 |  | 1 | [13 empty] | VV | 2 | 2 | -1 | 1 | ROZPOCET
| D | 725 | Zdravotechnika - zařizovací předměty |  |  |  | 0 | [5 empty] | 0 |  | 0 |  | 0 | 2 | D | 1 |  |  |  | ROZPOCET | [6 empty] | 0
34 | K | 725111152 | Zařizovací předměty | soub. | 1 |  | 0 |  |  |  | základní |  |  | 0 | 0 | 0 | 0 | 16 | K | 2 |  |  |  | ROZPOCET | 0 | 0 | 0 | 0 | 0 | 1 | 0 | 16 | -1810564989
| VV |  | "viz samostatný rozpočet p.Vídeňského :" | [15 empty] | VV | 2 | 1 | -1 | 0 | ROZPOCET
| VV |  | 1,00 |  | 1 | [13 empty] | VV | 2 | 2 | -1 | 1 | ROZPOCET
| D | 733 | Ústřední vytápění - potrubí |  |  |  | 0 | [5 empty] | 0 |  | 0 |  | 0 | 2 | D | 1 |  |  |  | ROZPOCET | [6 empty] | 0
35 | K | 733111151 | Rozvody potrubí | soub. | 1 |  | 0 |  |  |  | základní |  |  | 0 | 0 | 0 | 0 | 16 | K | 2 |  |  |  | ROZPOCET | 0 | 0 | 0 | 0 | 0 | 1 | 0 | 16 | 1514044988
| VV |  | "viz samostatný rozpočet p.Vídeňského :" | [15 empty] | VV | 2 | 1 | -1 | 0 | ROZPOCET
| VV |  | 1,00 |  | 1 | [13 empty] | VV | 2 | 2 | -1 | 1 | ROZPOCET
| D | 734 | Ústřední vytápění - armatury |  |  |  | 0 | [5 empty] | 0 |  | 0 |  | 0 | 2 | D | 1 |  |  |  | ROZPOCET | [6 empty] | 0
36 | K | 734109150 | Armatury | soub. | 1 |  | 0 |  |  |  | základní |  |  | 0 | 0 | 0 | 0 | 16 | K | 2 |  |  |  | ROZPOCET | 0 | 0 | 0 | 0 | 0 | 1 | 0 | 16 | 1889587521
| VV |  | "viz samostatný rozpočet p.Vídeňského :" | [15 empty] | VV | 2 | 1 | -1 | 0 | ROZPOCET
| VV |  | 1,00 |  | 1 | [13 empty] | VV | 2 | 2 | -1 | 1 | ROZPOCET
| D | 735 | Ústřední vytápění - otopná tělesa |  |  |  | 0 | [5 empty] | 0 |  | 0 |  | 0 | 2 | D | 1 |  |  |  | ROZPOCET | [6 empty] | 0
37 | K | 735111386 | Otopná tělesa | soub. | 1 |  | 0 |  |  |  | základní |  |  | 0 | 0 | 0 | 0 | 16 | K | 2 |  |  |  | ROZPOCET | 0 | 0 | 0 | 0 | 0 | 1 | 0 | 16 | 472499160
| VV |  | "viz samostatný rozpočet p.Vídeňského :" | [15 empty] | VV | 2 | 1 | -1 | 0 | ROZPOCET
| VV |  | 1,00 |  | 1 | [13 empty] | VV | 2 | 2 | -1 | 1 | ROZPOCET
| D | 741 | Elektromontáže |  |  |  | 0 | [5 empty] | 0 |  | 0 |  | 0 | 2 | D | 1 |  |  |  | ROZPOCET | [6 empty] | 0
38 | K | 741915017 | Vnitřní elektroinstalace - silnoproud | soub. | 1 |  | 0 |  |  |  | základní |  |  | 0 | 0 | 0 | 0 | 16 | K | 2 |  |  |  | ROZPOCET | 0 | 0 | 0 | 0 | 0 | 1 | 0 | 16 | -1941675122
| VV |  | "viz samostatný rozpočet projekce KBT elektronik :" | [15 empty] | VV | 2 | 1 | -1 | 0 | ROZPOCET
| VV |  | 1,00 |  | 1 | [13 empty] | VV | 2 | 2 | -1 | 1 | ROZPOCET
| D | 751 | Vzduchotechnika |  |  |  | 0 | [5 empty] | 0 |  | 0 |  | 0 | 2 | D | 1 |  |  |  | ROZPOCET | [6 empty] | 0
39 | K | 751111028 | Větrání | soub. | 1 |  | 0 |  |  |  | základní |  |  | 0 | 0 | 0 | 0 | 16 | K | 2 |  |  |  | ROZPOCET | 0 | 0 | 0 | 0 | 0 | 1 | 0 | 16 | -841566427
| VV |  | "viz samostatný rozpočet p.Vídeňského :" | [15 empty] | VV | 2 | 1 | -1 | 0 | ROZPOCET
| VV |  | 1,00 |  | 1 | [13 empty] | VV | 2 | 2 | -1 | 1 | ROZPOCET
| D | 762 | Konstrukce tesařské |  |  |  | 0 | [5 empty] | 0 |  | 2.0982 |  | 0.6864 | 2 | D | 1 |  |  |  | ROZPOCET | [6 empty] | 0
40 | K | 762111811 | Demontáž stěn a příček z hraněného řeziva | m2 | 31.2 |  | 0 | CS ÚRS 2014 01 |  |  | základní |  |  | 0 | 0 | 0.022 | 0.6864 | 16 | K | 2 |  |  |  | ROZPOCET | 0 | 0 | 0 | 0 | 0 | 1 | 0 | 16 | -657022472
| VV |  | "dle výkresů D2+D3+D4+D6 + popis v technické zprávě :" | [15 empty] | VV | 2 | 1 | -1 | 0 | ROZPOCET
| VV |  | "4.np - stáv.sociálky cca :" | [15 empty] | VV | 2 | 1 | -1 | 0 | ROZPOCET
| VV |  | (7+1,2+1,4+1,6*3)*2,5-0,6*2*4 |  | 31.2 | [13 empty] | VV | 2 | 2 | -1 | 1 | ROZPOCET
41 | K | 762511282 | Podlahové kce podkladové dvouvrstvé z desek OSB tl 2x12 mm broušených na pero a drážku lepených | m2 | 133.9 |  | 0 | CS ÚRS 2014 01 |  |  | základní |  |  | 0.01567 | 2.0982 | 0 | 0 | 16 | K | 2 |  |  |  | ROZPOCET | 0 | 0 | 0 | 0 | 0 | 1 | 0 | 16 | -2115528980
| VV |  | "dle výkresů D2+D3+D4+D6 + popis v technické zprávě :" | [15 empty] | VV | 2 | 1 | -1 | 0 | ROZPOCET
| VV |  | "4.np - WC 05+06 - podlaha P1 :" | [15 empty] | VV | 2 | 1 | -1 | 0 | ROZPOCET
| VV |  | 4,5+4,9 |  | 9.4 | [13 empty] | VV | 2 | 2 | -1 | 0 | ROZPOCET
| VV |  | "4.np - podlaha P2 - m.č. 07-15 :" | [15 empty] | VV | 2 | 1 | -1 | 0 | ROZPOCET
| VV |  | 13,5+11,4+15,3+9,5+15,2+11,4+13,4+17,1+17,7 |  | 124.5 | [13 empty] | VV | 2 | 2 | -1 | 0 | ROZPOCET
| VV |  | Součet |  | 133.9 | [13 empty] | VV | 2 | 4 | -1 | 1 | ROZPOCET
42 | K | 998762203 | Přesun hmot procentní pro kce tesařské v objektech v do 24 m | % |  |  | 0 | CS ÚRS 2014 01 |  |  | základní |  |  | 0 | 0 | 0 | 0 | 16 | K | 2 |  |  |  | ROZPOCET | 0 | 0 | 0 | 0 | 0 | 1 | 0 | 16 | 1920928864
| D | 765 | Konstrukce pokrývačské |  |  |  | 0 | [5 empty] | 0 |  | 0.025038 |  | 0.267 | 2 | D | 1 |  |  |  | ROZPOCET | [6 empty] | 0
43 | K | 765111018 | Montáž krytiny keramické drážkové sklonu do 30° na sucho přes 14 do 15 ks/m2 | m2 | 6 |  | 0 | CS ÚRS 2014 01 |  |  | základní |  |  | 0 | 0 | 0 | 0 | 16 | K | 2 |  |  |  | ROZPOCET | 0 | 0 | 0 | 0 | 0 | 1 | 0 | 16 | -1344531446
| VV |  | "dle výkresů D2+D3+D4+D6 + popis v technické zprávě :" | [15 empty] | VV | 2 | 1 | -1 | 0 | ROZPOCET
| VV |  | "4.np - m.č.02+03+04 - nové výlezy na střechu :" | [15 empty] | VV | 2 | 1 | -1 | 0 | ROZPOCET
| VV |  | 1,5*4 |  | 6 | [13 empty] | VV | 2 | 2 | -1 | 1 | ROZPOCET
44 | K | 765111503 | Příplatek k montáži krytiny keramické za připevňovací prostředky za sklon přes 30° do 40° | m2 | 6 |  | 0 | CS ÚRS 2014 01 |  |  | základní |  |  | 4e-05 | 0.00024 | 0 | 0 | 16 | K | 2 |  |  |  | ROZPOCET | 0 | 0 | 0 | 0 | 0 | 1 | 0 | 16 | 170243474
| VV |  | "dle výkresů D2+D3+D4+D6 + popis v technické zprávě :" | [15 empty] | VV | 2 | 1 | -1 | 0 | ROZPOCET
| VV |  | "4.np - m.č.02+03+04 - nové výlezy na střechu :" | [15 empty] | VV | 2 | 1 | -1 | 0 | ROZPOCET
| VV |  | 1,5*4 |  | 6 | [13 empty] | VV | 2 | 2 | -1 | 1 | ROZPOCET
45 | K | 765111803 | Demontáž krytiny keramické drážkové sklonu do 30° na sucho k dalšímu použití | m2 | 6 |  | 0 | CS ÚRS 2014 01 |  |  | základní |  |  | 0 | 0 | 0.0445 | 0.267 | 16 | K | 2 |  |  |  | ROZPOCET | 0 | 0 | 0 | 0 | 0 | 1 | 0 | 16 | -2034987604
| VV |  | "dle výkresů D2+D3+D4+D6 + popis v technické zprávě :" | [15 empty] | VV | 2 | 1 | -1 | 0 | ROZPOCET
| VV |  | "4.np - m.č.02+03+04 - nové výlezy na střechu :" | [15 empty] | VV | 2 | 1 | -1 | 0 | ROZPOCET
| VV |  | 1,5*4 |  | 6 | [13 empty] | VV | 2 | 2 | -1 | 1 | ROZPOCET
46 | K | 765111813 | Příplatek k demontáži krytiny keramické drážkové k dalšímu použití za sklon nad 30° | m2 | 6 |  | 0 | CS ÚRS 2014 01 |  |  | základní |  |  | 0 | 0 | 0 | 0 | 16 | K | 2 |  |  |  | ROZPOCET | 0 | 0 | 0 | 0 | 0 | 1 | 0 | 16 | -88767728
| VV |  | "dle výkresů D2+D3+D4+D6 + popis v technické zprávě :" | [15 empty] | VV | 2 | 1 | -1 | 0 | ROZPOCET
| VV |  | "4.np - m.č.02+03+04 - nové výlezy na střechu :" | [15 empty] | VV | 2 | 1 | -1 | 0 | ROZPOCET
| VV |  | 1,5*4 |  | 6 | [13 empty] | VV | 2 | 2 | -1 | 1 | ROZPOCET
47 | K | 765191021 | Montáž pojistné hydroizolační fólie kladené ve sklonu přes 20° s lepenými spoji na krokve | m2 | 161.025 |  | 0 | CS ÚRS 2014 01 |  |  | základní |  |  | 0 | 0 | 0 | 0 | 16 | K | 2 |  |  |  | ROZPOCET | 0 | 0 | 0 | 0 | 0 | 1 | 0 | 16 | 618098121
| VV |  | "dle výkresů D2+D3+D4+D6 + popis v technické zprávě :" | [15 empty] | VV | 2 | 1 | -1 | 0 | ROZPOCET
| VV |  | "kladená zespoda s uchycením na boky krokví :" | [15 empty] | VV | 2 | 1 | -1 | 0 | ROZPOCET
| VV |  | "4.np - m.č. 02 - požární předěl 45 min. :" | [15 empty] | VV | 2 | 1 | -1 | 0 | ROZPOCET
| VV |  | (1+0,25+0,5+2+0,3)*(8,9+12,4)/2-0,55*1,18 |  | 42.484 | [13 empty] | VV | 2 | 2 | -1 | 0 | ROZPOCET
| VV |  | (1+0,25+0,5+2+0,3)*(5,1+8,4)/2-0,55*1,18 |  | 26.689 | [13 empty] | VV | 2 | 2 | -1 | 0 | ROZPOCET
| VV |  | Mezisoučet |  | 69.173 | [13 empty] | VV | 2 | 3 | -1 | 0 | ROZPOCET
| VV |  | "4.np - m.č. 03 - požární předěl 30 min. :" | [15 empty] | VV | 2 | 1 | -1 | 0 | ROZPOCET
| VV |  | (1+0,25+0,5+2+0,3)*11,5-0,55*1,18 |  | 45.926 | [13 empty] | VV | 2 | 2 | -1 | 0 | ROZPOCET
| VV |  | "4.np - m.č. 04 - požární předěl 30 min. :" | [15 empty] | VV | 2 | 1 | -1 | 0 | ROZPOCET
| VV |  | (1+0,25+0,5+2+0,3)*11,5-0,55*1,18 |  | 45.926 | [13 empty] | VV | 2 | 2 | -1 | 0 | ROZPOCET
| VV |  | Mezisoučet |  | 91.852 | [13 empty] | VV | 2 | 3 | -1 | 0 | ROZPOCET
| VV |  | Součet |  | 161.025 | [13 empty] | VV | 2 | 4 | -1 | 1 | ROZPOCET
48 | M | 283292691 | folie podstřešní difúzní kontaktní | m2 | 177.128 |  | 0 |  |  |  | základní |  |  | 0.00014 | 0.024798 | 0 | 0 | 32 | M | 2 |  |  |  | ROZPOCET | 0 | 0 | 0 | 0 | 0 | 1 | 0 | 16 | 170657877
| VV |  | 161,025*1,1 'Přepočtené koeficientem množství |  | 177.128 | [13 empty] | VV | 2 | 2 | 0 | 1 | ROZPOCET
49 | K | 998765203 | Přesun hmot procentní pro krytiny skládané v objektech v do 24 m | % |  |  | 0 | CS ÚRS 2014 01 |  |  | základní |  |  | 0 | 0 | 0 | 0 | 16 | K | 2 |  |  |  | ROZPOCET | 0 | 0 | 0 | 0 | 0 | 1 | 0 | 16 | 1914853088
| D | 766 | Konstrukce truhlářské |  |  |  | 0 | [5 empty] | 0 |  | 0.34266 |  | 0.516 | 2 | D | 1 |  |  |  | ROZPOCET | [6 empty] | 0
50 | K | 766441821 | Demontáž parapetních desek dřevěných, laminovaných šířky do 30 cm délky přes 1,0 m | kus | 9 |  | 0 | CS ÚRS 2014 01 |  |  | základní |  |  | 0 | 0 | 0.005 | 0.045 | 16 | K | 2 |  |  |  | ROZPOCET | 0 | 0 | 0 | 0 | 0 | 1 | 0 | 16 | -643194991
| VV |  | "dle výkresů D2+D3+D4+D6 + popis v technické zprávě :" | [15 empty] | VV | 2 | 1 | -1 | 0 | ROZPOCET
| VV |  | "4.np - stávající dvojice oken :" | [15 empty] | VV | 2 | 1 | -1 | 0 | ROZPOCET
| VV |  | 7,000 |  | 7 | [13 empty] | VV | 2 | 2 | -1 | 0 | ROZPOCET
| VV |  | "4.np - okna ve schodišti :" | [15 empty] | VV | 2 | 1 | -1 | 0 | ROZPOCET
| VV |  | 2,00 |  | 2 | [13 empty] | VV | 2 | 2 | -1 | 0 | ROZPOCET
| VV |  | Součet |  | 9 | [13 empty] | VV | 2 | 4 | -1 | 1 | ROZPOCET
51 | K | 766622228 | Montáž+dodávka dřev.výplní otvorů systém EUROprofily (okna,balk.dveře) | m2 | 14.91 |  | 0 |  |  |  | základní |  |  | 0 | 0 | 0 | 0 | 16 | K | 2 |  |  |  | ROZPOCET | 0 | 0 | 0 | 0 | 0 | 1 | 0 | 16 | 77169509
| VV |  | "dle výkresů D2+D3+D4+D6 + popis v technické zprávě :" | [15 empty] | VV | 2 | 1 | -1 | 0 | ROZPOCET
| VV |  | "4.np - stávající dvojice oken v pokojích + okno v sociálce :" | [15 empty] | VV | 2 | 1 | -1 | 0 | ROZPOCET
| VV |  | 0,55*1,3*2*7+3,7*0,5 |  | 11.86 | [13 empty] | VV | 2 | 2 | -1 | 0 | ROZPOCET
| VV |  | "4.np - okna ve schodišti :" | [15 empty] | VV | 2 | 1 | -1 | 0 | ROZPOCET
| VV |  | 1,25*1,22*2 |  | 3.05 | [13 empty] | VV | 2 | 2 | -1 | 0 | ROZPOCET
| VV |  | Součet |  | 14.91 | [13 empty] | VV | 2 | 4 | -1 | 1 | ROZPOCET
52 | K | 766660021 | Montáž dveřních křídel otvíravých 1křídlových š do 0,8 m požárních do ocelové zárubně | kus | 1 |  | 0 | CS ÚRS 2014 01 |  |  | základní |  |  | 0 | 0 | 0 | 0 | 16 | K | 2 |  |  |  | ROZPOCET | 0 | 0 | 0 | 0 | 0 | 1 | 0 | 16 | -1541775020
| VV |  | "dle výkresů D2+D3+D4+D6 + popis v technické zprávě :" | [15 empty] | VV | 2 | 1 | -1 | 0 | ROZPOCET
| VV |  | "4.np - m.č.01 - dveře do EL rozvodny :" | [15 empty] | VV | 2 | 1 | -1 | 0 | ROZPOCET
| VV |  | 1,00 |  | 1 | [13 empty] | VV | 2 | 2 | -1 | 1 | ROZPOCET
53 | M | 611656020 | dveře vnitřní požárně odolné, bílé s ozdobnou lištou,odolnost EI (EW) 30 D3,1křídlové 80 x 197 cm | kus | 1 |  | 0 | CS ÚRS 2014 01 |  |  | základní |  |  | 0.025 | 0.025 | 0 | 0 | 32 | M | 2 |  |  |  | ROZPOCET | 0 | 0 | 0 | 0 | 0 | 1 | 0 | 16 | -2141934076
| VV |  | "dle výkresů D6 + popis v technické zprávě :" | [15 empty] | VV | 2 | 1 | -1 | 0 | ROZPOCET
| VV |  | 1,00 |  | 1 | [13 empty] | VV | 2 | 2 | -1 | 1 | ROZPOCET
54 | K | 766660171 | Montáž dveřních křídel otvíravých 1křídlových š do 0,8 m do obložkové zárubně | kus | 4 |  | 0 | CS ÚRS 2014 01 |  |  | základní |  |  | 0 | 0 | 0 | 0 | 16 | K | 2 |  |  |  | ROZPOCET | 0 | 0 | 0 | 0 | 0 | 1 | 0 | 16 | -1587576377
| VV |  | "dle výkresů D2+D3+D4+D6 + popis v technické zprávě :" | [15 empty] | VV | 2 | 1 | -1 | 0 | ROZPOCET
| VV |  | "dle výpisu dveří - dveře pro pokoje a půdy se budou rekonstruovat,zbývá tedy vybourat jen" | [15 empty] | VV | 2 | 1 | -1 | 0 | ROZPOCET
| VV |  | "dveře v sociálce :" | [15 empty] | VV | 2 | 1 | -1 | 0 | ROZPOCET
| VV |  | 2+2 |  | 4 | [13 empty] | VV | 2 | 2 | -1 | 1 | ROZPOCET
55 | M | 611617226 | dveře vnitřní plné 1křídlové otoč. 600x1970 mm dřevěné s profil.ozdobnou lištou bílé | kus | 2 |  | 0 |  |  |  | základní |  |  | 0.016 | 0.032 | 0 | 0 | 32 | M | 2 |  |  |  | ROZPOCET | 0 | 0 | 0 | 0 | 0 | 1 | 0 | 16 | 1497585081
56 | M | 611617227 | dveře vnitřní plné 1křídlové otoč. 700x1970 mm dřevěné s profil.ozdobnou lištou bílé | kus | 2 |  | 0 |  |  |  | základní |  |  | 0.016 | 0.032 | 0 | 0 | 32 | M | 2 |  |  |  | ROZPOCET | 0 | 0 | 0 | 0 | 0 | 1 | 0 | 16 | -464188827
57 | K | 766660722 | Montáž dveřního kování | kus | 10 |  | 0 | CS ÚRS 2014 01 |  |  | základní |  |  | 0 | 0 | 0 | 0 | 16 | K | 2 |  |  |  | ROZPOCET | 0 | 0 | 0 | 0 | 0 | 1 | 0 | 16 | 261071303
| VV |  | "dle výkresů D2+D3+D4+D6 + popis v technické zprávě :" | [15 empty] | VV | 2 | 1 | -1 | 0 | ROZPOCET
| VV |  | "dle výpisu dveří (kromě původního u m.č. 07+08+09):" | [15 empty] | VV | 2 | 1 | -1 | 0 | ROZPOCET
| VV |  | 3+2+2+1+1+1 |  | 10 | [13 empty] | VV | 2 | 2 | -1 | 1 | ROZPOCET
58 | M | 549136803 | kování dveřní mosaz | soub | 10 |  | 0 |  |  |  | základní |  |  | 8e-05 | 0.0008 | 0 | 0 | 32 | M | 2 |  |  |  | ROZPOCET | 0 | 0 | 0 | 0 | 0 | 1 | 0 | 16 | -1156794747
59 | K | 766660728 | Montáž dveří - vložka FAB | kus | 9 |  | 0 |  |  |  | základní |  |  | 0 | 0 | 0.001 | 0.009 | 16 | K | 2 |  |  |  | ROZPOCET | 0 | 0 | 0 | 0 | 0 | 1 | 0 | 16 | -1686088100
| VV |  | "dle výkresů D2+D3+D4+D6 + popis v technické zprávě :" | [15 empty] | VV | 2 | 1 | -1 | 0 | ROZPOCET
| VV |  | "dle výpisu dveří - kromě WC a původních dveří m.č. 07+08+09 :" | [15 empty] | VV | 2 | 1 | -1 | 0 | ROZPOCET
| VV |  | 9,00 |  | 9 | [13 empty] | VV | 2 | 2 | -1 | 1 | ROZPOCET
60 | M | 549260491 | vložka FAB 4 klíče | kus | 9 |  | 0 |  |  |  | základní |  |  | 0.00052 | 0.00468 | 0 | 0 | 32 | M | 2 |  |  |  | ROZPOCET | 0 | 0 | 0 | 0 | 0 | 1 | 0 | 16 | 247770588
61 | K | 766661909 | Rekonstrukce dveřních křídel vč.dřev.zárubně a prahu - stávající dveře 55/197 | ks | 2 |  | 0 |  |  |  | základní |  |  | 0 | 0 | 0 | 0 | 16 | K | 2 |  |  |  | ROZPOCET | 0 | 0 | 0 | 0 | 0 | 1 | 0 | 16 | -607946263
| VV |  | "dle výkresů D2+D3+D4+D6 + popis v technické zprávě :" | [15 empty] | VV | 2 | 1 | -1 | 0 | ROZPOCET
| VV |  | "dle výpisu dveří - dveře pro půdy m.č. 16+17 : " | [15 empty] | VV | 2 | 1 | -1 | 0 | ROZPOCET
| VV |  | 1+1 |  | 2 | [13 empty] | VV | 2 | 2 | -1 | 1 | ROZPOCET
62 | K | 766661910 | Rekonstrukce dveřních křídel vč.dřev.zárubně a prahu - stávající dveře 80/197 | ks | 6 |  | 0 |  |  |  | základní |  |  | 0 | 0 | 0 | 0 | 16 | K | 2 |  |  |  | ROZPOCET | 0 | 0 | 0 | 0 | 0 | 1 | 0 | 16 | 1336184802
| VV |  | "dle výkresů D2+D3+D4+D6 + popis v technické zprávě :" | [15 empty] | VV | 2 | 1 | -1 | 0 | ROZPOCET
| VV |  | "dle výpisu dveří - dveře pro pokoje m.č.07+08+09+11+12+13 : " | [15 empty] | VV | 2 | 1 | -1 | 0 | ROZPOCET
| VV |  | 3+3 |  | 6 | [13 empty] | VV | 2 | 2 | -1 | 1 | ROZPOCET
63 | K | 766662811 | Demontáž truhlářských prahů dveří jednokřídlových | kus | 4 |  | 0 | CS ÚRS 2014 01 |  |  | základní |  |  | 0 | 0 | 0.0018 | 0.0072 | 16 | K | 2 |  |  |  | ROZPOCET | 0 | 0 | 0 | 0 | 0 | 1 | 0 | 16 | 827234462
| VV |  | "dle výkresů D2+D3+D4+D6 + popis v technické zprávě :" | [15 empty] | VV | 2 | 1 | -1 | 0 | ROZPOCET
| VV |  | "dle výpisu dveří - dveře pro pokoje a půdy se budou rekonstruovat,zbývá tedy vybourat jen" | [15 empty] | VV | 2 | 1 | -1 | 0 | ROZPOCET
| VV |  | "dveře v sociálce :" | [15 empty] | VV | 2 | 1 | -1 | 0 | ROZPOCET
| VV |  | 2+2 |  | 4 | [13 empty] | VV | 2 | 2 | -1 | 1 | ROZPOCET
64 | K | 766671302 | Výlez na střechu GXU C06 55 x 118 cm bez lemování | kus | 4 |  | 0 |  |  |  | základní |  |  | 0.0165 | 0.066 | 0 | 0 | 16 | K | 2 |  |  |  | ROZPOCET | 0 | 0 | 0 | 0 | 0 | 1 | 0 | 16 | 262769929
| VV |  | "dle výkresů D2+D3+D4+D6 + popis v technické zprávě :" | [15 empty] | VV | 2 | 1 | -1 | 0 | ROZPOCET
| VV |  | "4.np - m.č.02+03+04 :" | [15 empty] | VV | 2 | 1 | -1 | 0 | ROZPOCET
| VV |  | 4,00 |  | 4 | [13 empty] | VV | 2 | 2 | -1 | 1 | ROZPOCET
65 | M | 611241690 | lemování oken EDW 1100P F06 55 x 118 měděné provedení | kus | 4 |  | 0 | CS ÚRS 2014 01 |  |  | základní |  |  | 0.00967 | 0.03868 | 0 | 0 | 32 | M | 2 |  |  |  | ROZPOCET | 0 | 0 | 0 | 0 | 0 | 1 | 0 | 16 | -2110161667
66 | K | 766674811 | Demontáž střešního okna hladká krytina do 45° | kus | 4 |  | 0 | CS ÚRS 2014 01 |  |  | základní |  |  | 0 | 0 | 0.0417 | 0.1668 | 16 | K | 2 |  |  |  | ROZPOCET | 0 | 0 | 0 | 0 | 0 | 1 | 0 | 16 | 676260030
| VV |  | "dle výkresů D2+D3+D4+D6 + popis v technické zprávě :" | [15 empty] | VV | 2 | 1 | -1 | 0 | ROZPOCET
| VV |  | "4.np - m.č.02+03+04 :" | [15 empty] | VV | 2 | 1 | -1 | 0 | ROZPOCET
| VV |  | 4,00 |  | 4 | [13 empty] | VV | 2 | 2 | -1 | 1 | ROZPOCET
67 | K | 766682112 | Montáž zárubní obložkových pro dveře jednokřídlové tl stěny do 350 mm | kus | 4 |  | 0 | CS ÚRS 2014 01 |  |  | základní |  |  | 0.00046 | 0.00184 | 0 | 0 | 16 | K | 2 |  |  |  | ROZPOCET | 0 | 0 | 0 | 0 | 0 | 1 | 0 | 16 | -427560815
| VV |  | "dle výkresů D2+D3+D4+D6 + popis v technické zprávě :" | [15 empty] | VV | 2 | 1 | -1 | 0 | ROZPOCET
| VV |  | "dle výpisu dveří - dveře pro pokoje a půdy se budou rekonstruovat,zbývá tedy vybourat jen" | [15 empty] | VV | 2 | 1 | -1 | 0 | ROZPOCET
| VV |  | "dveře v sociálce :" | [15 empty] | VV | 2 | 1 | -1 | 0 | ROZPOCET
| VV |  | 2+2 |  | 4 | [13 empty] | VV | 2 | 2 | -1 | 1 | ROZPOCET
68 | M | 611822680 | zárubeň obložková pro dveře 1křídlové 60,70,80,90x197 cm, tl. 19 - 35 cm fólie dub,buk a bílá | kus | 4 |  | 0 | CS ÚRS 2014 01 |  |  | základní |  |  | 0.026 | 0.104 | 0 | 0 | 32 | M | 2 |  |  |  | ROZPOCET | 0 | 0 | 0 | 0 | 0 | 1 | 0 | 16 | -1644767066
69 | K | 766691914 | Vyvěšení nebo zavěšení dřevěných křídel dveří pl do 2 m2 | kus | 12 |  | 0 | CS ÚRS 2014 01 |  |  | základní |  |  | 0 | 0 | 0.024 | 0.288 | 16 | K | 2 |  |  |  | ROZPOCET | 0 | 0 | 0 | 0 | 0 | 1 | 0 | 16 | 1363290415
| VV |  | "dle výkresů D2+D3+D4+D6 + popis v technické zprávě :" | [15 empty] | VV | 2 | 1 | -1 | 0 | ROZPOCET
| VV |  | "dle výpisu dveří :" | [15 empty] | VV | 2 | 1 | -1 | 0 | ROZPOCET
| VV |  | 3+3+2+2+1+1 |  | 12 | [13 empty] | VV | 2 | 2 | -1 | 1 | ROZPOCET
70 | K | 766694112 | Montáž parapetních desek dřevěných, laminovaných šířky do 30 cm délky do 1,6 m | kus | 9 |  | 0 | CS ÚRS 2014 01 |  |  | základní |  |  | 0 | 0 | 0 | 0 | 16 | K | 2 |  |  |  | ROZPOCET | 0 | 0 | 0 | 0 | 0 | 1 | 0 | 16 | 957729886
| VV |  | "dle výkresů D2+D3+D4+D6 + popis v technické zprávě :" | [15 empty] | VV | 2 | 1 | -1 | 0 | ROZPOCET
| VV |  | "4.np - stávající dvojice oken :" | [15 empty] | VV | 2 | 1 | -1 | 0 | ROZPOCET
| VV |  | 7,000 |  | 7 | [13 empty] | VV | 2 | 2 | -1 | 0 | ROZPOCET
| VV |  | "4.np - okna ve schodišti :" | [15 empty] | VV | 2 | 1 | -1 | 0 | ROZPOCET
| VV |  | 2,00 |  | 2 | [13 empty] | VV | 2 | 2 | -1 | 0 | ROZPOCET
| VV |  | Součet |  | 9 | [13 empty] | VV | 2 | 4 | -1 | 1 | ROZPOCET
71 | M | 607941010 | deska parapetní dřevotřísková vnitřní 0,2 x 1 m | m | 11.22 |  | 0 | CS ÚRS 2014 01 |  |  | základní |  |  | 0.003 | 0.03366 | 0 | 0 | 32 | M | 2 |  |  |  | ROZPOCET | 0 | 0 | 0 | 0 | 0 | 1 | 0 | 16 | -1660614586
| VV |  | (1,1*7+1,25*2)*1,1 |  | 11.22 | [13 empty] | VV | 2 | 2 | -1 | 1 | ROZPOCET
72 | K | 766695212 | Montáž truhlářských prahů dveří 1křídlových šířky do 10 cm | kus | 4 |  | 0 | CS ÚRS 2014 01 |  |  | základní |  |  | 0 | 0 | 0 | 0 | 16 | K | 2 |  |  |  | ROZPOCET | 0 | 0 | 0 | 0 | 0 | 1 | 0 | 16 | -472301328
| VV |  | "dle výkresů D2+D3+D4+D6 + popis v technické zprávě :" | [15 empty] | VV | 2 | 1 | -1 | 0 | ROZPOCET
| VV |  | "dle výpisu dveří - dveře pro pokoje a půdy se budou rekonstruovat,zbývá tedy vybourat jen" | [15 empty] | VV | 2 | 1 | -1 | 0 | ROZPOCET
| VV |  | "dveře v sociálce :" | [15 empty] | VV | 2 | 1 | -1 | 0 | ROZPOCET
| VV |  | 2+2 |  | 4 | [13 empty] | VV | 2 | 2 | -1 | 1 | ROZPOCET
73 | M | 611871160 | prah dveřní dřevěný dubový tl 2 cm dl.62 cm š 10 cm | kus | 2 |  | 0 | CS ÚRS 2014 01 |  |  | základní |  |  | 0.00092 | 0.00184 | 0 | 0 | 32 | M | 2 |  |  |  | ROZPOCET | 0 | 0 | 0 | 0 | 0 | 1 | 0 | 16 | 1405650886
74 | M | 611871360 | prah dveřní dřevěný dubový tl 2 cm dl.72 cm š 10 cm | kus | 2 |  | 0 | CS ÚRS 2014 01 |  |  | základní |  |  | 0.00108 | 0.00216 | 0 | 0 | 32 | M | 2 |  |  |  | ROZPOCET | 0 | 0 | 0 | 0 | 0 | 1 | 0 | 16 | 332826598
75 | K | 998766203 | Přesun hmot procentní pro konstrukce truhlářské v objektech v do 24 m | % |  |  | 0 | CS ÚRS 2014 01 |  |  | základní |  |  | 0 | 0 | 0 | 0 | 16 | K | 2 |  |  |  | ROZPOCET | 0 | 0 | 0 | 0 | 0 | 1 | 0 | 16 | -1130949898
| D | 767 | Konstrukce zámečnické |  |  |  | 0 | [5 empty] | 0 |  | 0.001 |  | 0 | 2 | D | 1 |  |  |  | ROZPOCET | [6 empty] | 0
76 | K | 767871114 | Zámečnická dodávka+montáž pomocných nosných konstrukcí - ÚT | kpl. | 1 |  | 0 |  |  |  | základní |  |  | 0.001 | 0.001 | 0 | 0 | 16 | K | 2 |  |  |  | ROZPOCET | 0 | 0 | 0 | 0 | 0 | 1 | 0 | 16 | 1400634110
| VV |  | "předpoklad cca do 50 kg ocel.profilů = cca do 3000,- Kč :" | [15 empty] | VV | 2 | 1 | -1 | 0 | ROZPOCET
| VV |  | 1,00 |  | 1 | [13 empty] | VV | 2 | 2 | -1 | 1 | ROZPOCET
77 | K | 998767203 | Přesun hmot procentní pro zámečnické konstrukce v objektech v do 24 m | % |  |  | 0 | CS ÚRS 2014 01 |  |  | základní |  |  | 0 | 0 | 0 | 0 | 16 | K | 2 |  |  |  | ROZPOCET | 0 | 0 | 0 | 0 | 0 | 1 | 0 | 16 | 1314351622
| D | 776 | Podlahy povlakové |  |  |  | 0 | [5 empty] | 0 |  | 0.36382 |  | 0.32779 | 2 | D | 1 |  |  |  | ROZPOCET | [6 empty] | 0
78 | K | 776401800 | Odstranění soklíků a lišt pryžových nebo plastových | m | 117.1 |  | 0 | CS ÚRS 2014 01 |  |  | základní |  |  | 0 | 0 | 0 | 0 | 16 | K | 2 |  |  |  | ROZPOCET | 0 | 0 | 0 | 0 | 0 | 1 | 0 | 16 | 152082182
| VV |  | "dle výkresů D2+D3+D4+D6 + popis v technické zprávě :" | [15 empty] | VV | 2 | 1 | -1 | 0 | ROZPOCET
| VV |  | "4.np - WC 05+06 + pokoje 07-13 :" | [15 empty] | VV | 2 | 1 | -1 | 0 | ROZPOCET
| VV |  | 1,2*2+0,85*2-0,6+1,3*2+1,9*2-0,6-3+0,85*2+1,3*2-0,6 |  | 10 | [13 empty] | VV | 2 | 2 | -1 | 0 | ROZPOCET
| VV |  | 0,8*2+1,5*2-0,6+1,35*2+1,5*2-0,6*3+0,8*2+1,5*2-0,6 |  | 11.9 | [13 empty] | VV | 2 | 2 | -1 | 0 | ROZPOCET
| VV |  | 4*2+3,4*2-0,8+3,4*2+3,3*2-0,8+3,4*2+4,6*2-0,8+3,1*2+3,1*2-0,8 |  | 53.4 | [13 empty] | VV | 2 | 2 | -1 | 0 | ROZPOCET
| VV |  | 4*2+3,4*2-0,8+3,4*2+3,3*2-0,8+3,4*2+4,6*2-0,8 |  | 41.8 | [13 empty] | VV | 2 | 2 | -1 | 0 | ROZPOCET
| VV |  | Součet |  | 117.1 | [13 empty] | VV | 2 | 4 | -1 | 1 | ROZPOCET
79 | K | 776421101 | Lepení obvodových soklíků nebo lišt kobercových | m | 134 |  | 0 |  |  |  | základní |  |  | 2e-05 | 0.00268 | 0 | 0 | 16 | K | 2 |  |  |  | ROZPOCET | 0 | 0 | 0 | 0 | 0 | 1 | 0 | 16 | -1349938303
| VV |  | "dle výkresů D2+D3+D4+D6 + popis v technické zprávě :" | [15 empty] | VV | 2 | 1 | -1 | 0 | ROZPOCET
| VV |  | "4.np - pokoje 07-13 + chodby 14+15 :" | [15 empty] | VV | 2 | 1 | -1 | 0 | ROZPOCET
| VV |  | 4*2+3,4*2-0,8+3,4*2+3,3*2-0,8+3,4*2+4,6*2-0,8+3,1*2+3,1*2-0,8 |  | 53.4 | [13 empty] | VV | 2 | 2 | -1 | 0 | ROZPOCET
| VV |  | 4*2+3,4*2-0,8+3,4*2+3,3*2-0,8+3,4*2+4,6*2-0,8 |  | 41.8 | [13 empty] | VV | 2 | 2 | -1 | 0 | ROZPOCET
| VV |  | 7,3*2+4,7*2-0,8*3-0,6-1,8 |  | 19.2 | [13 empty] | VV | 2 | 2 | -1 | 0 | ROZPOCET
| VV |  | 7,5*2+4,7*2-0,8*3-0,6-1,8 |  | 19.6 | [13 empty] | VV | 2 | 2 | -1 | 0 | ROZPOCET
| VV |  | Součet |  | 134 | [13 empty] | VV | 2 | 4 | -1 | 1 | ROZPOCET
80 | M | 697402053 | koberec zátěžový | M2 | 7.37 |  | 0 |  |  |  | základní |  |  | 0.00209 | 0.015403 | 0 | 0 | 32 | M | 2 |  |  |  | ROZPOCET | 0 | 0 | 0 | 0 | 0 | 1 | 0 | 16 | 62796306
| VV |  | 134,000*0,05*1,1 |  | 7.37 | [13 empty] | VV | 2 | 2 | -1 | 1 | ROZPOCET
81 | M | 697512000 | lišta kobercová č. 25430 5 x 0,7 x 250 cm | m | 140.7 |  | 0 | CS ÚRS 2014 01 |  |  | základní |  |  | 0.0002 | 0.02814 | 0 | 0 | 32 | M | 2 |  |  |  | ROZPOCET | 0 | 0 | 0 | 0 | 0 | 1 | 0 | 16 | 697498954
| VV |  | 134*1,05 'Přepočtené koeficientem množství |  | 140.7 | [13 empty] | VV | 2 | 2 | 0 | 1 | ROZPOCET
82 | M | 697512200 | roh vnitřní k liště kobercové | kus | 50 |  | 0 | CS ÚRS 2014 01 |  |  | základní |  |  | 0.0001 | 0.005 | 0 | 0 | 32 | M | 2 |  |  |  | ROZPOCET | 0 | 0 | 0 | 0 | 0 | 1 | 0 | 16 | 823771688
83 | M | 697512210 | roh vnější k liště kobercové | kus | 15 |  | 0 | CS ÚRS 2014 01 |  |  | základní |  |  | 0.0001 | 0.0015 | 0 | 0 | 32 | M | 2 |  |  |  | ROZPOCET | 0 | 0 | 0 | 0 | 0 | 1 | 0 | 16 | -2144935769
84 | M | 697512220 | ukončení k liště kobercové levé | kus | 25 |  | 0 | CS ÚRS 2014 01 |  |  | základní |  |  | 0.0001 | 0.0025 | 0 | 0 | 32 | M | 2 |  |  |  | ROZPOCET | 0 | 0 | 0 | 0 | 0 | 1 | 0 | 16 | 440745690
85 | M | 697512230 | ukončení k liště kobercové pravé | kus | 25 |  | 0 | CS ÚRS 2014 01 |  |  | základní |  |  | 0.0001 | 0.0025 | 0 | 0 | 32 | M | 2 |  |  |  | ROZPOCET | 0 | 0 | 0 | 0 | 0 | 1 | 0 | 16 | -1492863458
86 | K | 776511810 | Demontáž povlakových podlah lepených bez podložky | m2 | 99.1 |  | 0 | CS ÚRS 2014 01 |  |  | základní |  |  | 0 | 0 | 0.0025 | 0.24775 | 16 | K | 2 |  |  |  | ROZPOCET | 0 | 0 | 0 | 0 | 0 | 1 | 0 | 16 | -743537593
| VV |  | "dle výkresů D2+D3+D4+D6 + popis v technické zprávě :" | [15 empty] | VV | 2 | 1 | -1 | 0 | ROZPOCET
| VV |  | "4.np - WC 05+06 + pokoje 07-13 :" | [15 empty] | VV | 2 | 1 | -1 | 0 | ROZPOCET
| VV |  | 4,5+4,9+13,5+11,4+15,3+9,5+15,2+11,4+13,4 |  | 99.1 | [13 empty] | VV | 2 | 2 | -1 | 1 | ROZPOCET
87 | K | 776521102 | Dodávka+montáž vč.svaření přírodní linoleum (vinyl - bosá noha) vč.soklu v.100mm | m2 | 11.59 |  | 0 |  |  |  | základní |  |  | 0.00027 | 0.0031293 | 0 | 0 | 16 | K | 2 |  |  |  | ROZPOCET | 0 | 0 | 0 | 0 | 0 | 1 | 0 | 16 | -288155577
| VV |  | "dle výkresů D2+D3+D4+D6 + popis v technické zprávě :" | [15 empty] | VV | 2 | 1 | -1 | 0 | ROZPOCET
| VV |  | "4.np - WC 05+06 - podlaha P1 :" | [15 empty] | VV | 2 | 1 | -1 | 0 | ROZPOCET
| VV |  | 4,5+4,9 |  | 9.4 | [13 empty] | VV | 2 | 2 | -1 | 0 | ROZPOCET
| VV |  | (1,2*2+0,85*2-0,6+1,3*2+1,9*2-0,6-3+0,85*2+1,3*2-0,6)*0,1 |  | 1 | [13 empty] | VV | 2 | 2 | -1 | 0 | ROZPOCET
| VV |  | (0,8*2+1,5*2-0,6+1,35*2+1,5*2-0,6*3+0,8*2+1,5*2-0,6)*0,1 |  | 1.19 | [13 empty] | VV | 2 | 2 | -1 | 0 | ROZPOCET
| VV |  | Součet |  | 11.59 | [13 empty] | VV | 2 | 4 | -1 | 1 | ROZPOCET
88 | K | 776551830 | Demontáž povlakových podlah volně položených | m2 | 34.8 |  | 0 | CS ÚRS 2014 01 |  |  | základní |  |  | 0 | 0 | 0.0023 | 0.08004 | 16 | K | 2 |  |  |  | ROZPOCET | 0 | 0 | 0 | 0 | 0 | 1 | 0 | 16 | -102130748
| VV |  | "dle výkresů D2+D3+D4+D6 + popis v technické zprávě :" | [15 empty] | VV | 2 | 1 | -1 | 0 | ROZPOCET
| VV |  | "4.np - m.č.14+15 :" | [15 empty] | VV | 2 | 1 | -1 | 0 | ROZPOCET
| VV |  | 17,1+17,7 |  | 34.8 | [13 empty] | VV | 2 | 2 | -1 | 1 | ROZPOCET
89 | K | 776572100 | Lepení pásů povlakových podlah textilních | m2 | 124.5 |  | 0 | CS ÚRS 2014 01 |  |  | základní |  |  | 3e-05 | 0.003735 | 0 | 0 | 16 | K | 2 |  |  |  | ROZPOCET | 0 | 0 | 0 | 0 | 0 | 1 | 0 | 16 | 1608157121
| VV |  | "dle výkresů D2+D3+D4+D6 + popis v technické zprávě :" | [15 empty] | VV | 2 | 1 | -1 | 0 | ROZPOCET
| VV |  | "4.np - podlaha P2 - m.č. 07-15 :" | [15 empty] | VV | 2 | 1 | -1 | 0 | ROZPOCET
| VV |  | 13,5+11,4+15,3+9,5+15,2+11,4+13,4+17,1+17,7 |  | 124.5 | [13 empty] | VV | 2 | 2 | -1 | 1 | ROZPOCET
90 | M | 697402053 | koberec zátěžový | M2 | 143.175 |  | 0 |  |  |  | základní |  |  | 0.00209 | 0.29924 | 0 | 0 | 32 | M | 2 |  |  |  | ROZPOCET | 0 | 0 | 0 | 0 | 0 | 1 | 0 | 16 | -1170877133
| VV |  | 124,5*1,15 'Přepočtené koeficientem množství |  | 143.175 | [13 empty] | VV | 2 | 2 | 0 | 1 | ROZPOCET
91 | K | 998776203 | Přesun hmot procentní pro podlahy povlakové v objektech v do 24 m | % |  |  | 0 | CS ÚRS 2014 01 |  |  | základní |  |  | 0 | 0 | 0 | 0 | 16 | K | 2 |  |  |  | ROZPOCET | 0 | 0 | 0 | 0 | 0 | 1 | 0 | 16 | -1571494618
| D | 781 | Dokončovací práce - obklady keramické |  |  |  | 0 | [5 empty] | 0 |  | 1.0597 |  | 0 | 2 | D | 1 |  |  |  | ROZPOCET | [6 empty] | 0
92 | K | 781414113 | Montáž obkladaček vnitřních pórovinových pravoúhlých do 35 ks/m2 lepených flexibilním lepidlem | m2 | 61.09 |  | 0 | CS ÚRS 2014 01 |  |  | základní |  |  | 0.0031 | 0.18938 | 0 | 0 | 16 | K | 2 |  |  |  | ROZPOCET | 0 | 0 | 0 | 0 | 0 | 1 | 0 | 16 | 959928463
| VV |  | "dle výkresů D2+D3+D4+D6 + popis v technické zprávě :" | [15 empty] | VV | 2 | 1 | -1 | 0 | ROZPOCET
| VV |  | "4.np - WC 05+06 :" | [15 empty] | VV | 2 | 1 | -1 | 0 | ROZPOCET
| VV |  | (1,2*2+0,85*2-0,6+1,3*2+1,9*2-0,6-3)*2+(0,85*2+1,3*2-0,6)*2,2 |  | 20.74 | [13 empty] | VV | 2 | 2 | -1 | 0 | ROZPOCET
| VV |  | (0,8*2+1,5*2-0,6+1,35*2+1,5*2-0,6*3)*2+(0,8*2+1,5*2-0,6)*2,2 |  | 24.6 | [13 empty] | VV | 2 | 2 | -1 | 0 | ROZPOCET
| VV |  | Mezisoučet |  | 45.34 | [13 empty] | VV | 2 | 3 | -1 | 0 | ROZPOCET
| VV |  | "4.np - pokoje 07-13 - okolo umyvadla :" | [15 empty] | VV | 2 | 1 | -1 | 0 | ROZPOCET
| VV |  | 1,5*1,5*7 |  | 15.75 | [13 empty] | VV | 2 | 2 | -1 | 0 | ROZPOCET
| VV |  | Mezisoučet |  | 15.75 | [13 empty] | VV | 2 | 3 | -1 | 0 | ROZPOCET
| VV |  | Součet |  | 61.09 | [13 empty] | VV | 2 | 4 | -1 | 1 | ROZPOCET
93 | M | 597610351 | obkládačky keramické porovinové (bílé i barevné) 20 x 25 x 0,68 cm I. j. | m2 | 67.199 |  | 0 |  |  |  | základní |  |  | 0.0126 | 0.84671 | 0 | 0 | 32 | M | 2 |  |  |  | ROZPOCET | 0 | 0 | 0 | 0 | 0 | 1 | 0 | 16 | 591207646
| VV |  | 61,09*1,1 'Přepočtené koeficientem množství |  | 67.199 | [13 empty] | VV | 2 | 2 | 0 | 1 | ROZPOCET
94 | K | 781419191 | Příplatek k montáži obkladů vnitřních pórovinových za plochu do 10 m2 | m2 | 61.09 |  | 0 | CS ÚRS 2014 01 |  |  | základní |  |  | 0 | 0 | 0 | 0 | 16 | K | 2 |  |  |  | ROZPOCET | 0 | 0 | 0 | 0 | 0 | 1 | 0 | 16 | 1138598359
95 | K | 781494111 | Plastové profily rohové lepené flexibilním lepidlem | m | 12 |  | 0 | CS ÚRS 2014 01 |  |  | základní |  |  | 0.00031 | 0.00372 | 0 | 0 | 16 | K | 2 |  |  |  | ROZPOCET | 0 | 0 | 0 | 0 | 0 | 1 | 0 | 16 | 65751473
96 | K | 781495111 | Penetrace podkladu vnitřních obkladů | m2 | 61.09 |  | 0 | CS ÚRS 2014 01 |  |  | základní |  |  | 0.0003 | 0.018327 | 0 | 0 | 16 | K | 2 |  |  |  | ROZPOCET | 0 | 0 | 0 | 0 | 0 | 1 | 0 | 16 | -2081657898
97 | K | 781495133 | Izolace ve spojení s obkladem - pás lepený ve vnitřním koutu (např. KERDI-pás,…) | m | 7.6 |  | 0 | CS ÚRS 2014 01 |  |  | základní |  |  | 0.00021 | 0.001596 | 0 | 0 | 16 | K | 2 |  |  |  | ROZPOCET | 0 | 0 | 0 | 0 | 0 | 1 | 0 | 16 | 663094867
| VV |  | "dle výkresů D2+D3+D4+D6 + popis v technické zprávě :" | [15 empty] | VV | 2 | 1 | -1 | 0 | ROZPOCET
| VV |  | "4.np - WC 05+06 - sprchy :" | [15 empty] | VV | 2 | 1 | -1 | 0 | ROZPOCET
| VV |  | 0,8*2+1,3*2-0,6+0,8*2+1,5*2-0,6 |  | 7.6 | [13 empty] | VV | 2 | 2 | -1 | 1 | ROZPOCET
98 | K | 781495141 | Průnik obkladem kruhový do DN 30 bez izolace | kus | 10 |  | 0 | CS ÚRS 2014 01 |  |  | základní |  |  | 0 | 0 | 0 | 0 | 16 | K | 2 |  |  |  | ROZPOCET | 0 | 0 | 0 | 0 | 0 | 1 | 0 | 16 | -1848486508
99 | K | 781495152 | Průnik obkladem hranatý o delší straně do 90 mm bez izolace | kus | 6 |  | 0 | CS ÚRS 2014 01 |  |  | základní |  |  | 0 | 0 | 0 | 0 | 16 | K | 2 |  |  |  | ROZPOCET | 0 | 0 | 0 | 0 | 0 | 1 | 0 | 16 | -1811244577
100 | K | 998781203 | Přesun hmot procentní pro obklady keramické v objektech v do 24 m | % |  |  | 0 | CS ÚRS 2014 01 |  |  | základní |  |  | 0 | 0 | 0 | 0 | 16 | K | 2 |  |  |  | ROZPOCET | 0 | 0 | 0 | 0 | 0 | 1 | 0 | 16 | 300038025
| D | 783 | Dokončovací práce - nátěry |  |  |  | 0 | [5 empty] | 0 |  | 0.0011813 |  | 0 | 2 | D | 1 |  |  |  | ROZPOCET | [6 empty] | 0
101 | K | 783225600 | Nátěry syntetické kovových doplňkových konstrukcí barva standardní 2x email | m2 | 1.056 |  | 0 | CS ÚRS 2014 01 |  |  | základní |  |  | 0.0002 | 0.0002112 | 0 | 0 | 16 | K | 2 |  |  |  | ROZPOCET | 0 | 0 | 0 | 0 | 0 | 1 | 0 | 16 | -1232381942
| VV |  | "dle výkresů D2+D3+D4+D6 + popis v technické zprávě :" | [15 empty] | VV | 2 | 1 | -1 | 0 | ROZPOCET
| VV |  | "ocel.zárubně :" | [15 empty] | VV | 2 | 1 | -1 | 0 | ROZPOCET
| VV |  | (0,8+2*2)*0,22 |  | 1.056 | [13 empty] | VV | 2 | 2 | -1 | 1 | ROZPOCET
102 | K | 783626100 | Nátěry syntetické truhlářských konstrukcí barva standardní lazurovacím lakem 1x lakování | m2 | 2.256 |  | 0 | CS ÚRS 2014 01 |  |  | základní |  |  | 0.00011 | 0.00024816 | 0 | 0 | 16 | K | 2 |  |  |  | ROZPOCET | 0 | 0 | 0 | 0 | 0 | 1 | 0 | 16 | -1685798126
| VV |  | "dle výkresů D2+D3+D4+D6 + popis v technické zprávě :" | [15 empty] | VV | 2 | 1 | -1 | 0 | ROZPOCET
| VV |  | "prahy dveří :" | [15 empty] | VV | 2 | 1 | -1 | 0 | ROZPOCET
| VV |  | 0,6*(0,1*2+0,02*2)*4 |  | 0.576 | [13 empty] | VV | 2 | 2 | -1 | 0 | ROZPOCET
| VV |  | 0,7*(0,1*2+0,02*2)*2 |  | 0.336 | [13 empty] | VV | 2 | 2 | -1 | 0 | ROZPOCET
| VV |  | 0,8*(0,1*2+0,02*2)*7 |  | 1.344 | [13 empty] | VV | 2 | 2 | -1 | 0 | ROZPOCET
| VV |  | Součet |  | 2.256 | [13 empty] | VV | 2 | 4 | -1 | 1 | ROZPOCET
103 | K | 783626300 | Nátěry syntetické truhlářských konstrukcí barva standardní lazurovacím lakem 3x lakování | m2 | 2.256 |  | 0 | CS ÚRS 2014 01 |  |  | základní |  |  | 0.00032 | 0.00072192 | 0 | 0 | 16 | K | 2 |  |  |  | ROZPOCET | 0 | 0 | 0 | 0 | 0 | 1 | 0 | 16 | -219975292
| D | 784 | Dokončovací práce - malby a tapety |  |  |  | 0 | [5 empty] | 0 |  | 0.28516 |  | 0.016427 | 2 | D | 1 |  |  |  | ROZPOCET | [6 empty] | 0
104 | K | 784111001 | Oprášení (ometení ) podkladu v místnostech výšky do 3,80 m | m2 | 52.99 |  | 0 | CS ÚRS 2014 01 |  |  | základní |  |  | 0 | 0 | 0 | 0 | 16 | K | 2 |  |  |  | ROZPOCET | 0 | 0 | 0 | 0 | 0 | 1 | 0 | 16 | 1969913073
| VV |  | "dle výkresů D2+D3+D4+D6 + popis v technické zprávě :" | [15 empty] | VV | 2 | 1 | -1 | 0 | ROZPOCET
| VV |  | "4.np - pokoje 07-13 - stěna s oknem cca :" | [15 empty] | VV | 2 | 1 | -1 | 0 | ROZPOCET
| VV |  | (3,4*2,5-0,6*0,4/2*2-1,1*1,3+(1,1+1,3*2)*0,2)*7 |  | 52.99 | [13 empty] | VV | 2 | 2 | -1 | 1 | ROZPOCET
105 | K | 784121001 | Oškrabání malby v mísnostech výšky do 3,80 m | m2 | 52.99 |  | 0 | CS ÚRS 2014 01 |  |  | základní |  |  | 0.001 | 0.05299 | 0.00031 | 0.016427 | 16 | K | 2 |  |  |  | ROZPOCET | 0 | 0 | 0 | 0 | 0 | 1 | 0 | 16 | 720668247
| VV |  | "dle výkresů D2+D3+D4+D6 + popis v technické zprávě :" | [15 empty] | VV | 2 | 1 | -1 | 0 | ROZPOCET
| VV |  | "4.np - pokoje 07-13 - stěna s oknem cca :" | [15 empty] | VV | 2 | 1 | -1 | 0 | ROZPOCET
| VV |  | (3,4*2,5-0,6*0,4/2*2-1,1*1,3+(1,1+1,3*2)*0,2)*7 |  | 52.99 | [13 empty] | VV | 2 | 2 | -1 | 1 | ROZPOCET
106 | K | 784121011 | Rozmývání podkladu po oškrabání malby v místnostech výšky do 3,80 m | m2 | 52.99 |  | 0 | CS ÚRS 2014 01 |  |  | základní |  |  | 0 | 0 | 0 | 0 | 16 | K | 2 |  |  |  | ROZPOCET | 0 | 0 | 0 | 0 | 0 | 1 | 0 | 16 | 1833994522
107 | K | 784221101 | Dvojnásobné bílé malby ze směsí za sucha dobře otěruvzdorných v místnostech do 3,80 m | m2 | 800.571 |  | 0 | CS ÚRS 2014 01 |  |  | základní |  |  | 0.00029 | 0.23217 | 0 | 0 | 16 | K | 2 |  |  |  | ROZPOCET | 0 | 0 | 0 | 0 | 0 | 1 | 0 | 16 | -1105269570
| VV |  | "dle výkresů D2+D3+D4+D6 + popis v technické zprávě :" | [15 empty] | VV | 2 | 1 | -1 | 0 | ROZPOCET
| VV |  | "sádrokartony - příčky :" | [15 empty] | VV | 2 | 1 | -1 | 0 | ROZPOCET
| VV |  | "4.np - elektrorozvodna 02 :" | [15 empty] | VV | 2 | 1 | -1 | 0 | ROZPOCET
| VV |  | 0,8*(2+2,5)/2*2*2 |  | 7.2 | [13 empty] | VV | 2 | 2 | -1 | 0 | ROZPOCET
| VV |  | "4.np - WC 05+06 :" | [15 empty] | VV | 2 | 1 | -1 | 0 | ROZPOCET
| VV |  | (3,8*2+(1,2+1,3+1,7+3,3+1,6*2+5,1)*2,5-0,6*2*6)*2 |  | 79.8 | [13 empty] | VV | 2 | 2 | -1 | 0 | ROZPOCET
| VV |  | "4.np - čajová kuchyňka :" | [15 empty] | VV | 2 | 1 | -1 | 0 | ROZPOCET
| VV |  | (0,6*2+2,4)*2,4*2 |  | 17.28 | [13 empty] | VV | 2 | 2 | -1 | 0 | ROZPOCET
| VV |  | Mezisoučet |  | 104.28 | [13 empty] | VV | 2 | 3 | -1 | 0 | ROZPOCET
| VV |  | "sádrokartony - předsazené stěny :" | [15 empty] | VV | 2 | 1 | -1 | 0 | ROZPOCET
| VV |  | "4.np - půda :" | [15 empty] | VV | 2 | 1 | -1 | 0 | ROZPOCET
| VV |  | 1,1*(2+2,5)/2*2 |  | 4.95 | [13 empty] | VV | 2 | 2 | -1 | 0 | ROZPOCET
| VV |  | Mezisoučet |  | 4.95 | [13 empty] | VV | 2 | 3 | -1 | 0 | ROZPOCET
| VV |  | "sádrokartony - opláštění :" | [15 empty] | VV | 2 | 1 | -1 | 0 | ROZPOCET
| VV |  | "4.np - SDK opláštění stáv.stěn a stropů pokojů a chodeb :" | [15 empty] | VV | 2 | 1 | -1 | 0 | ROZPOCET
| VV |  | ((2,1+0,75+2,2+0,75+2,1)*4,6+1,8*2,5)*2 |  | 81.68 | [13 empty] | VV | 2 | 2 | -1 | 0 | ROZPOCET
| VV |  | ((2,1+0,75+2,2+0,75+2,1)*3,3+3,5*2,5-0,8*2)*2 |  | 66.44 | [13 empty] | VV | 2 | 2 | -1 | 0 | ROZPOCET
| VV |  | ((2,1+0,75+2,2+0,75+2,1)*4+3,4*2,5-0,8*2)*2 |  | 77 | [13 empty] | VV | 2 | 2 | -1 | 0 | ROZPOCET
| VV |  | (2,1+0,75+2,2+0,75+2,1)*3+3,1*2,5-0,8*2 |  | 29.85 | [13 empty] | VV | 2 | 2 | -1 | 0 | ROZPOCET
| VV |  | (7,5*1,9+1,5*1,3+1,3*1,1)*2+(6,2+2,8+3,4+1,6)*2,5-2,4*2-0,8*2*2-0,6*2 |  | 61.06 | [13 empty] | VV | 2 | 2 | -1 | 0 | ROZPOCET
| VV |  | (7,3+3,5+3+6)*2,5-0,6*2-0,8*2*2+0,6*4*1*2 |  | 49.9 | [13 empty] | VV | 2 | 2 | -1 | 0 | ROZPOCET
| VV |  | Mezisoučet |  | 365.93 | [13 empty] | VV | 2 | 3 | -1 | 0 | ROZPOCET
| VV |  | "sádrokartony - opláštění :" | [15 empty] | VV | 2 | 1 | -1 | 0 | ROZPOCET
| VV |  | "4.np - SDK opláštění s pož.odolností - m.č. 01 :" | [15 empty] | VV | 2 | 1 | -1 | 0 | ROZPOCET
| VV |  | (15+7+3,7+1,2)*2,5+15*1,9-0,6*2*3-0,8*2*2 |  | 88.95 | [13 empty] | VV | 2 | 2 | -1 | 0 | ROZPOCET
| VV |  | Mezisoučet |  | 88.95 | [13 empty] | VV | 2 | 3 | -1 | 0 | ROZPOCET
| VV |  | "sádrokartony - podhledy :" | [15 empty] | VV | 2 | 1 | -1 | 0 | ROZPOCET
| VV |  | "4.np - WC 05+06 :" | [15 empty] | VV | 2 | 1 | -1 | 0 | ROZPOCET
| VV |  | 3,7*1,3+3,2*1,6 |  | 9.93 | [13 empty] | VV | 2 | 2 | -1 | 0 | ROZPOCET
| VV |  | "4.np - čajová kuchyňka :" | [15 empty] | VV | 2 | 1 | -1 | 0 | ROZPOCET
| VV |  | 2,4*0,6 |  | 1.44 | [13 empty] | VV | 2 | 2 | -1 | 0 | ROZPOCET
| VV |  | "4.np - m.č. 02 - požární předěl 45 min. :" | [15 empty] | VV | 2 | 1 | -1 | 0 | ROZPOCET
| VV |  | (1+0,25+0,5+2+0,3)*(8,9+12,4)/2-0,55*1,18 |  | 42.484 | [13 empty] | VV | 2 | 2 | -1 | 0 | ROZPOCET
| VV |  | (1+0,25+0,5+2+0,3)*(5,1+8,4)/2-0,55*1,18 |  | 26.689 | [13 empty] | VV | 2 | 2 | -1 | 0 | ROZPOCET
| VV |  | "4.np - m.č. 03 - požární předěl 30 min. :" | [15 empty] | VV | 2 | 1 | -1 | 0 | ROZPOCET
| VV |  | (1+0,25+0,5+2+0,3)*11,5-0,55*1,18 |  | 45.926 | [13 empty] | VV | 2 | 2 | -1 | 0 | ROZPOCET
| VV |  | "4.np - m.č. 04 - požární předěl 30 min. :" | [15 empty] | VV | 2 | 1 | -1 | 0 | ROZPOCET
| VV |  | (1+0,25+0,5+2+0,3)*11,5-0,55*1,18 |  | 45.926 | [13 empty] | VV | 2 | 2 | -1 | 0 | ROZPOCET
| VV |  | Mezisoučet |  | 172.395 | [13 empty] | VV | 2 | 3 | -1 | 0 | ROZPOCET
| VV |  | "omítky :" | [15 empty] | VV | 2 | 1 | -1 | 0 | ROZPOCET
| VV |  | "4.np - pokoje 07-13 - stěna s oknem cca :" | [15 empty] | VV | 2 | 1 | -1 | 0 | ROZPOCET
| VV |  | (3,4*2,5-0,6*0,4/2*2-1,1*1,3+(1,1+1,3*2)*0,2)*7 |  | 52.99 | [13 empty] | VV | 2 | 2 | -1 | 0 | ROZPOCET
| VV |  | "4.np - okna ve schodišti :" | [15 empty] | VV | 2 | 1 | -1 | 0 | ROZPOCET
| VV |  | (1,25+2*1,22)*0,2*2 |  | 1.476 | [13 empty] | VV | 2 | 2 | -1 | 0 | ROZPOCET
| VV |  | "zbylé plochy v m.č.14+15 :" | [15 empty] | VV | 2 | 1 | -1 | 0 | ROZPOCET
| VV |  | (1,3+0,3)*2,5*2+(2,4+2*2)*0,25 |  | 9.6 | [13 empty] | VV | 2 | 2 | -1 | 0 | ROZPOCET
| VV |  | Mezisoučet |  | 64.066 | [13 empty] | VV | 2 | 3 | -1 | 0 | ROZPOCET
| VV |  | Součet |  | 800.571 | [13 empty] | VV | 2 | 4 | -1 | 1 | ROZPOCET
| D | VRN | Vedlejší rozpočtové náklady |  |  |  | 0 | [5 empty] | 0 |  | 0 |  | 0 | 5 | D | 0 |  |  |  | ROZPOCET | [6 empty] | 0
| D | VRN1 | Průzkumné, geodetické a projektové práce |  |  |  | 0 | [5 empty] | 0 |  | 0 |  | 0 | 5 | D | 1 |  |  |  | ROZPOCET | [6 empty] | 0
108 | K | 013254000 | Dokumentace skutečného provedení stavby | Kč | 1 |  | 0 | CS ÚRS 2014 01 |  |  | základní |  |  | 0 | 0 | 0 | 0 | 1024 | K | 2 |  |  |  | ROZPOCET | 0 | 0 | 0 | 0 | 0 | 1 | 0 | 1024 | 312278257
| VV |  | "platí pro celou stavbu = všechny objekty !!! :" | [15 empty] | VV | 2 | 1 | -1 | 0 | ROZPOCET
| VV |  | 1,000 |  | 1 | [13 empty] | VV | 2 | 2 | -1 | 1 | ROZPOCET
| D | VRN3 | Zařízení staveniště |  |  |  | 0 | [5 empty] | 0 |  | 0 |  | 0 | 5 | D | 1 |  |  |  | ROZPOCET | [6 empty] | 0
109 | K | 030001000 | Zařízení staveniště | Kč | 1 |  | 0 | CS ÚRS 2014 01 |  |  | základní |  |  | 0 | 0 | 0 | 0 | 1024 | K | 2 |  |  |  | ROZPOCET | 0 | 0 | 0 | 0 | 0 | 1 | 0 | 1024 | 907078815
| D | VRN4 | Inženýrská činnost |  |  |  | 0 | [5 empty] | 0 |  | 0 |  | 0 | 5 | D | 1 |  |  |  | ROZPOCET | [6 empty] | 0
110 | K | 045002000 | Kompletační a koordinační činnost | Kč | 1 |  | 0 | CS ÚRS 2014 01 |  |  | základní |  |  | 0 | 0 | 0 | 0 | 1024 | K | 2 |  |  |  | ROZPOCET | 0 | 0 | 0 | 0 | 0 | 1 | 0 | 1024 | 588710699
| D | VRN5 | Finanční náklady |  |  |  | 0 | [5 empty] | 0 |  | 0 |  | 0 | 5 | D | 1 |  |  |  | ROZPOCET | [6 empty] | 0
111 | K | 051002000 | Pojistné zhotovitele na škodu 1 milion Kč | Kč | 1 |  | 0 | CS ÚRS 2014 01 |  |  | základní |  |  | 0 | 0 | 0 | 0 | 1024 | K | 2 |  |  |  | ROZPOCET | 0 | 0 | 0 | 0 | 0 | 1 | 0 | 1024 | 1646676310
| VV |  | "platí pro celou stavbu = všechny objekty !!! :" | [15 empty] | VV | 2 | 1 | -1 | 0 | ROZPOCET
| VV |  | 1,000 |  | 1 | [13 empty] | VV | 2 | 2 | -1 | 1 | ROZPOCET

## SO-01b - SO-01b Opravy ...
| List obsahuje: |  | 1) Krycí list soupisu | 2) Rekapitulace |  |  | 3) Soupis prací | Zpět na list: | Rekapitulace stavby
{5860081B-6DFA-46E4-AFB6-5C0566BD3923}
2
| KRYCÍ LIST SOUPISU | [8 empty] | v --- níže se nacházejí doplnkové a pomocné údaje k sestavám --- v | [8 empty] | False
Stavba:
Rehabilitační ústav Brandýs nad Orlicí - stavební úpravy podkroví
Objekt:
SO-01b - SO-01b Opravy ubytovací části - podkroví = rekonstrukce a modernizace
| KSO: |  | 801 13 |  |  | CC-CZ:
| Místo: |  | Brandýs nad orlicí |  |  | Datum: | 02.05.2014
| Zadavatel: |  |  |  |  | IČ: | 70892822
|  | Pardubický kraj,Komenského nám. 125,Pardubice |  |  |  | DIČ:
| Uchazeč: |  |  |  |  | IČ:
DIČ:
| Projektant: |  |  |  |  | IČ: | 13214659
|  | ing.arch. Blank,Na Ostrově 1165 Ústí nad Orlicí |  |  |  | DIČ:
Poznámka:
Soupis prací je sestaven s využitím položek Cenové soustavy ÚRS.Cenové a technické podmínky položek Cenové soustavy ÚRS,které nejsou uvedeny v soupisu prací (informace z tzv. úvodních částí katalogů) jsou neomezeně dálkově k dispozici na www.cs-urs.cz .Položky soupisu prací,které nemají ve sloupci "Cenová soustava" uveden žádný údaj,nepochází z Cenové soustavy ÚRS.
| Cena bez DPH | [5 empty] | 0
|  |  | Základ daně |  |  | Sazba daně | Výše daně
| DPH | základní | 0 |  |  | 21% | 0
|  | snížená | 0 |  |  | 15% | 0
|  | zákl. přenesená | 0 |  |  | 21% | 0
|  | sníž. přenesená | 0 |  |  | 15% | 0
|  | nulová | 0 |  |  | 0% | 0
| Cena s DPH |  |  | v | CZK |  | 0
REKAPITULACE ČLENĚNÍ SOUPISU PRACÍ
Stavba:
Rehabilitační ústav Brandýs nad Orlicí - stavební úpravy podkroví
Objekt:
SO-01b - SO-01b Opravy ubytovací části - podkroví = rekonstrukce a modernizace
Místo: |  |  | Brandýs nad orlicí |  |  | Datum: | 02.05.2014
Zadavatel: |  |  | Pardubický kraj,Komenského nám. 125,Pardubice |  |  | Projektant: | ing.arch. Blank,Na Ostrově 1165 Ústí nad Orlicí
Uchazeč:
Kód dílu - Popis | [6 empty] | Cena celkem [CZK]
Náklady soupisu celkem | [6 empty] | 0 | [12 empty] | -1
| PSV - Práce a dodávky PSV | [5 empty] | 0
| 741 - Elektromontáže | [5 empty] | 0
| 763 - Konstrukce suché výstavby | [5 empty] | 0
| 766 - Konstrukce truhlářské | [5 empty] | 0
| VRN - Vedlejší rozpočtové náklady | [5 empty] | 0
| VRN3 - Zařízení staveniště | [5 empty] | 0
| VRN4 - Inženýrská činnost | [5 empty] | 0
SOUPIS PRACÍ
Stavba:
Rehabilitační ústav Brandýs nad Orlicí - stavební úpravy podkroví
Objekt:
SO-01b - SO-01b Opravy ubytovací části - podkroví = rekonstrukce a modernizace
Místo: |  |  | Brandýs nad orlicí |  |  | Datum: | 02.05.2014
Zadavatel: |  |  | Pardubický kraj,Komenského nám. 125,Pardubice |  |  | Projektant: | ing.arch. Blank,Na Ostrově 1165 Ústí nad Orlicí
Uchazeč:
PČ | Typ | Kód | Popis | MJ | Množství | J.cena [CZK] | Cena celkem [CZK] | Cenová soustava |  | Poznámka | DPH | J. Nh [h] | Nh celkem [h] | J. hmotnost [t] | Hmotnost celkem [t] | J. suť [t] | Suť Celkem [t]
Náklady soupisu celkem | [6 empty] | 0 | [5 empty] | 0 |  | 12.2611 |  | 0 |  | D | -1 | [10 empty] | 0
| D | PSV | Práce a dodávky PSV |  |  |  | 0 | [5 empty] | 0 |  | 12.2611 |  | 0 | 2 | D | 0 |  |  |  | ROZPOCET | [6 empty] | 0
| D | 741 | Elektromontáže |  |  |  | 0 | [5 empty] | 0 |  | 0 |  | 0 | 2 | D | 1 |  |  |  | ROZPOCET | [6 empty] | 0
1 | K | 741915023 | Vnitřní elektroinstalace - slaboproud | soub. | 1 |  | 0 |  |  |  | základní |  |  | 0 | 0 | 0 | 0 | 16 | K | 2 |  |  |  | ROZPOCET | 0 | 0 | 0 | 0 | 0 | 1 | 0 | 16 | -104406611
| VV |  | "viz samostatný rozpočet projekce KBT elektronik :" | [15 empty] | VV | 2 | 1 | -1 | 0 | ROZPOCET
| VV |  | 1,00 |  | 1 | [13 empty] | VV | 2 | 2 | -1 | 1 | ROZPOCET
| D | 763 | Konstrukce suché výstavby |  |  |  | 0 | [5 empty] | 0 |  | 12.2611 |  | 0 | 2 | D | 1 |  |  |  | ROZPOCET | [6 empty] | 0
2 | K | 763111323 | SDK příčka tl 100 mm profil CW+UW 75 desky 1xDF 12,5 TI 60 mm EI 45 Rw 45 dB | m2 | 3.6 |  | 0 | CS ÚRS 2014 01 |  |  | základní |  |  | 0.02819 | 0.10148 | 0 | 0 | 16 | K | 2 |  |  |  | ROZPOCET | 0 | 0 | 0 | 0 | 0 | 1 | 0 | 16 | 1952698929
| VV |  | "dle výkresů D2+D3+D4+D6+popis v technické zprávě :" | [15 empty] | VV | 2 | 1 | -1 | 0 | ROZPOCET
| VV |  | "4.np - elektrorozvodna 02 :" | [15 empty] | VV | 2 | 1 | -1 | 0 | ROZPOCET
| VV |  | 0,8*(2+2,5)/2*2 |  | 3.6 | [13 empty] | VV | 2 | 2 | -1 | 1 | ROZPOCET
3 | K | 763111333 | SDK příčka tl 100 mm profil CW+UW 75 desky 1xH2 12,5 TI 60 mm EI 30 Rw 45 dB | m2 | 57.18 |  | 0 | CS ÚRS 2014 01 |  |  | základní |  |  | 0.02567 | 1.4678 | 0 | 0 | 16 | K | 2 |  |  |  | ROZPOCET | 0 | 0 | 0 | 0 | 0 | 1 | 0 | 16 | 1338382659
| VV |  | "dle výkresů D2+D3+D4+D6+popis v technické zprávě :" | [15 empty] | VV | 2 | 1 | -1 | 0 | ROZPOCET
| VV |  | "4.np - WC 05+06 :" | [15 empty] | VV | 2 | 1 | -1 | 0 | ROZPOCET
| VV |  | 3,8*2+(1,2+1,3+1,7+3,3+1,6*2+5,1)*2,5-0,6*2*6 |  | 39.9 | [13 empty] | VV | 2 | 2 | -1 | 0 | ROZPOCET
| VV |  | "4.np - čajová kuchyňka :" | [15 empty] | VV | 2 | 1 | -1 | 0 | ROZPOCET
| VV |  | (0,6*2+2,4)*2,4 |  | 8.64 | [13 empty] | VV | 2 | 2 | -1 | 0 | ROZPOCET
| VV |  | "4.np - vestavěná skříň :" | [15 empty] | VV | 2 | 1 | -1 | 0 | ROZPOCET
| VV |  | (0,6*2+2,4)*2,4 |  | 8.64 | [13 empty] | VV | 2 | 2 | -1 | 0 | ROZPOCET
| VV |  | Součet |  | 57.18 | [13 empty] | VV | 2 | 4 | -1 | 1 | ROZPOCET
4 | K | 763111717 | SDK příčka základní penetrační nátěr | m2 | 121.56 |  | 0 | CS ÚRS 2014 01 |  |  | základní |  |  | 0.0002 | 0.024312 | 0 | 0 | 16 | K | 2 |  |  |  | ROZPOCET | 0 | 0 | 0 | 0 | 0 | 1 | 0 | 16 | 567955652
| VV |  | "dle výkresů D2+D3+D4+D6+popis v technické zprávě :" | [15 empty] | VV | 2 | 1 | -1 | 0 | ROZPOCET
| VV |  | "4.np - elektrorozvodna 02 :" | [15 empty] | VV | 2 | 1 | -1 | 0 | ROZPOCET
| VV |  | 0,8*(2+2,5)/2*2*2 |  | 7.2 | [13 empty] | VV | 2 | 2 | -1 | 0 | ROZPOCET
| VV |  | "4.np - WC 05+06 :" | [15 empty] | VV | 2 | 1 | -1 | 0 | ROZPOCET
| VV |  | (3,8*2+(1,2+1,3+1,7+3,3+1,6*2+5,1)*2,5-0,6*2*6)*2 |  | 79.8 | [13 empty] | VV | 2 | 2 | -1 | 0 | ROZPOCET
| VV |  | "4.np - čajová kuchyňka :" | [15 empty] | VV | 2 | 1 | -1 | 0 | ROZPOCET
| VV |  | (0,6*2+2,4)*2,4*2 |  | 17.28 | [13 empty] | VV | 2 | 2 | -1 | 0 | ROZPOCET
| VV |  | "4.np - vestavěná skříň :" | [15 empty] | VV | 2 | 1 | -1 | 0 | ROZPOCET
| VV |  | (0,6*2+2,4)*2,4*2 |  | 17.28 | [13 empty] | VV | 2 | 2 | -1 | 0 | ROZPOCET
| VV |  | Součet |  | 121.56 | [13 empty] | VV | 2 | 4 | -1 | 1 | ROZPOCET
5 | K | 763111741 | Montáž parotěsné zábrany do SDK příčky | m2 | 57.18 |  | 0 | CS ÚRS 2014 01 |  |  | základní |  |  | 0 | 0 | 0 | 0 | 16 | K | 2 |  |  |  | ROZPOCET | 0 | 0 | 0 | 0 | 0 | 1 | 0 | 16 | 950799277
| VV |  | "dle výkresů D2+D3+D4+D6+popis v technické zprávě :" | [15 empty] | VV | 2 | 1 | -1 | 0 | ROZPOCET
| VV |  | "4.np - WC 05+06 :" | [15 empty] | VV | 2 | 1 | -1 | 0 | ROZPOCET
| VV |  | 3,8*2+(1,2+1,3+1,7+3,3+1,6*2+5,1)*2,5-0,6*2*6 |  | 39.9 | [13 empty] | VV | 2 | 2 | -1 | 0 | ROZPOCET
| VV |  | "4.np - čajová kuchyňka :" | [15 empty] | VV | 2 | 1 | -1 | 0 | ROZPOCET
| VV |  | (0,6*2+2,4)*2,4 |  | 8.64 | [13 empty] | VV | 2 | 2 | -1 | 0 | ROZPOCET
| VV |  | "4.np - vestavěná skříň :" | [15 empty] | VV | 2 | 1 | -1 | 0 | ROZPOCET
| VV |  | (0,6*2+2,4)*2,4 |  | 8.64 | [13 empty] | VV | 2 | 2 | -1 | 0 | ROZPOCET
| VV |  | Součet |  | 57.18 | [13 empty] | VV | 2 | 4 | -1 | 1 | ROZPOCET
6 | M | 283292330 | fólie /parobrzda/ balení 60 m2 | m2 | 62.898 |  | 0 | CS ÚRS 2014 01 |  |  | základní |  |  | 0.000165 | 0.010378 | 0 | 0 | 32 | M | 2 |  |  |  | ROZPOCET | 0 | 0 | 0 | 0 | 0 | 1 | 0 | 16 | -487440130
| P |  | Poznámka k položce: fólie na bázi polyamidu, která kromě parotěsné funkce má navíc proměnnou ekvivalentní difuzní tloušťku | [15 empty] | P | 2
| VV |  | 57,18*1,1 'Přepočtené koeficientem množství |  | 62.898 | [13 empty] | VV | 2 | 2 | 0 | 1 | ROZPOCET
7 | K | 763121411 | SDK stěna předsazená tl 62,5 mm profil CW+UW 50 deska 1xA 12,5 bez TI EI 15 | m2 | 365.93 |  | 0 | CS ÚRS 2014 01 |  |  | základní |  |  | 0.01202 | 4.3985 | 0 | 0 | 16 | K | 2 |  |  |  | ROZPOCET | 0 | 0 | 0 | 0 | 0 | 1 | 0 | 16 | 1673971736
| VV |  | "dle výkresů D2+D3+D4+D6+popis v technické zprávě :" | [15 empty] | VV | 2 | 1 | -1 | 0 | ROZPOCET
| VV |  | "4.np - SDK opláštění stáv.stěn a stropů pokojů a chodeb :" | [15 empty] | VV | 2 | 1 | -1 | 0 | ROZPOCET
| VV |  | ((2,1+0,75+2,2+0,75+2,1)*4,6+1,8*2,5)*2 |  | 81.68 | [13 empty] | VV | 2 | 2 | -1 | 0 | ROZPOCET
| VV |  | ((2,1+0,75+2,2+0,75+2,1)*3,3+3,5*2,5-0,8*2)*2 |  | 66.44 | [13 empty] | VV | 2 | 2 | -1 | 0 | ROZPOCET
| VV |  | ((2,1+0,75+2,2+0,75+2,1)*4+3,4*2,5-0,8*2)*2 |  | 77 | [13 empty] | VV | 2 | 2 | -1 | 0 | ROZPOCET
| VV |  | (2,1+0,75+2,2+0,75+2,1)*3+3,1*2,5-0,8*2 |  | 29.85 | [13 empty] | VV | 2 | 2 | -1 | 0 | ROZPOCET
| VV |  | (7,5*1,9+1,5*1,3+1,3*1,1)*2+(6,2+2,8+3,4+1,6)*2,5-2,4*2-0,8*2*2-0,6*2 |  | 61.06 | [13 empty] | VV | 2 | 2 | -1 | 0 | ROZPOCET
| VV |  | (7,3+3,5+3+6)*2,5-0,6*2-0,8*2*2+0,6*4*1*2 |  | 49.9 | [13 empty] | VV | 2 | 2 | -1 | 0 | ROZPOCET
| VV |  | Součet |  | 365.93 | [13 empty] | VV | 2 | 4 | -1 | 1 | ROZPOCET
8 | K | 763121415 | SDK stěna předsazená tl 112,5 mm profil CW+UW 100 deska 1xA 12,5 TI EI 15 | m2 | 4.95 |  | 0 | CS ÚRS 2014 01 |  |  | základní |  |  | 0.01257 | 0.062221 | 0 | 0 | 16 | K | 2 |  |  |  | ROZPOCET | 0 | 0 | 0 | 0 | 0 | 1 | 0 | 16 | 842798316
| VV |  | "dle výkresů D2+D3+D4+D6+popis v technické zprávě :" | [15 empty] | VV | 2 | 1 | -1 | 0 | ROZPOCET
| VV |  | "4.np - půda :" | [15 empty] | VV | 2 | 1 | -1 | 0 | ROZPOCET
| VV |  | 1,1*(2+2,5)/2*2 |  | 4.95 | [13 empty] | VV | 2 | 2 | -1 | 1 | ROZPOCET
9 | K | 763121421 | SDK stěna předsazená tl 62,5 mm profil CW+UW 50 deska 1xDF 12,5 TI 40 mm EI 30 | m2 | 88.95 |  | 0 | CS ÚRS 2014 01 |  |  | základní |  |  | 0.01644 | 1.4623 | 0 | 0 | 16 | K | 2 |  |  |  | ROZPOCET | 0 | 0 | 0 | 0 | 0 | 1 | 0 | 16 | -922930838
| VV |  | "dle výkresů D2+D3+D4+D6+popis v technické zprávě :" | [15 empty] | VV | 2 | 1 | -1 | 0 | ROZPOCET
| VV |  | "4.np - SDK opláštění s pož.odolností - m.č. 01 :" | [15 empty] | VV | 2 | 1 | -1 | 0 | ROZPOCET
| VV |  | (15+7+3,7+1,2)*2,5+15*1,9-0,6*2*3-0,8*2*2 |  | 88.95 | [13 empty] | VV | 2 | 2 | -1 | 1 | ROZPOCET
10 | K | 763121714 | SDK stěna předsazená základní penetrační nátěr | m2 | 459.83 |  | 0 | CS ÚRS 2014 01 |  |  | základní |  |  | 0.0001 | 0.045983 | 0 | 0 | 16 | K | 2 |  |  |  | ROZPOCET | 0 | 0 | 0 | 0 | 0 | 1 | 0 | 16 | 689235591
| VV |  | "dle výkresů D2+D3+D4+D6+popis v technické zprávě :" | [15 empty] | VV | 2 | 1 | -1 | 0 | ROZPOCET
| VV |  | "4.np - půda :" | [15 empty] | VV | 2 | 1 | -1 | 0 | ROZPOCET
| VV |  | 1,1*(2+2,5)/2*2 |  | 4.95 | [13 empty] | VV | 2 | 2 | -1 | 0 | ROZPOCET
| VV |  | Mezisoučet |  | 4.95 | [13 empty] | VV | 2 | 3 | -1 | 0 | ROZPOCET
| VV |  | "4.np - SDK opláštění stáv.stěn a stropů pokojů a chodeb :" | [15 empty] | VV | 2 | 1 | -1 | 0 | ROZPOCET
| VV |  | ((2,1+0,75+2,2+0,75+2,1)*4,6+1,8*2,5)*2 |  | 81.68 | [13 empty] | VV | 2 | 2 | -1 | 0 | ROZPOCET
| VV |  | ((2,1+0,75+2,2+0,75+2,1)*3,3+3,5*2,5-0,8*2)*2 |  | 66.44 | [13 empty] | VV | 2 | 2 | -1 | 0 | ROZPOCET
| VV |  | ((2,1+0,75+2,2+0,75+2,1)*4+3,4*2,5-0,8*2)*2 |  | 77 | [13 empty] | VV | 2 | 2 | -1 | 0 | ROZPOCET
| VV |  | (2,1+0,75+2,2+0,75+2,1)*3+3,1*2,5-0,8*2 |  | 29.85 | [13 empty] | VV | 2 | 2 | -1 | 0 | ROZPOCET
| VV |  | (7,5*1,9+1,5*1,3+1,3*1,1)*2+(6,2+2,8+3,4+1,6)*2,5-2,4*2-0,8*2*2-0,6*2 |  | 61.06 | [13 empty] | VV | 2 | 2 | -1 | 0 | ROZPOCET
| VV |  | (7,3+3,5+3+6)*2,5-0,6*2-0,8*2*2+0,6*4*1*2 |  | 49.9 | [13 empty] | VV | 2 | 2 | -1 | 0 | ROZPOCET
| VV |  | Mezisoučet |  | 365.93 | [13 empty] | VV | 2 | 3 | -1 | 0 | ROZPOCET
| VV |  | "4.np - SDK opláštění s pož.odolností - m.č. 01 :" | [15 empty] | VV | 2 | 1 | -1 | 0 | ROZPOCET
| VV |  | (15+7+3,7+1,2)*2,5+15*1,9-0,6*2*3-0,8*2*2 |  | 88.95 | [13 empty] | VV | 2 | 2 | -1 | 0 | ROZPOCET
| VV |  | Mezisoučet |  | 88.95 | [13 empty] | VV | 2 | 3 | -1 | 0 | ROZPOCET
| VV |  | Součet |  | 459.83 | [13 empty] | VV | 2 | 4 | -1 | 1 | ROZPOCET
11 | K | 763121718 | SDK stěna předsazená - montáž tepelné izolace | m2 | 4.95 |  | 0 |  |  |  | základní |  |  | 0.0001 | 0.000495 | 0 | 0 | 16 | K | 2 |  |  |  | ROZPOCET | 0 | 0 | 0 | 0 | 0 | 1 | 0 | 16 | 2125182558
| VV |  | "dle výkresů D2+D3+D4+D6+popis v technické zprávě :" | [15 empty] | VV | 2 | 1 | -1 | 0 | ROZPOCET
| VV |  | "4.np - půda :" | [15 empty] | VV | 2 | 1 | -1 | 0 | ROZPOCET
| VV |  | 1,1*(2+2,5)/2*2 |  | 4.95 | [13 empty] | VV | 2 | 2 | -1 | 1 | ROZPOCET
12 | M | 631512890 | deska příčková 1200 x 625 tl.100 mm | m2 | 5.049 |  | 0 | CS ÚRS 2014 01 |  |  | základní |  |  | 0.0065 | 0.032819 | 0 | 0 | 32 | M | 2 |  |  |  | ROZPOCET | 0 | 0 | 0 | 0 | 0 | 1 | 0 | 16 | -1262464852
| VV |  | 4,95*1,02 'Přepočtené koeficientem množství |  | 5.049 | [13 empty] | VV | 2 | 2 | 0 | 1 | ROZPOCET
13 | K | 763131551 | SDK podhled deska 1xH2 12,5 bez TI jednovrstvá spodní kce profil CD+UD | m2 | 12.81 |  | 0 | CS ÚRS 2014 01 |  |  | základní |  |  | 0.01292 | 0.16551 | 0 | 0 | 16 | K | 2 |  |  |  | ROZPOCET | 0 | 0 | 0 | 0 | 0 | 1 | 0 | 16 | -1428169670
| VV |  | "dle výkresů D2+D3+D4+D6+popis v technické zprávě :" | [15 empty] | VV | 2 | 1 | -1 | 0 | ROZPOCET
| VV |  | "4.np - WC 05+06 :" | [15 empty] | VV | 2 | 1 | -1 | 0 | ROZPOCET
| VV |  | 3,7*1,3+3,2*1,6 |  | 9.93 | [13 empty] | VV | 2 | 2 | -1 | 0 | ROZPOCET
| VV |  | "4.np - čajová kuchyňka :" | [15 empty] | VV | 2 | 1 | -1 | 0 | ROZPOCET
| VV |  | 2,4*0,6 |  | 1.44 | [13 empty] | VV | 2 | 2 | -1 | 0 | ROZPOCET
| VV |  | "4.np - vestavěná skříň :" | [15 empty] | VV | 2 | 1 | -1 | 0 | ROZPOCET
| VV |  | 2,4*0,6 |  | 1.44 | [13 empty] | VV | 2 | 2 | -1 | 0 | ROZPOCET
| VV |  | Součet |  | 12.81 | [13 empty] | VV | 2 | 4 | -1 | 1 | ROZPOCET
14 | K | 763131714 | SDK podhled základní penetrační nátěr | m2 | 173.835 |  | 0 | CS ÚRS 2014 01 |  |  | základní |  |  | 0.0001 | 0.017383 | 0 | 0 | 16 | K | 2 |  |  |  | ROZPOCET | 0 | 0 | 0 | 0 | 0 | 1 | 0 | 16 | -1131997298
| VV |  | "dle výkresů D2+D3+D4+D6+popis v technické zprávě :" | [15 empty] | VV | 2 | 1 | -1 | 0 | ROZPOCET
| VV |  | "4.np - WC 05+06 :" | [15 empty] | VV | 2 | 1 | -1 | 0 | ROZPOCET
| VV |  | 3,7*1,3+3,2*1,6 |  | 9.93 | [13 empty] | VV | 2 | 2 | -1 | 0 | ROZPOCET
| VV |  | "4.np - čajová kuchyňka :" | [15 empty] | VV | 2 | 1 | -1 | 0 | ROZPOCET
| VV |  | 2,4*0,6 |  | 1.44 | [13 empty] | VV | 2 | 2 | -1 | 0 | ROZPOCET
| VV |  | "4.np - vestavěná skříň :" | [15 empty] | VV | 2 | 1 | -1 | 0 | ROZPOCET
| VV |  | 2,4*0,6 |  | 1.44 | [13 empty] | VV | 2 | 2 | -1 | 0 | ROZPOCET
| VV |  | Mezisoučet |  | 12.81 | [13 empty] | VV | 2 | 3 | -1 | 0 | ROZPOCET
| VV |  | "4.np - m.č. 02 - požární předěl 45 min. :" | [15 empty] | VV | 2 | 1 | -1 | 0 | ROZPOCET
| VV |  | (1+0,25+0,5+2+0,3)*(8,9+12,4)/2-0,55*1,18 |  | 42.484 | [13 empty] | VV | 2 | 2 | -1 | 0 | ROZPOCET
| VV |  | (1+0,25+0,5+2+0,3)*(5,1+8,4)/2-0,55*1,18 |  | 26.689 | [13 empty] | VV | 2 | 2 | -1 | 0 | ROZPOCET
| VV |  | Mezisoučet |  | 69.173 | [13 empty] | VV | 2 | 3 | -1 | 0 | ROZPOCET
| VV |  | "4.np - m.č. 03 - požární předěl 30 min. :" | [15 empty] | VV | 2 | 1 | -1 | 0 | ROZPOCET
| VV |  | (1+0,25+0,5+2+0,3)*11,5-0,55*1,18 |  | 45.926 | [13 empty] | VV | 2 | 2 | -1 | 0 | ROZPOCET
| VV |  | "4.np - m.č. 04 - požární předěl 30 min. :" | [15 empty] | VV | 2 | 1 | -1 | 0 | ROZPOCET
| VV |  | (1+0,25+0,5+2+0,3)*11,5-0,55*1,18 |  | 45.926 | [13 empty] | VV | 2 | 2 | -1 | 0 | ROZPOCET
| VV |  | Mezisoučet |  | 91.852 | [13 empty] | VV | 2 | 3 | -1 | 0 | ROZPOCET
| VV |  | Součet |  | 173.835 | [13 empty] | VV | 2 | 4 | -1 | 1 | ROZPOCET
15 | K | 763131751 | Montáž parotěsné zábrany do SDK podhledu | m2 | 12.81 |  | 0 | CS ÚRS 2014 01 |  |  | základní |  |  | 0 | 0 | 0 | 0 | 16 | K | 2 |  |  |  | ROZPOCET | 0 | 0 | 0 | 0 | 0 | 1 | 0 | 16 | 1660025806
| VV |  | "dle výkresů D2+D3+D4+D6+popis v technické zprávě :" | [15 empty] | VV | 2 | 1 | -1 | 0 | ROZPOCET
| VV |  | "4.np - WC 05+06 :" | [15 empty] | VV | 2 | 1 | -1 | 0 | ROZPOCET
| VV |  | 3,7*1,3+3,2*1,6 |  | 9.93 | [13 empty] | VV | 2 | 2 | -1 | 0 | ROZPOCET
| VV |  | "4.np - čajová kuchyňka :" | [15 empty] | VV | 2 | 1 | -1 | 0 | ROZPOCET
| VV |  | 2,4*0,6 |  | 1.44 | [13 empty] | VV | 2 | 2 | -1 | 0 | ROZPOCET
| VV |  | "4.np - vestavěná skříň :" | [15 empty] | VV | 2 | 1 | -1 | 0 | ROZPOCET
| VV |  | 2,4*0,6 |  | 1.44 | [13 empty] | VV | 2 | 2 | -1 | 0 | ROZPOCET
| VV |  | Součet |  | 12.81 | [13 empty] | VV | 2 | 4 | -1 | 1 | ROZPOCET
16 | M | 283292330 | fólie /parobrzda/ balení 60 m2 | m2 | 14.091 |  | 0 | CS ÚRS 2014 01 |  |  | základní |  |  | 0.000165 | 0.002325 | 0 | 0 | 32 | M | 2 |  |  |  | ROZPOCET | 0 | 0 | 0 | 0 | 0 | 1 | 0 | 16 | 882582339
| P |  | Poznámka k položce: fólie na bázi polyamidu, která kromě parotěsné funkce má navíc proměnnou ekvivalentní difuzní tloušťku | [15 empty] | P | 2
| VV |  | 12,81*1,1 'Přepočtené koeficientem množství |  | 14.091 | [13 empty] | VV | 2 | 2 | 0 | 1 | ROZPOCET
17 | K | 763131752 | Montáž jedné vrstvy tepelné izolace do SDK podhledu | m2 | 12.81 |  | 0 | CS ÚRS 2014 01 |  |  | základní |  |  | 0 | 0 | 0 | 0 | 16 | K | 2 |  |  |  | ROZPOCET | 0 | 0 | 0 | 0 | 0 | 1 | 0 | 16 | -2066019809
| VV |  | "dle výkresů D2+D3+D4+D6+popis v technické zprávě :" | [15 empty] | VV | 2 | 1 | -1 | 0 | ROZPOCET
| VV |  | "4.np - WC 05+06 :" | [15 empty] | VV | 2 | 1 | -1 | 0 | ROZPOCET
| VV |  | 3,7*1,3+3,2*1,6 |  | 9.93 | [13 empty] | VV | 2 | 2 | -1 | 0 | ROZPOCET
| VV |  | "4.np - čajová kuchyňka :" | [15 empty] | VV | 2 | 1 | -1 | 0 | ROZPOCET
| VV |  | 2,4*0,6 |  | 1.44 | [13 empty] | VV | 2 | 2 | -1 | 0 | ROZPOCET
| VV |  | "4.np - vestavěná skříň :" | [15 empty] | VV | 2 | 1 | -1 | 0 | ROZPOCET
| VV |  | 2,4*0,6 |  | 1.44 | [13 empty] | VV | 2 | 2 | -1 | 0 | ROZPOCET
| VV |  | Součet |  | 12.81 | [13 empty] | VV | 2 | 4 | -1 | 1 | ROZPOCET
18 | M | 631507920 | pás tepelně izolační tl. 180 mm 4000x1200 mm | m2 | 13.066 |  | 0 | CS ÚRS 2014 01 |  |  | základní |  |  | 0.00463 | 0.060496 | 0 | 0 | 32 | M | 2 |  |  |  | ROZPOCET | 0 | 0 | 0 | 0 | 0 | 1 | 0 | 16 | -1035839851
| VV |  | 12,81*1,02 'Přepočtené koeficientem množství |  | 13.066 | [13 empty] | VV | 2 | 2 | 0 | 1 | ROZPOCET
19 | K | 763161722 | SDK podkroví deska 1xDF 15 TI 200 mm dvouvrstvá spodní kce profil CD+UD REI 30 | m2 | 91.852 |  | 0 | CS ÚRS 2014 01 |  |  | základní |  |  | 0.02343 | 2.1521 | 0 | 0 | 16 | K | 2 |  |  |  | ROZPOCET | 0 | 0 | 0 | 0 | 0 | 1 | 0 | 16 | -907871282
| VV |  | "dle výkresů D2+D3+D4+D6+popis v technické zprávě :" | [15 empty] | VV | 2 | 1 | -1 | 0 | ROZPOCET
| VV |  | "4.np - m.č. 03 - požární předěl 30 min. :" | [15 empty] | VV | 2 | 1 | -1 | 0 | ROZPOCET
| VV |  | (1+0,25+0,5+2+0,3)*11,5-0,55*1,18 |  | 45.926 | [13 empty] | VV | 2 | 2 | -1 | 0 | ROZPOCET
| VV |  | "4.np - m.č. 04 - požární předěl 30 min. :" | [15 empty] | VV | 2 | 1 | -1 | 0 | ROZPOCET
| VV |  | (1+0,25+0,5+2+0,3)*11,5-0,55*1,18 |  | 45.926 | [13 empty] | VV | 2 | 2 | -1 | 0 | ROZPOCET
| VV |  | Součet |  | 91.852 | [13 empty] | VV | 2 | 4 | -1 | 1 | ROZPOCET
20 | K | 763161761 | SDK podkroví desky 2xDF 12,5 TI 200 mm dvouvrstvá spodní kce profil CD+UD REI 45 | m2 | 69.173 |  | 0 | CS ÚRS 2014 01 |  |  | základní |  |  | 0.03164 | 2.1886 | 0 | 0 | 16 | K | 2 |  |  |  | ROZPOCET | 0 | 0 | 0 | 0 | 0 | 1 | 0 | 16 | 1768655731
| VV |  | "dle výkresů D2+D3+D4+D6+popis v technické zprávě :" | [15 empty] | VV | 2 | 1 | -1 | 0 | ROZPOCET
| VV |  | "4.np - m.č. 02 - požární předěl 45 min. :" | [15 empty] | VV | 2 | 1 | -1 | 0 | ROZPOCET
| VV |  | (1+0,25+0,5+2+0,3)*(8,9+12,4)/2-0,55*1,18 |  | 42.484 | [13 empty] | VV | 2 | 2 | -1 | 0 | ROZPOCET
| VV |  | (1+0,25+0,5+2+0,3)*(5,1+8,4)/2-0,55*1,18 |  | 26.689 | [13 empty] | VV | 2 | 2 | -1 | 0 | ROZPOCET
| VV |  | Součet |  | 69.173 | [13 empty] | VV | 2 | 4 | -1 | 1 | ROZPOCET
21 | K | 763182411 | SDK opláštění obvodu střešního okna z desek a UA profilů hloubky do 0,5 m | m | 13.84 |  | 0 | CS ÚRS 2014 01 |  |  | základní |  |  | 0.00494 | 0.06837 | 0 | 0 | 16 | K | 2 |  |  |  | ROZPOCET | 0 | 0 | 0 | 0 | 0 | 1 | 0 | 16 | 47356285
| VV |  | "dle výkresů D2+D3+D4+D6+popis v technické zprávě :" | [15 empty] | VV | 2 | 1 | -1 | 0 | ROZPOCET
| VV |  | "4.np - m.č. 02 - požární předěl 45 min. :" | [15 empty] | VV | 2 | 1 | -1 | 0 | ROZPOCET
| VV |  | (0,55*2+1,18*2)*2 |  | 6.92 | [13 empty] | VV | 2 | 2 | -1 | 0 | ROZPOCET
| VV |  | "4.np - m.č. 03 - požární předěl 30 min. :" | [15 empty] | VV | 2 | 1 | -1 | 0 | ROZPOCET
| VV |  | (0,55*2+1,18*2)*1 |  | 3.46 | [13 empty] | VV | 2 | 2 | -1 | 0 | ROZPOCET
| VV |  | "4.np - m.č. 04 - požární předěl 30 min. :" | [15 empty] | VV | 2 | 1 | -1 | 0 | ROZPOCET
| VV |  | (0,55*2+1,18*2)*1 |  | 3.46 | [13 empty] | VV | 2 | 2 | -1 | 0 | ROZPOCET
| VV |  | Součet |  | 13.84 | [13 empty] | VV | 2 | 4 | -1 | 1 | ROZPOCET
22 | K | 998763403 | Přesun hmot procentní pro sádrokartonové konstrukce v objektech v do 24 m | % |  |  | 0 | CS ÚRS 2014 01 |  |  | základní |  |  | 0 | 0 | 0 | 0 | 16 | K | 2 |  |  |  | ROZPOCET | 0 | 0 | 0 | 0 | 0 | 1 | 0 | 16 | 242135129
| D | 766 | Konstrukce truhlářské |  |  |  | 0 | [5 empty] | 0 |  | 0 |  | 0 | 2 | D | 1 |  |  |  | ROZPOCET | [6 empty] | 0
23 | K | 766660361x | Montáž +dodávka shrnovacích lamelových dveří čtyřkřídlových průchozí šířky 2400 mm vč. pojezdu na stěnu | kus | 1 |  | 0 |  |  |  | základní |  |  | 0 | 0 | 0 | 0 | 16 | K | 2 |  |  |  | ROZPOCET | 0 | 0 | 0 | 0 | 0 | 1 | 0 | 16 | -1561338306
| VV |  | "dle výkresů D2+D3+D4+D6+popis v technické zprávě :" | [15 empty] | VV | 2 | 1 | -1 | 0 | ROZPOCET
| VV |  | "4.np - čajová kuchyňka - v provedení viz technická zpráva :" | [15 empty] | VV | 2 | 1 | -1 | 0 | ROZPOCET
| VV |  | 1,000 |  | 1 | [13 empty] | VV | 2 | 2 | -1 | 1 | ROZPOCET
24 | K | 766660362x | Montáž +dodávka posuvných dveří šířky 2400 mm výšky 2000mm vč. pojezdu a vložk.zámků | kus | 1 |  | 0 |  |  |  | základní |  |  | 0 | 0 | 0 | 0 | 16 | K | 2 |  |  |  | ROZPOCET | 0 | 0 | 0 | 0 | 0 | 1 | 0 | 16 | -1662988138
| VV |  | "dle výkresů D2+D3+D4+D6+popis v technické zprávě :" | [15 empty] | VV | 2 | 1 | -1 | 0 | ROZPOCET
| VV |  | "4.np - vestavěná skříň - v provedení viz technická zpráva + vyrovnávací podstavec :" | [15 empty] | VV | 2 | 1 | -1 | 0 | ROZPOCET
| VV |  | 1,000 |  | 1 | [13 empty] | VV | 2 | 2 | -1 | 1 | ROZPOCET
25 | K | 766811117 | Dodávka + montáž kuchyňská linka s dřezem včetně horních skříněk | m | 2.4 |  | 0 |  |  |  | základní |  |  | 0 | 0 | 0 | 0 | 16 | K | 2 |  |  |  | ROZPOCET | 0 | 0 | 0 | 0 | 0 | 1 | 0 | 16 | -30822687
| VV |  | "dle výkresů D2+D3+D4+D6+popis v technické zprávě :" | [15 empty] | VV | 2 | 1 | -1 | 0 | ROZPOCET
| VV |  | "4.np - čajová kuchyňka - v provedení viz technická zpráva :" | [15 empty] | VV | 2 | 1 | -1 | 0 | ROZPOCET
| VV |  | 2,400 |  | 2.4 | [13 empty] | VV | 2 | 2 | -1 | 1 | ROZPOCET
26 | K | 998766203 | Přesun hmot procentní pro konstrukce truhlářské v objektech v do 24 m | % |  |  | 0 | CS ÚRS 2014 01 |  |  | základní |  |  | 0 | 0 | 0 | 0 | 16 | K | 2 |  |  |  | ROZPOCET | 0 | 0 | 0 | 0 | 0 | 1 | 0 | 16 | 439695282
| D | VRN | Vedlejší rozpočtové náklady |  |  |  | 0 | [5 empty] | 0 |  | 0 |  | 0 | 5 | D | 0 |  |  |  | ROZPOCET | [6 empty] | 0
| D | VRN3 | Zařízení staveniště |  |  |  | 0 | [5 empty] | 0 |  | 0 |  | 0 | 5 | D | 1 |  |  |  | ROZPOCET | [6 empty] | 0
27 | K | 030001000 | Zařízení staveniště | Kč | 1 |  | 0 | CS ÚRS 2014 01 |  |  | základní |  |  | 0 | 0 | 0 | 0 | 1024 | K | 2 |  |  |  | ROZPOCET | 0 | 0 | 0 | 0 | 0 | 1 | 0 | 1024 | -1884620937
| D | VRN4 | Inženýrská činnost |  |  |  | 0 | [5 empty] | 0 |  | 0 |  | 0 | 5 | D | 1 |  |  |  | ROZPOCET | [6 empty] | 0
28 | K | 045002000 | Kompletační a koordinační činnost | Kč | 1 |  | 0 | CS ÚRS 2014 01 |  |  | základní |  |  | 0 | 0 | 0 | 0 | 1024 | K | 2 |  |  |  | ROZPOCET | 0 | 0 | 0 | 0 | 0 | 1 | 0 | 1024 | 1181554907

## SO-02 - SO-02 Opravy te...
| List obsahuje: |  | 1) Krycí list soupisu | 2) Rekapitulace |  |  | 3) Soupis prací | Zpět na list: | Rekapitulace stavby
{A08420F0-E1D2-427F-B422-BE016569C701}
2
| KRYCÍ LIST SOUPISU | [8 empty] | v --- níže se nacházejí doplnkové a pomocné údaje k sestavám --- v | [8 empty] | False
Stavba:
Rehabilitační ústav Brandýs nad Orlicí - stavební úpravy podkroví
Objekt:
SO-02 - SO-02 Opravy technické místnosti v 2. a 3. NP = opravy a údržba
| KSO: |  | 801 13 |  |  | CC-CZ:
| Místo: |  | Brandýs nad Orlicí |  |  | Datum: | 02.05.2014
| Zadavatel: |  |  |  |  | IČ: | 70892822
|  | Pardubický kraj,Komenského nám. 125,Pardubice |  |  |  | DIČ:
| Uchazeč: |  |  |  |  | IČ:
DIČ:
| Projektant: |  |  |  |  | IČ: | 13214659
|  | ing.arch. Blank,Na Ostrově 1165 Ústí nad Orlicí |  |  |  | DIČ:
Poznámka:
Soupis prací je sestaven s využitím položek Cenové soustavy ÚRS.Cenové a technické podmínky položek Cenové soustavy ÚRS,které nejsou uvedeny v soupisu prací (informace z tzv. úvodních částí katalogů) jsou neomezeně dálkově k dispozici na www.cs-urs.cz .Položky soupisu prací,které nemají ve sloupci "Cenová soustava" uveden žádný údaj,nepochází z Cenové soustavy ÚRS.
| Cena bez DPH | [5 empty] | 0
|  |  | Základ daně |  |  | Sazba daně | Výše daně
| DPH | základní | 0 |  |  | 21% | 0
|  | snížená | 0 |  |  | 15% | 0
|  | zákl. přenesená | 0 |  |  | 21% | 0
|  | sníž. přenesená | 0 |  |  | 15% | 0
|  | nulová | 0 |  |  | 0% | 0
| Cena s DPH |  |  | v | CZK |  | 0
REKAPITULACE ČLENĚNÍ SOUPISU PRACÍ
Stavba:
Rehabilitační ústav Brandýs nad Orlicí - stavební úpravy podkroví
Objekt:
SO-02 - SO-02 Opravy technické místnosti v 2. a 3. NP = opravy a údržba
Místo: |  |  | Brandýs nad Orlicí |  |  | Datum: | 02.05.2014
Zadavatel: |  |  | Pardubický kraj,Komenského nám. 125,Pardubice |  |  | Projektant: | ing.arch. Blank,Na Ostrově 1165 Ústí nad Orlicí
Uchazeč:
Kód dílu - Popis | [6 empty] | Cena celkem [CZK]
Náklady soupisu celkem | [6 empty] | 0 | [12 empty] | -1
| HSV - Práce a dodávky HSV | [5 empty] | 0
| 6 - Úpravy povrchů, podlahy a osazování výplní | [5 empty] | 0
| 9 - Ostatní konstrukce a práce-bourání | [5 empty] | 0
| 997 - Přesun sutě | [5 empty] | 0
| 998 - Přesun hmot | [5 empty] | 0
| PSV - Práce a dodávky PSV | [5 empty] | 0
| 711 - Izolace proti vodě, vlhkosti a plynům | [5 empty] | 0
| 713 - Izolace tepelné | [5 empty] | 0
| 721 - Zdravotechnika - vnitřní kanalizace | [5 empty] | 0
| 722 - Zdravotechnika - vnitřní vodovod | [5 empty] | 0
| 725 - Zdravotechnika - zařizovací předměty | [5 empty] | 0
| 733 - Ústřední vytápění - potrubí | [5 empty] | 0
| 734 - Ústřední vytápění - armatury | [5 empty] | 0
| 735 - Ústřední vytápění - otopná tělesa | [5 empty] | 0
| 741 - Elektromontáže | [5 empty] | 0
| 751 - Vzduchotechnika | [5 empty] | 0
| 763 - Konstrukce suché výstavby | [5 empty] | 0
| 771 - Podlahy z dlaždic | [5 empty] | 0
| 781 - Dokončovací práce - obklady keramické | [5 empty] | 0
| 784 - Dokončovací práce - malby a tapety | [5 empty] | 0
| VRN - Vedlejší rozpočtové náklady | [5 empty] | 0
| VRN3 - Zařízení staveniště | [5 empty] | 0
| VRN4 - Inženýrská činnost | [5 empty] | 0
SOUPIS PRACÍ
Stavba:
Rehabilitační ústav Brandýs nad Orlicí - stavební úpravy podkroví
Objekt:
SO-02 - SO-02 Opravy technické místnosti v 2. a 3. NP = opravy a údržba
Místo: |  |  | Brandýs nad Orlicí |  |  | Datum: | 02.05.2014
Zadavatel: |  |  | Pardubický kraj,Komenského nám. 125,Pardubice |  |  | Projektant: | ing.arch. Blank,Na Ostrově 1165 Ústí nad Orlicí
Uchazeč:
PČ | Typ | Kód | Popis | MJ | Množství | J.cena [CZK] | Cena celkem [CZK] | Cenová soustava |  | Poznámka | DPH | J. Nh [h] | Nh celkem [h] | J. hmotnost [t] | Hmotnost celkem [t] | J. suť [t] | Suť Celkem [t]
Náklady soupisu celkem | [6 empty] | 0 | [5 empty] | 0 |  | 4.051 |  | 6.1557 |  | D | -1 | [10 empty] | 0
| D | HSV | Práce a dodávky HSV |  |  |  | 0 | [5 empty] | 0 |  | 2.8615 |  | 6.1501 | 1 | D | 0 |  |  |  | ROZPOCET | [6 empty] | 0
| D | 6 | Úpravy povrchů, podlahy a osazování výplní |  |  |  | 0 | [5 empty] | 0 |  | 2.857 |  | 0 | 1 | D | 1 |  |  |  | ROZPOCET | [6 empty] | 0
1 | K | 612131101 | Cementový postřik vnitřních stěn nanášený celoplošně ručně | m2 | 33.76 |  | 0 | CS ÚRS 2014 01 |  |  | základní |  |  | 0.00735 | 0.24814 | 0 | 0 | 4 | K | 2 |  |  |  | ROZPOCET | 0 | 0 | 0 | 0 | 0 | 1 | 0 | 4 | 767494467
| VV |  | "dle výkresů D5+popis v technické zprávě :" | [15 empty] | VV | 2 | 1 | -1 | 0 | ROZPOCET
| VV |  | "do výšky nových obkladů :" | [15 empty] | VV | 2 | 1 | -1 | 0 | ROZPOCET
| VV |  | "2.np - technická místnost č. 230 :" | [15 empty] | VV | 2 | 1 | -1 | 0 | ROZPOCET
| VV |  | (2,53*2+1,9*2-0,9)*2-0,9*1,1+(0,9+1,1*2)*0,1 |  | 15.24 | [13 empty] | VV | 2 | 2 | -1 | 0 | ROZPOCET
| VV |  | "3.np - technická místnost č. 330 :" | [15 empty] | VV | 2 | 1 | -1 | 0 | ROZPOCET
| VV |  | (2,4*2+2,85*2-0,9)*2-0,9*1,1+(0,9+1,1*2)*0,1 |  | 18.52 | [13 empty] | VV | 2 | 2 | -1 | 0 | ROZPOCET
| VV |  | Součet |  | 33.76 | [13 empty] | VV | 2 | 4 | -1 | 1 | ROZPOCET
2 | K | 612131111 | Polymercementový spojovací můstek vnitřních stěn nanášený ručně | m2 | 18 |  | 0 | CS ÚRS 2014 01 |  |  | základní |  |  | 0.0014 | 0.0252 | 0 | 0 | 4 | K | 2 |  |  |  | ROZPOCET | 0 | 0 | 0 | 0 | 0 | 1 | 0 | 4 | 256698202
| VV |  | "dle výkresů D5+popis v technické zprávě :" | [15 empty] | VV | 2 | 1 | -1 | 0 | ROZPOCET
| VV |  | "od výšky nových obkladů po nový SDK podhled :" | [15 empty] | VV | 2 | 1 | -1 | 0 | ROZPOCET
| VV |  | "2.np - technická místnost č. 230 :" | [15 empty] | VV | 2 | 1 | -1 | 0 | ROZPOCET
| VV |  | (2,53*2+1,9*2)*1-0,9*1,1+(0,9+1,1*2)*0,1 |  | 8.18 | [13 empty] | VV | 2 | 2 | -1 | 0 | ROZPOCET
| VV |  | "3.np - technická místnost č. 330 :" | [15 empty] | VV | 2 | 1 | -1 | 0 | ROZPOCET
| VV |  | (2,4*2+2,85*2)*1-0,9*1,1+(0,9+1,1*2)*0,1 |  | 9.82 | [13 empty] | VV | 2 | 2 | -1 | 0 | ROZPOCET
| VV |  | Součet |  | 18 | [13 empty] | VV | 2 | 4 | -1 | 1 | ROZPOCET
3 | K | 612311131 | Vápenná omítka štuková tloušťky do 3 mm jednovrstvá vnitřních stěn nanášená ručně tl. do 3mm | m2 | 18 |  | 0 | CS ÚRS 2014 01 |  |  | základní |  |  | 0.003 | 0.054 | 0 | 0 | 4 | K | 2 |  |  |  | ROZPOCET | 0 | 0 | 0 | 0 | 0 | 1 | 0 | 4 | -1430051833
| VV |  | "dle výkresů D5+popis v technické zprávě :" | [15 empty] | VV | 2 | 1 | -1 | 0 | ROZPOCET
| VV |  | "od výšky nových obkladů po nový SDK podhled :" | [15 empty] | VV | 2 | 1 | -1 | 0 | ROZPOCET
| VV |  | "2.np - technická místnost č. 230 :" | [15 empty] | VV | 2 | 1 | -1 | 0 | ROZPOCET
| VV |  | (2,53*2+1,9*2)*1-0,9*1,1+(0,9+1,1*2)*0,1 |  | 8.18 | [13 empty] | VV | 2 | 2 | -1 | 0 | ROZPOCET
| VV |  | "3.np - technická místnost č. 330 :" | [15 empty] | VV | 2 | 1 | -1 | 0 | ROZPOCET
| VV |  | (2,4*2+2,85*2)*1-0,9*1,1+(0,9+1,1*2)*0,1 |  | 9.82 | [13 empty] | VV | 2 | 2 | -1 | 0 | ROZPOCET
| VV |  | Součet |  | 18 | [13 empty] | VV | 2 | 4 | -1 | 1 | ROZPOCET
4 | K | 612321121 | Vápenocementová omítka hladká jednovrstvá vnitřních stěn nanášená ručně | m2 | 33.76 |  | 0 | CS ÚRS 2014 01 |  |  | základní |  |  | 0.0154 | 0.5199 | 0 | 0 | 4 | K | 2 |  |  |  | ROZPOCET | 0 | 0 | 0 | 0 | 0 | 1 | 0 | 4 | -1914682825
| VV |  | "dle výkresů D5+popis v technické zprávě :" | [15 empty] | VV | 2 | 1 | -1 | 0 | ROZPOCET
| VV |  | "do výšky nových obkladů :" | [15 empty] | VV | 2 | 1 | -1 | 0 | ROZPOCET
| VV |  | "2.np - technická místnost č. 230 :" | [15 empty] | VV | 2 | 1 | -1 | 0 | ROZPOCET
| VV |  | (2,53*2+1,9*2-0,9)*2-0,9*1,1+(0,9+1,1*2)*0,1 |  | 15.24 | [13 empty] | VV | 2 | 2 | -1 | 0 | ROZPOCET
| VV |  | "3.np - technická místnost č. 330 :" | [15 empty] | VV | 2 | 1 | -1 | 0 | ROZPOCET
| VV |  | (2,4*2+2,85*2-0,9)*2-0,9*1,1+(0,9+1,1*2)*0,1 |  | 18.52 | [13 empty] | VV | 2 | 2 | -1 | 0 | ROZPOCET
| VV |  | Součet |  | 33.76 | [13 empty] | VV | 2 | 4 | -1 | 1 | ROZPOCET
5 | K | 612321191 | Příplatek k vápenocementové omítce vnitřních stěn za každých dalších 5 mm tloušťky ručně | m2 | 33.76 |  | 0 | CS ÚRS 2014 01 |  |  | základní |  |  | 0.0079 | 0.2667 | 0 | 0 | 4 | K | 2 |  |  |  | ROZPOCET | 0 | 0 | 0 | 0 | 0 | 1 | 0 | 4 | 1632203964
6 | K | 619991001 | Zakrytí podlah fólií přilepenou lepící páskou | m2 | 11.021 |  | 0 | CS ÚRS 2014 01 |  |  | základní |  |  | 0.00012 | 0.0013225 | 0 | 0 | 4 | K | 2 |  |  |  | ROZPOCET | 0 | 0 | 0 | 0 | 0 | 1 | 0 | 4 | -1883151344
| VV |  | "dle výkresů D5+popis v technické zprávě :" | [15 empty] | VV | 2 | 1 | -1 | 0 | ROZPOCET
| VV |  | "2.np - technická místnost č. 230 :" | [15 empty] | VV | 2 | 1 | -1 | 0 | ROZPOCET
| VV |  | 2,53*1,9-0,55*0,6 |  | 4.477 | [13 empty] | VV | 2 | 2 | -1 | 0 | ROZPOCET
| VV |  | "3.np - technická místnost č. 330 :" | [15 empty] | VV | 2 | 1 | -1 | 0 | ROZPOCET
| VV |  | 2,4*2,85-0,74*0,4 |  | 6.544 | [13 empty] | VV | 2 | 2 | -1 | 0 | ROZPOCET
| VV |  | Součet |  | 11.021 | [13 empty] | VV | 2 | 4 | -1 | 1 | ROZPOCET
7 | K | 619991011 | Obalení konstrukcí a prvků fólií přilepenou lepící páskou,zakrývání výplní otvorů | m2 | 7.56 |  | 0 | CS ÚRS 2014 01 |  |  | základní |  |  | 0.00024 | 0.0018144 | 0 | 0 | 4 | K | 2 |  |  |  | ROZPOCET | 0 | 0 | 0 | 0 | 0 | 1 | 0 | 4 | -191787834
| VV |  | "dle výkresů D5+popis v technické zprávě :" | [15 empty] | VV | 2 | 1 | -1 | 0 | ROZPOCET
| VV |  | "2.np - technická místnost č. 230 :" | [15 empty] | VV | 2 | 1 | -1 | 0 | ROZPOCET
| VV |  | 0,9*2,2+0,9*2 |  | 3.78 | [13 empty] | VV | 2 | 2 | -1 | 0 | ROZPOCET
| VV |  | "3.np - technická místnost č. 330 :" | [15 empty] | VV | 2 | 1 | -1 | 0 | ROZPOCET
| VV |  | 0,9*2,2+0,9*2 |  | 3.78 | [13 empty] | VV | 2 | 2 | -1 | 0 | ROZPOCET
| VV |  | Součet |  | 7.56 | [13 empty] | VV | 2 | 4 | -1 | 1 | ROZPOCET
8 | K | 631311114 | Mazanina tl do 80 mm z betonu prostého tř. C 16/20 | m3 | 0.662 |  | 0 | CS ÚRS 2014 01 |  |  | základní |  |  | 2.2563 | 1.4937 | 0 | 0 | 4 | K | 2 |  |  |  | ROZPOCET | 0 | 0 | 0 | 0 | 0 | 1 | 0 | 4 | -534588878
| VV |  | "dle výkresů D5+popis v technické zprávě :" | [15 empty] | VV | 2 | 1 | -1 | 0 | ROZPOCET
| VV |  | "2.np - technická místnost č. 230 :" | [15 empty] | VV | 2 | 1 | -1 | 0 | ROZPOCET
| VV |  | (2,53*1,9-0,55*0,6)*0,06 |  | 0.269 | [13 empty] | VV | 2 | 2 | -1 | 0 | ROZPOCET
| VV |  | "3.np - technická místnost č. 330 - s vyspádováním ke guli :" | [15 empty] | VV | 2 | 1 | -1 | 0 | ROZPOCET
| VV |  | (2,4*2,85-0,74*0,4)*0,06 |  | 0.393 | [13 empty] | VV | 2 | 2 | -1 | 0 | ROZPOCET
| VV |  | Součet |  | 0.662 | [13 empty] | VV | 2 | 4 | -1 | 1 | ROZPOCET
9 | K | 632451415 | Potěr pískocementový tl do 10 mm tř. C 20 běžný | m2 | 11.021 |  | 0 | CS ÚRS 2014 01 |  |  | základní |  |  | 0.02234 | 0.24621 | 0 | 0 | 4 | K | 2 |  |  |  | ROZPOCET | 0 | 0 | 0 | 0 | 0 | 1 | 0 | 4 | -974279201
| VV |  | "dle výkresů D5+popis v technické zprávě :" | [15 empty] | VV | 2 | 1 | -1 | 0 | ROZPOCET
| VV |  | "srovnání podkladu - pod hydroizolační stěrku :" | [15 empty] | VV | 2 | 1 | -1 | 0 | ROZPOCET
| VV |  | "2.np - technická místnost č. 230 :" | [15 empty] | VV | 2 | 1 | -1 | 0 | ROZPOCET
| VV |  | 2,53*1,9-0,55*0,6 |  | 4.477 | [13 empty] | VV | 2 | 2 | -1 | 0 | ROZPOCET
| VV |  | "3.np - technická místnost č. 330 :" | [15 empty] | VV | 2 | 1 | -1 | 0 | ROZPOCET
| VV |  | 2,4*2,85-0,74*0,4 |  | 6.544 | [13 empty] | VV | 2 | 2 | -1 | 0 | ROZPOCET
| VV |  | Součet |  | 11.021 | [13 empty] | VV | 2 | 4 | -1 | 1 | ROZPOCET
| D | 9 | Ostatní konstrukce a práce-bourání |  |  |  | 0 | [5 empty] | 0 |  | 0.0045063 |  | 6.1501 | 1 | D | 1 |  |  |  | ROZPOCET | [6 empty] | 0
10 | K | 949101111 | Lešení pomocné pro objekty pozemních staveb s lešeňovou podlahou v do 1,9 m zatížení do 150 kg/m2 | m2 | 22.042 |  | 0 | CS ÚRS 2014 01 |  |  | základní |  |  | 0.00013 | 0.0028655 | 0 | 0 | 4 | K | 2 |  |  |  | ROZPOCET | 0 | 0 | 0 | 0 | 0 | 1 | 0 | 4 | 1838935159
| VV |  | "dle výkresů D5+popis v technické zprávě :" | [15 empty] | VV | 2 | 1 | -1 | 0 | ROZPOCET
| VV |  | "pro bourací práce + pro nové kce :" | [15 empty] | VV | 2 | 1 | -1 | 0 | ROZPOCET
| VV |  | "2.np - technická místnost č. 230 :" | [15 empty] | VV | 2 | 1 | -1 | 0 | ROZPOCET
| VV |  | 2,53*1,9-0,55*0,6 |  | 4.477 | [13 empty] | VV | 2 | 2 | -1 | 0 | ROZPOCET
| VV |  | "3.np - technická místnost č. 330 :" | [15 empty] | VV | 2 | 1 | -1 | 0 | ROZPOCET
| VV |  | 2,4*2,85-0,74*0,4 |  | 6.544 | [13 empty] | VV | 2 | 2 | -1 | 0 | ROZPOCET
| VV |  | Součet |  | 11.021 | [13 empty] | VV | 2 | 4 | -1 | 0 | ROZPOCET
| VV |  | 11,021*2 |  | 22.042 | [13 empty] | VV | 2 | 2 | -1 | 1 | ROZPOCET
11 | K | 952901111 | Vyčištění budov bytové a občanské výstavby při výšce podlaží do 4 m | m2 | 41.021 |  | 0 | CS ÚRS 2014 01 |  |  | základní |  |  | 4e-05 | 0.0016408 | 0 | 0 | 4 | K | 2 |  |  |  | ROZPOCET | 0 | 0 | 0 | 0 | 0 | 1 | 0 | 4 | -2069677448
| VV |  | "dle výkresů D5+popis v technické zprávě :" | [15 empty] | VV | 2 | 1 | -1 | 0 | ROZPOCET
| VV |  | "2.np - technická místnost č. 230 :" | [15 empty] | VV | 2 | 1 | -1 | 0 | ROZPOCET
| VV |  | 2,53*1,9-0,55*0,6 |  | 4.477 | [13 empty] | VV | 2 | 2 | -1 | 0 | ROZPOCET
| VV |  | "3.np - technická místnost č. 330 :" | [15 empty] | VV | 2 | 1 | -1 | 0 | ROZPOCET
| VV |  | 2,4*2,85-0,74*0,4 |  | 6.544 | [13 empty] | VV | 2 | 2 | -1 | 0 | ROZPOCET
| VV |  | "společné prostory cca :" | [15 empty] | VV | 2 | 1 | -1 | 0 | ROZPOCET
| VV |  | 30,000 |  | 30 | [13 empty] | VV | 2 | 2 | -1 | 0 | ROZPOCET
| VV |  | Součet |  | 41.021 | [13 empty] | VV | 2 | 4 | -1 | 1 | ROZPOCET
12 | K | 962031132 | Bourání příček z cihel pálených na MVC tl do 100 mm | m2 | 1.26 |  | 0 | CS ÚRS 2014 01 |  |  | základní |  |  | 0 | 0 | 0.131 | 0.16506 | 4 | K | 2 |  |  |  | ROZPOCET | 0 | 0 | 0 | 0 | 0 | 1 | 0 | 4 | -1642691521
| VV |  | "dle výkresů D5+popis v technické zprávě :" | [15 empty] | VV | 2 | 1 | -1 | 0 | ROZPOCET
| VV |  | "2.np - technická místnost č. 230 :" | [15 empty] | VV | 2 | 1 | -1 | 0 | ROZPOCET
| VV |  | (0,6*2+0,3*2)*0,7 |  | 1.26 | [13 empty] | VV | 2 | 2 | -1 | 1 | ROZPOCET
13 | K | 962031133 | Bourání příček z cihel pálených na MVC tl do 150 mm | m2 | 6.16 |  | 0 | CS ÚRS 2014 01 |  |  | základní |  |  | 0 | 0 | 0.261 | 1.6078 | 4 | K | 2 |  |  |  | ROZPOCET | 0 | 0 | 0 | 0 | 0 | 1 | 0 | 4 | 1819119189
| VV |  | "dle výkresů D5+popis v technické zprávě :" | [15 empty] | VV | 2 | 1 | -1 | 0 | ROZPOCET
| VV |  | "2.np - technická místnost č. 230 :" | [15 empty] | VV | 2 | 1 | -1 | 0 | ROZPOCET
| VV |  | (2+2+0,8+0,8)*0,7 |  | 3.92 | [13 empty] | VV | 2 | 2 | -1 | 0 | ROZPOCET
| VV |  | "3.np - technická místnost č. 330 :" | [15 empty] | VV | 2 | 1 | -1 | 0 | ROZPOCET
| VV |  | 0,8*4*0,7 |  | 2.24 | [13 empty] | VV | 2 | 2 | -1 | 0 | ROZPOCET
| VV |  | Součet |  | 6.16 | [13 empty] | VV | 2 | 4 | -1 | 1 | ROZPOCET
14 | K | 965042141 | Bourání podkladů pod dlažby nebo mazanin betonových tl do 100 mm pl přes 4 m2 | m3 | 0.807 |  | 0 | CS ÚRS 2014 01 |  |  | základní |  |  | 0 | 0 | 2.2 | 1.7754 | 4 | K | 2 |  |  |  | ROZPOCET | 0 | 0 | 0 | 0 | 0 | 1 | 0 | 4 | -1507556804
| VV |  | "dle výkresů D5+popis v technické zprávě :" | [15 empty] | VV | 2 | 1 | -1 | 0 | ROZPOCET
| VV |  | "2.np - technická místnost č. 230 :" | [15 empty] | VV | 2 | 1 | -1 | 0 | ROZPOCET
| VV |  | (2,53*1,9-0,55*0,6)*0,07 |  | 0.313 | [13 empty] | VV | 2 | 2 | -1 | 0 | ROZPOCET
| VV |  | "3.np - technická místnost č. 330 :" | [15 empty] | VV | 2 | 1 | -1 | 0 | ROZPOCET
| VV |  | (2,4*2,85-0,74*0,4)*0,07+0,4*0,9*0,1 |  | 0.494 | [13 empty] | VV | 2 | 2 | -1 | 0 | ROZPOCET
| VV |  | Součet |  | 0.807 | [13 empty] | VV | 2 | 4 | -1 | 1 | ROZPOCET
15 | K | 965081213 | Bourání podlah z dlaždic keramických nebo xylolitových tl do 10 mm plochy přes 1 m2 | m2 | 11.021 |  | 0 | CS ÚRS 2014 01 |  |  | základní |  |  | 0 | 0 | 0.035 | 0.38573 | 4 | K | 2 |  |  |  | ROZPOCET | 0 | 0 | 0 | 0 | 0 | 1 | 0 | 4 | -1410086085
| VV |  | "dle výkresů D5+popis v technické zprávě :" | [15 empty] | VV | 2 | 1 | -1 | 0 | ROZPOCET
| VV |  | "2.np - technická místnost č. 230 :" | [15 empty] | VV | 2 | 1 | -1 | 0 | ROZPOCET
| VV |  | 2,53*1,9-0,55*0,6 |  | 4.477 | [13 empty] | VV | 2 | 2 | -1 | 0 | ROZPOCET
| VV |  | "3.np - technická místnost č. 330 :" | [15 empty] | VV | 2 | 1 | -1 | 0 | ROZPOCET
| VV |  | 2,4*2,85-0,74*0,4 |  | 6.544 | [13 empty] | VV | 2 | 2 | -1 | 0 | ROZPOCET
| VV |  | Součet |  | 11.021 | [13 empty] | VV | 2 | 4 | -1 | 1 | ROZPOCET
16 | K | 978013191 | Otlučení vnitřních omítek stěn MV nebo MVC stěn v rozsahu do 100 % | m2 | 7.82 |  | 0 | CS ÚRS 2014 01 |  |  | základní |  |  | 0 | 0 | 0.046 | 0.35972 | 4 | K | 2 |  |  |  | ROZPOCET | 0 | 0 | 0 | 0 | 0 | 1 | 0 | 4 | -314680073
| VV |  | "dle výkresů D5+popis v technické zprávě :" | [15 empty] | VV | 2 | 1 | -1 | 0 | ROZPOCET
| VV |  | "zbytek plochy do výšky nových obkladů :" | [15 empty] | VV | 2 | 1 | -1 | 0 | ROZPOCET
| VV |  | "2.np - technická místnost č. 230 :" | [15 empty] | VV | 2 | 1 | -1 | 0 | ROZPOCET
| VV |  | (2,53*2+1,9*2-0,9)*(2-1,5) |  | 3.98 | [13 empty] | VV | 2 | 2 | -1 | 0 | ROZPOCET
| VV |  | "3.np - technická místnost č. 330 :" | [15 empty] | VV | 2 | 1 | -1 | 0 | ROZPOCET
| VV |  | (2,4*2+2,85*2-0,9)*(2-1,6) |  | 3.84 | [13 empty] | VV | 2 | 2 | -1 | 0 | ROZPOCET
| VV |  | Součet |  | 7.82 | [13 empty] | VV | 2 | 4 | -1 | 1 | ROZPOCET
17 | K | 978059541 | Odsekání a odebrání obkladů stěn z vnitřních obkládaček plochy přes 1 m2 | m2 | 27.3 |  | 0 | CS ÚRS 2014 01 |  |  | základní |  |  | 0 | 0 | 0.068 | 1.8564 | 4 | K | 2 |  |  |  | ROZPOCET | 0 | 0 | 0 | 0 | 0 | 1 | 0 | 4 | 856936503
| VV |  | "dle výkresů D5+popis v technické zprávě :" | [15 empty] | VV | 2 | 1 | -1 | 0 | ROZPOCET
| VV |  | "2.np - technická místnost č. 230 :" | [15 empty] | VV | 2 | 1 | -1 | 0 | ROZPOCET
| VV |  | (2,53*2+1,9*2-0,9)*1,5 |  | 11.94 | [13 empty] | VV | 2 | 2 | -1 | 0 | ROZPOCET
| VV |  | "3.np - technická místnost č. 330 :" | [15 empty] | VV | 2 | 1 | -1 | 0 | ROZPOCET
| VV |  | (2,4*2+2,85*2-0,9)*1,6 |  | 15.36 | [13 empty] | VV | 2 | 2 | -1 | 0 | ROZPOCET
| VV |  | Součet |  | 27.3 | [13 empty] | VV | 2 | 4 | -1 | 1 | ROZPOCET
| D | 997 | Přesun sutě |  |  |  | 0 | [5 empty] | 0 |  | 0 |  | 0 | 1 | D | 1 |  |  |  | ROZPOCET | [6 empty] | 0
18 | K | 997013213 | Vnitrostaveništní doprava suti a vybouraných hmot pro budovy v do 12 m ručně | t | 6.156 |  | 0 | CS ÚRS 2014 01 |  |  | základní |  |  | 0 | 0 | 0 | 0 | 4 | K | 2 |  |  |  | ROZPOCET | 0 | 0 | 0 | 0 | 0 | 1 | 0 | 4 | -208987797
19 | K | 997013219 | Příplatek k vnitrostaveništní dopravě suti a vybouraných hmot za zvětšenou dopravu suti ZKD 10 m | t | 12.312 |  | 0 | CS ÚRS 2014 01 |  |  | základní |  |  | 0 | 0 | 0 | 0 | 4 | K | 2 |  |  |  | ROZPOCET | 0 | 0 | 0 | 0 | 0 | 1 | 0 | 4 | 1584441906
| VV |  | 6,156*2 'Přepočtené koeficientem množství |  | 12.312 | [13 empty] | VV | 2 | 2 | 0 | 1 | ROZPOCET
20 | K | 997013511 | Odvoz suti a vybouraných hmot z meziskládky na skládku do 1 km s naložením a se složením | t | 6.156 |  | 0 | CS ÚRS 2014 01 |  |  | základní |  |  | 0 | 0 | 0 | 0 | 4 | K | 2 |  |  |  | ROZPOCET | 0 | 0 | 0 | 0 | 0 | 1 | 0 | 4 | -462503736
21 | K | 997013512 | Příplatek k odvozu suti a vybouraných hmot na skládku ZKD 1 km přes 1 km | t | 55.404 |  | 0 |  |  |  | základní |  |  | 0 | 0 | 0 | 0 | 4 | K | 2 |  |  |  | ROZPOCET | 0 | 0 | 0 | 0 | 0 | 1 | 0 | 4 | -128882374
| VV |  | 6,156*9 'Přepočtené koeficientem množství |  | 55.404 | [13 empty] | VV | 2 | 2 | 0 | 1 | ROZPOCET
22 | K | 997013831 | Poplatek za uložení stavebního směsného odpadu na skládce (skládkovné) | t | 6.156 |  | 0 | CS ÚRS 2014 01 |  |  | základní |  |  | 0 | 0 | 0 | 0 | 4 | K | 2 |  |  |  | ROZPOCET | 0 | 0 | 0 | 0 | 0 | 1 | 0 | 4 | 1264541710
| D | 998 | Přesun hmot |  |  |  | 0 | [5 empty] | 0 |  | 0 |  | 0 | 1 | D | 1 |  |  |  | ROZPOCET | [6 empty] | 0
23 | K | 998018002 | Přesun hmot ruční pro budovy v do 12 m | t | 2.861 |  | 0 | CS ÚRS 2014 01 |  |  | základní |  |  | 0 | 0 | 0 | 0 | 4 | K | 2 |  |  |  | ROZPOCET | 0 | 0 | 0 | 0 | 0 | 1 | 0 | 4 | -1376124498
| D | PSV | Práce a dodávky PSV |  |  |  | 0 | [5 empty] | 0 |  | 1.1895 |  | 0.00558 | 2 | D | 0 |  |  |  | ROZPOCET | [6 empty] | 0
| D | 711 | Izolace proti vodě, vlhkosti a plynům |  |  |  | 0 | [5 empty] | 0 |  | 0.08422 |  | 0 | 2 | D | 1 |  |  |  | ROZPOCET | [6 empty] | 0
24 | K | 711113115 | Izolace proti zemní vlhkosti na vodorovné ploše za studena těsnicí hmotou | m2 | 11.021 |  | 0 | CS ÚRS 2014 01 |  |  | základní |  |  | 0.004 | 0.044084 | 0 | 0 | 16 | K | 2 |  |  |  | ROZPOCET | 0 | 0 | 0 | 0 | 0 | 1 | 0 | 16 | 854203037
| VV |  | "dle výkresů D5+popis v technické zprávě :" | [15 empty] | VV | 2 | 1 | -1 | 0 | ROZPOCET
| VV |  | "hydroizolační stěrka :" | [15 empty] | VV | 2 | 1 | -1 | 0 | ROZPOCET
| VV |  | "2.np - technická místnost č. 230 :" | [15 empty] | VV | 2 | 1 | -1 | 0 | ROZPOCET
| VV |  | 2,53*1,9-0,55*0,6 |  | 4.477 | [13 empty] | VV | 2 | 2 | -1 | 0 | ROZPOCET
| VV |  | "3.np - technická místnost č. 330 :" | [15 empty] | VV | 2 | 1 | -1 | 0 | ROZPOCET
| VV |  | 2,4*2,85-0,74*0,4 |  | 6.544 | [13 empty] | VV | 2 | 2 | -1 | 0 | ROZPOCET
| VV |  | Součet |  | 11.021 | [13 empty] | VV | 2 | 4 | -1 | 1 | ROZPOCET
25 | K | 711113125 | Izolace proti zemní vlhkosti na svislé ploše za studena těsnicí hmotou | m2 | 10.034 |  | 0 | CS ÚRS 2014 01 |  |  | základní |  |  | 0.004 | 0.040136 | 0 | 0 | 16 | K | 2 |  |  |  | ROZPOCET | 0 | 0 | 0 | 0 | 0 | 1 | 0 | 16 | -101140497
| VV |  | "dle výkresů D5+popis v technické zprávě :" | [15 empty] | VV | 2 | 1 | -1 | 0 | ROZPOCET
| VV |  | "hydroizolační stěrka na výšku 150mm + v místě sprchování pacienta na výšku obkladů :" | [15 empty] | VV | 2 | 1 | -1 | 0 | ROZPOCET
| VV |  | "2.np - technická místnost č. 230 :" | [15 empty] | VV | 2 | 1 | -1 | 0 | ROZPOCET
| VV |  | (2,53*2+1,9*2-0,9)*0,15 |  | 1.194 | [13 empty] | VV | 2 | 2 | -1 | 0 | ROZPOCET
| VV |  | "3.np - technická místnost č. 330 :" | [15 empty] | VV | 2 | 1 | -1 | 0 | ROZPOCET
| VV |  | (2,4*2+2,85*2-0,9)*0,15+(2+2)*1,85 |  | 8.84 | [13 empty] | VV | 2 | 2 | -1 | 0 | ROZPOCET
| VV |  | Součet |  | 10.034 | [13 empty] | VV | 2 | 4 | -1 | 1 | ROZPOCET
26 | K | 998711202 | Přesun hmot procentní pro izolace proti vodě, vlhkosti a plynům v objektech v do 12 m | % |  |  | 0 | CS ÚRS 2014 01 |  |  | základní |  |  | 0 | 0 | 0 | 0 | 16 | K | 2 |  |  |  | ROZPOCET | 0 | 0 | 0 | 0 | 0 | 1 | 0 | 16 | -1311748635
| D | 713 | Izolace tepelné |  |  |  | 0 | [5 empty] | 0 |  | 0 |  | 0 | 2 | D | 1 |  |  |  | ROZPOCET | [6 empty] | 0
27 | K | 713411156. | Izolace tepelné - pro ZTI+ UT+VZT | soub. | 1 |  | 0 |  |  |  | základní |  |  | 0 | 0 | 0 | 0 | 16 | K | 2 |  |  |  | ROZPOCET | 0 | 0 | 0 | 0 | 0 | 1 | 0 | 16 | 1357829892
| VV |  | "viz samostatný rozpočet p.Vídeňského :" | [15 empty] | VV | 2 | 1 | -1 | 0 | ROZPOCET
| VV |  | 1,00 |  | 1 | [13 empty] | VV | 2 | 2 | -1 | 1 | ROZPOCET
| D | 721 | Zdravotechnika - vnitřní kanalizace |  |  |  | 0 | [5 empty] | 0 |  | 0 |  | 0 | 2 | D | 1 |  |  |  | ROZPOCET | [6 empty] | 0
28 | K | 721111114. | Vnitřní kanalizace | soub. | 1 |  | 0 |  |  |  | základní |  |  | 0 | 0 | 0 | 0 | 16 | K | 2 |  |  |  | ROZPOCET | 0 | 0 | 0 | 0 | 0 | 1 | 0 | 16 | 371740294
| VV |  | "viz samostatný rozpočet p.Vídeňského :" | [15 empty] | VV | 2 | 1 | -1 | 0 | ROZPOCET
| VV |  | 1,00 |  | 1 | [13 empty] | VV | 2 | 2 | -1 | 1 | ROZPOCET
| D | 722 | Zdravotechnika - vnitřní vodovod |  |  |  | 0 | [5 empty] | 0 |  | 0 |  | 0 | 2 | D | 1 |  |  |  | ROZPOCET | [6 empty] | 0
29 | K | 722110150. | Vnitřní vodovod | soub. | 1 |  | 0 |  |  |  | základní |  |  | 0 | 0 | 0 | 0 | 16 | K | 2 |  |  |  | ROZPOCET | 0 | 0 | 0 | 0 | 0 | 1 | 0 | 16 | -1142689562
| VV |  | "viz samostatný rozpočet p.Vídeňského :" | [15 empty] | VV | 2 | 1 | -1 | 0 | ROZPOCET
| VV |  | 1,00 |  | 1 | [13 empty] | VV | 2 | 2 | -1 | 1 | ROZPOCET
| D | 725 | Zdravotechnika - zařizovací předměty |  |  |  | 0 | [5 empty] | 0 |  | 0 |  | 0 | 2 | D | 1 |  |  |  | ROZPOCET | [6 empty] | 0
30 | K | 725111152. | Zařizovací předměty | soub. | 1 |  | 0 |  |  |  | základní |  |  | 0 | 0 | 0 | 0 | 16 | K | 2 |  |  |  | ROZPOCET | 0 | 0 | 0 | 0 | 0 | 1 | 0 | 16 | 40601411
| VV |  | "viz samostatný rozpočet p.Vídeňského :" | [15 empty] | VV | 2 | 1 | -1 | 0 | ROZPOCET
| VV |  | 1,00 |  | 1 | [13 empty] | VV | 2 | 2 | -1 | 1 | ROZPOCET
| D | 733 | Ústřední vytápění - potrubí |  |  |  | 0 | [5 empty] | 0 |  | 0 |  | 0 | 2 | D | 1 |  |  |  | ROZPOCET | [6 empty] | 0
31 | K | 733111151. | Rozvody potrubí | soub. | 1 |  | 0 |  |  |  | základní |  |  | 0 | 0 | 0 | 0 | 16 | K | 2 |  |  |  | ROZPOCET | 0 | 0 | 0 | 0 | 0 | 1 | 0 | 16 | 241846873
| VV |  | "viz samostatný rozpočet p.Vídeňského :" | [15 empty] | VV | 2 | 1 | -1 | 0 | ROZPOCET
| VV |  | 1,00 |  | 1 | [13 empty] | VV | 2 | 2 | -1 | 1 | ROZPOCET
| D | 734 | Ústřední vytápění - armatury |  |  |  | 0 | [5 empty] | 0 |  | 0 |  | 0 | 2 | D | 1 |  |  |  | ROZPOCET | [6 empty] | 0
32 | K | 734109150. | Armatury | soub. | 1 |  | 0 |  |  |  | základní |  |  | 0 | 0 | 0 | 0 | 16 | K | 2 |  |  |  | ROZPOCET | 0 | 0 | 0 | 0 | 0 | 1 | 0 | 16 | 1713148675
| VV |  | "viz samostatný rozpočet p.Vídeňského :" | [15 empty] | VV | 2 | 1 | -1 | 0 | ROZPOCET
| VV |  | 1,00 |  | 1 | [13 empty] | VV | 2 | 2 | -1 | 1 | ROZPOCET
| D | 735 | Ústřední vytápění - otopná tělesa |  |  |  | 0 | [5 empty] | 0 |  | 0 |  | 0 | 2 | D | 1 |  |  |  | ROZPOCET | [6 empty] | 0
33 | K | 735111386. | Otopná tělesa | soub. | 1 |  | 0 |  |  |  | základní |  |  | 0 | 0 | 0 | 0 | 16 | K | 2 |  |  |  | ROZPOCET | 0 | 0 | 0 | 0 | 0 | 1 | 0 | 16 | 1210419882
| VV |  | "viz samostatný rozpočet p.Vídeňského :" | [15 empty] | VV | 2 | 1 | -1 | 0 | ROZPOCET
| VV |  | 1,00 |  | 1 | [13 empty] | VV | 2 | 2 | -1 | 1 | ROZPOCET
| D | 741 | Elektromontáže |  |  |  | 0 | [5 empty] | 0 |  | 0 |  | 0 | 2 | D | 1 |  |  |  | ROZPOCET | [6 empty] | 0
34 | K | 741915038 | Vnitřní elektroinstalace | soub. | 1 |  | 0 |  |  |  | základní |  |  | 0 | 0 | 0 | 0 | 16 | K | 2 |  |  |  | ROZPOCET | 0 | 0 | 0 | 0 | 0 | 1 | 0 | 16 | 867507661
| VV |  | "viz samostatný rozpočet projekce KBT elektronik :" | [15 empty] | VV | 2 | 1 | -1 | 0 | ROZPOCET
| VV |  | 1,00 |  | 1 | [13 empty] | VV | 2 | 2 | -1 | 1 | ROZPOCET
| D | 751 | Vzduchotechnika |  |  |  | 0 | [5 empty] | 0 |  | 0 |  | 0 | 2 | D | 1 |  |  |  | ROZPOCET | [6 empty] | 0
35 | K | 751111028. | Větrání | soub. | 1 |  | 0 |  |  |  | základní |  |  | 0 | 0 | 0 | 0 | 16 | K | 2 |  |  |  | ROZPOCET | 0 | 0 | 0 | 0 | 0 | 1 | 0 | 16 | -1288136786
| VV |  | "viz samostatný rozpočet p.Vídeňského :" | [15 empty] | VV | 2 | 1 | -1 | 0 | ROZPOCET
| VV |  | 1,00 |  | 1 | [13 empty] | VV | 2 | 2 | -1 | 1 | ROZPOCET
| D | 763 | Konstrukce suché výstavby |  |  |  | 0 | [5 empty] | 0 |  | 0.18196 |  | 0 | 2 | D | 1 |  |  |  | ROZPOCET | [6 empty] | 0
36 | K | 763131551 | SDK podhled deska 1xH2 12,5 bez TI jednovrstvá spodní kce profil CD+UD | m2 | 13.551 |  | 0 | CS ÚRS 2014 01 |  |  | základní |  |  | 0.01292 | 0.17508 | 0 | 0 | 16 | K | 2 |  |  |  | ROZPOCET | 0 | 0 | 0 | 0 | 0 | 1 | 0 | 16 | -210501289
| VV |  | "dle výkresů D5+popis v technické zprávě :" | [15 empty] | VV | 2 | 1 | -1 | 0 | ROZPOCET
| VV |  | "snížený podhled na výšku +3,00m :" | [15 empty] | VV | 2 | 1 | -1 | 0 | ROZPOCET
| VV |  | "2.np - technická místnost č. 230 + sousední WC :" | [15 empty] | VV | 2 | 1 | -1 | 0 | ROZPOCET
| VV |  | 2,53*1,9-0,55*0,6+2,53*1 |  | 7.007 | [13 empty] | VV | 2 | 2 | -1 | 0 | ROZPOCET
| VV |  | "3.np - technická místnost č. 330 :" | [15 empty] | VV | 2 | 1 | -1 | 0 | ROZPOCET
| VV |  | 2,4*2,85-0,74*0,4 |  | 6.544 | [13 empty] | VV | 2 | 2 | -1 | 0 | ROZPOCET
| VV |  | Součet |  | 13.551 | [13 empty] | VV | 2 | 4 | -1 | 1 | ROZPOCET
37 | K | 763131713 | SDK podhled napojení na obvodové konstrukce profilem | m | 21.26 |  | 0 | CS ÚRS 2014 01 |  |  | základní |  |  | 0.00026 | 0.0055276 | 0 | 0 | 16 | K | 2 |  |  |  | ROZPOCET | 0 | 0 | 0 | 0 | 0 | 1 | 0 | 16 | 1161525053
| VV |  | "dle výkresů D5+popis v technické zprávě :" | [15 empty] | VV | 2 | 1 | -1 | 0 | ROZPOCET
| VV |  | "2.np - technická místnost č. 230 + sousední WC :" | [15 empty] | VV | 2 | 1 | -1 | 0 | ROZPOCET
| VV |  | 2,53*2+2,85*2 |  | 10.76 | [13 empty] | VV | 2 | 2 | -1 | 0 | ROZPOCET
| VV |  | "3.np - technická místnost č. 330 :" | [15 empty] | VV | 2 | 1 | -1 | 0 | ROZPOCET
| VV |  | 2,4*2+2,85*2 |  | 10.5 | [13 empty] | VV | 2 | 2 | -1 | 0 | ROZPOCET
| VV |  | Součet |  | 21.26 | [13 empty] | VV | 2 | 4 | -1 | 1 | ROZPOCET
38 | K | 763131714 | SDK podhled základní penetrační nátěr | m2 | 13.551 |  | 0 | CS ÚRS 2014 01 |  |  | základní |  |  | 0.0001 | 0.0013551 | 0 | 0 | 16 | K | 2 |  |  |  | ROZPOCET | 0 | 0 | 0 | 0 | 0 | 1 | 0 | 16 | -1564739836
| VV |  | "dle výkresů D5+popis v technické zprávě :" | [15 empty] | VV | 2 | 1 | -1 | 0 | ROZPOCET
| VV |  | "2.np - technická místnost č. 230 + sousední WC :" | [15 empty] | VV | 2 | 1 | -1 | 0 | ROZPOCET
| VV |  | 2,53*1,9-0,55*0,6+2,53*1 |  | 7.007 | [13 empty] | VV | 2 | 2 | -1 | 0 | ROZPOCET
| VV |  | "3.np - technická místnost č. 330 :" | [15 empty] | VV | 2 | 1 | -1 | 0 | ROZPOCET
| VV |  | 2,4*2,85-0,74*0,4 |  | 6.544 | [13 empty] | VV | 2 | 2 | -1 | 0 | ROZPOCET
| VV |  | Součet |  | 13.551 | [13 empty] | VV | 2 | 4 | -1 | 1 | ROZPOCET
39 | K | 998763402 | Přesun hmot procentní pro sádrokartonové konstrukce v objektech v do 12 m | % |  |  | 0 | CS ÚRS 2014 01 |  |  | základní |  |  | 0 | 0 | 0 | 0 | 16 | K | 2 |  |  |  | ROZPOCET | 0 | 0 | 0 | 0 | 0 | 1 | 0 | 16 | -593868686
| D | 771 | Podlahy z dlaždic |  |  |  | 0 | [5 empty] | 0 |  | 0.30917 |  | 0 | 2 | D | 1 |  |  |  | ROZPOCET | [6 empty] | 0
40 | K | 771574131 | Montáž podlah keramických režných protiskluzných,reliefovaných lepených flexibilním lepidlem do 50 ks/m2 | m2 | 11.021 |  | 0 | CS ÚRS 2014 01 |  |  | základní |  |  | 0.00392 | 0.043202 | 0 | 0 | 16 | K | 2 |  |  |  | ROZPOCET | 0 | 0 | 0 | 0 | 0 | 1 | 0 | 16 | -1508463865
| VV |  | "dle výkresů D5+popis v technické zprávě :" | [15 empty] | VV | 2 | 1 | -1 | 0 | ROZPOCET
| VV |  | "2.np - technická místnost č. 230 :" | [15 empty] | VV | 2 | 1 | -1 | 0 | ROZPOCET
| VV |  | 2,53*1,9-0,55*0,6 |  | 4.477 | [13 empty] | VV | 2 | 2 | -1 | 0 | ROZPOCET
| VV |  | "3.np - technická místnost č. 330 :" | [15 empty] | VV | 2 | 1 | -1 | 0 | ROZPOCET
| VV |  | 2,4*2,85-0,74*0,4 |  | 6.544 | [13 empty] | VV | 2 | 2 | -1 | 0 | ROZPOCET
| VV |  | Součet |  | 11.021 | [13 empty] | VV | 2 | 4 | -1 | 1 | ROZPOCET
41 | M | 597636944 | dlaždice ker.neglaz.slinutá I.jakost protiskluzová | M2 | 12.123 |  | 0 |  |  |  | základní |  |  | 0.019 | 0.23034 | 0 | 0 | 32 | M | 2 |  |  |  | ROZPOCET | 0 | 0 | 0 | 0 | 0 | 1 | 0 | 16 | -1211745909
| VV |  | 11,021*1,1 'Přepočtené koeficientem množství |  | 12.123 | [13 empty] | VV | 2 | 2 | 0 | 1 | ROZPOCET
42 | K | 771591111 | Podlahy penetrace podkladu | m2 | 11.021 |  | 0 | CS ÚRS 2014 01 |  |  | základní |  |  | 0.0003 | 0.0033063 | 0 | 0 | 16 | K | 2 |  |  |  | ROZPOCET | 0 | 0 | 0 | 0 | 0 | 1 | 0 | 16 | 1911345329
43 | K | 771591157 | Podlahy průnik dlažbou hranatý s izolací o straně přes 90 mm | kus | 1 |  | 0 | CS ÚRS 2014 01 |  |  | základní |  |  | 0.00031 | 0.00031 | 0 | 0 | 16 | K | 2 |  |  |  | ROZPOCET | 0 | 0 | 0 | 0 | 0 | 1 | 0 | 16 | 196270771
| VV |  | "dle výkresů D5+popis v technické zprávě :" | [15 empty] | VV | 2 | 1 | -1 | 0 | ROZPOCET
| VV |  | "3.np - technická místnost č. 330 :" | [15 empty] | VV | 2 | 1 | -1 | 0 | ROZPOCET
| VV |  | 1,00 |  | 1 | [13 empty] | VV | 2 | 2 | -1 | 1 | ROZPOCET
44 | K | 771990111 | Vyrovnání podkladu samonivelační stěrkou tl 4 mm pevnosti 15 Mpa | m2 | 4.477 |  | 0 | CS ÚRS 2014 01 |  |  | základní |  |  | 0.00715 | 0.032011 | 0 | 0 | 16 | K | 2 |  |  |  | ROZPOCET | 0 | 0 | 0 | 0 | 0 | 1 | 0 | 16 | 960204136
| VV |  | "dle výkresů D5+popis v technické zprávě :" | [15 empty] | VV | 2 | 1 | -1 | 0 | ROZPOCET
| VV |  | "2.np - technická místnost č. 230 :" | [15 empty] | VV | 2 | 1 | -1 | 0 | ROZPOCET
| VV |  | 2,53*1,9-0,55*0,6 |  | 4.477 | [13 empty] | VV | 2 | 2 | -1 | 1 | ROZPOCET
45 | K | 998771202 | Přesun hmot procentní pro podlahy z dlaždic v objektech v do 12 m | % |  |  | 0 | CS ÚRS 2014 01 |  |  | základní |  |  | 0 | 0 | 0 | 0 | 16 | K | 2 |  |  |  | ROZPOCET | 0 | 0 | 0 | 0 | 0 | 1 | 0 | 16 | 64554076
| D | 781 | Dokončovací práce - obklady keramické |  |  |  | 0 | [5 empty] | 0 |  | 0.58733 |  | 0 | 2 | D | 1 |  |  |  | ROZPOCET | [6 empty] | 0
46 | K | 781414113 | Montáž obkladaček vnitřních pórovinových pravoúhlých do 35 ks/m2 lepených flexibilním lepidlem | m2 | 33.76 |  | 0 | CS ÚRS 2014 01 |  |  | základní |  |  | 0.0031 | 0.10466 | 0 | 0 | 16 | K | 2 |  |  |  | ROZPOCET | 0 | 0 | 0 | 0 | 0 | 1 | 0 | 16 | -270029201
| VV |  | "dle výkresů D5+popis v technické zprávě :" | [15 empty] | VV | 2 | 1 | -1 | 0 | ROZPOCET
| VV |  | "nové obklady :" | [15 empty] | VV | 2 | 1 | -1 | 0 | ROZPOCET
| VV |  | "2.np - technická místnost č. 230 :" | [15 empty] | VV | 2 | 1 | -1 | 0 | ROZPOCET
| VV |  | (2,53*2+1,9*2-0,9)*2-0,9*1,1+(0,9+1,1*2)*0,1 |  | 15.24 | [13 empty] | VV | 2 | 2 | -1 | 0 | ROZPOCET
| VV |  | "3.np - technická místnost č. 330 :" | [15 empty] | VV | 2 | 1 | -1 | 0 | ROZPOCET
| VV |  | (2,4*2+2,85*2-0,9)*2-0,9*1,1+(0,9+1,1*2)*0,1 |  | 18.52 | [13 empty] | VV | 2 | 2 | -1 | 0 | ROZPOCET
| VV |  | Součet |  | 33.76 | [13 empty] | VV | 2 | 4 | -1 | 1 | ROZPOCET
47 | M | 597610351 | obkládačky keramické porovinové (bílé i barevné) 20 x 25 x 0,68 cm I. j. | m2 | 37.136 |  | 0 |  |  |  | základní |  |  | 0.0126 | 0.46791 | 0 | 0 | 32 | M | 2 |  |  |  | ROZPOCET | 0 | 0 | 0 | 0 | 0 | 1 | 0 | 16 | -596604929
| VV |  | 33,76*1,1 'Přepočtené koeficientem množství |  | 37.136 | [13 empty] | VV | 2 | 2 | 0 | 1 | ROZPOCET
48 | K | 781419191 | Příplatek k montáži obkladů vnitřních pórovinových za plochu do 10 m2 | m2 | 33.76 |  | 0 | CS ÚRS 2014 01 |  |  | základní |  |  | 0 | 0 | 0 | 0 | 16 | K | 2 |  |  |  | ROZPOCET | 0 | 0 | 0 | 0 | 0 | 1 | 0 | 16 | 1480246430
49 | K | 781494111 | Plastové profily rohové lepené flexibilním lepidlem | m | 12.2 |  | 0 | CS ÚRS 2014 01 |  |  | základní |  |  | 0.00031 | 0.003782 | 0 | 0 | 16 | K | 2 |  |  |  | ROZPOCET | 0 | 0 | 0 | 0 | 0 | 1 | 0 | 16 | -2099959585
| VV |  | "dle výkresů D5+popis v technické zprávě :" | [15 empty] | VV | 2 | 1 | -1 | 0 | ROZPOCET
| VV |  | "nové obklady :" | [15 empty] | VV | 2 | 1 | -1 | 0 | ROZPOCET
| VV |  | "2.np - technická místnost č. 230 :" | [15 empty] | VV | 2 | 1 | -1 | 0 | ROZPOCET
| VV |  | 2+0,9+1,1*2 |  | 5.1 | [13 empty] | VV | 2 | 2 | -1 | 0 | ROZPOCET
| VV |  | "3.np - technická místnost č. 330 :" | [15 empty] | VV | 2 | 1 | -1 | 0 | ROZPOCET
| VV |  | 2+2+0,9+1,1*2 |  | 7.1 | [13 empty] | VV | 2 | 2 | -1 | 0 | ROZPOCET
| VV |  | Součet |  | 12.2 | [13 empty] | VV | 2 | 4 | -1 | 1 | ROZPOCET
50 | K | 781495111 | Penetrace podkladu vnitřních obkladů | m2 | 33.76 |  | 0 | CS ÚRS 2014 01 |  |  | základní |  |  | 0.0003 | 0.010128 | 0 | 0 | 16 | K | 2 |  |  |  | ROZPOCET | 0 | 0 | 0 | 0 | 0 | 1 | 0 | 16 | -2026243850
51 | K | 781495142 | Průnik obkladem kruhový do DN 90 bez izolace | kus | 10 |  | 0 | CS ÚRS 2014 01 |  |  | základní |  |  | 0 | 0 | 0 | 0 | 16 | K | 2 |  |  |  | ROZPOCET | 0 | 0 | 0 | 0 | 0 | 1 | 0 | 16 | -2132414616
52 | K | 781495146 | Průnik obkladem kruhový do DN 90 s izolací | kus | 5 |  | 0 | CS ÚRS 2014 01 |  |  | základní |  |  | 0.00017 | 0.00085 | 0 | 0 | 16 | K | 2 |  |  |  | ROZPOCET | 0 | 0 | 0 | 0 | 0 | 1 | 0 | 16 | 497125103
53 | K | 781495152 | Průnik obkladem hranatý o delší straně do 90 mm bez izolace | kus | 10 |  | 0 | CS ÚRS 2014 01 |  |  | základní |  |  | 0 | 0 | 0 | 0 | 16 | K | 2 |  |  |  | ROZPOCET | 0 | 0 | 0 | 0 | 0 | 1 | 0 | 16 | -501719136
54 | K | 998781202 | Přesun hmot procentní pro obklady keramické v objektech v do 12 m | % |  |  | 0 | CS ÚRS 2014 01 |  |  | základní |  |  | 0 | 0 | 0 | 0 | 16 | K | 2 |  |  |  | ROZPOCET | 0 | 0 | 0 | 0 | 0 | 1 | 0 | 16 | -1910397937
| D | 784 | Dokončovací práce - malby a tapety |  |  |  | 0 | [5 empty] | 0 |  | 0.02682 |  | 0.00558 | 2 | D | 1 |  |  |  | ROZPOCET | [6 empty] | 0
55 | K | 784111001 | Oprášení (ometení ) podkladu v místnostech výšky do 3,80 m | m2 | 18 |  | 0 | CS ÚRS 2014 01 |  |  | základní |  |  | 0 | 0 | 0 | 0 | 16 | K | 2 |  |  |  | ROZPOCET | 0 | 0 | 0 | 0 | 0 | 1 | 0 | 16 | 1970786470
| VV |  | "dle výkresů D5+popis v technické zprávě :" | [15 empty] | VV | 2 | 1 | -1 | 0 | ROZPOCET
| VV |  | "od výšky nových obkladů po nový SDK podhled :" | [15 empty] | VV | 2 | 1 | -1 | 0 | ROZPOCET
| VV |  | "2.np - technická místnost č. 230 :" | [15 empty] | VV | 2 | 1 | -1 | 0 | ROZPOCET
| VV |  | (2,53*2+1,9*2)*1-0,9*1,1+(0,9+1,1*2)*0,1 |  | 8.18 | [13 empty] | VV | 2 | 2 | -1 | 0 | ROZPOCET
| VV |  | "3.np - technická místnost č. 330 :" | [15 empty] | VV | 2 | 1 | -1 | 0 | ROZPOCET
| VV |  | (2,4*2+2,85*2)*1-0,9*1,1+(0,9+1,1*2)*0,1 |  | 9.82 | [13 empty] | VV | 2 | 2 | -1 | 0 | ROZPOCET
| VV |  | Součet |  | 18 | [13 empty] | VV | 2 | 4 | -1 | 1 | ROZPOCET
56 | K | 784121001 | Oškrabání malby v mísnostech výšky do 3,80 m | m2 | 18 |  | 0 | CS ÚRS 2014 01 |  |  | základní |  |  | 0.001 | 0.018 | 0.00031 | 0.00558 | 16 | K | 2 |  |  |  | ROZPOCET | 0 | 0 | 0 | 0 | 0 | 1 | 0 | 16 | -2082846236
| VV |  | "dle výkresů D5+popis v technické zprávě :" | [15 empty] | VV | 2 | 1 | -1 | 0 | ROZPOCET
| VV |  | "od výšky nových obkladů po nový SDK podhled :" | [15 empty] | VV | 2 | 1 | -1 | 0 | ROZPOCET
| VV |  | "2.np - technická místnost č. 230 :" | [15 empty] | VV | 2 | 1 | -1 | 0 | ROZPOCET
| VV |  | (2,53*2+1,9*2)*1-0,9*1,1+(0,9+1,1*2)*0,1 |  | 8.18 | [13 empty] | VV | 2 | 2 | -1 | 0 | ROZPOCET
| VV |  | "3.np - technická místnost č. 330 :" | [15 empty] | VV | 2 | 1 | -1 | 0 | ROZPOCET
| VV |  | (2,4*2+2,85*2)*1-0,9*1,1+(0,9+1,1*2)*0,1 |  | 9.82 | [13 empty] | VV | 2 | 2 | -1 | 0 | ROZPOCET
| VV |  | Součet |  | 18 | [13 empty] | VV | 2 | 4 | -1 | 1 | ROZPOCET
57 | K | 784121011 | Rozmývání podkladu po oškrabání malby v místnostech výšky do 3,80 m | m2 | 18 |  | 0 | CS ÚRS 2014 01 |  |  | základní |  |  | 0 | 0 | 0 | 0 | 16 | K | 2 |  |  |  | ROZPOCET | 0 | 0 | 0 | 0 | 0 | 1 | 0 | 16 | 101813050
58 | K | 784181121 | Hloubková jednonásobná penetrace podkladu v místnostech výšky do 3,80 m | m2 | 18 |  | 0 | CS ÚRS 2014 01 |  |  | základní |  |  | 0.0002 | 0.0036 | 0 | 0 | 16 | K | 2 |  |  |  | ROZPOCET | 0 | 0 | 0 | 0 | 0 | 1 | 0 | 16 | -1285191693
59 | K | 784221101 | Dvojnásobné bílé malby ze směsí za sucha dobře otěruvzdorných v místnostech do 3,80 m | m2 | 18 |  | 0 | CS ÚRS 2014 01 |  |  | základní |  |  | 0.00029 | 0.00522 | 0 | 0 | 16 | K | 2 |  |  |  | ROZPOCET | 0 | 0 | 0 | 0 | 0 | 1 | 0 | 16 | -1090643135
| D | VRN | Vedlejší rozpočtové náklady |  |  |  | 0 | [5 empty] | 0 |  | 0 |  | 0 | 5 | D | 0 |  |  |  | ROZPOCET | [6 empty] | 0
| D | VRN3 | Zařízení staveniště |  |  |  | 0 | [5 empty] | 0 |  | 0 |  | 0 | 5 | D | 1 |  |  |  | ROZPOCET | [6 empty] | 0
60 | K | 030001000 | Zařízení staveniště | Kč | 1 |  | 0 | CS ÚRS 2014 01 |  |  | základní |  |  | 0 | 0 | 0 | 0 | 1024 | K | 2 |  |  |  | ROZPOCET | 0 | 0 | 0 | 0 | 0 | 1 | 0 | 1024 | 257748685
| D | VRN4 | Inženýrská činnost |  |  |  | 0 | [5 empty] | 0 |  | 0 |  | 0 | 5 | D | 1 |  |  |  | ROZPOCET | [6 empty] | 0
61 | K | 045002000 | Kompletační a koordinační činnost | Kč | 1 |  | 0 | CS ÚRS 2014 01 |  |  | základní |  |  | 0 | 0 | 0 | 0 | 1024 | K | 2 |  |  |  | ROZPOCET | 0 | 0 | 0 | 0 | 0 | 1 | 0 | 1024 | 1864954495

## Pokyny pro vyplnění
Struktura údajů, formát souboru a metodika pro zpracování
Struktura
Soubor je složen ze záložky Rekapitulace stavby a záložek s názvem soupisu prací pro jednotlivé objekty ve formátu XLS. Každá ze záložek přitom obsahuje
ještě samostatné sestavy vymezené orámovaním a nadpisem sestavy. Všechny sestavy jsou optimalizovány i pro tisk na formát A4 na výšku.
Rekapitulace stavby obsahuje sestavu Rekapitulace stavby a Rekapitulace objektů stavby a soupisů prací.
V sestavě Rekapitulace stavby jsou uvedeny informace identifikující předmět veřejné zakázky na stavební práce, KSO, CC-CZ, CZ-CPV, CZ-CPA a rekapitulaci
celkové nabídkové ceny uchazeče.
V sestavě Rekapitulace objektů stavby a soupisů prací je uvedena rekapitulace stavebních objektů, inženýrských objektů, provozních souborů,
vedlejších a ostatních nákladů a ostatních nákladů s rekapitulací nabídkové ceny za jednotlivé soupisy prací. Na základě údaje Typ je možné
identifikovat, zda se jedná o objekt nebo soupis prací pro daný objekt:
|  | STA | Stavební objekt pozemní
|  | ING | Stavební objekt inženýrský
|  | PRO | Provozní soubor
|  | VON | Vedlejší a ostatní náklady
|  | OST | Ostatní
|  | Soupis | Soupis prací pro daný typ objektu
Soupis prací pro jednotlivé objekty obsahuje sestavy Krycí list soupisu, Rekapitulace členění soupisu prací, Soupis prací. Za soupis prací může být považován
i objekt stavby v případě, že neobsahuje podřízenou zakázku.
Krycí list soupisu obsahuje rekapitulaci informací o předmětu veřejné zakázky ze sestavy Rekapitulace stavby, informaci o zařazení objektu do KSO,
CC-CZ, CZ-CPV, CZ-CPA a rekapitulaci celkové nabídkové ceny uchazeče za aktuální soupis prací.
Rekapitulace členění soupisu prací obsahuje rekapitulaci soupisu prací ve všech úrovních členění soupisu tak, jak byla tato členění použita (např.
stavební díly, funkční díly, případně jiné členění) s rekapitulací nabídkové ceny.
Soupis prací obsahuje položky veškerých stavebních nebo montážních prací, dodávek materiálů a služeb nezbytných pro zhotovení stavebního objektu,
inženýrského objektu, provozního souboru, vedlejších a ostatních nákladů.
Pro položky soupisu prací se zobrazují následující informace:
|  | PČ |  | Pořadové číslo položky v aktuálním soupisu
|  | TYP |  | Typ položky: K - konstrukce, M - materiál, PP - plný popis, PSC - poznámka k souboru cen, P - poznámka k položce, VV - výkaz výměr
|  | Kód |  | Kód položky
|  | Popis |  | Zkrácený popis položky
|  | MJ |  | Měrná jednotka položky
|  | Množství |  | Množství v měrné jednotce
|  | J.cena |  | Jednotková cena položky. Zadaní může obsahovat namísto J.ceny sloupce J.materiál a J.montáž, jejichž součet definuje
J.cenu položky.
|  | Cena celkem |  | Celková cena položky daná jako součin množství a j.ceny
|  | Cenová soustava |  | Příslušnost položky do cenové soustavy
Ke každé položce soupisu prací se na samostatných řádcích může zobrazovat:
Plný popis položky
Poznámka k souboru cen a poznámka zadavatele
Výkaz výměr
Pokud je k řádku výkazu výměr evidovaný údaj ve sloupci Kód, jedná se o definovaný odkaz, na který se může odvolávat výkaz výměr z jiné položky.
Metodika pro zpracování
Jednotlivé sestavy jsou v souboru provázány. Editovatelné pole jsou zvýrazněny žlutým podbarvením, ostatní pole neslouží k editaci a nesmí být jakkoliv
modifikovány. Hodnoty jsou ve výpočtech zaokrouhlovány na počet desetinných míst viditelných v jednotlivých polích.
Uchazeč je pro podání nabídky povinen vyplnit žlutě podbarvená pole:
Pole Uchazeč v sestavě Rekapitulace stavby - zde uchazeč vyplní svůj název (název subjektu)
Pole IČ a DIČ v sestavě Rekapitulace stavby - zde uchazeč vyplní svoje IČ a DIČ
Datum v sestavě Rekapitulace stavby - zde uchazeč vyplní datum vytvoření nabídky
J.cena = jednotková cena v sestavě Soupis prací o maximálním počtu desetinných míst uvedených v poli
- pokud sestavy soupisů prací obsahují pole J.cena, musí být všechna tato pole vyplněna nenulovými kladnými číslicemi
Poznámka - nepovinný údaj pro položku soupisu
V případě, že sestavy soupisů prací neobsahují pole J.cena, potom ve všech soupisech prací obsahují pole:
- J.materiál - jednotková cena materiálu
- J.montáž - jednotková cena montáže
Uchazeč je v tomto případě povinen vyplnit všechna pole J.materiál a pole J.montáž nenulovými kladnými číslicemi. V případech, kdy položka
neobsahuje žádný materiál je přípustné, aby pole J.materiál bylo vyplněno nulou. V případech, kdy položka neobsahuje žádnou montáž je přípustné,
aby pole J.montáž bylo vyplněno nulou. Není však přípustné, aby obě pole - J.materiál, J.Montáž byly u jedné položky vyplněny nulou.
Rekapitulace stavby
Název |  |  | Povinný |  | Popis | Typ | Max. počet
atributu |  |  | (A/N) |  |  |  | znaků
Kód |  |  | A |  | Kód stavby | String | 20
Stavba |  |  | A |  | Název stavby | String | 120
Místo |  |  | N |  | Místo stavby | String | 50
Datum |  |  | A |  | Datum vykonaného exportu | Date
KSO |  |  | N |  | Klasifikace stavebního objektu | String | 15
CC-CZ |  |  | N |  | Klasifikace stavbeních děl | String | 15
CZ-CPV |  |  | N |  | Společný slovník pro veřejné zakázky | String | 20
CZ-CPA |  |  | N |  | Klasifikace produkce podle činností | String | 20
Zadavatel |  |  | N |  | Zadavatel zadaní | String | 50
IČ |  |  | N |  | IČ zadavatele zadaní | String | 20
DIČ |  |  | N |  | DIČ zadavatele zadaní | String | 20
Uchazeč |  |  | N |  | Uchazeč veřejné zakázky | String | 50
Projektant |  |  | N |  | Projektant | String | 50
Poznámka |  |  | N |  | Poznámka k zadání | String | 255
Sazba DPH |  |  | A |  | Rekapitulace sazeb DPH u položek soupisů | eGSazbaDph
Základna DPH |  |  | A |  | Základna DPH určena součtem celkové ceny z položek soupisů | Double
Hodnota DPH |  |  | A |  | Hodnota DPH | Double
Cena bez DPH |  |  | A |  | Celková cena bez DPH za celou stavbu. Sčítává se ze všech listů. | Double
Cena s DPH |  |  | A |  | Celková cena s DPH za celou stavbu | Double
Rekapitulace objektů stavby a soupisů prací
Název |  |  | Povinný |  | Popis | Typ | Max. počet
atributu |  |  | (A/N) |  |  |  | znaků
Kód |  |  | A |  | Přebírá se z Rekapitulace stavby | String | 20
Stavba |  |  | A |  | Přebírá se z Rekapitulace stavby | String | 120
Místo |  |  | N |  | Přebírá se z Rekapitulace stavby | String | 50
Datum |  |  | A |  | Přebírá se z Rekapitulace stavby | Date
Zadavatel |  |  | N |  | Přebírá se z Rekapitulace stavby | String | 50
Projektant |  |  | N |  | Přebírá se z Rekapitulace stavby | String | 50
Uchazeč |  |  | N |  | Přebírá se z Rekapitulace stavby | String | 50
Kód |  |  | A |  | Kód objektu | String | 20
Objektu, Soupis prací |  |  | A |  | Název objektu | String | 120
Cena bez DPH |  |  | A |  | Cena bez DPH za daný objekt | Double
Cena s DPH |  |  | A |  | Cena spolu s DPH za daný objekt | Double
Typ |  |  | A |  | Typ zakázky | eGTypZakazky
Krycí list soupisu
Název |  |  | Povinný |  | Popis | Typ | Max. počet
atributu |  |  | (A/N) |  |  |  | znaků
Stavba |  |  | A |  | Přebírá se z Rekapitulace stavby | String | 120
Objekt |  |  | A |  | Kód a název objektu | String | 20 + 120
Soupis |  |  | A |  | Kód a název soupisu | String | 20 + 120
KSO |  |  | N |  | Klasifikace stavebního objektu | String | 15
CC-CZ |  |  | N |  | Klasifikace stavbeních děl | String | 15
CZ-CPV |  |  | N |  | Společný slovník pro veřejné zakázky | String | 20
CZ-CPA |  |  | N |  | Klasifikace produkce podle činností | String | 20
Místo |  |  | N |  | Přebírá se z Rekapitulace stavby | String | 50
Zadavatel |  |  | N |  | Přebírá se z Rekapitulace stavby | String | 50
Uchazeč |  |  | N |  | Přebírá se z Rekapitulace stavby | String | 50
Projektant |  |  | N |  | Přebírá se z Rekapitulace stavby | String | 50
Poznámka |  |  | N |  | Poznámka k soupisu prací | String | 255
Sazba DPH |  |  | A |  | Rekapitulace sazeb DPH na položkách aktuálního soupisu | eGSazbaDph
Základna DPH |  |  | A |  | Základna DPH určena součtem celkové ceny z položek aktuálního soupisu | Double
Hodnota DPH |  |  | A |  | Hodnota DPH | Double
Cena bez DPH |  |  | A |  | Cena bez DPH za daný soupis | Double
Cena s DPH |  |  | A |  | Cena s DPH za daný soupis | Double
Rekapitulace členění soupisu prací
Název |  |  | Povinný |  | Popis | Typ | Max. počet
atributu |  |  | (A/N) |  |  |  | znaků
Stavba |  |  | A |  | Přebírá se z Rekapitulace stavby | String | 120
Objekt |  |  | A |  | Kód a název objektu, přebírá se z Krycího listu soupisu | String | 20 + 120
Soupis |  |  | A |  | Kód a název objektu, přebírá se z Krycího listu soupisu | String | 20 + 120
Místo |  |  | N |  | Přebírá se z Rekapitulace stavby | String | 50
Datum |  |  | A |  | Přebírá se z Rekapitulace stavby | Date
Zadavatel |  |  | N |  | Přebírá se z Rekapitulace stavby | String | 50
Projektant |  |  | N |  | Přebírá se z Rekapitulace stavby | String | 50
Uchazeč |  |  | N |  | Přebírá se z Rekapitulace stavby | String | 50
Kód dílu - Popis |  |  | A |  | Kód a název dílu ze soupisu | String | 20 + 100
Cena celkem |  |  | A |  | Cena celkem za díl ze soupisu | Double
Soupis prací
Název |  |  | Povinný |  | Popis | Typ | Max. počet
atributu |  |  | (A/N) |  |  |  | znaků
Stavba |  |  | A |  | Přebírá se z Rekapitulace stavby | String | 120
Objekt |  |  | A |  | Kód a název objektu | String | 20 + 120
Soupis |  |  | A |  | Přebírá se z Krycího listu soupisu | String | 20 + 120
Místo |  |  | N |  | Přebírá se z Krycího listu soupisu | String | 50
Datum |  |  | A |  | Přebírá se z Krycího listu soupisu | Date
Zadavatel |  |  | N |  | Přebírá se z Krycího listu soupisu | String | 50
Projektant |  |  | N |  | Přebírá se z Krycího listu soupisu | String | 50
Uchazeč |  |  | N |  | Přebírá se z Krycího listu soupisu | String | 50
PČ |  |  | A |  | Pořadové číslo položky soupisu | Long
Typ |  |  | A |  | Typ položky soupisu | eGTypPolozky | 1
Kód |  |  | A |  | Kód položky ze soupisu | String | 20
Popis |  |  | A |  | Popis položky ze soupisu | String | 255
MJ |  |  | A |  | Měrná jednotka položky | String | 10
Množství |  |  | A |  | Množství položky soupisu | Double
J.Cena |  |  | A |  | Jednotková cena položky | Double
Cena celkem |  |  | A |  | Cena celkem vyčíslena jako J.Cena * Množství | Double
Cenová soustava |  |  | N |  | Zařazení položky do cenové soustavy | String | 50
Datová věta
Typ věty |  |  | Hodnota |  | Význam
eGSazbaDPH |  |  | základní |  | Základní sazba DPH
|  |  | snížená |  | Snížená sazba DPH
|  |  | nulová |  | Nulová sazba DPH
|  |  | zákl. přenesená |  | Základní sazba DPH přenesená
|  |  | sníž. přenesená |  | Snížená sazba DPH přenesená
eGTypZakazky |  |  | STA |  | Stavební objekt
|  |  | PRO |  | Provozní soubor
|  |  | ING |  | Inženýrský objekt
|  |  | VON |  | Vedlejší a ostatní náklady
|  |  | OST |  | Ostatní náklady
eGTypPolozky |  |  | 1 |  | Položka typu HSV
|  |  | 2 |  | Položka typu PSV
|  |  | 3 |  | Položka typu M
|  |  | 4 |  | Položka typu OST