## Krycí list
Výkaz výměr
Rozpočet |  | 1 | vzduchotechnika | JKSO
Objekt |  | Název objektu |  | SKP
PS 01 |  | Vzduchotechnika |  | Měrná jednotka
Stavba |  | Název stavby |  | Počet jednotek | 0
13P158 |  | Rekonstrukce a modernizace stravovacího provozu vč. dovybavení strojního zařízení kuchyně Nemocnice následné péče Moravská Třebová |  | Náklady na m.j. | 0
Projektant |  | Jaňák-projektování |  | Typ rozpočtu
Zpracovatel projektu |  | Jaňák-projektování
Objednatel |  | Nemocnice následné péče Moravská Třebová
Dodavatel |  |  |  | Zakázkové číslo
Rozpočtoval |  |  |  | Počet listů
ROZPOČTOVÉ NÁKLADY
Základní rozpočtové náklady |  |  | Ostatní rozpočtové náklady
| HSV celkem | 0 | Ztížené výrobní podmínky |  | 0
Z | PSV celkem | 0 | Oborová přirážka |  | 0
R | M práce celkem | 0 | Přesun stavebních kapacit |  | 0
N | M dodávky celkem | 0 | Mimostaveništní doprava |  | 0
ZRN celkem |  | 0 | Zařízení staveniště |  | 0
|  |  | Provoz investora |  | 0
HZS |  | 0 | Kompletační činnost (IČD) |  | 0
ZRN+HZS |  | 0 | Ostatní náklady neuvedené |  | 0
ZRN+ost.náklady+HZS |  | 0 | Ostatní náklady celkem |  | 0
Vypracoval |  |  | Za zhotovitele | Za objednatele
Jméno : |  |  | Jméno : | Jméno :
Datum : |  |  | Datum : | Datum :
Podpis : |  |  | Podpis: | Podpis:
Základ pro DPH |  | 21 | % | 0
DPH |  | 21 | % | 0
Základ pro DPH |  | 0 | % | 0
DPH |  | 0 | % | 0
CENA ZA OBJEKT CELKEM |  |  |  | 0
Poznámka :

## Rekapitulace
Stavba : |  | Rekonstrukce a modernizace stravovacího provozu vč. dovybavení strojního zařízení kuchyně Nemocnice následné péče Moravská Třebová |  |  |  |  | Rozpočet :1
Objekt : |  | vzduchotechnika |  |  | vzduchotechnika
REKAPITULACE STAVEBNÍCH DÍLŮ
| Stavební díl |  | HSV | PSV | Dodávka | Montáž | HZS
3 | Svislé a kompletní konstrukce |  | 0 | 0 | 0 | 0 | 0
6 | Upravy povrchu |  | 0 | 0 | 0 | 0 | 0
63 | Podlahy a podlahové konstrkce |  | 0 | 0 | 0 | 0 | 0
94 | Lešení a stavební výtahy |  | 0 | 0 | 0 | 0 | 0
95 | Dokončovací konstrukce na pozemních stavbách |  | 0 | 0 | 0 | 0 | 0
97 | Přesun suti |  | 0 | 0 | 0 | 0 | 0
99 | 99 Staveništní přesun hmot |  | 0 | 0 | 0 | 0 | 0
713 | Izolace tepelné |  | 0 | 0 | 0 | 0 | 0
721 | Vnitřní kanalizace |  | 0 | 0 | 0 | 0 | 0
732 | Strojovny |  | 0 | 0 | 0 | 0 | 0
733 | Rozvod potrubí |  | 0 | 0 | 0 | 0 | 0
734 | Armatury |  | 0 | 0 | 0 | 0 | 0
764 | Konstrukce klempířské |  | 0 | 0 | 0 | 0 | 0
767 | Konstrukce zámečnícké |  | 0 | 0 | 0 | 0 | 0
771 | Podlahy z dlaždíc a obklady |  | 0 | 0 | 0 | 0 | 0
799 | Ostatní |  | 0 | 0 | 0 | 0 | 0
784 | Malby |  | 0 | 0 | 0 | 0 | 0
M21 | Elektromontáže |  | 0 | 0 | 0 | 0 | 0
M24 | Montáže vzduchotechnických zařízení |  | 0 | 0 | 0 | 0 | 0
| CELKEM OBJEKT |  | 0 | 0 | 0 | 0 | 0
VEDLEJŠÍ ROZPOČTOVÉ NÁKLADY
Název VRN |  |  | Kč | % | Základna |  | Kč
Ztížené výrobní podmínky |  |  | 0 | 0 | 0 |  | 0 | 0
Oborová přirážka |  |  | 0 | 0 | 0 |  | 0 | 0
Přesun stavebních kapacit |  |  | 0 | 0 | 0 |  | 0 | 0
Mimostaveništní doprava |  |  | 0 | 0 | 0 |  | 0 | 0
Zařízení staveniště |  |  | 0 | 0 | 0 |  | 0 | 1
Provoz investora |  |  | 0 | 0 | 0 |  | 0 | 1
Kompletační činnost (IČD) |  |  | 0 | 0 | 0 |  | 0 | 2
Propagace projektu |  |  | 0 | 0 | 0 |  | 0 | 2
| CELKEM VRN |  |  |  |  | 0

## Položky
Výkaz výměr
Stavba : |  | Rekonstrukce a modernizace stravovacího provozu vč. dovybavení strojního zařízení kuchyně Nemocnice následné péče Moravská Třebová |  | Rozpočet: | 1
Objekt : |  | vzduchotechnika |  | vzduchotechnika
P.č. | Číslo položky | Název položky | MJ | množství | cena / MJ | celkem (Kč)
Díl: | 3 | Svislé a kompletní konstrukce
1 | 310238211R00 | Zazdívka otvorů plochy do 1 m2 cihlami na MVC s použitím suché maltové směsí | m3 | 1.3297 | 0 | 0
|  | Jídelna: 7*,3*6*,45 |  | 0.567
|  | Kuchyň: ,63*5*3*,45 |  | 0.425
|  | Strojovna:1,5*5*,45 |  | 0.338
2 | 342264051R00 | Podhled sádrokartonový ns zavěšenou ocel. Konstr. Desky standard impreg. tl. 12,5 mm, bez izolace | m2 | 62.56 | 0 | 0
|  | Vodorovna: 1,5*5,5+6,5*1,5 |  | 18
|  | Svisla: 5,9*1,2*2+5*1,2*2+6,5*1,2+1,7*,5*2+9*2,1 |  | 44.56
3 | 342264098R00 | Příplatek k podhledu sadrokart. Za plochu do 10 m2 | m2 | 62.56 | 0 | 0
|  | Vodorovna: 1,5*5,5+6,5*1,5 |  | 18
|  | Svisla: 5,9*1,2*2+5*1,2*2+6,5*1,2+1,7*,5*2+9*2,1 |  | 44.56
4 | 342264102R00 | Osazení revíz. Dvířek do SDK podhledu, do 0,50 m2 | kus | 8 | 0 | 0
5 | 283-49016 | Dvířka revízní plná rozměr 600x600 mm | kus | 8 | 0 | 0
| Celkem za | 3 Svislé a kompletní konstrukce |  |  |  | 0
Díl: | 6 | Upravy povrchu
6 | 612403399R00 | Hrubá výplň rýh ve stěnách maltou s použitím suché maltové směsi | m2 | 6.75 | 0 | 0
|  | 45*,15 |  | 6.75
7 | 979082111R00 | Oprava vápen.omítek stěn do 30 % pl. Štukových – odhad | m2 | 88 | 0 | 0
8 | 979082111R00 | Zazdívka otvorů plochy do 4 m2 cihlami na MVC, s použitím suché maltové směsi včetnš VNE omítky | m3 | 2.592 | 0 | 0
| Celkem za | 6 Upravy povrchu |  |  |  | 0
Díl: | 63 | Podlahy a podlahové konstrkce
9 | 631312611R00 | Mazanina betonová tl. 5 - 8 cm B 20 (C 16/20) | m3 | 2.0256 | 0 | 0
|  | 3,5*5*,08*1,2+1,2*,6*,08*6 |  | 2.0256
10 | 632415120R00 | Potěr samonivelační ručně tl. 20 mm | m2 | 21.82 | 0 | 0
|  | 3,5*5+1,2*,6*6 |  | 21.82
| Celkem za | 63 Podlahy a podlahové konstrkce |  |  |  | 0
Díl: | 94 | Lešení a stavební výtahy
11 | 941941032R00 | Montáž lešení leh.řad.s podlahami,š.do 1 m, H 30 m | m2 | 18 | 0 | 0
|  | 3*9 |  | 18
12 | 941941191 | Příplatek za každý měsíc použití lešení k pol.1031 lešení pronajaté | m2 | 18 | 0 | 0
|  | 3*9 |  | 18
13 | 941941831 | Demontáž lešení leh.řad.s podlahami,š.1 m, H 10 m | m2 | 18 | 0 | 0
|  | 3*9 |  | 18
14 | 941955002R00 | Lešení lehké pomocné, výška podlahy do 1,9 m | m2 | 58.8 | 0 | 0
|  | 12*1,5*2+5*8*12 |  | 132
| Celkem za | 94 Lešení a stavební výtahy |  |  |  | 0
Díl: | 95 | Dokončovací konstrukce na pozemních stavbách
15 | 952901111R00 | Vyčištění budov o výšce podlaží do 4 m | m2 | 440.5 | 0 | 0
|  | 12*22*2+5*8*12 |  | 440.5
| Celkem za | 95 Dokončovací konstrukce na pozemních stavbách |  |  |  | 0
Díl: | 97 | Přesun suti
16 | 971033561R00 | Vybourání otv. zeď cihel. pl.1 m2, tl.60 cm, MVC | m3 | 1.604 | 0 | 0
|  | (,5*,5*4+,4*,4*2+,5*,8*2+,5*1*2)*,45+,5*,5*4 |  | 1.604
17 | 961044111R00 | Bourání základů z betonu prostého | m3 | 1.296 | 0 | 0
|  | 1,2*,6*,3*6 |  | 1.296
18 | 974031134R00 | Vysekání rýh ve zdi cihelné 5 x 15 cm | m | 45 | 0 | 0
19 | 979081111R00 | Odvoz suti a vybour. hmot na skládku do 1 km | t | 2.8872 | 0 | 0
20 | 979081121R00 | Příplatek k odvozu za každý další 1 km | t | 28.872 | 0 | 0
21 | 979082111R00 | Vnitrostaveništní doprava suti do 10 m | t | 2.8872 | 0 | 0
22 | 979082121R00 | Příplatek k vnitrost. dopravě suti za dalších 5 m | t | 28.872 | 0 | 0
23 | 979999996R00 | Poplatek za skládku suti a vybouraných hmot | t | 2.8872 | 0 | 0
| Celkem za | 97 Přesun suti |  |  |  | 0
Díl: | 99 | Staveništní přesun hmot
24 | 999281111R00 | Přesun hmot pro opravy a údržbu do výšky 25 m | t | 13.3656 | 0 | 0
| Celkem za | 99 Staveništní přesun hmot |  |  |  | 0
Díl: | 713 | Izolace tepelné
25 | 713100828R00 | Odstr. tepelné izolace, nad 5 cm | m2 | 495 | 0 | 0
|  | 33*15 |  | 495
26 | 713400821R00 | Izolace tepelné stropů vrchem kladené volně 2 vrstvy - včetně dodávky 2 x tl. 140 mm | m2 | 495 | 0 | 0
|  | 33*15 |  | 495
27 | 713111221RO4 | Montáž parozábrany, zavěšené podhl., přelep. Spojů parotěsná fólie AL 170 | m2 | 495 | 0 | 0
|  | 33*15 |  | 495
28 | 713111221RO4 | Montáž parozábrany na stěny s přelepením spojů parotěsná fólie AL 170 | m2 | 495 | 0 | 0
29 | 998713102R00 | Přesun hmot pro izolace tepelné, výšky do 12 m | t | 2.1681 | 0 | 0
| Celkem za | 713 Izolace tepelné |  |  |  | 0
Díl: | 721 | Vnitřní kanalizace
30 | 721173602U00 | Kanal potr PE ležaté DN 40 | m | 18 | 0 | 0
31 | 721223406R00 | Uzávěrka zápachová van a sprch T 1436 sifon | kus | 2 | 0 | 0
32 | 998721102R00 | Přesun hmot pro vnitřní kanalizaci, výšky do 12 m | t | 0.1206 | 0 | 0
| Celkem za | 721 Vnitřní kanalizace |  |  |  | 0
Díl: | 732 | Strojovny
33 | 732111139R00 | Tělesa rozdělovačů a sběračů DN 200 dl 1m | kus | 1 | 0 | 0
34 | 732111314R00 | Trubková hrdla rozděl. a sběr. bez přírub, DN 25 | kus | 4 | 0 | 0
35 | 732111318R00 | Trubková hrdla rozděl. a sběr. bez přírub, DN 50 | kus | 4 | 0 | 0
36 | 998732102R00 | Přesun hmot pro strojovny, výšky do 12 m | t | 0.1101 | 0 | 0
| Celkem za | 732 Strojovny |  |  |  | 0
Díl: | 733 | Rozvod potrubí
37 | 733161108R00 | Potrubí měděné 28 x 1,5 mm, tvrdé | m | 18 | 0 | 0
38 | 733161111R00 | Potrubí měděné 54 x 2 mm, tvrdé | m | 9 | 0 | 0
39 | 733110808R00 | Demontáž potrubí ocelového závitového do DN 32-50 | m | 48 | 0 | 0
40 | 998733103R00 | Přesun hmot pro rozvody potrubí, výšky do 24 m | t | 0.1318 | 0 | 0
| Celkem za | 733 Rozvod potrubí |  |  |  | 0
Díl: | 734 | Armatury
41 | 734292715U00 | Kulový kohout G 1 | kus | 4 | 0 | 0
42 | 734292718U00 | Kulový kohout G 2 | kus | 4 | 0 | 0
43 | 998734103R00 | Přesun hmot pro armatury, výšky do 24 m | t | 0.0054 | 0 | 0
| Celkem za | 734 Armatury |  |  |  | 0
Díl: | 764 | Konstrukce klempířské
44 | 732111139R00 | Oprava dopl. Střešní krytiny z Al plechu, po demontáží střešní jednotky | m2 | 1.5 | 0 | 0
| Celkem za | 764 Konstrukce klempířské |  |  |  | 0
Díl: | 767 | Konstrukce zámečnícké
45 | 767995102R00 | Montáž kovových atypických konstrukcí do 10 kg | kg | 215 | 0 | 0
46 | 767996801R00 | Montáž kovových atypických konstrukcí do 10 kg | kg | 120 | 0 | 0
47 | 998767102R00 | Přesun hmot pro konstrukce zámečnícké, výšky do 12 m | t | 0.335 | 0 | 0
| Celkem za | 767 Konstrukce zámečnícké |  |  |  | 0
Díl: | 771 | Podlahy z dlaždíc a obklady
48 | 771575109RT6 | Montáž podlah keram.,režné hladké, tmel, 30x30 cm | m2 | 20.1 | 0 | 0
|  | 3,3*5+1,2*,6*6 |  | 20.1
49 | 59764231 | Dlažba reliéfní 300x300x9 mm | m2 | 22.11 | 0 | 0
| Celkem za | 771 Podlahy z dlaždíc a obklady |  |  |  | 0
Díl: | 799 | Ostatní
50 | 900 | HZS-nezměřítelné práce čl. 17-1a, Revíze EI. Zkoušky ÚT a ZTI | hod | 72 | 0 | 0
51 | 901 | HZS-nezměřítelné práce čl. 17-1a, Zednícké výpomoci | hod | 48 | 0 | 0
51a | 1 | náklad na povinnou publicitu (Pamětní desky) | sbr | 1 | 0 | 0
| Celkem za | 799 Ostatní |  |  |  | 0
Díl: | 784 | Malby
52 | 784432264R00 | Penetrace podkladu nátěrem pro sádrokarton 1x | m2 | 62.56 | 0 | 0
53 | 784115722R00 | Malba pro sádrokarton, barva, bez penetrace, 2x | m2 | 62.56 | 0 | 0
54 | 784432264R00 | Malba otěruvzdorná s protiplísňovou přísadou | m2 | 500 | 0 | 0
|  | Strojovna a kuchyň 2*250 |  | 500
| Celkem za | 784 Malby |  |  |  | 0
Díl: | M21 | Elektromontáže
55 | 1 | El. přípojení jednotek a M+R | soubor | 2 | 0 | 0
| Celkem za | M21 Elektromontáže |  |  |  | 0
Díl: | M24 | Montáže vzduchotechnických zařízení
56 | 240010250 | Demontáž ventilátor VDJ vcelku | kus | 1 | 0 | 0
57 | 240050116 | Demontáž jednotka BHB 2 vel. UV 50, včetně odvodního ventilátoru | kus | 2 | 0 | 0
58 | 240050335 | Demontáž jednotka podokenní SHC 800 | kus | 6 | 0 | 0
59 | 240080030 | Demontáž ocelového 4HR sk I | m | 88 | 0 | 0
60 | 1 | Montáž vzduchotechniky kuchyně | soubor | 1 | 0 | 0
61 | 2 | Montáž vzduchotechniky jídelny | soubor | 1 | 0 | 0
62 | 3 | Demontáž digestoře | soubor | 1 | 0 | 0
63 | 4 | Větrácí jednotka s rekuperaci tepla 5000 m3/h, 200 Pa, včetně regulace | soubor | 1 | 0 | 0
64 | 5 | Větrácí jednotka s rekuperaci tepla 4000 m3/h, 200 Pa, včetně regulace | soubor | 1 | 0 | 0
65 | 6 | Potrubí se sníženou hladinou hluku DN 450 | m | 144 | 0 | 0
66 | 7 | Potrubí 4HR sk.I obvod do 3500 mm, 100 % tvarovek | m | 12 | 0 | 0
67 | 8 | Škrtící klapka 250 | kus | 8 | 0 | 0
68 | 9 | Škrtící klapka 450 | kus | 8 | 0 | 0
69 | 10 | Regulační klapka 500*1000 | kus | 1 | 0 | 0
70 | 11 | Regulační klapka 500*800 | kus | 2 | 0 | 0
71 | 12 | Digestoř S 5000*2100 | kus | 2 | 0 | 0
72 | 13 | Potrubí kruhové DN 450, 100 % tvarovek | m | 10 | 0 | 0
73 | 14 | Vyústka komfortní VK 2,0 560*280-R2 | kus | 5 | 0 | 0
74 | 15 | Vyústka komfortní VK 2,0 560*280-R1 | kus | 5 | 0 | 0
75 | 16 | Elektrický ohřívač 500/12 kW | kus | 1 | 0 | 0
| Celkem za | M24 Montáže vzduchotechnických zařízení |  |  |  | 0
1
[8 empty] | 2 | 1 | 1 | 1 | 1 | #REF! | 0 | 0 | 0 | 0 | 1 | 1 | 0
[8 empty] | 2 | 1 | 1 | 1 | 1 | 0 | 0 | 0 | 0 | 0 | 1 | 1 | 0
84,62*50
[8 empty] | 2 | 1 | 1 | 1 | 1 | 0 | 0 | 0 | 0 | 0 | 1 | 1 | 0
[8 empty] | 2 | 1 | 1 | 1 | 1 | #REF! | 0 | 0 | 0 | 0 | 1 | 1 | 0
84,62*10
[8 empty] | 2 | 1 | 1 | 1 | 1 | #REF! | 0 | 0 | 0 | 0 | 1 | 1 | 0
[8 empty] | 2 | 10 | 0 | 8 | 5 | 0 | 0 | 0 | 0 | #REF! | 10 | 0 | 0
[8 empty] | 4 |  |  |  |  | #REF! | 0 | 0 | 0 | #REF!
1
[8 empty] | 2 | 1 | 7 | 7 | 2 | 0 | 0 | 0 | 0 | 0 | 1 | 7 | 0
[8 empty] | 2 | 1 | 7 | 7 | 2 | 0 | 0 | 0 | 0 | 0 | 1 | 7 | 0
[8 empty] | 4 |  |  |  |  | 0 | 0 | 0 | 0 | 0
1
[8 empty] | 2 | 1 | 7 | 7 | 2 | 0 | 0 | 0 | 0 | 0 | 1 | 7 | 0
[8 empty] | 2 | 1 | 7 | 7 | 2 | 0 | 0 | 0 | 0 | 0 | 1 | 7 | 0.02123
[8 empty] | 2 | 1 | 7 | 7 | 2 | 0 | 0 | 0 | 0 | 0 | 1 | 7 | 0
[8 empty] | 2 | 1 | 7 | 7 | 2 | 0 | #REF! | 0 | 0 | 0 | 1 | 7 | 0
[8 empty] | 4 |  |  |  |  | 0 | #REF! | 0 | 0 | 0
1
[8 empty] | 2 | 1 | 7 | 7 | 2 | 0 | #REF! | 0 | 0 | 0 | 1 | 7 | 0.02918
[8 empty] | 2 | 1 | 7 | 7 | 2 | 0 | #REF! | 0 | 0 | 0 | 1 | 7 | 0
[8 empty] | 2 | 1 | 7 | 7 | 2 | 0 | #REF! | 0 | 0 | 0 | 1 | 7 | 0
[8 empty] | 4 |  |  |  |  | 0 | #REF! | 0 | 0 | 0
1
[8 empty] | 2 | 1 | 7 | 7 | 2 | 0 | 0 | 0 | 0 | 0 | 1 | 7 | 0
[8 empty] | 2 | 1 | 7 | 7 | 2 | 0 | 0 | 0 | 0 | 0 | 1 | 7 | 0
[8 empty] | 2 | 1 | 7 | 7 | 2 | 0 | 0 | 0 | 0 | 0 | 1 | 7 | 4e-05
[8 empty] | 2 | 1 | 7 | 7 | 2 | 0 | #REF! | 0 | 0 | 0 | 1 | 7 | 1e-05
[8 empty] | 2 | 1 | 7 | 7 | 2 | 0 | #REF! | 0 | 0 | 0 | 1 | 7 | 0
[8 empty] | 2 | 1 | 7 | 7 | 2 | 0 | 0 | 0 | 0 | 0 | 1 | 7 | 0
[8 empty] | 4 |  |  |  |  | 0 | #REF! | 0 | 0 | 0
1
[8 empty] | 2 | 1 | 0 | 0 | 2 | 0 | 0 | 0 | 0 | 0 | 1 | 0 | 0.00013
[8 empty] | 2 | 1 | 7 | 7 | 2 | 0 | 0 | 0 | 0 | 0 | 1 | 7 | 0
[8 empty] | 4 |  |  |  |  | 0 | 0 | 0 | 0 | 0
1
[8 empty] | 2 | 1 | 7 | 7 | 2 | 0 | 0 | 0 | 0 | 0 | 1 | 7 | 2e-05
[8 empty] | 2 | 1 | 7 | 7 | 2 | 0 | 0 | 0 | 0 | 0 | 1 | 7 | 2e-05
[8 empty] | 2 | 1 | 7 | 7 | 2 | 0 | #REF! | 0 | 0 | 0 | 1 | 7 | 4e-05
[8 empty] | 2 | 1 | 7 | 7 | 2 | 0 | 0 | 0 | 0 | 0 | 1 | 7 | 0
[8 empty] | 4 |  |  |  |  | 0 | #REF! | 0 | 0 | 0
1
[8 empty] | 2 | 1 | 10 | 10 | 1 | #REF! | 0 | 0 | 0 | 0 | 1 | 10 | 0
[8 empty] | 4 |  |  |  |  | #REF! | 0 | 0 | 0 | 0