## TITULKA1
Název akce: Část: Název dokumentu: | Pardubice konzervatoř Výchozí dokumentace k 13.02.2019 Zkratka části: Kabelová kniha Zkratka dokumentu: KK | SOC + AV

## KABELOVA_KNIHA 2
Kabelová kniha
|  |  |  | ZAČÁTEK |  |  |  |  | K O N E C
Název přípojného místa | označení ve výkresech | popis | poznámka | místnost | konektor | délka / počet | typ | funkce | místnost | konektor | popis | poznámka
Jeviště Sukova síň
RR audio/video |  | propojení zvukový mix pult DSB levý |  | režie A/V | RJ 45 | 120 | SFTP CAT 6 | propojovací rozvaděč/ box | Sukova síň podium | RJ 45 | digitální zvukový DSB levý
RR audio/video |  | propojení zvukový mix pult DSB pravý |  | režie A/V | RJ 45 | 100 | SFTP CAT 6 | propojovací rozvaděč/ box | Sukova síň podium | RJ 45 | digitální zvukový DSB pravý
RR audio/video |  |  |  | režie A/V | RJ 45 | 100 | SFTP CAT 6 | propojovací rozvaděč/ box | Sukova síň podium | RJ 45 |  | rezerva
Digitální zvukový SB pro nahrávací studio |  |  |  | Sukova síň podium | RJ 45 | 70 | SFTP CAT 6 | propojovací rozvaděč/ box | Nahrávací studio | RJ 45 | Nahrávací studio
RR audio/video |  |  |  | režie A/V | RJ 45 | 150 | SFTP CAT 6 | propojovací rozvaděč/ box | Nahrávací studio | RJ 45 | Nahrávací studio
Digitální zvukový SB levý |  |  |  | Sukova síň podium | XLR 3 F | 4x20 | 1x2x0,23 | propojovací digital box/ analogbox | Sukova síň podium | XLR 3M panel | Stage box analog 1 (SBA01)
Digitální zvukový SB pravý |  |  |  | Sukova síň podium | XLR 3 F | 4x20 | 1x2x0,24 | propojovací digital box/ analogbox | Sukova síň podium | XLR 3M panel | Stage box analog 2 (SBA02)
Digitální zvukový SB levý |  |  |  | Sukova síň podium | XLR 3 F | 4x20 | 1x2x0,24 | propojovací digital box/ analogbox | Sukova síň podium | XLR 3M panel | Stage box analog 4 (SBA04)
Digitální zvukový SB pravý |  |  |  | Sukova síň podium | XLR 3 F | 4x20 | 1x2x0,24 | propojovací digital box/ analogbox | Sukova síň podium | XLR 3M panel | Stage box analog 3 (SBA03)
RR světla | DMX 01 |  | DMX 512 out Splitter | režie A/V | XLR 5 M | 100 | SFTP CAT 6 | DMX data sál T1 | Sukova síň podium | XLR 5F | digitální zvukový DSB levý post
RR světla | DMX 02 |  | DMX 512 out Splitter | režie A/V | XLR 5 M | 100 | SFTP CAT 6 | DMX data sál T2 | Sukova síň podium | XLR 5F | digitální zvukový DSB pravý post
RR světla | DMX 03 |  | DMX 512 out Splitter | režie A/V | XLR 5 M | 100 | SFTP CAT 6 | DMX data sál T3 | Sukova síň podium | XLR 5F | Stage box analog 4 (SBA04)
RR světla | DMX 04 |  | DMX 512 out Splitter | režie A/V | XLR 5 M | 100 | SFTP CAT 6 | DMX data sál T4 | Sukova síň podium | XLR 5F | Stage box analog 3 (SBA03)
RR světla | DMX 09 |  | DMX 512 out Splitter | režie A/V | XLR 5 M | 100 | SFTP CAT 6 | DMX data sál T9 | Sukova síň podium | XLR 5F | Stage box analog 1 (SBA01)
RR světla | DMX 10 |  | DMX 512 out Splitter | režie A/V | XLR 5 M | 100 | SFTP CAT 6 | DMX data sál T10 | Sukova síň podium | XLR 5F | Stage box analog 2 (SBA02)
RR audio/video |  | napájení přístrojů AV | jistič | režie A/V |  | 100 | CYKY 3 x 2,5 |  | Sukova síň podium | 2 x panelová zásuka 230V/16A | digitální zvukový DSB levý post | zásuvka stálé napájení AV
RR audio/video |  | napájení přístrojů AV | jistič | režie A/V |  | 100 | CYKY 3 x 2,5 |  | Sukova síň podium | 2 x panelová zásuka 230V/16A | digitální zvukový DSB pravý post | zásuvka stálé napájení AV
RR audio/video |  | napájení přístrojů AV | jistič | režie A/V |  | 100 | CYKY 3 x 2,5 |  | Sukova síň podium | 2 x panelová zásuka 230V/16A | Stage box analog 3 (SBA03) post | zásuvka stálé napájení AV
RR audio/video |  | napájení přístrojů AV | jistič | režie A/V |  | 100 | CYKY 3 x 2,5 |  | Sukova síň podium | 2x panelová zásuka 230V/16A | Stage box analog 4 (SBA04) post | zásuvka stálé napájení AV
RR světla |  | napájení přístrojů světla | jistič | režie A/V |  | 100 | CYKY 3 x 2,5 |  | Sukova síň podium | 2 x panelová zásuka 230V/16A | digitální zvukový DSB levý post | zásuvka stálé napájení AV
RR světla |  | napájení přístrojů světla | jistič | režie A/V |  | 100 | CYKY 3 x 2,5 |  | Sukova síň podium | 2 x panelová zásuka 230V/16A | digitální zvukový DSB pravý post | zásuvka stálé napájení AV
RR světla |  | napájení přístrojů světla | jistič | režie A/V |  | 100 | CYKY 3 x 2,5 |  | Sukova síň podium | 2 x panelová zásuka 230V/16A | Stage box analog 3 (SBA03) post | zásuvka stálé napájení AV
RR světla |  | napájení přístrojů světla | jistič | režie A/V |  | 100 | CYKY 3 x 2,5 |  | Sukova síň podium | 2 x panelová zásuka 230V/16A | Stage box analog 4 (SBA04) post | zásuvka stálé napájení AV
Stropní sféra Sukova síň
RR audio/video |  |  |  | režie A/V | RJ 45 | 80 | SFTP CAT 6 | propojovací rozvaděč/ box | Sukova síň truss | RJ 45 | digitální zvukový DSB na trusse
RR audio/video |  |  |  | režie A/V | RJ 45 | 80 | SFTP CAT 6 | propojovací rozvaděč/ box | Sukova síň truss | RJ 45 |  | rezerva
RR světla | DMX 05 |  | DMX 512 out Splitter | režie A/V | XLR 5 M | 100 | SFTP CAT 6 | DMX data sál T1 | Sukova síň podium | XLR 5F | Na trusse
RR světla | DMX 06 |  | DMX 512 out Splitter | režie A/V | XLR 5 M | 100 | SFTP CAT 6 | DMX data sál T2 | Sukova síň podium | XLR 5F | Na trusse | rezerva
RR audio/video |  |  |  | režie A/V | RJ 45 | 100 | SFTP CAT 6 | propojovací rozvaděč/ box | Sukova síň truss | RJ 45 | Projektor levý
RR audio/video |  |  |  | režie A/V | RJ 45 | 100 | SFTP CAT 6 | propojovací rozvaděč/ box | Sukova síň truss | RJ 45 | Projektor pravý
RR audio/video |  |  |  | režie A/V | RJ 45 | 100 | SFTP CAT 6 | propojovací rozvaděč/ box | Sukova síň truss | RJ 45 | Rezerva projektor levý
RR audio/video |  |  |  | režie A/V | RJ 45 | 100 | SFTP CAT 6 | propojovací rozvaděč/ box | Sukova síň truss | RJ 45 | Rezerva projektor pravý
RR audio/video |  | IP KAMERA |  | režie A/V | RJ 45 |  | SFTP CAT 6 |  | Sukova síň | RJ 45 | Strop IP KAMERA
Stropní sféra Sukova síň
RR světla |  | Spínací jednotka 1 - 6 |  | režie A/V | Multikabel | 100 | 18x 1,5 |  | Sukova síň truss | 18x 1,5 | Na trusse power box1
RR světla |  | Spínací jednotka 7 - 12 |  | režie A/V | Multikabel | 100 | 18x 1,5 |  | Sukova síň truss | 18x 1,5 | Na trusse power box2
RR světla |  | Spínací jednotka 13 - 18 |  | režie A/V | Multikabel | 100 | 18x 1,5 |  | Sukova síň truss | 18x 1,5 | Na trusse power box3
RR světla |  | Spínací jednotka 19 - 24 |  | režie A/V | Multikabel | 100 | 18x 1,5 |  | Sukova síň truss | 18x 1,5 | Na trusse power box4
RR světla |  | Spínací jednotka |  | režie A/V | Multikabel | 100 | 18x 1,5 |  | Sukova síň truss | 18x 1,5 | Na trusse power | rezerva
RR světla |  | Spínací jednotka |  | režie A/V | Multikabel | 100 | 18x 1,5 |  | Sukova síň truss | 18x 1,5 | Na trusse power | rezerva
RR světla |  | Stmívací jednotka 1 - 6 |  | režie A/V | Multikabel | 100 | 18x 1,5 |  | Sukova síň truss | 18x 1,5 | Na trusse power box7
RR světla |  | Stmívací jednotka 7 - 12 |  | režie A/V | Multikabel | 100 | 18x 1,5 |  | Sukova síň truss | 18x 1,5 | Na trusse power box8
RR audio/video |  | napájení přístrojů AV projektor pravý | jistič | režie A/V |  | 100 | CYKY 3 x 2,5 SFTP CAT6 |  | Sukova síň horní sféra | 1x spojka 230V/16A | Na trusse power projektor pravý
RR audio/video |  | napájení přístrojů AV projektor levý | jistič | režie A/V |  | 100 | CYKY3 x 2,5 SFTP CAT6 |  | Sukova síň horní sféra | 1x spojka 230V/16A | Na trusse power projektor levý
RR audio/video |  | napájení přístrojů AV plátno pravé | jistič | režie A/V |  | 100 | CYKY 3 x 2,5 |  | Sukova síň horní sféra | 1x spojka 230V/16A | Na trusse power plátno pravý
RR audio/video |  | napájení přístrojů AV plátno levé | jistič | režie A/V |  | 100 | CYKY 3 x 2,5 |  | Sukova síň horní sféra | 1x spojka 230V/16A | Na trusse power plátno levý
Hlavní rozvaděč |  | Napájení řetězových pohonů | jistič a dálkové spínání | Sukova síň podium vpravo | Ovládací tlačítka zap/vyp | 100 | CYKY 5 x 2,5 |  | Sukova síň horní sféra | 400V / 32A / 5P | Rozvaděč zvedacích pohonů
Rozvaděč zvedacích pohonů |  | ovládání řetězových pohonů | mobilní ovládací box | Sukova síň podium vpravo |  |  |  |  | Sukova síň
RR audio/video |  | zesilovače hlavní reproduktory |  |  |  | 100 | CYSY 2x4 |  | Sukova síň truss
RR audio/video |  | zesilovače hlavní reproduktory |  |  |  | 100 | CYSY 2x4 |  | Sukova síň truss
RR audio/video |  | zesilovače hlavní reproduktory |  |  |  | 100 | CYSY 2x4 |  | Sukova síň truss
RR audio/video |  | zesilovače hlavní reproduktory |  |  |  | 100 | CYSY 2x4 |  | Sukova síň truss
RR světla | DMX 07 |  | DMX 512 out Splitter | režie A/V | XLR 5 M | 100 | SFTP CAT 6 | DMX data sál T3 | Sukova síň podium | XLR 5F | Na trusse
RR světla | DMX 08 |  | DMX 512 out Splitter | režie A/V | XLR 5 M | 100 | SFTP CAT 6 | DMX data sál T4 | Sukova síň podium | XLR 5F | Na trusse
Malý sál
R. audio/video sco malý sál |  | napájení přístrojů AV projektor | jistič | rozvaděč AV chodba |  |  | CYKY3 x 2,5 |  | Malý sál projektor | 230V/16A
R. audio/video sco malý sál |  | obrazová modulace projektor |  | Pravá strana vedle pódia | RJ 45 | 30 | SFTP CAT 6 |  | Malý sál projektor | RJ 45 | Projektor
R. audio/video sco malý sál |  | obrazová modulace projektor |  | Pravá strana vedle pódia |  | 30 | HDMI |  | Malý sál projektor |  | Projektor
R. audio/video sco malý sál |  | obrazová modulace projektor |  | Levá strana vedle pódia |  | 30 | HDMI |  | Malý sál projektor |  | Projektor
R. audio/video sco malý sál | DMX 11 |  |  | rozvaděč AV chodba | XLR 5 M | 30 | SFTP CAT 6 | První přípojné místo reflektoru | Malý sál | XLR 5F
Digitální zvukový stage box malý sál |  |  |  | Pravá strana vedle pódia | XLR 3 M | 35 | 1x2x0,24 | propojovací digital box/ analogbox | Malý sál | XLR 3F | Modulace levý reproduktor
Digitální zvukový stage box malý sál |  |  |  | Pravá strana vedle pódia | XLR 3 M | 10 | 1x2x0,24 | propojovací digital box/ analogbox | Malý sál | XLR 3F | Modulace pravý reproduktor
Digitální zvukový stage box malý sál |  | Propojení přípojných míst 4x |  | Pravá strana vedle pódia | XLR 3 M | 4x10 | 1x2x0,24 | propojovací digital box/ analogbox | Malý sál | XLR 3F | Levá strana vedle pódia
R. audio/video sco malý sál |  | napájení přístrojů AV reproduktory L +P | jistič | rozvaděč AV chodba |  | 100 | CYKY 3 x 2,5 |  | Malý sál | 230V/16A
R. audio/video sco malý sál |  | napájení režie AV | jistič | rozvaděč AV chodba |  |  | CYKY 3 x 2,5 |  | Malý sál | 230V/16A | Pravá strana vedle pódia
R. audio/video sco malý sál |  | napájení režie AV | jistič | rozvaděč AV chodba |  |  | CYKY 3 x 2,5 |  | Malý sál | 230V/16A | Levá strana vedle pódia
R. audio/video sco malý sál |  | napájení reflektorů (14x) | jistič | rozvaděč AV chodba |  |  | CYKY 3 x 2,5 |  | Malý sál | 230V/16A | Strop na pozicích pro umístění reflektorů
R. audio/video sco malý sál |  | IP KAMERA |  | Režie velkého sálu | RJ 45 |  | SFTP CAT 6 |  | Malý sál | RJ 45 | Strop malý sál - IP KAMERA
Komorní sál
R. audio/video sco komorní sál |  | napájení přístrojů AV projektor | jistič | rozvaděč AV chodba |  |  | CYKY3 x 2,5 |  | Komorní sál projektor | 230V/16A
R. audio/video sco komorní sál |  | napájení přístrojů AV plátno | jistič | rozvaděč AV chodba |  |  | CYKY 3 x 2,5 |  | Komorní sál plátno | 230V/16A
R. audio/video sco komorní sál |  | obrazová modulace projektor |  | Sloup u okna - pod parapetem | RJ 45 |  | SFTP CAT 6 |  | Komorní sál projektor | RJ 45 | Projektor
R. audio/video sco komorní sál |  | obrazová modulace projektor |  | Sloup u okna - pod parapetem |  |  | HDMI |  | Komorní sál projektor |  | Projektor
R. audio/video sco komorní sál | DMX 12 |  |  | Sloup u okna - pod parapetem | XLR 5 M |  | SFTP CAT 6 | První přípojné místo reflektoru | Komorní sál | XLR 5F | Data - reflektory
Digitální zvukový stage box komorní sál |  |  |  | Sloup u okna - pod parapetem | XLR 3 M |  | 1x2x0,24 | propojovací digital box/ analogbox | Komorní sál | XLR 3F | Modulace levý reproduktor
Digitální zvukový stage box komorní sál |  |  |  | Sloup u okna - pod parapetem | XLR 3 M |  | 1x2x0,24 | propojovací digital box/ analogbox | Komorní sál | XLR 3F | Modulace pravý reproduktor
R. audio/video sco komorní sál |  | napájení přístrojů AV reproduktory L +P | jistič | rozvaděč AV chodba |  |  | CYKY 3 x 2,5 |  | Komorní sál | 230V/16A | napájení reproduktorů L+ P
R. audio/video sco komorní sál |  | napájení režie AV | jistič | rozvaděč AV chodba |  |  | CYKY 3 x 2,5 |  | Komorní sál | 230V/16A | Sloup u okna - pod parapetem
R. audio/video sco komorní sál |  | napájení reflektorů (8x) | jistič | rozvaděč AV chodba |  |  | CYKY 3 x 2,5 |  | Komorní sál | 230V/16A | Strop na pozicích pro umístění reflektorů
R. audio/video sco komorní sál |  | IP KAMERA |  | Režie velkého sálu | RJ 45 |  | SFTP CAT 6 |  | Komorní sál | RJ 45 | Strop komorní sál - IP KAMERA

## Table 3
Stránka 1 z 5