## D.1.4.04_BLESKOSVOD OPRAVA-VV
VÝKAZ VÝMĚR - BLESKOSVOD - OPRAVA
Poř. číslo | Položka | MJ | Celkem množ. | Výkaz výměr | Cena / MJ materiál | Cena / MJ montáž | Celkem materiál | Celkem montáž | Cena celkem Kč
Elektroinstalace
1 | Vodič pro jímací vedení ocelové lano 50mm2 | m | 1100 | Viz výkres D.1.4.03 |  |  | 0 | 0 | 0
2 | Zemnící drát FeZn pr 10mm | m | 25 | Viz výkres D.1.4.03 |  |  | 0 | 0 | 0
3 | Zemnící tyč délka 1500mm FeZn | ks | 6 | Viz výkres D.1.4.03 |  |  | 0 | 0 | 0
4 | Svorka k zemnící tyči - FeZn | ks | 12 | Viz výkres D.1.4.03 |  |  | 0 | 0 | 0
5 | Svorka zkužební - litá | ks | 16 | Viz výkres D.1.4.03 |  |  | 0 | 0 | 0
6 | Popis svodu - štítek | ks | 16 | Viz výkres D.1.4.03 |  |  | 0 | 0 | 0
7 | Výstražný štítek | ks | 16 | Viz výkres D.1.4.03 |  |  | 0 | 0 | 0
8 | Ochr.úhelník FeZn délky 1700mm | ks | 16 | Viz výkres D.1.4.03 |  |  | 0 | 0 | 0
9 | Přímý držák ochr.úhel. FeZn délky 180mm | ks | 32 | Viz výkres D.1.4.03 |  |  | 0 | 0 | 0
10 | Svorka okapová - nerez | ks | 30 | Viz výkres D.1.4.03 |  |  | 0 | 0 | 0
11 | Svorka spojovací - nerez | ks | 175 | Viz výkres D.1.4.03 |  |  | 0 | 0 | 0
12 | Svorka křížová - nerez | ks | 30 | Viz výkres D.1.4.03 |  |  | 0 | 0 | 0
13 | Svorka univerzální - nerez | ks | 180 | Viz výkres D.1.4.03 |  |  | 0 | 0 | 0
14 | Svorka připojovací - nerez | ks | 25 | Viz výkres D.1.4.03 |  |  | 0 | 0 | 0
15 | Svorka na potrubí - nerez | ks | 13 | Viz výkres D.1.4.03 |  |  | 0 | 0 | 0
16 | Svorka k jímací tyči - FeZn | ks | 20 | Viz výkres D.1.4.03 |  |  | 0 | 0 | 0
17 | Podpěra vedení k upevnění vodiče ke kov.konstrukcím - nerez | ks | 160 | Viz výkres D.1.4.03 |  |  | 0 | 0 | 0
18 | Podpěra vedení se závitem délka 100mm FeZn | ks | 20 | Viz výkres D.1.4.03 |  |  | 0 | 0 | 0
19 | Podpěra vedení na plechové střechy délka 110mm - nerez | ks | 70 | Viz výkres D.1.4.03 |  |  | 0 | 0 | 0
20 | Podpěra vedení na ploché střechy - plast/beton | ks | 75 | Viz výkres D.1.4.03 |  |  | 0 | 0 | 0
21 | Jímací tyč AlMgSi- 0.5m včetně bet.podstavce | ks | 1 | Viz výkres D.1.4.03 |  |  | 0 | 0 | 0
22 | Jímací tyč se závitem FeZn - 1.5m | ks | 14 | Viz výkres D.1.4.03 |  |  | 0 | 0 | 0
23 | Jímací tyč se závitem FeZn - 2m | ks | 4 | Viz výkres D.1.4.03 |  |  | 0 | 0 | 0
24 | Jímací tyč AlMgSi - 3m - včetně trojnožky a beton.podstavců | ks | 1 | Viz výkres D.1.4.03 |  |  | 0 | 0 | 0
25 | Ochraná stříška horni | ks | 16 | Viz výkres D.1.4.03 |  |  | 0 | 0 | 0
26 | Ochraná stříška dolní | ks | 16 | Viz výkres D.1.4.03 |  |  | 0 | 0 | 0
27 | Hmoždinka pr. 12mm | ks | 60 | Viz výkres D.1.4.03 |  |  | 0 | 0 | 0
28 | Protikorozní nátěr | ks | 1 | Viz výkres D.1.4.03 |  |  | 0 | 0 | 0
29 | Těsnící tmel | ks | 6 | Viz výkres D.1.4.03 |  |  | 0 | 0 | 0
30 | Demontáž stávajícího jímacího vederní hromosvodu včetně svodů | ks | 1 | Viz výkres D.1.4.03 |  |  | 0 | 0 | 0
31 | Spojovací materiál ke stávajícím podpěrám - nerez (šrouby včetně matic a podložek - bal 100ks) | bal | 3 | Viz výkres D.1.4.03 |  |  | 0 | 0 | 0
32 | Podružný materiál a prořez | ks | 1 | Viz výkres D.1.4.03 |  |  | 0 | 0 | 0
Zemní, zednické práce a úprava střešního pláště
33 | Rozebrání zámkové dlažby komunikace - parkovací plocha u objektu (zachování mat. na opětovné použití) | m2 | 8 | Viz výkres D.1.4.03 |  |  | 0 | 0 | 0
34 | Ruční výkop rýhy 35/hl.50, zemina tř.3 | m | 7 | Viz výkres D.1.4.03 |  |  | 0 | 0 | 0
35 | Zához vykopané zeminy | m | 7 | Viz výkres D.1.4.03 |  |  | 0 | 0 | 0
36 | Strojní hutnění zeminy včetně štěrkového lože pro zámkovou dlažbu | m2 | 8 | Viz výkres D.1.4.03 |  |  | 0 | 0 | 0
37 | Strojní zhutnění a vyrovnání dlažby včetně zásypového materiálu | m2 | 8 | Viz výkres D.1.4.03 |  |  | 0 | 0 | 0
38 | Pokládka stávající rozebrané zámkové dlažby - parkovací plocha | m2 | 8 | Viz výkres D.1.4.03 |  |  | 0 | 0 | 0
39 | Ruční odstranění keřového porostu (s možností zpětné výsadby) | m2 | 3 | Viz výkres D.1.4.03 |  |  | 0 | 0 | 0
40 | Ruční výkop rýhy 35/hl.50, zemina tř.3 | m | 4 | Viz výkres D.1.4.03 |  |  | 0 | 0 | 0
41 | Zához vykopané zeminy | m | 4 | Viz výkres D.1.4.03 |  |  | 0 | 0 | 0
42 | Zpětné vysazení stávajícího keřov.porostu | m2 | 3 | Viz výkres D.1.4.03 |  |  | 0 | 0 | 0
43 | Zednické zapravení po úpravě podpěr na stěně objektu včetně barevné výmalby dle odstínu fasády | ks | 7 | Viz výkres D.1.4.03 |  |  | 0 | 0 | 0
44 | Úprava střešní krytiny u demontovaných jímáčů - modifikovaný asfaltový pás s vložkou Elast | bal | 1 | Viz výkres D.1.4.03 |  |  | 0 | 0 | 0
Ostatní náklady
45 | Montážní plošina MP16 - 16m včetně dopravy | dny | 4 | Viz výkres D.1.4.03 |  |  | 0 | 0 | 0
46 | Zaměření stávajících inženýrských sítí pro výkopy | ks | 2 | Viz výkres D.1.4.03 |  |  | 0 | 0 | 0
47 | Dokumentace skutečného provedení | ks | 1 | Viz výkres D.1.4.03 |  |  | 0 | 0 | 0
48 | Koordinační práce s revizním technikem | hod | 5 | Viz výkres D.1.4.03 |  |  | 0 | 0 | 0
49 | Revizní zpráva | ks | 1 | Viz výkres D.1.4.03 |  |  | 0 | 0 | 0
50 | Ekologická likvidace demontovaného materiálu | ks | 1 | Viz výkres D.1.4.03 |  |  | 0 | 0 | 0
51 | Doprava | ks | 1 | Viz výkres D.1.4.03 |  |  | 0 | 0 | 0
Celkem Kč bez DPH |  | 0