## Rekapitulace
Export Komplet | [28 empty] | 2.0 | [5 empty] | False | False | {0dba7894-f150-4939-9a77-e8f587090383}
[20 empty] | >> skryté sloupce << | [13 empty] | 0,01 | 21
[34 empty] | 0,01 | 15
|  | REKAPITULACE STAVBY | [18 empty] | v --- níže se nacházejí doplnkové a pomocné údaje k sestavám --- v | [11 empty] | Návod na vyplnění | 0,001
|  | Kód: |  |  |  |  | 1260 | [25 empty] | Měnit lze pouze buňky se žlutým podbarvením! 1) na prvním listu Rekapitulace stavby vyplňte v sestavě a) Souhrnný list - údaje o Uchazeči (přenesou se do ostatních sestav i v jiných listech) b) Rekapitulace objektů - potřebné Ostatní náklady 2) na vybraných listech vyplňte v sestavě a) Krycí list - údaje o Uchazeči, pokud se liší od údajů o Uchazeči na Souhrnném listu (údaje se přenesou do ostatních sestav v daném listu) b) Rekapitulace rozpočtu - potřebné Ostatní náklady c) Celkové náklady za stavbu - ceny u položek - množství, pokud má žluté podbarvení - a v případě potřeby poznámku (ta je ve skrytém sloupci) | 0,01
|  | Stavba: |  |  |  |  | Dům hudby, Pardubice – modernizace | [26 empty] | 0,01
|  | KSO: | [13 empty] | CC-CZ: | [17 empty] | 0,01
|  | Místo: |  |  |  |  | Sukova třída 1260, 530 02 Pardubice | [8 empty] | Datum: |  | 16. 3. 2019 | [15 empty] | 0,01
0,01
|  | Zadavatel: | [13 empty] | IČ: | [17 empty] | 0,01
[16 empty] | DIČ: | [17 empty] | 0,01
0,01
|  | Uchazeč: | [13 empty] | IČ: |  | Vyplň údaj | [15 empty] | 0,01
|  |  | Vyplň údaj | [12 empty] | DIČ: |  | Vyplň údaj | [15 empty] | 0,01
False
|  | Projektant: | [13 empty] | IČ: | [17 empty] | False
|  |  | ing. arch. Ondřej Tuček | [12 empty] | DIČ: | [17 empty] | True
0,01
|  | Zpracovatel: | [13 empty] | IČ: | [17 empty] | 0,01
[16 empty] | DIČ: | [17 empty] | False
Poznámka:
|  | Cena bez DPH | [13 empty] | 0
[8 empty] | Sazba daně |  |  | Základ daně |  |  |  |  | Výše daně
|  | DPH |  | základní |  |  |  | 21% |  |  | 0 |  |  |  |  | 0
|  |  |  | snížená |  |  |  | 15% |  |  | 0 |  |  |  |  | 0
|  |  |  | zákl. přenesená |  |  |  | 21% |  |  | 0 |  |  |  |  | 0
|  |  |  | sníž. přenesená |  |  |  | 15% |  |  | 0 |  |  |  |  | 0
|  |  |  | nulová |  |  |  | 0% |  |  | 0 |  |  |  |  | 0
|  | Cena s DPH | [6 empty] | v |  |  | CZK |  |  |  | 0
|  | Projektant | [11 empty] | Zpracovatel
|  | Datum a podpis: | [7 empty] | Razítko |  |  |  | Datum a podpis: |  |  | Razítko
|  | Objednavatel | [11 empty] | Uchazeč
|  | Datum a podpis: | [7 empty] | Razítko |  |  |  | Datum a podpis: |  |  | Razítko
REKAPITULACE OBJEKTŮ STAVBY A SOUPISŮ PRACÍ
| Kód: | [6 empty] | 1260
| Stavba: | [6 empty] | Dům hudby, Pardubice – modernizace
| Místo: | [6 empty] | Sukova třída 1260, 530 02 Pardubice | [6 empty] | Datum: |  | 16. 3. 2019
| Zadavatel: | [13 empty] | Projektant: |  | ing. arch. Ondřej Tuček |  |  |  | Informatívní údaje z listů zakázek
| Uchazeč: | [13 empty] | Zpracovatel:
| Kód |  |  |  | Popis | [7 empty] | Cena bez DPH [CZK] |  |  |  |  | Cena s DPH [CZK] | Typ |  | z toho Ostat. náklady [CZK] | DPH [CZK] | Normohodiny [h] | DPH základní [CZK] | DPH snížená [CZK] | DPH základní přenesená [CZK] | DPH snížená přenesená [CZK] | Základna DPH základní | Základna DPH snížená | Základna DPH zákl. přenesená | Základna DPH sníž. přenesená | Základna DPH nulová
| Náklady z rozpočtů | [11 empty] | 0 |  |  |  |  | 0 |  |  | 0 | 0 | 0 | 0 | 0 | 0 | 0 | 0 | 0 | 0 | 0 | 0 |  | D | 0 | ###NOIMPORT### | IMPORT | {0dba7894-f150-4939-9a77-e8f587090383} | {00000000-0000-0000-0000-000000000000}
|  | SO 01 |  |  |  | Společenská část | [6 empty] | 0 |  |  |  |  | 0 | STA |  | 0 | 0 | 0 | 0 | 0 | 0 | 0 | 0 | 0 | 0 | 0 | 0 |  | D | 1 | ###NOIMPORT### | IMPORT | {6949e8ab-1a9d-4c26-8194-a350d1c3fa76} | {0dba7894-f150-4939-9a77-e8f587090383} | 2
|  |  | SO 01.6 |  |  |  | AV technika | [5 empty] | 0 |  |  |  |  | 0 | Soupis |  | 0 | 0 | 0 | 0 | 0 | 0 | 0 | 0 | 0 | 0 | 0 | 0 |  | D | 2 | ###NOIMPORT### | IMPORT | {48094d07-d0f7-4aa2-9789-fd530d5da582} | {6949e8ab-1a9d-4c26-8194-a350d1c3fa76}
/ |  |  |  | SO 01.6.1 |  |  |  | AV technika - Sukova síň |  |  |  |  | 0 |  |  |  |  | 0 | Soupis |  | 0 | 0 | 0 | 0 | 0 | 0 | 0 | 0 | 0 | 0 | 0 | 0 |  |  | 3 |  | IMPORT | {7bdfa5e7-493a-4282-9c1d-07a7b5e14e1d} | {48094d07-d0f7-4aa2-9789-fd530d5da582}
/ |  |  |  | SO 01.6.2 |  |  |  | AV technika - Malý sál |  |  |  |  | 0 |  |  |  |  | 0 | Soupis |  | 0 | 0 | 0 | 0 | 0 | 0 | 0 | 0 | 0 | 0 | 0 | 0 |  |  | 3 |  | IMPORT | {96c0a871-3a7b-4b9a-b167-cbd664e78ba5} | {48094d07-d0f7-4aa2-9789-fd530d5da582}
/ |  |  |  | SO 01.6.3 |  |  |  | AV technika - Komorní sál |  |  |  |  | 0 |  |  |  |  | 0 | Soupis |  | 0 | 0 | 0 | 0 | 0 | 0 | 0 | 0 | 0 | 0 | 0 | 0 |  |  | 3 |  | IMPORT | {bb8cc577-3894-4c79-9cb1-7eb430cd37e3} | {48094d07-d0f7-4aa2-9789-fd530d5da582}

## SO 01.6.1 - AV technika -...
[9 empty] | >> skryté sloupce << | [9 empty] | {7bdfa5e7-493a-4282-9c1d-07a7b5e14e1d}
2
| KRYCÍ LIST SOUPISU PRACÍ | [8 empty] | v --- níže se nacházejí doplnkové a pomocné údaje k sestavám --- v | [8 empty] | False
Stavba:
Dům hudby, Pardubice – modernizace
Objekt:
SO 01 - Společenská část
Soupis:
SO 01.6 - AV technika
Úroveň 3:
SO 01.6.1 - AV technika - Sukova síň
| KSO: |  |  |  |  | CC-CZ:
| Místo: |  | Sukova třída 1260, 530 02 Pardubice |  |  | Datum:
| Zadavatel: |  |  |  |  | IČ:
DIČ:
| Uchazeč: |  |  |  |  | IČ: | Vyplň údaj
|  | Vyplň údaj |  |  |  | DIČ: | Vyplň údaj
| Projektant: |  |  |  |  | IČ:
|  | ing. arch. Ondřej Tuček |  |  |  | DIČ:
| Zpracovatel: |  |  |  |  | IČ:
DIČ:
Poznámka:
| Cena bez DPH | [5 empty] | 0
|  |  | Základ daně |  |  | Sazba daně | Výše daně
| DPH | základní | 0 |  |  | 21% | 0
|  | snížená | 0 |  |  | 15% | 0
|  | zákl. přenesená | 0 |  |  | 21% | 0
|  | sníž. přenesená | 0 |  |  | 15% | 0
|  | nulová | 0 |  |  | 0% | 0
| Cena s DPH |  |  | v | CZK |  | 0
| Projektant |  |  | Zpracovatel
| Datum a podpis: |  | Razítko | Datum a podpis: |  |  | Razítko
| Objednavatel |  |  | Uchazeč
| Datum a podpis: |  | Razítko | Datum a podpis: |  |  | Razítko
REKAPITULACE ČLENĚNÍ SOUPISU PRACÍ
Stavba:
Dům hudby, Pardubice – modernizace
Objekt:
SO 01 - Společenská část
Soupis:
SO 01.6 - AV technika
Úroveň 3:
SO 01.6.1 - AV technika - Sukova síň
Místo: |  |  | Sukova třída 1260, 530 02 Pardubice |  |  | Datum:
Zadavatel: | [5 empty] | Projektant: | ing. arch. Ondřej Tuček
Uchazeč: |  |  | Vyplň údaj |  |  | Zpracovatel:
Kód dílu - Popis | [6 empty] | Cena celkem [CZK]
Náklady ze soupisu prací | [6 empty] | 0 | [12 empty] | -1
| M - Práce a dodávky M Elektromontáže | [5 empty] | 0
| 22-M-07 - Média AV | [5 empty] | 0
| 22-M-07_1 - Video technika | [5 empty] | 0
| 22-M-07_2 - Osvětlovací technika | [5 empty] | 0
| 22-M-07_3 - Audio | [5 empty] | 0
| 22-M-07_4 - Motorové tahy | [5 empty] | 0
| 22-M-07_5 - Přípojné místo | [5 empty] | 0
| 22-M-07_6 - Instalace | [5 empty] | 0
SOUPIS PRACÍ
Stavba:
Dům hudby, Pardubice – modernizace
Objekt:
SO 01 - Společenská část
Soupis:
SO 01.6 - AV technika
Úroveň 3:
SO 01.6.1 - AV technika - Sukova síň
Místo: |  |  | Sukova třída 1260, 530 02 Pardubice |  |  | Datum:
Zadavatel: | [5 empty] | Projektant: | ing. arch. Ondřej Tuček
Uchazeč: |  |  | Vyplň údaj |  |  | Zpracovatel:
PČ | Typ | Kód | Popis | MJ | Množství | J.cena [CZK] | Cena celkem [CZK] | Typové označení |  |  | DPH | J. Nh [h] | Nh celkem [h] | J. hmotnost [t] | Hmotnost celkem [t] | J. suť [t] | Suť Celkem [t]
Náklady soupisu celkem | [6 empty] | 0 | [5 empty] | 0 |  | 0 |  | 0 |  | D | -1 | [7 empty] | 0
| D | M | Práce a dodávky M Elektromontáže |  |  |  | 0 | [5 empty] | 0 |  | 0 |  | 0 | 3 | D | 0 | ROZPOCET | [6 empty] | 0
| D | 22-M-07 | Média AV |  |  |  | 0 | [5 empty] | 0 |  | 0 |  | 0 | 3 | D | 1 | ROZPOCET | [6 empty] | 0
| D | 22-M-07_1 | Video technika |  |  |  | 0 | [5 empty] | 0 |  | 0 |  | 0 | 3 | D | 2 | ROZPOCET | [6 empty] | 0
1 | K | 900700107 | Projektor LCD, WUXGA (1920x1200)/16:10, laser/životnost 20000h, výkon 6500 ANSI lm. vč. Objektivu | ks | 2 |  | 0 |  |  |  | základní |  | 0 | 0 | 0 | 0 | 0 | 4 | K | 3 | ROZPOCET | 0 | 0 | 0 | 0 | 0 | 1 | 0 | 4 | 896286090
2 | K | 900700109 | Projekční plátno s elektrickým motorem 120"(4:3), 180x240cm | ks | 2 |  | 0 |  |  |  | základní |  | 0 | 0 | 0 | 0 | 0 | 4 | K | 3 | ROZPOCET | 0 | 0 | 0 | 0 | 0 | 1 | 0 | 4 | -659790217
3 | K | 900700110 | IP kamera, full HD, USB/DVI/SDI/IP, 20x optický zoom, pohyb PAN / TILT | ks | 1 |  | 0 |  |  |  | základní |  | 0 | 0 | 0 | 0 | 0 | 4 | K | 3 | ROZPOCET | 0 | 0 | 0 | 0 | 0 | 1 | 0 | 4 | 1273148508
| D | 22-M-07_2 | Osvětlovací technika |  |  |  | 0 | [5 empty] | 0 |  | 0 |  | 0 | 3 | D | 2 | ROZPOCET | [6 empty] | 0
4 | K | 900700111 | Reflektor plošný / cykloráma, max. 300W (min. 200 Lux / 2m), RGBW, DMX-RDM, vlastní pamět (ukládání presetů), HSI / CMY / CCT rozsah min. 3200 - 5600 K, CRI >90, R9 50+ (v celém rozsahu 3200-5600K), tichý provoz / divadelní mód, Napájecí konektor 230V In&Out, nastavitelné křivky pro stmívání, Flicker free s nastavitelnou obnovovací frekvencí pro různé kamery | ks | 3 |  | 0 |  |  |  | základní |  | 0 | 0 | 0 | 0 | 0 | 4 | K | 3 | ROZPOCET | 0 | 0 | 0 | 0 | 0 | 1 | 0 | 4 | -2050340149
5 | K | 900700112 | Reflektor Fresnel LED, max.200W (min. 13 000 Lux / 2m), natural WHITE (4000K) nebo CCT min. 3200-5600K, zoom: min. 20-60°,DMX-RDM, CRI >90, R9 90+, stálá barevná teplota během celé křivky stmívání, tichý provoz / divadelní mód,napájecí konektor 230V In/Out,flicker free s nastavitelnou obnovovací frekvencí pro různé kamery, korekční klapky, rámeček na filtry | ks | 8 |  | 0 |  |  |  | základní |  | 0 | 0 | 0 | 0 | 0 | 4 | K | 3 | ROZPOCET | 0 | 0 | 0 | 0 | 0 | 1 | 0 | 4 | 1325835794
6 | K | 900700113 | Reflektor Profile LED, max.200W (min. 15 000 Lux / 2m), natural WHITE (4000K) nebo CCT min. 3200-5600K, zoom: min. 12-20°, DMX-RDM, CRI >90,R9 90+, stálá barevná teplota během celé křivky stmívání, tichý provoz / divadelní mód, napájecí konektor 230V In/Out, flicker free s nastavitelnou obnovovací frekvencí pro různé kamery | ks | 4 |  | 0 |  |  |  | základní |  | 0 | 0 | 0 | 0 | 0 | 4 | K | 3 | ROZPOCET | 0 | 0 | 0 | 0 | 0 | 1 | 0 | 4 | 1381127714
| D | 22-M-07_3 | Audio |  |  |  | 0 | [5 empty] | 0 |  | 0 |  | 0 | 3 | D | 2 | ROZPOCET | [6 empty] | 0
7 | K | 900700115 | Line array audio systém 2 x 8" woofers + 2 x 2,5" voice coil (neodymium magnet), 120°, SPL 130 dB, 1000W, Březová překližka | ks | 6 |  | 0 |  |  |  | základní |  | 0 | 0 | 0 | 0 | 0 | 4 | K | 3 | ROZPOCET | 0 | 0 | 0 | 0 | 0 | 1 | 0 | 4 | 2136441502
8 | K | 900700116 | Line array audio systém subbass, 18'' woofer + 4'' voice coil + 15'' woofer + 4'' voice coil, 30 Hz – 120 Hz, SPL 136 Db, 1600W, Březová překližka | ks | 2 |  | 0 |  |  |  | základní |  | 0 | 0 | 0 | 0 | 0 | 4 | K | 3 | ROZPOCET | 0 | 0 | 0 | 0 | 0 | 1 | 0 | 4 | -1540506718
9 | K | 900700117 | Line array audio systém - speciální rám pro uchycení audio systému 3+1 | ks | 2 |  | 0 |  |  |  | základní |  | 0 | 0 | 0 | 0 | 0 | 4 | K | 3 | ROZPOCET | 0 | 0 | 0 | 0 | 0 | 1 | 0 | 4 | 2066269715
10 | K | 900700118 | Digitální procesor se zesilovačem pro Line array systém, 10Hz-24KHz, ochrana proti přehřátí, ochrana proti zkratu / přetížení na výstupu, vysokofrekvenční omezovač, RMS 4 ohms 4 x 1400W, RMS 8 ohms 4 x 780W | ks | 3 |  | 0 |  |  |  | základní |  | 0 | 0 | 0 | 0 | 0 | 4 | K | 3 | ROZPOCET | 0 | 0 | 0 | 0 | 0 | 1 | 0 | 4 | -1295515030
11 | K | 900700119 | Odposlech - reproduktor do kabiny, 250 W, 8'' woofer + 2'' voice coil, 121 dB max SPL |  | 2 |  | 0 |  |  |  | základní |  | 0 | 0 | 0 | 0 | 0 | 4 | K | 3 | ROZPOCET | 0 | 0 | 0 | 0 | 0 | 1 | 0 | 4 | 1301284426
12 | K | 900700120 | Digitální Stage Box kompatibilní s mix pultem, 16 vstupů / 8 výstupů (1x pro studio) | ks | 4 |  | 0 |  |  |  | základní |  | 0 | 0 | 0 | 0 | 0 | 4 | K | 3 | ROZPOCET | 0 | 0 | 0 | 0 | 0 | 1 | 0 | 4 | 196727572
| D | 22-M-07_4 | Motorové tahy |  |  |  | 0 | [5 empty] | 0 |  | 0 |  | 0 | 3 | D | 2 | ROZPOCET | [6 empty] | 0
13 | K | 900700134 | Motorový tah s hákem, nosnost 500kg, řízení DC (direct control), dvojitá brzda (double brake), splňuje BGV-D8 | ks | 9 |  | 0 |  |  |  | základní |  | 0 | 0 | 0 | 0 | 0 | 4 | K | 3 | ROZPOCET | 0 | 0 | 0 | 0 | 0 | 1 | 0 | 4 | -254501108
| D | 22-M-07_5 | Přípojné místo |  |  |  | 0 | [5 empty] | 0 |  | 0 |  | 0 | 3 | D | 2 | ROZPOCET | [6 empty] | 0
14 | K | 900700028 | DSB levý (obsahuje digitální zvukový stage box (položka č.12) a konektory RJ45, XLR 5pin, 4x panelová zásuvka) - vše zabudované do kompaktního boxu, který bude zabudován do konstrukce pódia a bude obsahovat pojezdová dvířka | ks | 1 |  | 0 |  |  |  | základní |  | 0 | 0 | 0 | 0 | 0 | 4 | K | 3 | ROZPOCET | 0 | 0 | 0 | 0 | 0 | 1 | 0 | 4 | -22823222
15 | K | 900700029 | DSB pravý (obsahuje digitální zvukový stage box (položka č.12) a konektory RJ45, XLR 5pin, 4x panelová zásuvka) - vše zabudované do kompaktního boxu, který bude zabudován do konstrukce pódia a bude obsahovat pojezdová dvířka | ks | 1 |  | 0 |  |  |  | základní |  | 0 | 0 | 0 | 0 | 0 | 4 | K | 3 | ROZPOCET | 0 | 0 | 0 | 0 | 0 | 1 | 0 | 4 | 1905971055
16 | K | 900700030 | SBA01 (obsahuje konektory XLR 5pin, 4x XLR 3pin) - vše zabudované do kompaktního boxu, který bude zabudován do konstrukce pódia a bude obsahovat pojezdová dvířka | ks | 1 |  | 0 |  |  |  | základní |  | 0 | 0 | 0 | 0 | 0 | 4 | K | 3 | ROZPOCET | 0 | 0 | 0 | 0 | 0 | 1 | 0 | 4 | -1123108375
17 | K | 900700031 | SBA02 (obsahuje konektory XLR 5pin, 4x XLR 3pin) - vše zabudované do kompaktního boxu, který bude zabudován do konstrukce pódia a bude obsahovat pojezdová dvířka | ks | 1 |  | 0 |  |  |  | základní |  | 0 | 0 | 0 | 0 | 0 | 4 | K | 3 | ROZPOCET | 0 | 0 | 0 | 0 | 0 | 1 | 0 | 4 | 1690147039
18 | K | 900700032 | SBA03 (obsahuje konektory XLR 5pin, 4x XLR 3pin, 4x panelová zásuvka) - vše zabudované do kompaktního boxu, který bude zabudován do konstrukce pódia a bude obsahovat pojezdová dvířka | ks | 1 |  | 0 |  |  |  | základní |  | 0 | 0 | 0 | 0 | 0 | 4 | K | 3 | ROZPOCET | 0 | 0 | 0 | 0 | 0 | 1 | 0 | 4 | -103902138
19 | K | 900700033 | SBA04 (obsahuje konektory XLR 5pin, 4x XLR 3pin, 4x panelová zásuvka) - vše zabudované do kompaktního boxu, který bude zabudován do konstrukce pódia a bude obsahovat pojezdová dvířka | ks | 1 |  | 0 |  |  |  | základní |  | 0 | 0 | 0 | 0 | 0 | 4 | K | 3 | ROZPOCET | 0 | 0 | 0 | 0 | 0 | 1 | 0 | 4 | -482896738
20 | K | 900700034 | SB Analog - stávající zařízení - bude zabudované do kompaktního boxu, který bude zabudován do konstrukce pódia a bude obsahovat pojezdová dvířka | ks | 1 |  | 0 |  |  |  | základní |  | 0 | 0 | 0 | 0 | 0 | 4 | K | 3 | ROZPOCET | 0 | 0 | 0 | 0 | 0 | 1 | 0 | 4 | -1116742144
21 | K | 900700035 | DSB studio (obsahuje digitální zvukový stage box (položka č.12) a konektory 2x RJ45) - vše zabudované do kompaktního boxu, který bude zabudován do konstrukce pódia a bude obsahovat pojezdová dvířka | ks | 1 |  | 0 |  |  |  | základní |  | 0 | 0 | 0 | 0 | 0 | 4 | K | 3 | ROZPOCET | 0 | 0 | 0 | 0 | 0 | 1 | 0 | 4 | -1403065995
22 | K | 900700036 | Napájecí boxy (power box), pro multikabel 16pin, průchozí | ks | 6 |  | 0 |  |  |  | základní |  | 0 | 0 | 0 | 0 | 0 | 4 | K | 3 | ROZPOCET | 0 | 0 | 0 | 0 | 0 | 1 | 0 | 4 | -1899933358
23 | K | 900700037 | Osazení kabelů konektory (podrobný popis v kabelové knize) | kpl | 1 |  | 0 |  |  |  | základní |  | 0 | 0 | 0 | 0 | 0 | 4 | K | 3 | ROZPOCET | 0 | 0 | 0 | 0 | 0 | 1 | 0 | 4 | 2101518933
24 | K | 900700038 | Osvětlovací pult, 1024 kanálů, min. 7" barevný dotykový displej, externí full HD monitor 24", 20 tahových faderů, dálkové ovládání pomocí tabletu, možnost rozšiřit na 2048+ kanálů,2x DMX out, MIDI, Art-Net, max. rozměry 50 cm x 30 cm x 8 cm | ks | 1 |  | 0 |  |  |  | základní |  | 0 | 0 | 0 | 0 | 0 | 4 | K | 3 | ROZPOCET | 0 | 0 | 0 | 0 | 0 | 1 | 0 | 4 | -129480458
25 | K | 900700025 | PC - VIDEO režie. PC (min. Procesor 6-Core, 2.8GHz (65W), navýšení frekvence v případě potřeby až na 4.0GHz, 9MB L3 cache, RAM 16GB DDR4, Grafická karta 8GB GDDR5 (8000MHz, 2x DisplayPort, DVI, 2x HDMI), SSD 250GB + HDD 1000GB, Windows 10 64-b + Ovládací panel pro všechny (3) kamery (přepínání mezi kamerami, ovládání PAN / TILT, Zoom, Rychlost, Focus, Iris, Vyvažování bílé, Korekce barev, natáčení kamery pomocí joysticku, displej), Full HD monitor 24" | ks | 1 |  | 0 |  |  |  | základní |  | 0 | 0 | 0 | 0 | 0 | 4 | K | 3 | ROZPOCET | 0 | 0 | 0 | 0 | 0 | 1 | 0 | 4 | -811055700
26 | K | 900700026 | Mixážní digitální pult, 32 Analogových vstupů / 16 výstupů - max 48 kanálů, barevný dotykový displej, EQ pro každý kanál s vlastním displejem, USB | ks | 1 |  | 0 |  |  |  | základní |  | 0 | 0 | 0 | 0 | 0 | 4 | K | 3 | ROZPOCET | 0 | 0 | 0 | 0 | 0 | 1 | 0 | 4 | -882739126
27 | K | 900700027 | VIDEO matice 4x4, 4 HDMI vstupy + 2 HDMI výstupy/4 HDBaseT výstupy, 1080p + 2x přijímač HDBaseT / HDMI (zesilovač) | ks | 1 |  | 0 |  |  |  | základní |  | 0 | 0 | 0 | 0 | 0 | 4 | K | 3 | ROZPOCET | 0 | 0 | 0 | 0 | 0 | 1 | 0 | 4 | -744899763
| D | 22-M-07_6 | Instalace |  |  |  | 0 | [5 empty] | 0 |  | 0 |  | 0 | 3 | D | 2 | ROZPOCET | [6 empty] | 0
28 | K | 900700143 | Trussový systém na pódiu dle projektové dokumentace, Systém se zvýšenou nostností (heavy duty) QUATRO 290mm, Tloušťka trubky 50mm. | ks | 1 |  | 0 |  |  |  | základní |  | 0 | 0 | 0 | 0 | 0 | 4 | K | 3 | ROZPOCET | 0 | 0 | 0 | 0 | 0 | 1 | 0 | 4 | 1966468016
29 | K | 900700145 | Digitální spínání, 12×2.3 kW (12×10A), displej, testovací funkce pro každý kanál, LED diody pro kontrolu stavu | ks | 4 |  | 0 |  |  |  | základní |  | 0 | 0 | 0 | 0 | 0 | 4 | K | 3 | ROZPOCET | 0 | 0 | 0 | 0 | 0 | 1 | 0 | 4 | 317093903
30 | K | 900700146 | Ovládání motorů na zeď vč. Rozvaděče pro motory - CEE výstupy, ovládání až 12ti motorů | ks | 1 |  | 0 |  |  |  | základní |  | 0 | 0 | 0 | 0 | 0 | 4 | K | 3 | ROZPOCET | 0 | 0 | 0 | 0 | 0 | 1 | 0 | 4 | -1101413637
31 | K | 900700147 | DMX 512 splitter, min. 10 opticky izolovaných výstupů se samostatným napájením, kovové tělo, rackové provedení 1U 19 “, Zobrazení signálu DMX pomocí barevných LED u každého kanálu | ks | 1 |  | 0 |  |  |  | základní |  | 0 | 0 | 0 | 0 | 0 | 4 | K | 3 | ROZPOCET | 0 | 0 | 0 | 0 | 0 | 1 | 0 | 4 | 972853934
32 | K | 900700148 | Rack pro požadovanou technologii dle výkazu materiálu v režii (AUDIO, VIDEO, SVĚTLA) | ks | 1 |  | 0 |  |  |  | základní |  | 0 | 0 | 0 | 0 | 0 | 4 | K | 3 | ROZPOCET | 0 | 0 | 0 | 0 | 0 | 1 | 0 | 4 | 1022425805

## SO 01.6.2 - AV technika -...
[9 empty] | >> skryté sloupce << | [9 empty] | {96c0a871-3a7b-4b9a-b167-cbd664e78ba5}
2
| KRYCÍ LIST SOUPISU PRACÍ | [8 empty] | v --- níže se nacházejí doplnkové a pomocné údaje k sestavám --- v | [8 empty] | False
Stavba:
Dům hudby, Pardubice – modernizace
Objekt:
SO 01 - Společenská část
Soupis:
SO 01.6 - AV technika
Úroveň 3:
SO 01.6.2 - AV technika - Malý sál
| KSO: |  |  |  |  | CC-CZ:
| Místo: |  | Sukova třída 1260, 530 02 Pardubice |  |  | Datum: | 16. 3. 2019
| Zadavatel: |  |  |  |  | IČ:
DIČ:
| Uchazeč: |  |  |  |  | IČ: | Vyplň údaj
|  | Vyplň údaj |  |  |  | DIČ: | Vyplň údaj
| Projektant: |  |  |  |  | IČ:
|  | ing. arch. Ondřej Tuček |  |  |  | DIČ:
| Zpracovatel: |  |  |  |  | IČ:
DIČ:
Poznámka:
| Cena bez DPH | [5 empty] | 0
|  |  | Základ daně |  |  | Sazba daně | Výše daně
| DPH | základní | 0 |  |  | 21% | 0
|  | snížená | 0 |  |  | 15% | 0
|  | zákl. přenesená | 0 |  |  | 21% | 0
|  | sníž. přenesená | 0 |  |  | 15% | 0
|  | nulová | 0 |  |  | 0% | 0
| Cena s DPH |  |  | v | CZK |  | 0
| Projektant |  |  | Zpracovatel
| Datum a podpis: |  | Razítko | Datum a podpis: |  |  | Razítko
| Objednavatel |  |  | Uchazeč
| Datum a podpis: |  | Razítko | Datum a podpis: |  |  | Razítko
REKAPITULACE ČLENĚNÍ SOUPISU PRACÍ
Stavba:
Dům hudby, Pardubice – modernizace
Objekt:
SO 01 - Společenská část
Soupis:
SO 01.6 - AV technika
Úroveň 3:
SO 01.6.2 - AV technika - Malý sál
Místo: |  |  | Sukova třída 1260, 530 02 Pardubice |  |  | Datum:
Zadavatel: | [5 empty] | Projektant: | ing. arch. Ondřej Tuček
Uchazeč: |  |  | Vyplň údaj |  |  | Zpracovatel:
Kód dílu - Popis | [6 empty] | Cena celkem [CZK]
Náklady ze soupisu prací | [6 empty] | 0 | [12 empty] | -1
| M - Práce a dodávky M Elektromontáže | [5 empty] | 0
| 22-M-07 - Média AV | [5 empty] | 0
| 22-M-07_1 - Video technika | [5 empty] | 0
| 22-M-07_2 - Osvětlovací technika | [5 empty] | 0
| 22-M-07_3 - Audio | [5 empty] | 0
| 22-M-07_5 - Přípojné místo | [5 empty] | 0
SOUPIS PRACÍ
Stavba:
Dům hudby, Pardubice – modernizace
Objekt:
SO 01 - Společenská část
Soupis:
SO 01.6 - AV technika
Úroveň 3:
SO 01.6.2 - AV technika - Malý sál
Místo: |  |  | Sukova třída 1260, 530 02 Pardubice |  |  | Datum:
Zadavatel: | [5 empty] | Projektant: | ing. arch. Ondřej Tuček
Uchazeč: |  |  | Vyplň údaj |  |  | Zpracovatel:
PČ | Typ | Kód | Popis | MJ | Množství | J.cena [CZK] | Cena celkem [CZK] | Typové označení |  |  | DPH | J. Nh [h] | Nh celkem [h] | J. hmotnost [t] | Hmotnost celkem [t] | J. suť [t] | Suť Celkem [t]
Náklady soupisu celkem | [6 empty] | 0 | [5 empty] | 0 |  | 0 |  | 0 |  | D | -1 | [7 empty] | 0
| D | M | Práce a dodávky M Elektromontáže |  |  |  | 0 | [5 empty] | 0 |  | 0 |  | 0 | 3 | D | 0 | ROZPOCET | [6 empty] | 0
| D | 22-M-07 | Média AV |  |  |  | 0 | [5 empty] | 0 |  | 0 |  | 0 | 3 | D | 1 | ROZPOCET | [6 empty] | 0
| D | 22-M-07_1 | Video technika |  |  |  | 0 | [5 empty] | 0 |  | 0 |  | 0 | 3 | D | 2 | ROZPOCET | [6 empty] | 0
1 | K | 900700107 | Projektor DLP/FullHD/5000 ANSI lm/laser | ks | 1 |  | 0 |  |  |  | základní |  | 0 | 0 | 0 | 0 | 0 | 4 | K | 3 | ROZPOCET | 0 | 0 | 0 | 0 | 0 | 1 | 0 | 4 | -529831820
2 | K | 900700109 | Projekční plátno - mobilní teleskopická roleta 100"(4:3) | ks | 1 |  | 0 |  |  |  | základní |  | 0 | 0 | 0 | 0 | 0 | 4 | K | 3 | ROZPOCET | 0 | 0 | 0 | 0 | 0 | 1 | 0 | 4 | -1444317860
3 | K | 900700110 | IP kamera, full HD, USB/DVI/SDI/IP, 20x optický zoom, pohyb PAN / TILT | ks | 1 |  | 0 |  |  |  | základní |  | 0 | 0 | 0 | 0 | 0 | 4 | K | 3 | ROZPOCET | 0 | 0 | 0 | 0 | 0 | 1 | 0 | 4 | 2032034045
| D | 22-M-07_2 | Osvětlovací technika |  |  |  | 0 | [5 empty] | 0 |  | 0 |  | 0 | 3 | D | 2 | ROZPOCET | [6 empty] | 0
4 | K | 900700111 | Reflektor Fresnel LED, max.50W (min. 3500 Lux / 2m), natural WHITE (4000K) nebo CCT min. 3200-5600K, zoom: min. 20-60°, DMX, CRI >90, R9 90+, stálá barevná teplota během celé křivky stmívání, tichý provoz / divadelní mód,napájecí konektor 230V In/Out,flicker free s nastavitelnou obnovovací frekvencí pro různé kamery, korekční klapky, rámeček na filtry | ks | 4 |  | 0 |  |  |  | základní |  | 0 | 0 | 0 | 0 | 0 | 4 | K | 3 | ROZPOCET | 0 | 0 | 0 | 0 | 0 | 1 | 0 | 4 | 866789956
5 | K | 900700112 | Reflektor Fresnel LED, max.100W (min. 4500 Lux / 2m), natural WHITE (4000K) nebo CCT min. 3200-5600K, zoom: min. 20-60°, DMX, CRI >90, R9 90+, stálá barevná teplota během celé křivky stmívání, tichý provoz / divadelní mód,napájecí konektor 230V In/Out,flicker free s nastavitelnou obnovovací frekvencí pro různé kamery, korekční klapky, rámeček na filtry | ks | 4 |  | 0 |  |  |  | základní |  | 0 | 0 | 0 | 0 | 0 | 4 | K | 3 | ROZPOCET | 0 | 0 | 0 | 0 | 0 | 1 | 0 | 4 | -1184788365
6 | K | 900700113 | Reflektor Profile LED, max.100W (min. 8000 Lux / 2m), natural WHITE (4000K) nebo CCT min. 3200-5600K, zoom: min. 20-35°, DMX, CRI >90, R9 90+, stálá barevná teplota během celé křivky stmívání, tichý provoz / divadelní mód,napájecí konektor 230V In/Out, flicker free s nastavitelnou obnovovací frekvencí pro různé kamery | ks | 2 |  | 0 |  |  |  | základní |  | 0 | 0 | 0 | 0 | 0 | 4 | K | 3 | ROZPOCET | 0 | 0 | 0 | 0 | 0 | 1 | 0 | 4 | 82664004
7 | K | 900700114 | LED PAR reflektor RGBW, min. 7x10W,případně COB PAR s příkonem maximálně 160W, minimální světelný tok 10000 lm, pevný úhel v rozsahu 20°až 30°, napájecí konektor 230V In/Out, DMX, Stmívání: 0-100%, CRI 90+, flicker free s nastavitelnou obnovovací frekvencí pro různé kamery, tichý provoz / divadelní mód | ks | 4 |  | 0 |  |  |  | základní |  | 0 | 0 | 0 | 0 | 0 | 4 | K | 3 | ROZPOCET | 0 | 0 | 0 | 0 | 0 | 1 | 0 | 4 | 1559426622
| D | 22-M-07_3 | Audio |  |  |  | 0 | [5 empty] | 0 |  | 0 |  | 0 | 3 | D | 2 | ROZPOCET | [6 empty] | 0
8 | K | 900700115 | Odposlechový Mikrofon na husím krku (15cm), XLR, excelentní odolnost proti zpětné vazbě, Charakteristika: Supercardioid, Frekvenční odezva: 100 - 15.000 Hz, citlivost na vstupu 16 mV / Pa (+- 2 dB), limit 136 dB | ks | 1 |  | 0 |  |  |  | základní |  | 0 | 0 | 0 | 0 | 0 | 4 | K | 3 | ROZPOCET | 0 | 0 | 0 | 0 | 0 | 1 | 0 | 4 | 2130639499
9 | K | 900700116 | Aktivní reproduktor 8'' woofer + 2'' voice coil, 126 dB max SPL, 350 W + wall mount držák | ks | 2 |  | 0 |  |  |  | základní |  | 0 | 0 | 0 | 0 | 0 | 4 | K | 3 | ROZPOCET | 0 | 0 | 0 | 0 | 0 | 1 | 0 | 4 | 990687234
10 | K | 900700117 | Digitální Stage Box kompatibilní s mix pultem, 16 vstupů / 8 výstupů | ks | 1 |  | 0 |  |  |  | základní |  | 0 | 0 | 0 | 0 | 0 | 4 | K | 3 | ROZPOCET | 0 | 0 | 0 | 0 | 0 | 1 | 0 | 4 | -1508562448
| D | 22-M-07_5 | Přípojné místo |  |  |  | 0 | [5 empty] | 0 |  | 0 |  | 0 | 3 | D | 2 | ROZPOCET | [6 empty] | 0
11 | K | 900700141 | Přípojné místo - Pravá strana pódia (obsahuje digitální zvukový stage box (položka č.10) a konektory RJ45, HDMI, 6x XLR 3pin, 4x panelová zásuvka) - vše zabudované do kompaktního boxu, který bude zabudován do zdi a bude obsahovat dvířka | ks | 1 |  | 0 |  |  |  | základní |  | 0 | 0 | 0 | 0 | 0 | 4 | K | 3 | ROZPOCET | 0 | 0 | 0 | 0 | 0 | 1 | 0 | 4 | -1431591515
12 | K | 900700142 | Přípojné místo - Levá strana pódia (obsahuje konektory HDMI, 4x XLR 3pin, 4x panelová zásuvka) - vše zabudované do kompaktního boxu, který bude zabudován do zdi a bude obsahovat dvířka | ks | 1 |  | 0 |  |  |  | základní |  | 0 | 0 | 0 | 0 | 0 | 4 | K | 3 | ROZPOCET | 0 | 0 | 0 | 0 | 0 | 1 | 0 | 4 | -1809939304
13 | K | 900700143 | Přípojné místo - Levá strana reproduktor (obsahuje konektory 1x XLR 3pin, 1x panelová zásuvka) - panelové provedení na zdi | ks | 1 |  | 0 |  |  |  | základní |  | 0 | 0 | 0 | 0 | 0 | 4 | K | 3 | ROZPOCET | 0 | 0 | 0 | 0 | 0 | 1 | 0 | 4 | -1056621424
14 | K | 900700144 | Přípojné místo - Pravá strana reproduktor (obsahuje konektory 1x XLR 3pin, 1x panelová zásuvka) - panelové provedení na zdi | ks | 1 |  | 0 |  |  |  | základní |  | 0 | 0 | 0 | 0 | 0 | 4 | K | 3 | ROZPOCET | 0 | 0 | 0 | 0 | 0 | 1 | 0 | 4 | -720389637
15 | K | 900700142.1 | Ovládání osvětlení pomocí tabletu (512 DMX kanálů), vč. Tabletu (min. full HD, velikost displeje 10 palců) a vlastního routeru | ks | 1 |  | 0 |  |  |  | základní |  | 0 | 0 | 0 | 0 | 0 | 4 | K | 3 | ROZPOCET | 0 | 0 | 0 | 0 | 0 | 1 | 0 | 4 | 571326609
16 | K | 900700025 | Mixážní digitální pult, 16 Analogových vstupů / výstupů - max. 40 kanálů, barevný dotykový displej, EQ pro každý kanál s vlastním displejem, USB | ks | 1 |  | 0 |  |  |  | základní |  | 0 | 0 | 0 | 0 | 0 | 4 | K | 3 | ROZPOCET | 0 | 0 | 0 | 0 | 0 | 1 | 0 | 4 | 877788977

## SO 01.6.3 - AV technika -...
[9 empty] | >> skryté sloupce << | [9 empty] | {bb8cc577-3894-4c79-9cb1-7eb430cd37e3}
2
| KRYCÍ LIST SOUPISU PRACÍ | [8 empty] | v --- níže se nacházejí doplnkové a pomocné údaje k sestavám --- v | [8 empty] | False
Stavba:
Dům hudby, Pardubice – modernizace
Objekt:
SO 01 - Společenská část
Soupis:
SO 01.6 - AV technika
Úroveň 3:
SO 01.6.3 - AV technika - Komorní sál
| KSO: |  |  |  |  | CC-CZ:
| Místo: |  | Sukova třída 1260, 530 02 Pardubice |  |  | Datum:
| Zadavatel: |  |  |  |  | IČ:
DIČ:
| Uchazeč: |  |  |  |  | IČ: | Vyplň údaj
|  | Vyplň údaj |  |  |  | DIČ: | Vyplň údaj
| Projektant: |  |  |  |  | IČ:
|  | ing. arch. Ondřej Tuček |  |  |  | DIČ:
| Zpracovatel: |  |  |  |  | IČ:
DIČ:
Poznámka:
| Cena bez DPH | [5 empty] | 0
|  |  | Základ daně |  |  | Sazba daně | Výše daně
| DPH | základní | 0 |  |  | 21% | 0
|  | snížená | 0 |  |  | 15% | 0
|  | zákl. přenesená | 0 |  |  | 21% | 0
|  | sníž. přenesená | 0 |  |  | 15% | 0
|  | nulová | 0 |  |  | 0% | 0
| Cena s DPH |  |  | v | CZK |  | 0
| Projektant |  |  | Zpracovatel
| Datum a podpis: |  | Razítko | Datum a podpis: |  |  | Razítko
| Objednavatel |  |  | Uchazeč
| Datum a podpis: |  | Razítko | Datum a podpis: |  |  | Razítko
REKAPITULACE ČLENĚNÍ SOUPISU PRACÍ
Stavba:
Dům hudby, Pardubice – modernizace
Objekt:
SO 01 - Společenská část
Soupis:
SO 01.6 - AV technika
Úroveň 3:
SO 01.6.3 - AV technika - Komorní sál
Místo: |  |  | Sukova třída 1260, 530 02 Pardubice |  |  | Datum:
Zadavatel: | [5 empty] | Projektant: | ing. arch. Ondřej Tuček
Uchazeč: |  |  | Vyplň údaj |  |  | Zpracovatel:
Kód dílu - Popis | [6 empty] | Cena celkem [CZK]
Náklady ze soupisu prací | [6 empty] | 0 | [12 empty] | -1
| M - Práce a dodávky M Elektromontáže | [5 empty] | 0
| 22-M-07 - Média AV | [5 empty] | 0
| 22-M-07_1 - Video technika | [5 empty] | 0
| 22-M-07_2 - Osvětlovací technika | [5 empty] | 0
| 22-M-07_3 - Audio | [5 empty] | 0
| 22-M-07_5 - Přípojné místo | [5 empty] | 0
SOUPIS PRACÍ
Stavba:
Dům hudby, Pardubice – modernizace
Objekt:
SO 01 - Společenská část
Soupis:
SO 01.6 - AV technika
Úroveň 3:
SO 01.6.3 - AV technika - Komorní sál
Místo: |  |  | Sukova třída 1260, 530 02 Pardubice |  |  | Datum:
Zadavatel: | [5 empty] | Projektant: | ing. arch. Ondřej Tuček
Uchazeč: |  |  | Vyplň údaj |  |  | Zpracovatel:
PČ | Typ | Kód | Popis | MJ | Množství | J.cena [CZK] | Cena celkem [CZK] | Typové označení |  |  | DPH | J. Nh [h] | Nh celkem [h] | J. hmotnost [t] | Hmotnost celkem [t] | J. suť [t] | Suť Celkem [t]
Náklady soupisu celkem | [6 empty] | 0 | [5 empty] | 0 |  | 0 |  | 0 |  | D | -1 | [7 empty] | 0
| D | M | Práce a dodávky M Elektromontáže |  |  |  | 0 | [5 empty] | 0 |  | 0 |  | 0 | 3 | D | 0 | ROZPOCET | [6 empty] | 0
| D | 22-M-07 | Média AV |  |  |  | 0 | [5 empty] | 0 |  | 0 |  | 0 | 3 | D | 1 | ROZPOCET | [6 empty] | 0
| D | 22-M-07_1 | Video technika |  |  |  | 0 | [5 empty] | 0 |  | 0 |  | 0 | 3 | D | 2 | ROZPOCET | [6 empty] | 0
1 | K | 900700107 | Projektor DLP/FullHD/5000 ANSI lm/laser | ks | 1 |  | 0 |  |  |  | základní |  | 0 | 0 | 0 | 0 | 0 | 4 | K | 3 | ROZPOCET | 0 | 0 | 0 | 0 | 0 | 1 | 0 | 4 | -1351672019
2 | K | 900700109 | Projekční plátno s el. pohonem 150"(4:3), ca 230x300cm | ks | 1 |  | 0 |  |  |  | základní |  | 0 | 0 | 0 | 0 | 0 | 4 | K | 3 | ROZPOCET | 0 | 0 | 0 | 0 | 0 | 1 | 0 | 4 | -1570031950
3 | K | 900700110 | IP kamera, full HD, USB/DVI/SDI/IP, 20x optický zoom, pohyb PAN / TILT | ks | 1 |  | 0 |  |  |  | základní |  | 0 | 0 | 0 | 0 | 0 | 4 | K | 3 | ROZPOCET | 0 | 0 | 0 | 0 | 0 | 1 | 0 | 4 | 1686188175
| D | 22-M-07_2 | Osvětlovací technika |  |  |  | 0 | [5 empty] | 0 |  | 0 |  | 0 | 3 | D | 2 | ROZPOCET | [6 empty] | 0
4 | K | 900700111 | Reflektor Fresnel LED, max.50W (min. 3500 Lux / 2m), natural WHITE (4000K) nebo CCT min. 3200-5600K, zoom: min. 20-60°, DMX, CRI >90, R9 90+, stálá barevná teplota během celé křivky stmívání, tichý provoz / divadelní mód,napájecí konektor 230V In/Out,flicker free s nastavitelnou obnovovací frekvencí pro různé kamery, korekční klapky, rámeček na filtry | ks | 6 |  | 0 |  |  |  | základní |  | 0 | 0 | 0 | 0 | 0 | 4 | K | 3 | ROZPOCET | 0 | 0 | 0 | 0 | 0 | 1 | 0 | 4 | -715309600
5 | K | 900700113 | Reflektor Profile LED, max.50W (min. 5500 Lux / 2m), natural WHITE (4000K) nebo CCT min. 3200-5600K, zoom: min. 20-35°, DMX, CRI >90, R9 90+, stálá barevná teplota během celé křivky stmívání, tichý provoz / divadelní mód,napájecí konektor 230V In/Out, flicker free s nastavitelnou obnovovací frekvencí pro různé kamery | ks | 2 |  | 0 |  |  |  | základní |  | 0 | 0 | 0 | 0 | 0 | 4 | K | 3 | ROZPOCET | 0 | 0 | 0 | 0 | 0 | 1 | 0 | 4 | -1856045899
| D | 22-M-07_3 | Audio |  |  |  | 0 | [5 empty] | 0 |  | 0 |  | 0 | 3 | D | 2 | ROZPOCET | [6 empty] | 0
6 | K | 900700115 | Přenosný AUDIO systém - 1x subbass - 12'' woofer + 4'' voice coil (1000W, neodymium magnet), 2x satelit 6'' woofer + 2.5'' voice coil (2x 500W, neodymium magnet), DSP procesor, 130 dB max SPL, 2x stativ pro satelity, presety nastavení zvuku, materiál Březová překližka | ks | 1 |  | 0 |  |  |  | základní |  | 0 | 0 | 0 | 0 | 0 | 4 | K | 3 | ROZPOCET | 0 | 0 | 0 | 0 | 0 | 1 | 0 | 4 | -1840567254
7 | K | 900700116 | Aktivní reproduktor 8'' woofer + 2'' voice coil, 121 dB max SPL, 250 W + wall mount držák | ks | 2 |  | 0 |  |  |  | základní |  | 0 | 0 | 0 | 0 | 0 | 4 | K | 3 | ROZPOCET | 0 | 0 | 0 | 0 | 0 | 1 | 0 | 4 | -1547477423
8 | K | 900700117 | Odposlechový Mikrofon na husím krku (15cm), XLR, excelentní odolnost proti zpětné vazbě, Charakteristika: Supercardioid, Frekvenční odezva: 100 - 15.000 Hz, citlivost na vstupu 16 mV / Pa (+- 2 dB), limit 136 dB | ks | 1 |  | 0 |  |  |  | základní |  | 0 | 0 | 0 | 0 | 0 | 4 | K | 3 | ROZPOCET | 0 | 0 | 0 | 0 | 0 | 1 | 0 | 4 | -49849666
9 | K | 900700118 | Přepravní obaly pro audio systém s úchyty | ks | 1 |  | 0 |  |  |  | základní |  | 0 | 0 | 0 | 0 | 0 | 4 | K | 3 | ROZPOCET | 0 | 0 | 0 | 0 | 0 | 1 | 0 | 4 | -498940578
10 | K | 900700119 | Digitální Stage Box kompatibilní s mix pultem, 16 vstupů / 8 výstupů | ks | 1 |  | 0 |  |  |  | základní |  | 0 | 0 | 0 | 0 | 0 | 4 | K | 3 | ROZPOCET | 0 | 0 | 0 | 0 | 0 | 1 | 0 | 4 | 1232903556
| D | 22-M-07_5 | Přípojné místo |  |  |  | 0 | [5 empty] | 0 |  | 0 |  | 0 | 3 | D | 2 | ROZPOCET | [6 empty] | 0
11 | K | 900700145 | Přípojné místo - U sloupu pod parapetem (obsahuje digitální zvukový stage box (položka č.10) a konektory RJ45, HDMI, 2x XLR 3pin, XLR 5pin, 4x panelová zásuvka) - vše zabudované do kompaktního boxu, který bude zabudován po parapet a bude obsahovat dvířka | ks | 1 |  | 0 |  |  |  | základní |  | 0 | 0 | 0 | 0 | 0 | 4 | K | 3 | ROZPOCET | 0 | 0 | 0 | 0 | 0 | 1 | 0 | 4 | -1876819409
12 | K | 900700146 | Přípojné místo - Levá strana reproduktor (obsahuje konektory 1x XLR 3pin, 1x panelová zásuvka) - panelové provedení na zdi | ks | 1 |  | 0 |  |  |  | základní |  | 0 | 0 | 0 | 0 | 0 | 4 | K | 3 | ROZPOCET | 0 | 0 | 0 | 0 | 0 | 1 | 0 | 4 | 1135063445
13 | K | 900700147 | Přípojné místo - Pravá strana reproduktor (obsahuje konektory 1x XLR 3pin, 1x panelová zásuvka) - panelové provedení na zdi | ks | 1 |  | 0 |  |  |  | základní |  | 0 | 0 | 0 | 0 | 0 | 4 | K | 3 | ROZPOCET | 0 | 0 | 0 | 0 | 0 | 1 | 0 | 4 | 1763135770
14 | K | 900700142 | Ovládání osvětlení pomocí tabletu (512 DMX kanálů), vč. Tabletu (min. full HD, velikost displeje 10 palců) a vlastního routeru | ks | 1 |  | 0 |  |  |  | základní |  | 0 | 0 | 0 | 0 | 0 | 4 | K | 3 | ROZPOCET | 0 | 0 | 0 | 0 | 0 | 1 | 0 | 4 | 1855743779
15 | K | 900700025 | Mixážní digitální pult, 16 Analogových vstupů / výstupů - max. 40 kanálů, barevný dotykový displej, EQ pro každý kanál s vlastním displejem, USB | ks | 1 |  | 0 |  |  |  | základní |  | 0 | 0 | 0 | 0 | 0 | 4 | K | 3 | ROZPOCET | 0 | 0 | 0 | 0 | 0 | 1 | 0 | 4 | -2085198416