## Krycí list
KRYCÍ LIST ROZPOČTU
Objekt : |  | Název objektu : |  |  | JKSO :
Střední škola SVITAVY
Stavba : |  | Název stavby : |  |  | SKP :
Sanace 1.PP
Projektant : |  |  |  | Počet měrných jednotek : |  | 0
Objednatel : |  |  |  | Náklady na MJ : |  | 0
Počet listů : |  |  |  | Zakázkové číslo :
Zpracovatel projektu : |  |  |  | Zhotovitel :
ROZPOČTOVÉ NÁKLADY
Rozpočtové náklady II. a III. hlavy |  |  | Vedlejší rozpočtové náklady
| Dodávka celkem | 0 | Mimořádně ztížené dopravní podmínky |  |  | 25000
Z | Montáž celkem | 710586 | Zařízení staveniště |  |  | 6500
R | HSV celkem | 2135559
N | PSV celkem | 137295.81
ZRN celkem |  | 2983440.81
HZS |  | 0
RN II.a III.hlavy |  | 2983440.81 | Ostatní VRN |  |  | 0
ZRN+VRN+HZS |  | 3014940.81 | VRN celkem |  |  | 31500
Vypracoval |  | Za zhotovitele |  | Za objednatele
|  | Jméno : |  | Jméno :
Datum : |  | Datum : |  | Datum :
|  | Podpis: |  | Podpis :
Petr Vraný
Základ pro DPH |  | 0 | % činí : |  | 0
Základ pro DPH |  | 15 | % činí : |  | 0
DPH |  | 15 | % činí : |  | 0
Základ pro DPH |  | 21 | % činí : |  | 3014941
DPH |  | 21 | % činí : |  | 633138
CENA ZA OBJEKT CELKEM |  |  |  |  | 3648079

## Rekapitulace
Stavba : |  | Sanace 1.PP
Objekt : |  | Střední škola SVITAVY
REKAPITULACE STAVEBNÍCH DÍLŮ
| Stavební díl |  | HSV | PSV | Dodávka | Montáž | HZS
3 | Ostatní práce |  | 24700 | 0 | 0 | 0 | 0
61 | Upravy povrchů vnitřní - SKLADBA S1 |  | 724860 | 0 | 0 | 0 | 0
61a | Úpravy povrchů vnitřní - SKLADBA S2 |  | 622360 | 0 | 0 | 0 | 0
61b | Úpravy povrchů vnitřní - SKLADBA S3 |  | 532777 | 0 | 0 | 0 | 0
61c | Úpravy povrchů vnější - SKLADBA S4 |  | 223079 | 0 | 0 | 0 | 0
61d | Úpravy povrchů vnitřní - SKLADBA S5 |  | 7783 | 0 | 0 | 0 | 0
70 | Přesun hmot - SANACE |  | 0 | 30551.81 | 0 | 0 | 0
71 | Uložení sutí - skládka |  | 0 | 16982 | 0 | 0 | 0
72 | Vnitrostaveništní přesun hmot-bourání |  | 0 | 89762 | 0 | 0 | 0
73 | Elektromontáže |  | 0 | 0 | 0 | 710586 | 0
| CELKEM OBJEKT |  | 2135559 | 137295.81 | 0 | 710586 | 0
VEDLEJŠÍ ROZPOČTOVÉ NÁKLADY
Název VRN |  |  | Kč | % | Základna |  | Kč
Mimořádně ztížené dopravní podmínky |  |  | 25000 | 0 | 2272854.81 |  | 25000 | 0
Zařízení staveniště |  |  | 6500 | 0 | 2272854.81 |  | 6500 | 0
| CELKEM VRN |  |  |  |  | 31500

## Položky
Položkový rozpočet
Stavba : |  | Sanace 1.PP |  |  | 0
Objekt : |  | Střední škola SVITAVY
P.č. | Číslo položky | Název položky | MJ | množství | cena / MJ | celkem (Kč)
Díl: | 3 | Ostatní práce |  |  |  |  | 1
1 |  | Vyčištění budov | m2 | 380 | 65 | 24700 | 2 | 12 | 0 | 1 | 1 | 24700 | 0 | 0 | 0 | 0 | 0.02509
| Celkem za | 3 Ostatní práce |  |  |  | 24700 | 4 |  |  |  |  | 24700 | 0 | 0 | 0 | 0
Díl: | 61 | Upravy povrchů vnitřní - SKLADBA S1 |  |  |  |  | 1
2 |  | Otlučení vnitřních omítek stěn 100 % | m2 | 433.8515 | 180 | 78093.27 | 2 | 12 | 0 | 2 | 1 | 78093.27 | 0 | 0 | 0 | 0 | 0.02835
3 |  | Proškrábnutí spár zdiva do hl.2cm | m2 | 433.8515 | 90 | 39046.635 | 2 | 12 | 0 | 3 | 1 | 39046.635 | 0 | 0 | 0 | 0 | 0.02493
4 |  | Očištění zdiva stlačeným vzduchem | m2 | 433.8515 | 45
5 |  | Penetrační nástřik zdiva KIESOL Standart | m2 | 433.8515 | 150 | 65077.725 | 2 | 12 | 0 | 4 | 1 | 65077.725 | 0 | 0 | 0 | 0 | 0.02493
6 |  | Doplentování zdiva (kaverny) - počítáno 20%plochy | m2 | 87 | 190 | 16530 | 2 | 12 | 0 | 5 | 1 | 16530 | 0 | 0 | 0 | 0 | 0.02493
7 |  | Minerál.stěrka odol.vůči síranům v tl.1mm-WP Sulfatex | m2 | 433.8515 | 320 | 138832.48
8 |  | Vyrovnání podkladu těsící maltou WP DS Levell | m2 | 433.8515 | 222 | 96315.033
9 |  | Těsnící klín (spodní fabion) těsnící maltou WP DS Levell | m2 | 70 | 190 | 13300
10 |  | Minerální stěrka WP Sulfatex v tl.2mm | m2 | 433.8515 | 640 | 277664.96
| Celkem za | 61 Upravy povrchů vnitřní - SKLADBA S1 |  |  |  | 724860.103 | 4 |  |  |  |  | 198747.63 | 0 | 0 | 0 | 0
Díl: | 61a | Úpravy povrchů vnitřní - SKLADBA S2 |  |  |  |  | 1
11 |  | Adhézní můstek-prostřik san.omítek SP PREP do živé stěrky | m2 | 404.13 | 215 | 86887.95
12 |  | Vyrovnávací san.omítka SP LEVELL - I.vrstva v tl 10mm | m2 | 404.13 | 380 | 153569.4
13 |  | Sanační omítka s plnivem pemzy SP TOP WHITE v tl.15mm II.vrstva | m2 | 404.13 | 520 | 210147.6
14 |  | Sanační štuková omítka SP TOP Q2 v tl.2mm | m2 | 404.13 | 320 | 129321.6
15 |  | Vysoceparopropustný nátěr COLOR SL | m2 | 404.13 | 105 | 42433.65
| Celkem za | 61a Úpravy povrchů vnitřní - SKLADBA S2 |  |  |  | 622360.2 | 4 |  |  |  |  | 0 | 0 | 0 | 0 | 0
Díl: | 61b | Úpravy povrchů vnitřní - SKLADBA S3 |  |  |  |  | 1
16 |  | Otlučení vnitřních omítek stěn 100 % | m2 | 272.52 | 180 | 49053.6 | 2 | 12 | 0 | 8 | 1 | 49053.6 | 0 | 0 | 0 | 0 | 0
17 |  | Proškrábnutí spár zdiva do hl.2cm | m2 | 272.52 | 90 | 24526.8 | 2 | 12 | 0 | 9 | 1 | 24526.8 | 0 | 0 | 0 | 0 | 0
18 |  | Očištění zdiva stlačeným vzduchem | m2 | 272.52 | 45 | 12263.4 | 2 | 12 | 0 | 10 | 1 | 12263.4 | 0 | 0 | 0 | 0 | 0
19 |  | Adhézní můstek-prostřik sanačních omítek SP PREP | m2 | 272.52 | 215 | 58591.8 | 2 | 12 | 0 | 11 | 1 | 58591.8 | 0 | 0 | 0 | 0 | 0
20 |  | Vyrovnávací san.omítka SP LEVELL - I.vrstva v tl 20mm | m2 | 272.52 | 480 | 130809.6 | 2 | 12 | 0 | 12 | 1 | 130809.6 | 0 | 0 | 0 | 0 | 0
21 |  | Sanační omítka s plnivem pemzy SP TOP WHITE v tl.15mm II.vrstva | m2 | 272.52 | 520 | 141710.4
22 |  | Sanační štuková omítka SP TOP Q2 v tl.2mm | m2 | 272.52 | 320 | 87206.4 | 2 | 12 | 0 | 13 | 1 | 87206.4 | 0 | 0 | 0 | 0 | 0
23 |  | Vysoceparopropustný nátěr COLOR SL | m2 | 272.52 | 105 | 28614.6 | 2 | 12 | 0 | 14 | 1 | 28614.6 | 0 | 0 | 0 | 0 | 0
| Celkem za | 61b Úpravy povrchů vnitřní - SKLADBA S3 |  |  |  | 532776.6 | 4 |  |  |  |  | 391066.2 | 0 | 0 | 0 | 0
Díl: | 61c | Úpravy povrchů vnější - SKLADBA S4 |  |  |  |  | 1
24 |  | Otlučení vnitřních omítek stěn 100 % | m2 | 92.64 | 180 | 16675.2
25 |  | Proškrábnutí spár zdiva do hl.2cm | m2 | 92.64 | 90 | 8337.6
26 |  | Očištění zdiva stlačeným vzduchem | m2 | 92.64 | 45 | 4168.8
27 |  | Penetrační nástřik zdiva KIESOL Standart | m2 | 92.64 | 150 | 13896
28 |  | Doplentování zdiva (kaverny) - počítáno 20%plochy | m2 | 20 | 190 | 3800
29 |  | Minerál.stěrka odol.vůči síranům v tl.1mm-WP Sulfatex | m2 | 92.64 | 320 | 29644.8
30 |  | Vyrovnání podkladu těsící maltou WP DS Levell | m2 | 92.64 | 222 | 20566.08
31 |  | Pružná hzdroizol.stěrka MB2K v tl.3mm-neobsahující rozpouštědla | m2 | 92.64 | 720 | 66700.8
32 |  | XPS extrud.polystyren v tl.50mm lepeno na stěrku MB2K | m2 | 92.64 | 280 | 25939.2
33 |  | Ochranná drenážní fólie s kluznou vrstvou DS-SYSTEMSCHUTZ (nopová fólie s nakašír.geotextílií) | m2 | 92.64 | 360 | 33350.4
| Celkem za | 61c Úpravy povrchů vnější - SKLADBA S4 |  |  |  | 223078.88 | 4 |  |  |  |  | 0 | 0 | 0 | 0 | 0
Díl: | 61d | Úpravy povrchů vnitřní - SKLADBA S5 |  |  |  |  | 1
34 |  | Otlučení vnitřních omítek stěn 100 % | m2 | 4.06 | 180 | 730.8
35 |  | Proškrábnutí spár zdiva do hl.2cm | m2 | 4.06 | 90 | 365.4
36 |  | Očištění zdiva stlačeným vzduchem | m2 | 4.06 | 45 | 182.7
37 |  | Penetrační nástřik zdiva KIESOL Standart | m2 | 4.06 | 150 | 609
38 |  | Doplentování zdiva (kaverny) - počítáno 20%plochy | m2 | 4.06 | 190 | 771.4
39 |  | Minerál.stěrka odol.vůči síranům v tl.1mm-WP Sulfatex | m2 | 4.06 | 320 | 1299.2
40 |  | Vyrovnání podkladu těsící maltou WP DS Levell | m2 | 4.06 | 222 | 901.32
41 |  | Pružná hzdroizol.stěrka MB2K v tl.3mm-neobsahující rozpouštědla | m2 | 4.06 | 720 | 2923.2
| Celkem za | 61d Úpravy povrchů vnitřní - SKLADBA S5 |  |  |  | 7783.02 | 4 |  |  |  |  | 0 | 0 | 0 | 0 | 0
Díl: | 70 | Přesun hmot - SANACE |  |  |  |  | 1
42 |  | Přesun hmot sanace | t | 32.1598 | 950 | 30551.81 | 2 | 12 | 0 | 17 | 2 | 0 | 30551.81 | 0 | 0 | 0 | 0
| Celkem za | 70 Přesun hmot - SANACE |  |  |  | 30551.81 | 4 |  |  |  |  | 0 | 30551.81 | 0 | 0 | 0
Díl: | 71 | Uložení sutí - skládka |  |  |  |  | 1
43 |  | Uložení sutí na skládku | t | 48.52 | 350 | 16982 | 2 | 12 | 0 | 18 | 2 | 0 | 16982 | 0 | 0 | 0 | 0.05673
| Celkem za | 71 Uložení sutí - skládka |  |  |  | 16982 | 4 |  |  |  |  | 0 | 16982 | 0 | 0 | 0
Díl: | 72 | Vnitrostaveništní přesun hmot-bourání |  |  |  |  | 1
44 |  | Vynošení sutí do kontejneru | t | 48.52 | 1200 | 58224 | 2 | 12 | 0 | 19 | 2 | 0 | 58224 | 0 | 0 | 0 | 0
45 |  | Kontejner (přistavení/odvoz na skládku 20km) | t | 48.52 | 650 | 31538 | 2 | 12 | 0 | 20 | 2 | 0 | 31538 | 0 | 0 | 0 | 0.00034
| Celkem za | 72 Vnitrostaveništní přesun hmot-bourání |  |  |  | 89762 | 4 |  |  |  |  | 0 | 89762 | 0 | 0 | 0
Díl: | 73 | Elektromontáže |  |  |  |  | 1
46 |  | D+M systému aktivní elektroosmózy-přímá san.metoda (viz samostatný pol.rozpočet) | kpl | 1 | 710586 | 710586 | 2 | 12 | 0 | 21 | 4 | 0 | 0 | 0 | 710586 | 0 | 0
| Celkem za | 73 Elektromontáže |  |  |  | 710586 | 4 |  |  |  |  | 0 | 0 | 0 | 710586 | 0