## Rekapitulace stavby
Export Komplet | [27 empty] | 2.0 | ZAMOK |  |  |  |  | False | False | {a5d28aeb-b9d3-46aa-88ff-fd981239c280}
[33 empty] | 0,01 | 21
[33 empty] | 0,01 | 15
|  | REKAPITULACE STAVBY | [17 empty] | v --- níže se nacházejí doplnkové a pomocné údaje k sestavám --- v | [11 empty] | Návod na vyplnění | 0,001
|  | Kód: |  |  |  |  | 20201006002Fin | [24 empty] | Měnit lze pouze buňky se žlutým podbarvením! 1) na prvním listu Rekapitulace stavby vyplňte v sestavě a) Souhrnný list - údaje o Uchazeči (přenesou se do ostatních sestav i v jiných listech) b) Rekapitulace objektů - potřebné Ostatní náklady 2) na vybraných listech vyplňte v sestavě a) Krycí list - údaje o Uchazeči, pokud se liší od údajů o Uchazeči na Souhrnném listu (údaje se přenesou do ostatních sestav v daném listu) b) Rekapitulace rozpočtu - potřebné Ostatní náklady c) Celkové náklady za stavbu - ceny u položek - množství, pokud má žluté podbarvení - a v případě potřeby poznámku (ta je ve skrytém sloupci) | 0,01
|  | Stavba: |  |  |  |  | REalizace úspor energie - gymnázium Jevíčko, budova školy a domov mládeže | [25 empty] | 0,1
|  | KSO: |  |  |  |  | 801 34 | [8 empty] | CC-CZ: | [16 empty] | 0,1
|  | Místo: | [13 empty] | Datum: |  | 6. 2. 2016 | [14 empty] | 0,1
0,1
|  | Zadavatel: | [13 empty] | IČ: | [16 empty] | 0,1
|  |  | Gymnázium Jevíčko | [12 empty] | DIČ: | [16 empty] | 0,1
0,1
|  | Uchazeč: | [13 empty] | IČ: |  | Vyplň údaj | [14 empty] | 0,1
|  |  | Vyplň údaj | [12 empty] | DIČ: |  | Vyplň údaj | [14 empty] | 0,1
False
|  | Projektant: | [13 empty] | IČ: | [16 empty] | False
|  |  | ATRIS s.r.o. | [12 empty] | DIČ: | [16 empty] | True
0,01
|  | Zpracovatel: | [13 empty] | IČ: | [16 empty] | 0,01
|  |  | Barbora Kyšková | [12 empty] | DIČ: | [16 empty] | True
Poznámka:
|  | Cena bez DPH | [13 empty] | 0
[8 empty] | Sazba daně |  |  | Základ daně |  |  |  |  | Výše daně
|  | DPH |  | základní |  |  |  | 21% |  |  | 0 |  |  |  |  | 0
|  |  |  | snížená |  |  |  | 15% |  |  | 0 |  |  |  |  | 0
|  |  |  | zákl. přenesená |  |  |  | 21% |  |  | 0 |  |  |  |  | 0
|  |  |  | sníž. přenesená |  |  |  | 15% |  |  | 0 |  |  |  |  | 0
|  |  |  | nulová |  |  |  | 0% |  |  | 0 |  |  |  |  | 0
|  | Cena s DPH | [6 empty] | v |  |  | CZK |  |  |  | 0
|  | Projektant | [11 empty] | Zpracovatel
|  | Datum a podpis: | [7 empty] | Razítko |  |  |  | Datum a podpis: |  |  | Razítko
|  | Objednavatel | [11 empty] | Uchazeč
|  | Datum a podpis: | [7 empty] | Razítko |  |  |  | Datum a podpis: |  |  | Razítko
REKAPITULACE OBJEKTŮ STAVBY A SOUPISŮ PRACÍ
| Kód: | [6 empty] | 20201006002Fin
| Stavba: | [6 empty] | REalizace úspor energie - gymnázium Jevíčko, budova školy a domov mládeže
| Místo: | [13 empty] | Datum: |  | 6. 2. 2016
| Zadavatel: | [6 empty] | Gymnázium Jevíčko | [6 empty] | Projektant: |  | ATRIS s.r.o. |  |  | Informatívní údaje z listů zakázek
| Uchazeč: | [13 empty] | Zpracovatel: |  | Barbora Kyšková
| Kód |  |  |  | Popis | [7 empty] | Cena bez DPH [CZK] |  |  |  |  | Cena s DPH [CZK] | Typ | z toho Ostat. náklady [CZK] | DPH [CZK] | Normohodiny [h] | DPH základní [CZK] | DPH snížená [CZK] | DPH základní přenesená [CZK] | DPH snížená přenesená [CZK] | Základna DPH základní | Základna DPH snížená | Základna DPH zákl. přenesená | Základna DPH sníž. přenesená | Základna DPH nulová
| Náklady z rozpočtů | [11 empty] | 0 |  |  |  |  | 0 |  | 0 | 0 | 0 | 0 | 0 | 0 | 0 | 0 | 0 | 0 | 0 | 0 |  | D | 0 | ###NOIMPORT### | IMPORT | {a5d28aeb-b9d3-46aa-88ff-fd981239c280} | {00000000-0000-0000-0000-000000000000} | 801 34
/ |  | 001 |  |  |  | Gymnázium | [6 empty] | 0 |  |  |  |  | 0 | STA | 0 | 0 | 0 | 0 | 0 | 0 | 0 | 0 | 0 | 0 | 0 | 0 |  |  | 1 |  | IMPORT | {89fbd9bf-af70-4d2a-bb3a-be775810bf29} | {a5d28aeb-b9d3-46aa-88ff-fd981239c280} | 801 34 | 2

## 001 - Gymnázium
{89fbd9bf-af70-4d2a-bb3a-be775810bf29}
2
| KRYCÍ LIST SOUPISU PRACÍ | [7 empty] | v --- níže se nacházejí doplnkové a pomocné údaje k sestavám --- v | [8 empty] | False
Stavba:
REalizace úspor energie - gymnázium Jevíčko, budova školy a domov mládeže
Objekt:
001 - Gymnázium
| KSO: |  | 801 34 |  |  | CC-CZ:
| Místo: |  |  |  |  | Datum: | 6. 2. 2016
| Zadavatel: |  |  |  |  | IČ:
|  | Gymnázium Jevíčko |  |  |  | DIČ:
| Uchazeč: |  |  |  |  | IČ: | Vyplň údaj
|  | Vyplň údaj |  |  |  | DIČ: | Vyplň údaj
| Projektant: |  |  |  |  | IČ:
|  | ATRIS s.r.o. |  |  |  | DIČ:
| Zpracovatel: |  |  |  |  | IČ:
|  | Barbora Kyšková |  |  |  | DIČ:
Poznámka:
| Cena bez DPH | [5 empty] | 0
|  |  | Základ daně |  |  | Sazba daně | Výše daně
| DPH | základní | 0 |  |  | 21% | 0
|  | snížená | 0 |  |  | 15% | 0
|  | zákl. přenesená | 0 |  |  | 21% | 0
|  | sníž. přenesená | 0 |  |  | 15% | 0
|  | nulová | 0 |  |  | 0% | 0
| Cena s DPH |  |  | v | CZK |  | 0
| Projektant |  |  | Zpracovatel
| Datum a podpis: |  | Razítko | Datum a podpis: |  |  | Razítko
| Objednavatel |  |  | Uchazeč
| Datum a podpis: |  | Razítko | Datum a podpis: |  |  | Razítko
REKAPITULACE ČLENĚNÍ SOUPISU PRACÍ
Stavba:
REalizace úspor energie - gymnázium Jevíčko, budova školy a domov mládeže
Objekt:
001 - Gymnázium
Místo: | [5 empty] | Datum: | 6. 2. 2016
Zadavatel: |  |  | Gymnázium Jevíčko |  |  | Projektant: | ATRIS s.r.o.
Uchazeč: |  |  | Vyplň údaj |  |  | Zpracovatel: | Barbora Kyšková
Kód dílu - Popis | [6 empty] | Cena celkem [CZK]
Náklady ze soupisu prací | [6 empty] | 0 | [11 empty] | -1
| HSV - Práce a dodávky HSV | [5 empty] | 0
| 1 - Zemní práce | [5 empty] | 0
| 2 - Zakládání | [5 empty] | 0
| 5 - Komunikace | [5 empty] | 0
| 56 - Podkladní vrstvy komunikací, letišť a ploch | [5 empty] | 0
| 6 - Úpravy povrchu, podlahy, osazení | [5 empty] | 0
| 9 - Ostatní konstrukce a práce, bourání | [5 empty] | 0
| 94 - Lešení a stavební výtahy | [5 empty] | 0
| 95 - Různé dokončovací konstrukce a práce pozemních staveb | [5 empty] | 0
| 96 - Bourání konstrukcí | [5 empty] | 0
| 99 - Přesun hmot | [5 empty] | 0
| 997 - Přesun sutě | [5 empty] | 0
| 998 - Přesun hmot | [5 empty] | 0
| PSV - Práce a dodávky PSV | [5 empty] | 0
| 711 - Izolace proti vodě, vlhkosti a plynům | [5 empty] | 0
| 712 - Povlakové krytiny | [5 empty] | 0
| 713 - Izolace tepelné | [5 empty] | 0
| 762 - Konstrukce tesařské | [5 empty] | 0
| 764 - Konstrukce klempířské | [5 empty] | 0
| 766 - Konstrukce truhlářské | [5 empty] | 0
| 767 - Konstrukce zámečnické | [5 empty] | 0
| 781 - Dokončovací práce - obklady | [5 empty] | 0
| 783 - Dokončovací práce - nátěry | [5 empty] | 0
| 784 - Dokončovací práce - malby | [5 empty] | 0
| M - Práce a dodávky M | [5 empty] | 0
| 21-M - Elektromontáže | [5 empty] | 0
| VRN - VRN | [5 empty] | 0
| 999 - Vedlejší náklady dle vyhl. 230/2012 Sb. | [5 empty] | 0
| VRN9 - Ostatní náklady | [5 empty] | 0
SOUPIS PRACÍ
Stavba:
REalizace úspor energie - gymnázium Jevíčko, budova školy a domov mládeže
Objekt:
001 - Gymnázium
Místo: | [5 empty] | Datum: | 6. 2. 2016
Zadavatel: |  |  | Gymnázium Jevíčko |  |  | Projektant: | ATRIS s.r.o.
Uchazeč: |  |  | Vyplň údaj |  |  | Zpracovatel: | Barbora Kyšková
PČ | Typ | Kód | Popis | MJ | Množství | J.cena [CZK] | Cena celkem [CZK] | Cenová soustava |  | DPH | J. Nh [h] | Nh celkem [h] | J. hmotnost [t] | Hmotnost celkem [t] | J. suť [t] | Suť Celkem [t]
Náklady soupisu celkem | [6 empty] | 0 |  |  |  |  | 0 |  | 421.4052 |  | 233.2138 |  | D | -1 | [10 empty] | 0
| D | HSV | Práce a dodávky HSV |  |  |  | 0 |  |  |  |  | 0 |  | 355.9567 |  | 221.4152 | 1 | D | 0 |  |  |  | ROZPOCET | [6 empty] | 0
| D | 1 | Zemní práce |  |  |  | 0 |  |  |  |  | 0 |  | 0.060697 |  | 20.776 | 1 | D | 1 |  |  |  | ROZPOCET | [6 empty] | 0
1 | K | 113106123 | Rozebrání dlažeb komunikací pro pěší ze zámkových dlaždic | m2 | 24 |  | 0 |  |  | základní |  | 0 | 0 | 0 | 0.26 | 6.24 | 4 | K | 2 |  |  |  | ROZPOCET | 0 | 0 | 0 | 0 | 0 | 1 | 0 | 4 | 1411402866
| VV |  | " pro sanaci zdiva " 16*1,5 |  | 24 | [12 empty] | VV | 2 | 2 | True | 1 | ROZPOCET
2 | K | 113107112 | Odstranění podkladu pl do 50 m2 z kameniva těženého tl 200 mm | m2 | 24 |  | 0 |  |  | základní |  | 0 | 0 | 0 | 0.24 | 5.76 | 4 | K | 2 |  |  |  | ROZPOCET | 0 | 0 | 0 | 0 | 0 | 1 | 0 | 4 | 706583992
| VV |  | "pro sanaci suterénního zdiva "16*1,5 |  | 24 | [12 empty] | VV | 2 | 2 | True | 1 | ROZPOCET
3 | K | 113107136 | Odstranění podkladu pl do 50 m2 z betonu vyztuženého sítěmi tl 150 mm | m2 | 24 |  | 0 |  |  | základní |  | 0 | 0 | 0 | 0.229 | 5.496 | 4 | K | 2 |  |  |  | ROZPOCET | 0 | 0 | 0 | 0 | 0 | 1 | 0 | 4 | 1448334476
| VV |  | "pro sanaci suterénního zdiva "16*1,5 |  | 24 | [12 empty] | VV | 2 | 2 | True | 1 | ROZPOCET
4 | K | 113202111 | Vytrhání obrub krajníků obrubníků stojatých | m | 16 |  | 0 |  |  | základní |  | 0 | 0 | 0 | 0.205 | 3.28 | 4 | K | 2 |  |  |  | ROZPOCET | 0 | 0 | 0 | 0 | 0 | 1 | 0 | 4 | -594555070
| VV |  | "strana od hřiště-zbývající obrubníky"16 |  | 16 | [12 empty] | VV | 2 | 2 | True | 1 | ROZPOCET
5 | K | 132312201 | Hloubení rýh š přes 600 do 2000 mm ručním nebo pneum nářadím v soudržných horninách tř. 4 | m3 | 127.04 |  | 0 |  |  | základní |  | 0 | 0 | 0 | 0 | 0 | 4 | K | 2 |  |  |  | ROZPOCET | 0 | 0 | 0 | 0 | 0 | 1 | 0 | 4 | 777832756
| VV |  | viz. v.č. D.1.1.b)01-08 | [14 empty] | VV | 2 | 1 | True | 0 | ROZPOCET
| VV |  | pro zateplení | [14 empty] | VV | 2 | 1 | True | 0 | ROZPOCET
| VV |  | (33,85+19,15+6,2+6,2+19,15+32,85+6,2+11,8+6,4+6,4+8,6+11,8+6,2+10,7+17,93)*0,5*0,3 |  | 30.515 | [12 empty] | VV | 2 | 2 | True | 0 | ROZPOCET
| VV |  | pro provedení izolace z dvorní části | [14 empty] | VV | 2 | 1 | True | 0 | ROZPOCET
| VV |  | 16,5*1,5*3,9 |  | 96.525 | [12 empty] | VV | 2 | 2 | True | 0 | ROZPOCET
| VV |  | Součet |  | 127.04 | [12 empty] | VV | 2 | 4 | True | 1 | ROZPOCET
6 | K | 132312209 | Příplatek za lepivost u hloubení rýh š do 2000 mm ručním nebo pneum nářadím v hornině tř. 4 | m3 | 127.04 |  | 0 |  |  | základní |  | 0 | 0 | 0 | 0 | 0 | 4 | K | 2 |  |  |  | ROZPOCET | 0 | 0 | 0 | 0 | 0 | 1 | 0 | 4 | 1545233218
7 | K | 151101102 | Zřízení příložného pažení a rozepření stěn rýh hl do 4 m | m2 | 64.35 |  | 0 |  |  | základní |  | 0 | 0.00085 | 0.054697 | 0 | 0 | 4 | K | 2 |  |  |  | ROZPOCET | 0 | 0 | 0 | 0 | 0 | 1 | 0 | 4 | 491087385
| VV |  | výko pro izolcai | [14 empty] | VV | 2 | 1 | True | 0 | ROZPOCET
| VV |  | (16,5)*3,9 |  | 64.35 | [12 empty] | VV | 2 | 2 | True | 1 | ROZPOCET
8 | K | 151101112 | Odstranění příložného pažení a rozepření stěn rýh hl do 4 m | m2 | 64.35 |  | 0 |  |  | základní |  | 0 | 0 | 0 | 0 | 0 | 4 | K | 2 |  |  |  | ROZPOCET | 0 | 0 | 0 | 0 | 0 | 1 | 0 | 4 | 283087024
9 | K | 162701105 | Vodorovné přemístění do 10000 m výkopku/sypaniny z horniny tř. 1 až 4 | m3 | 127.04 |  | 0 |  |  | základní |  | 0 | 0 | 0 | 0 | 0 | 4 | K | 2 |  |  |  | ROZPOCET | 0 | 0 | 0 | 0 | 0 | 1 | 0 | 4 | -1905322986
10 | K | 162701109 | Příplatek k vodorovnému přemístění výkopku/sypaniny z horniny tř. 1 až 4 ZKD 1000 m přes 10000 m | m3 | 635.2 |  | 0 |  |  | základní |  | 0 | 0 | 0 | 0 | 0 | 4 | K | 2 |  |  |  | ROZPOCET | 0 | 0 | 0 | 0 | 0 | 1 | 0 | 4 | -1606287421
| VV |  | do 15 km | [14 empty] | VV | 2 | 1 | True | 0 | ROZPOCET
| VV |  | 127,04*5 |  | 635.2 | [12 empty] | VV | 2 | 2 | True | 1 | ROZPOCET
11 | K | 167111101 | Nakládání výkopku z hornin třídy těžitelnosti I, skupiny 1 až 3 do 100 m3 ručně | m3 | 127.04 |  | 0 |  |  | základní |  | 0 | 0 | 0 | 0 | 0 | 4 | K | 2 |  |  |  | ROZPOCET | 0 | 0 | 0 | 0 | 0 | 1 | 0 | 4 | 1738761153
12 | K | 171201201 | Uložení sypaniny na skládky nebo meziskládky | m3 | 127.04 |  | 0 |  |  | základní |  | 0 | 0 | 0 | 0 | 0 | 4 | K | 2 |  |  |  | ROZPOCET | 0 | 0 | 0 | 0 | 0 | 1 | 0 | 4 | 2059532816
13 | K | 171201211 | Poplatek za uložení odpadu ze sypaniny na skládce (skládkovné) | t | 228.672 |  | 0 |  |  | základní |  | 0 | 0 | 0 | 0 | 0 | 4 | K | 2 |  |  |  | ROZPOCET | 0 | 0 | 0 | 0 | 0 | 1 | 0 | 4 | -524637759
| VV |  | 127,04*1,8 |  | 228.672 | [12 empty] | VV | 2 | 2 | True | 1 | ROZPOCET
14 | K | 180402111 | Založení parkového trávníku výsevem v rovině a ve svahu do 1:5 | m2 | 300 |  | 0 |  |  | základní |  | 0 | 0 | 0 | 0 | 0 | 4 | K | 2 |  |  |  | ROZPOCET | 0 | 0 | 0 | 0 | 0 | 1 | 0 | 4 | -1357804879
15 | M | 005724000 | osivo směs travní parková sídlištní | kg | 6 |  | 0 |  |  | základní |  | 0 | 0.001 | 0.006 | 0 | 0 | 8 | M | 2 |  |  |  | ROZPOCET | 0 | 0 | 0 | 0 | 0 | 1 | 0 | 4 | 1946163925
16 | K | 181101102 | Úprava pláně , terénní úpravy | m2 | 300 |  | 0 |  |  | základní |  | 0 | 0 | 0 | 0 | 0 | 4 | K | 2 |  |  |  | ROZPOCET | 0 | 0 | 0 | 0 | 0 | 1 | 0 | 4 | 590819114
| D | 2 | Zakládání |  |  |  | 0 |  |  |  |  | 0 |  | 0.01176 |  | 0 | 1 | D | 1 |  |  |  | ROZPOCET | [6 empty] | 0
17 | K | 211971110 | Zřízení opláštění žeber nebo trativodů geotextilií v rýze nebo zářezu sklonu do 1:2 | m2 | 21 |  | 0 |  |  | základní |  | 0 | 0.00017 | 0.00357 | 0 | 0 | 4 | K | 2 |  |  |  | ROZPOCET | 0 | 0 | 0 | 0 | 0 | 1 | 0 | 4 | -1160239825
18 | M | 693111460 | geotextilie 300g/m2 | m2 | 27.3 |  | 0 |  |  | základní |  | 0 | 0.0003 | 0.00819 | 0 | 0 | 8 | M | 2 |  |  |  | ROZPOCET | 0 | 0 | 0 | 0 | 0 | 1 | 0 | 4 | 1670739096
| VV |  | "viz. pol. montáže "21*1,3 |  | 27.3 | [12 empty] | VV | 2 | 2 | True | 1 | ROZPOCET
19 | K | 212572111 | Lože pro trativody zeštěrku fr. 0-63 mm | m3 | 72 |  | 0 |  |  | základní |  | 0 | 0 | 0 | 0 | 0 | 4 | K | 2 |  |  |  | ROZPOCET | 0 | 0 | 0 | 0 | 0 | 1 | 0 | 4 | -496805383
| VV |  | viz. detail. C | [14 empty] | VV | 2 | 1 | True | 0 | ROZPOCET
| VV |  | 16*1,5*3 |  | 72 | [12 empty] | VV | 2 | 2 | True | 1 | ROZPOCET
| D | 5 | Komunikace |  |  |  | 0 |  |  |  |  | 0 |  | 38.4674 |  | 0 | 1 | D | 1 |  |  |  | ROZPOCET | [6 empty] | 0
20 | K | 564251811 | Podklad nebo podsyp ze štěrku fr. 16-32 mm tl. 150 mm | m2 | 45.5 |  | 0 |  |  | základní |  | 0 | 0 | 0 | 0 | 0 | 4 | K | 2 |  |  |  | ROZPOCET | 0 | 0 | 0 | 0 | 0 | 1 | 0 | 4 | -2050479212
| VV |  | "kačírek"91*0,5 |  | 45.5 | [12 empty] | VV | 2 | 2 | True | 1 | ROZPOCET
21 | K | 564801112 | Podklad z kamenné drti fr. 0-4 m tl. 40 mm | m2 | 38.75 |  | 0 |  |  | základní |  | 0 | 0 | 0 | 0 | 0 | 4 | K | 2 |  |  |  | ROZPOCET | 0 | 0 | 0 | 0 | 0 | 1 | 0 | 4 | -867969580
| VV |  | "pod zámkovou dlažbu"(10,7+18,8)*0,5+16*1,5 |  | 38.75 | [12 empty] | VV | 2 | 2 | True | 1 | ROZPOCET
22 | K | 564861111 | Podklad z kamenné drti fr. 0-16 mm tl. 200 mm | m2 | 38.75 |  | 0 |  |  | základní |  | 0 | 0 | 0 | 0 | 0 | 4 | K | 2 |  |  |  | ROZPOCET | 0 | 0 | 0 | 0 | 0 | 1 | 0 | 4 | 1113622961
| VV |  | "pod zámkovou dlažbu"(10,7+18,8)*0,5+16*1,5 |  | 38.75 | [12 empty] | VV | 2 | 2 | True | 1 | ROZPOCET
23 | K | 596211110 | Kladení zámkové dlažby komunikací pro pěší tl 60 mm | m2 | 57.5 |  | 0 |  |  | základní |  | 0 | 0.08425 | 4.8444 | 0 | 0 | 4 | K | 2 |  |  |  | ROZPOCET | 0 | 0 | 0 | 0 | 0 | 1 | 0 | 4 | -1376142013
| VV |  | viz.v.č D.1.1.b)10-18 - skladba S4 | [14 empty] | VV | 2 | 1 | True | 0 | ROZPOCET
| VV |  | 57,5 |  | 57.5 | [12 empty] | VV | 2 | 2 | True | 0 | ROZPOCET
| VV |  | Součet |  | 57.5 | [12 empty] | VV | 2 | 4 | True | 1 | ROZPOCET
24 | M | 592451100 | Dlažba zámková tl. 60 mm přírodní | m2 | 60.375 |  | 0 |  |  | základní |  | 0 | 0.14 | 8.4525 | 0 | 0 | 8 | M | 2 |  |  |  | ROZPOCET | 0 | 0 | 0 | 0 | 0 | 1 | 0 | 4 | -2084989867
| P |  | Poznámka k položce: spotřeba: 50 kus/m2 | [14 empty] | P | 2
| VV |  | viz. pol. montáže | [14 empty] | VV | 2 | 1 | True | 0 | ROZPOCET
| VV |  | 57,5*1,05 |  | 60.375 | [12 empty] | VV | 2 | 2 | True | 0 | ROZPOCET
| VV |  | Součet |  | 60.375 | [12 empty] | VV | 2 | 4 | True | 1 | ROZPOCET
| D | 56 | Podkladní vrstvy komunikací, letišť a ploch |  |  |  | 0 |  |  |  |  | 0 |  | 25.1706 |  | 0 | 1 | D | 2 |  |  |  | ROZPOCET | [6 empty] | 0
25 | K | 564201111 | Podklad nebo podsyp ze štěrku tl 40 mm fr. 0-8 mm | m2 | 117.4 |  | 0 |  |  | základní |  | 0 | 0 | 0 | 0 | 0 | 4 | K | 3 |  |  |  | ROZPOCET | 0 | 0 | 0 | 0 | 0 | 1 | 0 | 4 | -969644995
| VV |  | "pod okapový chodník"(33,85+19,15+6,2+6,2+19,15+32,85)*1 |  | 117.4 | [12 empty] | VV | 3 | 2 | True | 1 | ROZPOCET
26 | K | 564271811 | Podklad nebo podsyp ze štěrkového lože fr. 0-32 mm tl. 135-170 mm | m2 | 117.4 |  | 0 |  |  | základní |  | 0 | 0 | 0 | 0 | 0 | 4 | K | 3 |  |  |  | ROZPOCET | 0 | 0 | 0 | 0 | 0 | 1 | 0 | 4 | 1158995821
| VV |  | "pod okapový chodník"(33,85+19,15+6,2+6,2+19,15+32,85)*1 |  | 117.4 | [12 empty] | VV | 3 | 2 | True | 1 | ROZPOCET
27 | K | 596811120 | Kladení betonové dlažby komunikací pro pěší do lože z kameniva vel do 0,09 m2 plochy do 50 m2 | m2 | 117.4 |  | 0 |  |  | základní |  | 0 | 0.101 | 11.8574 | 0 | 0 | 4 | K | 3 |  |  |  | ROZPOCET | 0 | 0 | 0 | 0 | 0 | 1 | 0 | 4 | -922488208
| VV |  | "okapový chodník"(33,85+19,15+6,2+6,2+19,15+32,85)*1 |  | 117.4 | [12 empty] | VV | 3 | 2 | True | 1 | ROZPOCET
28 | M | 592456010 | dlažba desková betonová 50x50x5 cm šedá | m2 | 123.27 |  | 0 |  |  | základní |  | 0 | 0.108 | 13.3132 | 0 | 0 | 8 | M | 3 |  |  |  | ROZPOCET | 0 | 0 | 0 | 0 | 0 | 1 | 0 | 4 | 552953881
| VV |  | viz. pol. montáže | [14 empty] | VV | 3 | 1 | True | 0 | ROZPOCET
| VV |  | 117,4*1,05 |  | 123.27 | [12 empty] | VV | 3 | 2 | True | 1 | ROZPOCET
| D | 6 | Úpravy povrchu, podlahy, osazení |  |  |  | 0 |  |  |  |  | 0 |  | 289.2732 |  | 0 | 1 | D | 1 |  |  |  | ROZPOCET | [6 empty] | 0
29 | K | 612409991 | Úprava vnitřního ostění a nadpraží , D + M rohových lišt,perlinka lepidlo , nová štuková omítka - vč. dodávky materiálu | m2 | 356.489 |  | 0 |  |  | základní |  | 0 | 0.00432 | 1.54 | 0 | 0 | 4 | K | 2 |  |  |  | ROZPOCET | 0 | 0 | 0 | 0 | 0 | 1 | 0 | 4 | -2077004723
| VV |  | viz.v.č D.1.1.b)10-18 | [14 empty] | VV | 2 | 1 | True | 0 | ROZPOCET
| VV |  | 1,45*3*15*0,55 |  | 35.888 | [12 empty] | VV | 2 | 2 | True | 0 | ROZPOCET
| VV |  | (1,15+1,45*2)*3*0,55 |  | 6.683 | [12 empty] | VV | 2 | 2 | True | 0 | ROZPOCET
| VV |  | (1,15+0,6*2)*8*0,55 |  | 10.34 | [12 empty] | VV | 2 | 2 | True | 0 | ROZPOCET
| VV |  | (1,5+2,65*2)*45*0,55 |  | 168.3 | [12 empty] | VV | 2 | 2 | True | 0 | ROZPOCET
| VV |  | (1,15+2,65*2)*10*0,55 |  | 35.475 | [12 empty] | VV | 2 | 2 | True | 0 | ROZPOCET
| VV |  | (0,8+2,095*2)*2*0,55 |  | 5.489 | [12 empty] | VV | 2 | 2 | True | 0 | ROZPOCET
| VV |  | (1,1+2,35*2)*5*0,55 |  | 15.95 | [12 empty] | VV | 2 | 2 | True | 0 | ROZPOCET
| VV |  | (0,5+0,9*2)*10*0,55 |  | 12.65 | [12 empty] | VV | 2 | 2 | True | 0 | ROZPOCET
| VV |  | (1,15+1,45*2)*4*0,55 |  | 8.91 | [12 empty] | VV | 2 | 2 | True | 0 | ROZPOCET
| VV |  | (1,15+2,4*2)*4*0,55 |  | 13.09 | [12 empty] | VV | 2 | 2 | True | 0 | ROZPOCET
| VV |  | (1,5+2,4*2)*3*0,55 |  | 10.395 | [12 empty] | VV | 2 | 2 | True | 0 | ROZPOCET
| VV |  | (1,5*3)*3*0,55 |  | 7.425 | [12 empty] | VV | 2 | 2 | True | 0 | ROZPOCET
| VV |  | (1,5+2,6*2)*3*0,55 |  | 11.055 | [12 empty] | VV | 2 | 2 | True | 0 | ROZPOCET
| VV |  | (1,1+1,75*2)*0,55 |  | 2.53 | [12 empty] | VV | 2 | 2 | True | 0 | ROZPOCET
| VV |  | (1,5+0,6*2)*4*0,55 |  | 5.94 | [12 empty] | VV | 2 | 2 | True | 0 | ROZPOCET
| VV |  | (1,6+2,2*2)*0,55 |  | 3.3 | [12 empty] | VV | 2 | 2 | True | 0 | ROZPOCET
| VV |  | (1,1+2,24*2)*0,55 |  | 3.069 | [12 empty] | VV | 2 | 2 | True | 0 | ROZPOCET
| VV |  | Součet |  | 356.489 | [12 empty] | VV | 2 | 4 | True | 1 | ROZPOCET
30 | K | 612421431 | Oprava vnitřních omítek - 500 mm na každou stranu od hrany ostění vč. dodávky materiálu | m | 775.21 |  | 0 |  |  | základní |  | 0 | 0.02847 | 22.0702 | 0 | 0 | 4 | K | 2 |  |  |  | ROZPOCET | 0 | 0 | 0 | 0 | 0 | 1 | 0 | 4 | -1248068477
| VV |  | viz.v.č D.1.1.b)10-18 | [14 empty] | VV | 2 | 1 | True | 0 | ROZPOCET
| VV |  | 1,45*3*15 |  | 65.25 | [12 empty] | VV | 2 | 2 | True | 0 | ROZPOCET
| VV |  | (1,15*2+1,45*2)*3 |  | 15.6 | [12 empty] | VV | 2 | 2 | True | 0 | ROZPOCET
| VV |  | (1,15*2+0,6*2)*8 |  | 28 | [12 empty] | VV | 2 | 2 | True | 0 | ROZPOCET
| VV |  | (1,5*2+2,65*2)*45 |  | 373.5 | [12 empty] | VV | 2 | 2 | True | 0 | ROZPOCET
| VV |  | (1,15*2+2,65*2)*10 |  | 76 | [12 empty] | VV | 2 | 2 | True | 0 | ROZPOCET
| VV |  | (0,6*2+2,095*2)*2 |  | 10.78 | [12 empty] | VV | 2 | 2 | True | 0 | ROZPOCET
| VV |  | (1,1*2+2,35*2)*5 |  | 34.5 | [12 empty] | VV | 2 | 2 | True | 0 | ROZPOCET
| VV |  | (0,5*2+0,9*2)*10 |  | 28 | [12 empty] | VV | 2 | 2 | True | 0 | ROZPOCET
| VV |  | (1,15*2+1,45*2)*4 |  | 20.8 | [12 empty] | VV | 2 | 2 | True | 0 | ROZPOCET
| VV |  | (1,15*2+2,4*2)*4 |  | 28.4 | [12 empty] | VV | 2 | 2 | True | 0 | ROZPOCET
| VV |  | (1,5*2+2,4*2)*3 |  | 23.4 | [12 empty] | VV | 2 | 2 | True | 0 | ROZPOCET
| VV |  | (1,5*4)*3 |  | 18 | [12 empty] | VV | 2 | 2 | True | 0 | ROZPOCET
| VV |  | (1,5*2+2,6*2)*3 |  | 24.6 | [12 empty] | VV | 2 | 2 | True | 0 | ROZPOCET
| VV |  | (1,5*2+0,6*2)*4 |  | 16.8 | [12 empty] | VV | 2 | 2 | True | 0 | ROZPOCET
| VV |  | (1,6+2,2*2) |  | 6 | [12 empty] | VV | 2 | 2 | True | 0 | ROZPOCET
| VV |  | (1,1+2,24*2) |  | 5.58 | [12 empty] | VV | 2 | 2 | True | 0 | ROZPOCET
| VV |  | Součet |  | 775.21 | [12 empty] | VV | 2 | 4 | True | 1 | ROZPOCET
31 | K | 621001015 | D+M APU lišty | m | 648.16 |  | 0 |  |  | základní |  | 0 | 0 | 0 | 0 | 0 | 4 | K | 2 |  |  |  | ROZPOCET | 0 | 0 | 0 | 0 | 0 | 1 | 0 | 4 | -400494548
| VV |  | viz.v.č D.1.1.b)10-18 | [14 empty] | VV | 2 | 1 | True | 0 | ROZPOCET
| VV |  | 1,45*3*15 |  | 65.25 | [12 empty] | VV | 2 | 2 | True | 0 | ROZPOCET
| VV |  | (1,15+1,45*2)*3 |  | 12.15 | [12 empty] | VV | 2 | 2 | True | 0 | ROZPOCET
| VV |  | (1,15+0,6*2)*8 |  | 18.8 | [12 empty] | VV | 2 | 2 | True | 0 | ROZPOCET
| VV |  | (1,5+2,65*2)*45 |  | 306 | [12 empty] | VV | 2 | 2 | True | 0 | ROZPOCET
| VV |  | (1,15+2,65*2)*10 |  | 64.5 | [12 empty] | VV | 2 | 2 | True | 0 | ROZPOCET
| VV |  | (0,8+2,095*2)*2 |  | 9.98 | [12 empty] | VV | 2 | 2 | True | 0 | ROZPOCET
| VV |  | (1,1+2,35*2)*5 |  | 29 | [12 empty] | VV | 2 | 2 | True | 0 | ROZPOCET
| VV |  | (0,5+0,9*2)*10 |  | 23 | [12 empty] | VV | 2 | 2 | True | 0 | ROZPOCET
| VV |  | (1,15+1,45*2)*4 |  | 16.2 | [12 empty] | VV | 2 | 2 | True | 0 | ROZPOCET
| VV |  | (1,15+2,4*2)*4 |  | 23.8 | [12 empty] | VV | 2 | 2 | True | 0 | ROZPOCET
| VV |  | (1,5+2,4*2)*3 |  | 18.9 | [12 empty] | VV | 2 | 2 | True | 0 | ROZPOCET
| VV |  | (1,5*3)*3 |  | 13.5 | [12 empty] | VV | 2 | 2 | True | 0 | ROZPOCET
| VV |  | (1,5+2,6*2)*3 |  | 20.1 | [12 empty] | VV | 2 | 2 | True | 0 | ROZPOCET
| VV |  | (1,1+1,75*2) |  | 4.6 | [12 empty] | VV | 2 | 2 | True | 0 | ROZPOCET
| VV |  | (1,5+0,6*2)*4 |  | 10.8 | [12 empty] | VV | 2 | 2 | True | 0 | ROZPOCET
| VV |  | (1,6+2,2*2) |  | 6 | [12 empty] | VV | 2 | 2 | True | 0 | ROZPOCET
| VV |  | (1,1+2,24*2) |  | 5.58 | [12 empty] | VV | 2 | 2 | True | 0 | ROZPOCET
| VV |  | Součet |  | 648.16 | [12 empty] | VV | 2 | 4 | True | 1 | ROZPOCET
32 | K | 622001020 | Vyrovnání zdiva pomocí těsnicí malty vč. dodávky materiálu | m2 | 56 |  | 0 |  |  | základní |  | 0 | 0.05 | 2.8 | 0 | 0 | 4 | K | 2 |  |  |  | ROZPOCET | 0 | 0 | 0 | 0 | 0 | 1 | 0 | 4 | -1210238067
| VV |  | viz.v.č D.1.1.b)10-19 - skladba SAN | [14 empty] | VV | 2 | 1 | True | 0 | ROZPOCET
| VV |  | 16*3,5 |  | 56 | [12 empty] | VV | 2 | 2 | True | 1 | ROZPOCET
33 | K | 622100010.1 | Vyrovnání podkladu , vyspravení, í do tl. 50 mm - z 50% , vč. dodávky materiálu | m2 | 2190.299 |  | 0 |  |  | základní |  | 0 | 0 | 0 | 0 | 0 | 4 | K | 2 |  |  |  | ROZPOCET | 0 | 0 | 0 | 0 | 0 | 1 | 0 | 4 | -301240983
| VV |  | ZS1 | [14 empty] | VV | 2 | 1 | True | 0 | ROZPOCET
| VV |  | 17,9*14,8+16*14,8+20,8*14,8+6,5*13,5*2+15,8*14,8+54,5*14,8+0,3*2,65*6*3 |  | 2039.81 | [12 empty] | VV | 2 | 2 | True | 0 | ROZPOCET
| VV |  | -(1,5*2,65*5+1,5*2,65*7+0,5*0,9*3+1,1*2,35*4+0,5*0,9*3+1,5*2,65*7+1,1*2,35*3+0,6*2,095*2) |  | -98.834 | [12 empty] | VV | 2 | 2 | True | 0 | ROZPOCET
| VV |  | -(1,5*2,65*12+0,5*0,9*3+1,1*2,35*5+0,5*0,9*4+1,5*2,65*3+1,1*2,35*8) |  | -96.38 | [12 empty] | VV | 2 | 2 | True | 0 | ROZPOCET
| VV |  | -(1,5*2,65*12+0,5*0,9*3+1,1*2,35*5+0,5*0,9*3+1,5*2,65*7+1,1*1,75+1,1*2,35*7) |  | -111.17 | [12 empty] | VV | 2 | 2 | True | 0 | ROZPOCET
| VV |  | ostění, nadpraží, parapety | [14 empty] | VV | 2 | 1 | True | 0 | ROZPOCET
| VV |  | (1,5*2+2,65*2)*36*0,35 |  | 104.58 | [12 empty] | VV | 2 | 2 | True | 0 | ROZPOCET
| VV |  | (0,5*2+0,9*2)*19*0,35 |  | 18.62 | [12 empty] | VV | 2 | 2 | True | 0 | ROZPOCET
| VV |  | (1,1*2+2,35*2)*14*0,35 |  | 33.81 | [12 empty] | VV | 2 | 2 | True | 0 | ROZPOCET
| VV |  | (1,5*2+2,65*2)*17*0,35 |  | 49.385 | [12 empty] | VV | 2 | 2 | True | 0 | ROZPOCET
| VV |  | (1,1*2+2,35*2)*18*0,35 |  | 43.47 | [12 empty] | VV | 2 | 2 | True | 0 | ROZPOCET
| VV |  | (0,6*2+2,095*2)*2*0,35 |  | 3.773 | [12 empty] | VV | 2 | 2 | True | 0 | ROZPOCET
| VV |  | (1,1*2+1,75*2)*0,35 |  | 1.995 | [12 empty] | VV | 2 | 2 | True | 0 | ROZPOCET
| VV |  | Mezisoučet |  | 1989.059 | [12 empty] | VV | 2 | 3 | True | 0 | ROZPOCET
| VV |  | sokl | [14 empty] | VV | 2 | 1 | True | 0 | ROZPOCET
| VV |  | sokl ZS2 | [14 empty] | VV | 2 | 1 | True | 0 | ROZPOCET
| VV |  | 138*0,9 |  | 124.2 | [12 empty] | VV | 2 | 2 | True | 0 | ROZPOCET
| VV |  | 16,2*2,5 |  | 40.5 | [12 empty] | VV | 2 | 2 | True | 0 | ROZPOCET
| VV |  | 121,8*0,3 |  | 36.54 | [12 empty] | VV | 2 | 2 | True | 0 | ROZPOCET
| VV |  | Mezisoučet |  | 201.24 | [12 empty] | VV | 2 | 3 | True | 0 | ROZPOCET
| VV |  | Součet |  | 2190.299 | [12 empty] | VV | 2 | 4 | True | 1 | ROZPOCET
34 | K | 622211021 | Montáž kontaktního zateplení vnějších stěn z polystyrénových desek tl do 120 mm, hmoždinky s kovovým trnem 10-12 ks /m2 | m2 | 201.24 |  | 0 |  |  | základní |  | 0 | 0.00832 | 1.6743 | 0 | 0 | 4 | K | 2 |  |  |  | ROZPOCET | 0 | 0 | 0 | 0 | 0 | 1 | 0 | 4 | -811295992
| VV |  | sokl | [14 empty] | VV | 2 | 1 | True | 0 | ROZPOCET
| VV |  | sokl ZS2 | [14 empty] | VV | 2 | 1 | True | 0 | ROZPOCET
| VV |  | 138*0,9 |  | 124.2 | [12 empty] | VV | 2 | 2 | True | 0 | ROZPOCET
| VV |  | 16,2*2,5 |  | 40.5 | [12 empty] | VV | 2 | 2 | True | 0 | ROZPOCET
| VV |  | 121,8*0,3 |  | 36.54 | [12 empty] | VV | 2 | 2 | True | 0 | ROZPOCET
| VV |  | Součet |  | 201.24 | [12 empty] | VV | 2 | 4 | True | 1 | ROZPOCET
35 | M | 283763560 | deska fasádní izolační Perimeter tl. 80 mm | m2 | 225.791 |  | 0 |  |  | základní |  | 0 | 0.0028 | 0.63221 | 0 | 0 | 8 | M | 2 |  |  |  | ROZPOCET | 0 | 0 | 0 | 0 | 0 | 1 | 0 | 4 | 381911173
| P |  | Poznámka k položce: lambda=0,034 [W / m K] | [14 empty] | P | 2
| VV |  | sokl | [14 empty] | VV | 2 | 1 | True | 0 | ROZPOCET
| VV |  | sokl ZS2 | [14 empty] | VV | 2 | 1 | True | 0 | ROZPOCET
| VV |  | 201,24*1,1 |  | 221.364 | [12 empty] | VV | 2 | 2 | True | 1 | ROZPOCET
| VV |  | 221,364*1,02 'Přepočtené koeficientem množství |  | 225.791 | [12 empty] | VV | 2 | 2 | False | 1 | ROZPOCET
36 | K | 622212051 | Montáž zateplení vnějšího ostění hl. špalety do 400 mm z polystyrénových desek tl do 40 mm, hmoždinky s kovovým trnem 10-12 ks/m2 | m | 245.9 |  | 0 |  |  | základní |  | 0 | 0.00331 | 0.81393 | 0 | 0 | 4 | K | 2 |  |  |  | ROZPOCET | 0 | 0 | 0 | 0 | 0 | 1 | 0 | 4 | -203937109
| VV |  | ostění, napraží, parapety sokl | [14 empty] | VV | 2 | 1 | True | 0 | ROZPOCET
| VV |  | (1,45*3)*15 |  | 65.25 | [12 empty] | VV | 2 | 2 | True | 0 | ROZPOCET
| VV |  | (1,5+0,6*2)*4 |  | 10.8 | [12 empty] | VV | 2 | 2 | True | 0 | ROZPOCET
| VV |  | (1,15+1,45*2)*3 |  | 12.15 | [12 empty] | VV | 2 | 2 | True | 0 | ROZPOCET
| VV |  | 1,45*15 |  | 21.75 | [12 empty] | VV | 2 | 2 | True | 0 | ROZPOCET
| VV |  | 1,5*4 |  | 6 | [12 empty] | VV | 2 | 2 | True | 0 | ROZPOCET
| VV |  | 1,15*3 |  | 3.45 | [12 empty] | VV | 2 | 2 | True | 0 | ROZPOCET
| VV |  | parapety zateplená část | [14 empty] | VV | 2 | 1 | True | 0 | ROZPOCET
| VV |  | 1,5*36 |  | 54 | [12 empty] | VV | 2 | 2 | True | 0 | ROZPOCET
| VV |  | 0,5*19 |  | 9.5 | [12 empty] | VV | 2 | 2 | True | 0 | ROZPOCET
| VV |  | 1,1*14 |  | 15.4 | [12 empty] | VV | 2 | 2 | True | 0 | ROZPOCET
| VV |  | 1,5*17 |  | 25.5 | [12 empty] | VV | 2 | 2 | True | 0 | ROZPOCET
| VV |  | 1,1*18 |  | 19.8 | [12 empty] | VV | 2 | 2 | True | 0 | ROZPOCET
| VV |  | 0,6*2 |  | 1.2 | [12 empty] | VV | 2 | 2 | True | 0 | ROZPOCET
| VV |  | 1,1 |  | 1.1 | [12 empty] | VV | 2 | 2 | True | 0 | ROZPOCET
| VV |  | Součet |  | 245.9 | [12 empty] | VV | 2 | 4 | True | 1 | ROZPOCET
37 | M | 283764150 | deska z extrudovaného polystyrénu XPS tl. 30 mm | m2 | 57.284 |  | 0 |  |  | základní |  | 0 | 0.0009 | 0.051556 | 0 | 0 | 8 | M | 2 |  |  |  | ROZPOCET | 0 | 0 | 0 | 0 | 0 | 1 | 0 | 4 | 619643703
| VV |  | ostění, napraží, parapety sokl | [14 empty] | VV | 2 | 1 | True | 0 | ROZPOCET
| VV |  | 1,45*15*0,25*1,1 |  | 5.981 | [12 empty] | VV | 2 | 2 | True | 0 | ROZPOCET
| VV |  | 1,5*4*0,25*1,1 |  | 1.65 | [12 empty] | VV | 2 | 2 | True | 0 | ROZPOCET
| VV |  | 1,15*3*0,25*1,1 |  | 0.949 | [12 empty] | VV | 2 | 2 | True | 0 | ROZPOCET
| VV |  | parapety zateplená část | [14 empty] | VV | 2 | 1 | True | 0 | ROZPOCET
| VV |  | 1,5*36*0,35*1,1 |  | 20.79 | [12 empty] | VV | 2 | 2 | True | 0 | ROZPOCET
| VV |  | 0,5*19*0,35*1,1 |  | 3.658 | [12 empty] | VV | 2 | 2 | True | 0 | ROZPOCET
| VV |  | 1,1*14*0,35*1,1 |  | 5.929 | [12 empty] | VV | 2 | 2 | True | 0 | ROZPOCET
| VV |  | 1,5*17*0,35*1,1 |  | 9.818 | [12 empty] | VV | 2 | 2 | True | 0 | ROZPOCET
| VV |  | 1,1*18*0,35*1,1 |  | 7.623 | [12 empty] | VV | 2 | 2 | True | 0 | ROZPOCET
| VV |  | 0,6*2*0,35*1,1 |  | 0.462 | [12 empty] | VV | 2 | 2 | True | 0 | ROZPOCET
| VV |  | 1,1*0,35*1,1 |  | 0.424 | [12 empty] | VV | 2 | 2 | True | 0 | ROZPOCET
| VV |  | Součet |  | 57.284 | [12 empty] | VV | 2 | 4 | True | 1 | ROZPOCET
38 | M | 283763500 | deska fasádní polystyrénová izolační Perimeter tl. 30 mm | m2 | 24.255 |  | 0 |  |  | základní |  | 0 | 0.00105 | 0.025468 | 0 | 0 | 8 | M | 2 |  |  |  | ROZPOCET | 0 | 0 | 0 | 0 | 0 | 1 | 0 | 4 | -1653995937
| P |  | Poznámka k položce: lambda=0,034 [W / m K] | [14 empty] | P | 2
| VV |  | ostění, napraží, sokl | [14 empty] | VV | 2 | 1 | True | 0 | ROZPOCET
| VV |  | (1,45*3)*15*0,25*1,1 |  | 17.944 | [12 empty] | VV | 2 | 2 | True | 0 | ROZPOCET
| VV |  | (1,5+0,6*2)*4*0,25*1,1 |  | 2.97 | [12 empty] | VV | 2 | 2 | True | 0 | ROZPOCET
| VV |  | (1,15+1,45*2)*3*0,25*1,1 |  | 3.341 | [12 empty] | VV | 2 | 2 | True | 0 | ROZPOCET
| VV |  | Součet |  | 24.255 | [12 empty] | VV | 2 | 4 | True | 1 | ROZPOCET
39 | K | 622252001 | Montáž zakládacích soklových lišt zateplení | m | 136.9 |  | 0 |  |  | základní |  | 0 | 6e-05 | 0.008214 | 0 | 0 | 4 | K | 2 |  |  |  | ROZPOCET | 0 | 0 | 0 | 0 | 0 | 1 | 0 | 4 | -1464929873
| VV |  | viz. výpis kl.orvků - K17 | [14 empty] | VV | 2 | 1 | True | 0 | ROZPOCET
| VV |  | 136,9 |  | 136.9 | [12 empty] | VV | 2 | 2 | True | 0 | ROZPOCET
| VV |  | Součet |  | 136.9 | [12 empty] | VV | 2 | 4 | True | 1 | ROZPOCET
40 | M | R-6220012 | Startovací lišta zateplovacího systému s okapničkou | m | 150.59 |  | 0 |  |  | základní |  | 0 | 0 | 0 | 0 | 0 | 8 | M | 2 |  |  |  | ROZPOCET | 0 | 0 | 0 | 0 | 0 | 1 | 0 | 4 | 1026312245
| VV |  | viz. pol. montáže | [14 empty] | VV | 2 | 1 | True | 0 | ROZPOCET
| VV |  | 136,9*1,1 |  | 150.59 | [12 empty] | VV | 2 | 2 | True | 0 | ROZPOCET
| VV |  | Součet |  | 150.59 | [12 empty] | VV | 2 | 4 | True | 1 | ROZPOCET
41 | K | 622325306 | Oprava vnější vápenné nebo vápenocementové štukové omítky složitosti 2 v rozsahu do 50% | m2 | 2190.299 |  | 0 |  |  | základní |  | 0 | 0.02987 | 65.4242 | 0 | 0 | 4 | K | 2 |  |  |  | ROZPOCET | 0 | 0 | 0 | 0 | 0 | 1 | 0 | 4 | -1730722084
| P |  | Poznámka k položce: Položka obsahuje i veškeré vyspravení zdobných prvků (říms, šambrán, apod.) | [14 empty] | P | 2
| VV |  | ZS1 | [14 empty] | VV | 2 | 1 | True | 0 | ROZPOCET
| VV |  | 17,9*14,8+16*14,8+20,8*14,8+6,5*13,5*2+15,8*14,8+54,5*14,8+0,3*2,65*6*3 |  | 2039.81 | [12 empty] | VV | 2 | 2 | True | 0 | ROZPOCET
| VV |  | -(1,5*2,65*5+1,5*2,65*7+0,5*0,9*3+1,1*2,35*4+0,5*0,9*3+1,5*2,65*7+1,1*2,35*3+0,6*2,095*2) |  | -98.834 | [12 empty] | VV | 2 | 2 | True | 0 | ROZPOCET
| VV |  | -(1,5*2,65*12+0,5*0,9*3+1,1*2,35*5+0,5*0,9*4+1,5*2,65*3+1,1*2,35*8) |  | -96.38 | [12 empty] | VV | 2 | 2 | True | 0 | ROZPOCET
| VV |  | -(1,5*2,65*12+0,5*0,9*3+1,1*2,35*5+0,5*0,9*3+1,5*2,65*7+1,1*1,75+1,1*2,35*7) |  | -111.17 | [12 empty] | VV | 2 | 2 | True | 0 | ROZPOCET
| VV |  | ostění, nadpraží, parapety | [14 empty] | VV | 2 | 1 | True | 0 | ROZPOCET
| VV |  | (1,5*2+2,65*2)*36*0,35 |  | 104.58 | [12 empty] | VV | 2 | 2 | True | 0 | ROZPOCET
| VV |  | (0,5*2+0,9*2)*19*0,35 |  | 18.62 | [12 empty] | VV | 2 | 2 | True | 0 | ROZPOCET
| VV |  | (1,1*2+2,35*2)*14*0,35 |  | 33.81 | [12 empty] | VV | 2 | 2 | True | 0 | ROZPOCET
| VV |  | (1,5*2+2,65*2)*17*0,35 |  | 49.385 | [12 empty] | VV | 2 | 2 | True | 0 | ROZPOCET
| VV |  | (1,1*2+2,35*2)*18*0,35 |  | 43.47 | [12 empty] | VV | 2 | 2 | True | 0 | ROZPOCET
| VV |  | (0,6*2+2,095*2)*2*0,35 |  | 3.773 | [12 empty] | VV | 2 | 2 | True | 0 | ROZPOCET
| VV |  | (1,1*2+1,75*2)*0,35 |  | 1.995 | [12 empty] | VV | 2 | 2 | True | 0 | ROZPOCET
| VV |  | Mezisoučet |  | 1989.059 | [12 empty] | VV | 2 | 3 | True | 0 | ROZPOCET
| VV |  | sokl | [14 empty] | VV | 2 | 1 | True | 0 | ROZPOCET
| VV |  | sokl ZS2 | [14 empty] | VV | 2 | 1 | True | 0 | ROZPOCET
| VV |  | 138*0,9 |  | 124.2 | [12 empty] | VV | 2 | 2 | True | 0 | ROZPOCET
| VV |  | 16,2*2,5 |  | 40.5 | [12 empty] | VV | 2 | 2 | True | 0 | ROZPOCET
| VV |  | 121,8*0,3 |  | 36.54 | [12 empty] | VV | 2 | 2 | True | 0 | ROZPOCET
| VV |  | Mezisoučet |  | 201.24 | [12 empty] | VV | 2 | 3 | True | 0 | ROZPOCET
| VV |  | Součet |  | 2190.299 | [12 empty] | VV | 2 | 4 | True | 1 | ROZPOCET
42 | K | 622325606 | Oprava vnější vápenné nebo vápenocementové štukové omítky složitosti 5 v rozsahu do 50% | m2 | 1993.151 |  | 0 |  |  | základní |  | 0 | 0.04499 | 89.6719 | 0 | 0 | 4 | K | 2 |  |  |  | ROZPOCET | 0 | 0 | 0 | 0 | 0 | 1 | 0 | 4 | 1974889173
| P |  | Poznámka k položce: Položka obsahuje i veškeré vyspravení zdobných prvků (říms, šambrán, apod.) | [14 empty] | P | 2
| VV |  | fasáda čelní | [14 empty] | VV | 2 | 1 | True | 0 | ROZPOCET
| VV |  | 19,2*14,8*2+19,8*18+30 |  | 954.72 | [12 empty] | VV | 2 | 2 | True | 0 | ROZPOCET
| VV |  | -(1,5*2,65*36+1,15*1,45*4+1,5*1,5*3+1,15*2,4*4+1,5*2,4*3+1,15*2,65*4+1,5*2,65*3+1,15*2,65*4) |  | -214.665 | [12 empty] | VV | 2 | 2 | True | 0 | ROZPOCET
| VV |  | ostění, nadpraží | [14 empty] | VV | 2 | 1 | True | 0 | ROZPOCET
| VV |  | (1,5+2,65*2)*36*0,2 |  | 48.96 | [12 empty] | VV | 2 | 2 | True | 0 | ROZPOCET
| VV |  | (1,15+1,45*2)*4*0,2 |  | 3.24 | [12 empty] | VV | 2 | 2 | True | 0 | ROZPOCET
| VV |  | (1,5*3)*3*0,2 |  | 2.7 | [12 empty] | VV | 2 | 2 | True | 0 | ROZPOCET
| VV |  | (1,15+2,4*2)*4*0,2 |  | 4.76 | [12 empty] | VV | 2 | 2 | True | 0 | ROZPOCET
| VV |  | (1,5+2,4*2)*3*0,2 |  | 3.78 | [12 empty] | VV | 2 | 2 | True | 0 | ROZPOCET
| VV |  | (1,15+2,65*2)*4*0,2 |  | 5.16 | [12 empty] | VV | 2 | 2 | True | 0 | ROZPOCET
| VV |  | (1,5+2,65*2)*3*0,2 |  | 4.08 | [12 empty] | VV | 2 | 2 | True | 0 | ROZPOCET
| VV |  | (1,15+2,65*2)*4*0,2 |  | 5.16 | [12 empty] | VV | 2 | 2 | True | 0 | ROZPOCET
| VV |  | Mezisoučet |  | 817.895 | [12 empty] | VV | 2 | 3 | True | 0 | ROZPOCET
| VV |  | boční fasáda | [14 empty] | VV | 2 | 1 | True | 0 | ROZPOCET
| VV |  | 33,2*14,8 |  | 491.36 | [12 empty] | VV | 2 | 2 | True | 0 | ROZPOCET
| VV |  | -(1,5*2,65*8+1,1*2,35*8+1,15*2,65*2+1,5*2,65*5) |  | -78.45 | [12 empty] | VV | 2 | 2 | True | 0 | ROZPOCET
| VV |  | ostění, nadpraží | [14 empty] | VV | 2 | 1 | True | 0 | ROZPOCET
| VV |  | (1,5+2,65*2)*8*0,2 |  | 10.88 | [12 empty] | VV | 2 | 2 | True | 0 | ROZPOCET
| VV |  | (1,1+2,35*2)*8*0,2 |  | 9.28 | [12 empty] | VV | 2 | 2 | True | 0 | ROZPOCET
| VV |  | (1,15+2,65*2)*2*0,2 |  | 2.58 | [12 empty] | VV | 2 | 2 | True | 0 | ROZPOCET
| VV |  | (1,5+2,65*2)*5*0,2 |  | 6.8 | [12 empty] | VV | 2 | 2 | True | 0 | ROZPOCET
| VV |  | Mezisoučet |  | 442.45 | [12 empty] | VV | 2 | 3 | True | 0 | ROZPOCET
| VV |  | boční fasáda | [14 empty] | VV | 2 | 1 | True | 0 | ROZPOCET
| VV |  | 33,2*14,8 |  | 491.36 | [12 empty] | VV | 2 | 2 | True | 0 | ROZPOCET
| VV |  | -(1,5*2,6*10+1,5*2,65*11) |  | -82.725 | [12 empty] | VV | 2 | 2 | True | 0 | ROZPOCET
| VV |  | ostění, nadpraží | [14 empty] | VV | 2 | 1 | True | 0 | ROZPOCET
| VV |  | (1,5+2,6*2)*10*0,2 |  | 13.4 | [12 empty] | VV | 2 | 2 | True | 0 | ROZPOCET
| VV |  | (1,5+2,65*2)*11*0,2 |  | 14.96 | [12 empty] | VV | 2 | 2 | True | 0 | ROZPOCET
| VV |  | Mezisoučet |  | 436.995 | [12 empty] | VV | 2 | 3 | True | 0 | ROZPOCET
| VV |  | ZS6 | [14 empty] | VV | 2 | 1 | True | 0 | ROZPOCET
| VV |  | 52,2*3,1 |  | 161.82 | [12 empty] | VV | 2 | 2 | True | 0 | ROZPOCET
| VV |  | 52,2*0,3 |  | 15.66 | [12 empty] | VV | 2 | 2 | True | 0 | ROZPOCET
| VV |  | 33,2*0,3+54,5+7 |  | 71.46 | [12 empty] | VV | 2 | 2 | True | 0 | ROZPOCET
| VV |  | 33,2*0,3+55 |  | 64.96 | [12 empty] | VV | 2 | 2 | True | 0 | ROZPOCET
| VV |  | -(1,45*1,45*3+1,5*0,6*4+1,45*1,45*12+1,15*1,45*3) |  | -40.14 | [12 empty] | VV | 2 | 2 | True | 0 | ROZPOCET
| VV |  | (1,45*3)*15*0,25 |  | 16.313 | [12 empty] | VV | 2 | 2 | True | 0 | ROZPOCET
| VV |  | (1,5+0,6*2)*4*0,25 |  | 2.7 | [12 empty] | VV | 2 | 2 | True | 0 | ROZPOCET
| VV |  | (1,15+1,45*2)*3*0,25 |  | 3.038 | [12 empty] | VV | 2 | 2 | True | 0 | ROZPOCET
| VV |  | Mezisoučet |  | 295.811 | [12 empty] | VV | 2 | 3 | True | 0 | ROZPOCET
| VV |  | Součet |  | 1993.151 | [12 empty] | VV | 2 | 4 | True | 1 | ROZPOCET
43 | K | 622521021 | Tenkovrstvá silikátová zrnitá omítka prováděná ve dvou vrstvách, první vrstva zrno 1 mm, druhá vrstva, zrno 0 mm , včetně základního nátěru vnějších stěn - viz. technická specifikace a technologický postup výrobce | m2 | 1989.059 |  | 0 |  |  | základní |  | 0 | 0.00348 | 6.9219 | 0 | 0 | 4 | K | 2 |  |  |  | ROZPOCET | 0 | 0 | 0 | 0 | 0 | 1 | 0 | 4 | -1203388191
| P |  | Poznámka k položce: vč. dodávky materiálu | [14 empty] | P | 2
| VV |  | viz.v. č. D.1.1.b)01-10 | [14 empty] | VV | 2 | 1 | True | 0 | ROZPOCET
| VV |  | ZS1 | [14 empty] | VV | 2 | 1 | True | 0 | ROZPOCET
| VV |  | 17,9*14,8+16*14,8+20,8*14,8+6,5*13,5*2+15,8*14,8+54,5*14,8+0,3*2,65*6*3 |  | 2039.81 | [12 empty] | VV | 2 | 2 | True | 0 | ROZPOCET
| VV |  | -(1,5*2,65*5+1,5*2,65*7+0,5*0,9*3+1,1*2,35*4+0,5*0,9*3+1,5*2,65*7+1,1*2,35*3+0,6*2,095*2) |  | -98.834 | [12 empty] | VV | 2 | 2 | True | 0 | ROZPOCET
| VV |  | -(1,5*2,65*12+0,5*0,9*3+1,1*2,35*5+0,5*0,9*4+1,5*2,65*3+1,1*2,35*8) |  | -96.38 | [12 empty] | VV | 2 | 2 | True | 0 | ROZPOCET
| VV |  | -(1,5*2,65*12+0,5*0,9*3+1,1*2,35*5+0,5*0,9*3+1,5*2,65*7+1,1*1,75+1,1*2,35*7) |  | -111.17 | [12 empty] | VV | 2 | 2 | True | 0 | ROZPOCET
| VV |  | Mezisoučet |  | 1733.426 | [12 empty] | VV | 2 | 3 | True | 0 | ROZPOCET
| VV |  | ostění, nadpraží, parapety | [14 empty] | VV | 2 | 1 | True | 0 | ROZPOCET
| VV |  | (1,5*2+2,65*2)*36*0,35 |  | 104.58 | [12 empty] | VV | 2 | 2 | True | 0 | ROZPOCET
| VV |  | (0,5*2+0,9*2)*19*0,35 |  | 18.62 | [12 empty] | VV | 2 | 2 | True | 0 | ROZPOCET
| VV |  | (1,1*2+2,35*2)*14*0,35 |  | 33.81 | [12 empty] | VV | 2 | 2 | True | 0 | ROZPOCET
| VV |  | (1,5*2+2,65*2)*17*0,35 |  | 49.385 | [12 empty] | VV | 2 | 2 | True | 0 | ROZPOCET
| VV |  | (1,1*2+2,35*2)*18*0,35 |  | 43.47 | [12 empty] | VV | 2 | 2 | True | 0 | ROZPOCET
| VV |  | (0,6*2+2,095*2)*2*0,35 |  | 3.773 | [12 empty] | VV | 2 | 2 | True | 0 | ROZPOCET
| VV |  | (1,1*2+1,75*2)*0,35 |  | 1.995 | [12 empty] | VV | 2 | 2 | True | 0 | ROZPOCET
| VV |  | Mezisoučet |  | 255.633 | [12 empty] | VV | 2 | 3 | True | 0 | ROZPOCET
| VV |  | Součet |  | 1989.059 | [12 empty] | VV | 2 | 4 | True | 1 | ROZPOCET
44 | K | 622752135 | KZS lišta rohová PVC s tkaninou a okapničkou | m | 431.7 |  | 0 |  |  | základní |  | 0 | 0.0004 | 0.17268 | 0 | 0 | 4 | K | 2 |  |  |  | ROZPOCET | 0 | 0 | 0 | 0 | 0 | 1 | 0 | 4 | 1672197543
| VV |  | nadpraží zateplená část | [14 empty] | VV | 2 | 1 | True | 0 | ROZPOCET
| VV |  | 1,45*15 |  | 21.75 | [12 empty] | VV | 2 | 2 | True | 0 | ROZPOCET
| VV |  | 1,5*4 |  | 6 | [12 empty] | VV | 2 | 2 | True | 0 | ROZPOCET
| VV |  | 1,15*3 |  | 3.45 | [12 empty] | VV | 2 | 2 | True | 0 | ROZPOCET
| VV |  | 1,5*36 |  | 54 | [12 empty] | VV | 2 | 2 | True | 0 | ROZPOCET
| VV |  | 0,5*19 |  | 9.5 | [12 empty] | VV | 2 | 2 | True | 0 | ROZPOCET
| VV |  | 1,1*14 |  | 15.4 | [12 empty] | VV | 2 | 2 | True | 0 | ROZPOCET
| VV |  | 1,5*17 |  | 25.5 | [12 empty] | VV | 2 | 2 | True | 0 | ROZPOCET
| VV |  | 1,1*18 |  | 19.8 | [12 empty] | VV | 2 | 2 | True | 0 | ROZPOCET
| VV |  | 0,6*2 |  | 1.2 | [12 empty] | VV | 2 | 2 | True | 0 | ROZPOCET
| VV |  | 1,1 |  | 1.1 | [12 empty] | VV | 2 | 2 | True | 0 | ROZPOCET
| VV |  | římsy | [14 empty] | VV | 2 | 1 | True | 0 | ROZPOCET
| VV |  | 137*2 |  | 274 | [12 empty] | VV | 2 | 2 | True | 0 | ROZPOCET
| VV |  | Součet |  | 431.7 | [12 empty] | VV | 2 | 4 | True | 1 | ROZPOCET
45 | K | 622752231 | KZS lišta rohová stěnová PVC s tkaninou 10/10 mm | m | 602.58 |  | 0 |  |  | základní |  | 0 | 3e-05 | 0.018077 | 0 | 0 | 4 | K | 2 |  |  |  | ROZPOCET | 0 | 0 | 0 | 0 | 0 | 1 | 0 | 4 | -1230138629
| VV |  | rohy, ostění, zateplená část | [14 empty] | VV | 2 | 1 | True | 0 | ROZPOCET
| VV |  | 4*15 |  | 60 | [12 empty] | VV | 2 | 2 | True | 0 | ROZPOCET
| VV |  | 2,65*2*36 |  | 190.8 | [12 empty] | VV | 2 | 2 | True | 0 | ROZPOCET
| VV |  | 0,9*2*19 |  | 34.2 | [12 empty] | VV | 2 | 2 | True | 0 | ROZPOCET
| VV |  | 2,35*2*14 |  | 65.8 | [12 empty] | VV | 2 | 2 | True | 0 | ROZPOCET
| VV |  | 2,65*2*17 |  | 90.1 | [12 empty] | VV | 2 | 2 | True | 0 | ROZPOCET
| VV |  | 2,35*2*19 |  | 89.3 | [12 empty] | VV | 2 | 2 | True | 0 | ROZPOCET
| VV |  | 2,095*2*2 |  | 8.38 | [12 empty] | VV | 2 | 2 | True | 0 | ROZPOCET
| VV |  | 1,75*2*2 |  | 7 | [12 empty] | VV | 2 | 2 | True | 0 | ROZPOCET
| VV |  | 1,45*2*15 |  | 43.5 | [12 empty] | VV | 2 | 2 | True | 0 | ROZPOCET
| VV |  | 0,6*2*4 |  | 4.8 | [12 empty] | VV | 2 | 2 | True | 0 | ROZPOCET
| VV |  | 1,45*2*3 |  | 8.7 | [12 empty] | VV | 2 | 2 | True | 0 | ROZPOCET
| VV |  | Součet |  | 602.58 | [12 empty] | VV | 2 | 4 | True | 1 | ROZPOCET
46 | K | 622755111 | KZS lišta připojovací PVC parapetní | m | 403.2 |  | 0 |  |  | základní |  | 0 | 0.0002 | 0.08064 | 0 | 0 | 4 | K | 2 |  |  |  | ROZPOCET | 0 | 0 | 0 | 0 | 0 | 1 | 0 | 4 | 516938778
| VV |  | 1,45*15 |  | 21.75 | [12 empty] | VV | 2 | 2 | True | 0 | ROZPOCET
| VV |  | 1,15*3 |  | 3.45 | [12 empty] | VV | 2 | 2 | True | 0 | ROZPOCET
| VV |  | 1,15*6 |  | 6.9 | [12 empty] | VV | 2 | 2 | True | 0 | ROZPOCET
| VV |  | 1,5*4 |  | 6 | [12 empty] | VV | 2 | 2 | True | 0 | ROZPOCET
| VV |  | 1,7*101 |  | 171.7 | [12 empty] | VV | 2 | 2 | True | 0 | ROZPOCET
| VV |  | 1,35*2 |  | 2.7 | [12 empty] | VV | 2 | 2 | True | 0 | ROZPOCET
| VV |  | 0,6*2 |  | 1.2 | [12 empty] | VV | 2 | 2 | True | 0 | ROZPOCET
| VV |  | 1,1*34 |  | 37.4 | [12 empty] | VV | 2 | 2 | True | 0 | ROZPOCET
| VV |  | 1,5*53 |  | 79.5 | [12 empty] | VV | 2 | 2 | True | 0 | ROZPOCET
| VV |  | 0,5*19 |  | 9.5 | [12 empty] | VV | 2 | 2 | True | 0 | ROZPOCET
| VV |  | 1,5*20 |  | 30 | [12 empty] | VV | 2 | 2 | True | 0 | ROZPOCET
| VV |  | 3,05*4 |  | 12.2 | [12 empty] | VV | 2 | 2 | True | 0 | ROZPOCET
| VV |  | 5,9 |  | 5.9 | [12 empty] | VV | 2 | 2 | True | 0 | ROZPOCET
| VV |  | 1,3*8 |  | 10.4 | [12 empty] | VV | 2 | 2 | True | 0 | ROZPOCET
| VV |  | 1,15*4 |  | 4.6 | [12 empty] | VV | 2 | 2 | True | 0 | ROZPOCET
| VV |  | Součet |  | 403.2 | [12 empty] | VV | 2 | 4 | True | 1 | ROZPOCET
47 | K | 622903110 | Mytí s odmaštěním vnějších omítek stupně složitosti 1 a 2 tlakovou vodou | m2 | 2190.299 |  | 0 |  |  | základní |  | 0 | 0.0001 | 0.21903 | 0 | 0 | 4 | K | 2 |  |  |  | ROZPOCET | 0 | 0 | 0 | 0 | 0 | 1 | 0 | 4 | -1643276938
| VV |  | viz.v.č D.1.1.b)01-10 | [14 empty] | VV | 2 | 1 | True | 0 | ROZPOCET
| VV |  | ZS1 | [14 empty] | VV | 2 | 1 | True | 0 | ROZPOCET
| VV |  | 17,9*14,8+16*14,8+20,8*14,8+6,5*13,5*2+15,8*14,8+54,5*14,8+0,3*2,65*6*3 |  | 2039.81 | [12 empty] | VV | 2 | 2 | True | 0 | ROZPOCET
| VV |  | -(1,5*2,65*5+1,5*2,65*7+0,5*0,9*3+1,1*2,35*4+0,5*0,9*3+1,5*2,65*7+1,1*2,35*3+0,6*2,095*2) |  | -98.834 | [12 empty] | VV | 2 | 2 | True | 0 | ROZPOCET
| VV |  | -(1,5*2,65*12+0,5*0,9*3+1,1*2,35*5+0,5*0,9*4+1,5*2,65*3+1,1*2,35*8) |  | -96.38 | [12 empty] | VV | 2 | 2 | True | 0 | ROZPOCET
| VV |  | -(1,5*2,65*12+0,5*0,9*3+1,1*2,35*5+0,5*0,9*3+1,5*2,65*7+1,1*1,75+1,1*2,35*7) |  | -111.17 | [12 empty] | VV | 2 | 2 | True | 0 | ROZPOCET
| VV |  | ostění, nadpraží, parapety | [14 empty] | VV | 2 | 1 | True | 0 | ROZPOCET
| VV |  | (1,5*2+2,65*2)*36*0,35 |  | 104.58 | [12 empty] | VV | 2 | 2 | True | 0 | ROZPOCET
| VV |  | (0,5*2+0,9*2)*19*0,35 |  | 18.62 | [12 empty] | VV | 2 | 2 | True | 0 | ROZPOCET
| VV |  | (1,1*2+2,35*2)*14*0,35 |  | 33.81 | [12 empty] | VV | 2 | 2 | True | 0 | ROZPOCET
| VV |  | (1,5*2+2,65*2)*17*0,35 |  | 49.385 | [12 empty] | VV | 2 | 2 | True | 0 | ROZPOCET
| VV |  | (1,1*2+2,35*2)*18*0,35 |  | 43.47 | [12 empty] | VV | 2 | 2 | True | 0 | ROZPOCET
| VV |  | (0,6*2+2,095*2)*2*0,35 |  | 3.773 | [12 empty] | VV | 2 | 2 | True | 0 | ROZPOCET
| VV |  | (1,1*2+1,75*2)*0,35 |  | 1.995 | [12 empty] | VV | 2 | 2 | True | 0 | ROZPOCET
| VV |  | Mezisoučet |  | 1989.059 | [12 empty] | VV | 2 | 3 | True | 0 | ROZPOCET
| VV |  | sokl | [14 empty] | VV | 2 | 1 | True | 0 | ROZPOCET
| VV |  | sokl ZS2 | [14 empty] | VV | 2 | 1 | True | 0 | ROZPOCET
| VV |  | 138*0,9 |  | 124.2 | [12 empty] | VV | 2 | 2 | True | 0 | ROZPOCET
| VV |  | 16,2*2,5 |  | 40.5 | [12 empty] | VV | 2 | 2 | True | 0 | ROZPOCET
| VV |  | 121,8*0,3 |  | 36.54 | [12 empty] | VV | 2 | 2 | True | 0 | ROZPOCET
| VV |  | Mezisoučet |  | 201.24 | [12 empty] | VV | 2 | 3 | True | 0 | ROZPOCET
| VV |  | Součet |  | 2190.299 | [12 empty] | VV | 2 | 4 | True | 1 | ROZPOCET
48 | K | 629991011 | Zakrytí výplní otvorů a svislých ploch fólií přilepenou lepící páskou | m2 | 1486.04 |  | 0 |  |  | základní |  | 0 | 0 | 0 | 0 | 0 | 4 | K | 2 |  |  |  | ROZPOCET | 0 | 0 | 0 | 0 | 0 | 1 | 0 | 4 | -1940258036
| VV |  | zvenku, zevnitř | [14 empty] | VV | 2 | 1 | True | 0 | ROZPOCET
| VV |  | 721*2 |  | 1442 | [12 empty] | VV | 2 | 2 | True | 0 | ROZPOCET
| VV |  | 22,02*2 |  | 44.04 | [12 empty] | VV | 2 | 2 | True | 0 | ROZPOCET
| VV |  | Součet |  | 1486.04 | [12 empty] | VV | 2 | 4 | True | 1 | ROZPOCET
49 | K | 632450124 | Vyrovnávací cementový potěr tl do 50 mm ze suchých směsí provedený v pásu | m2 | 391.189 |  | 0 |  |  | základní |  | 0 | 0.105 | 41.0748 | 0 | 0 | 4 | K | 2 |  |  |  | ROZPOCET | 0 | 0 | 0 | 0 | 0 | 1 | 0 | 4 | 1405858582
| VV |  | podbetonávka parapetů | [14 empty] | VV | 2 | 1 | True | 0 | ROZPOCET
| VV |  | 1,45*0,65*12 |  | 11.31 | [12 empty] | VV | 2 | 2 | True | 0 | ROZPOCET
| VV |  | 1,15*0,65*7 |  | 5.233 | [12 empty] | VV | 2 | 2 | True | 0 | ROZPOCET
| VV |  | 1,15*0,55*5 |  | 3.163 | [12 empty] | VV | 2 | 2 | True | 0 | ROZPOCET
| VV |  | 1,15*0,35*13 |  | 5.233 | [12 empty] | VV | 2 | 2 | True | 0 | ROZPOCET
| VV |  | 1,15*0,65*12 |  | 8.97 | [12 empty] | VV | 2 | 2 | True | 0 | ROZPOCET
| VV |  | 0,6*0,35*6 |  | 1.26 | [12 empty] | VV | 2 | 2 | True | 0 | ROZPOCET
| VV |  | 1,1*0,35*2 |  | 0.77 | [12 empty] | VV | 2 | 2 | True | 0 | ROZPOCET
| VV |  | 1,5*0,35*104 |  | 54.6 | [12 empty] | VV | 2 | 2 | True | 0 | ROZPOCET
| VV |  | 0,5*0,2*10 |  | 1 | [12 empty] | VV | 2 | 2 | True | 0 | ROZPOCET
| VV |  | 1,1*0,2*2 |  | 0.44 | [12 empty] | VV | 2 | 2 | True | 0 | ROZPOCET
| VV |  | 1,5*0,5*3 |  | 2.25 | [12 empty] | VV | 2 | 2 | True | 0 | ROZPOCET
| VV |  | 1,5*0,65*4 |  | 3.9 | [12 empty] | VV | 2 | 2 | True | 0 | ROZPOCET
| VV |  | 1,45*0,8*3 |  | 3.48 | [12 empty] | VV | 2 | 2 | True | 0 | ROZPOCET
| VV |  | pod venkovní parapety nezateplená část | [14 empty] | VV | 2 | 1 | True | 0 | ROZPOCET
| VV |  | 1,5*36*0,2 |  | 10.8 | [12 empty] | VV | 2 | 2 | True | 0 | ROZPOCET
| VV |  | 1,15*4*0,2 |  | 0.92 | [12 empty] | VV | 2 | 2 | True | 0 | ROZPOCET
| VV |  | 1,5*3*0,2 |  | 0.9 | [12 empty] | VV | 2 | 2 | True | 0 | ROZPOCET
| VV |  | (1,15)*4*0,2 |  | 0.92 | [12 empty] | VV | 2 | 2 | True | 0 | ROZPOCET
| VV |  | (1,5)*3*0,2 |  | 0.9 | [12 empty] | VV | 2 | 2 | True | 0 | ROZPOCET
| VV |  | (1,15)*4*0,2 |  | 0.92 | [12 empty] | VV | 2 | 2 | True | 0 | ROZPOCET
| VV |  | (1,5)*3*0,2 |  | 0.9 | [12 empty] | VV | 2 | 2 | True | 0 | ROZPOCET
| VV |  | (1,15)*4*0,2 |  | 0.92 | [12 empty] | VV | 2 | 2 | True | 0 | ROZPOCET
| VV |  | "pod oplechování říms"681*0,4 |  | 272.4 | [12 empty] | VV | 2 | 2 | True | 0 | ROZPOCET
| VV |  | Součet |  | 391.189 | [12 empty] | VV | 2 | 4 | True | 1 | ROZPOCET
50 | K | 637121111 | Okapový chodník z kačírku tl 100 mm s udusáním | m2 | 45.5 |  | 0 |  |  | základní |  | 0 | 0.1837 | 8.3583 | 0 | 0 | 4 | K | 2 |  |  |  | ROZPOCET | 0 | 0 | 0 | 0 | 0 | 1 | 0 | 4 | -366415821
| VV |  | viz.v.č D.1.1.b)10-18 - skladba S3 | [14 empty] | VV | 2 | 1 | True | 0 | ROZPOCET
| VV |  | 91*0,5 |  | 45.5 | [12 empty] | VV | 2 | 2 | True | 1 | ROZPOCET
51 | K | R- 6229031 | Omytí historické části fasády | m2 | 1993.151 |  | 0 |  |  | základní |  | 0 | 0.0001 | 0.19932 | 0 | 0 | 4 | K | 2 |  |  |  | ROZPOCET | 0 | 0 | 0 | 0 | 0 | 1 | 0 | 4 | -1153818162
| VV |  | fasáda čelní | [14 empty] | VV | 2 | 1 | True | 0 | ROZPOCET
| VV |  | 19,2*14,8*2+19,8*18+30 |  | 954.72 | [12 empty] | VV | 2 | 2 | True | 0 | ROZPOCET
| VV |  | -(1,5*2,65*36+1,15*1,45*4+1,5*1,5*3+1,15*2,4*4+1,5*2,4*3+1,15*2,65*4+1,5*2,65*3+1,15*2,65*4) |  | -214.665 | [12 empty] | VV | 2 | 2 | True | 0 | ROZPOCET
| VV |  | ostění, nadpraží | [14 empty] | VV | 2 | 1 | True | 0 | ROZPOCET
| VV |  | (1,5+2,65*2)*36*0,2 |  | 48.96 | [12 empty] | VV | 2 | 2 | True | 0 | ROZPOCET
| VV |  | (1,15+1,45*2)*4*0,2 |  | 3.24 | [12 empty] | VV | 2 | 2 | True | 0 | ROZPOCET
| VV |  | (1,5*3)*3*0,2 |  | 2.7 | [12 empty] | VV | 2 | 2 | True | 0 | ROZPOCET
| VV |  | (1,15+2,4*2)*4*0,2 |  | 4.76 | [12 empty] | VV | 2 | 2 | True | 0 | ROZPOCET
| VV |  | (1,5+2,4*2)*3*0,2 |  | 3.78 | [12 empty] | VV | 2 | 2 | True | 0 | ROZPOCET
| VV |  | (1,15+2,65*2)*4*0,2 |  | 5.16 | [12 empty] | VV | 2 | 2 | True | 0 | ROZPOCET
| VV |  | (1,5+2,65*2)*3*0,2 |  | 4.08 | [12 empty] | VV | 2 | 2 | True | 0 | ROZPOCET
| VV |  | (1,15+2,65*2)*4*0,2 |  | 5.16 | [12 empty] | VV | 2 | 2 | True | 0 | ROZPOCET
| VV |  | Mezisoučet |  | 817.895 | [12 empty] | VV | 2 | 3 | True | 0 | ROZPOCET
| VV |  | boční fasáda | [14 empty] | VV | 2 | 1 | True | 0 | ROZPOCET
| VV |  | 33,2*14,8 |  | 491.36 | [12 empty] | VV | 2 | 2 | True | 0 | ROZPOCET
| VV |  | -(1,5*2,65*8+1,1*2,35*8+1,15*2,65*2+1,5*2,65*5) |  | -78.45 | [12 empty] | VV | 2 | 2 | True | 0 | ROZPOCET
| VV |  | ostění, nadpraží | [14 empty] | VV | 2 | 1 | True | 0 | ROZPOCET
| VV |  | (1,5+2,65*2)*8*0,2 |  | 10.88 | [12 empty] | VV | 2 | 2 | True | 0 | ROZPOCET
| VV |  | (1,1+2,35*2)*8*0,2 |  | 9.28 | [12 empty] | VV | 2 | 2 | True | 0 | ROZPOCET
| VV |  | (1,15+2,65*2)*2*0,2 |  | 2.58 | [12 empty] | VV | 2 | 2 | True | 0 | ROZPOCET
| VV |  | (1,5+2,65*2)*5*0,2 |  | 6.8 | [12 empty] | VV | 2 | 2 | True | 0 | ROZPOCET
| VV |  | Mezisoučet |  | 442.45 | [12 empty] | VV | 2 | 3 | True | 0 | ROZPOCET
| VV |  | boční fasáda | [14 empty] | VV | 2 | 1 | True | 0 | ROZPOCET
| VV |  | 33,2*14,8 |  | 491.36 | [12 empty] | VV | 2 | 2 | True | 0 | ROZPOCET
| VV |  | -(1,5*2,6*10+1,5*2,65*11) |  | -82.725 | [12 empty] | VV | 2 | 2 | True | 0 | ROZPOCET
| VV |  | ostění, nadpraží | [14 empty] | VV | 2 | 1 | True | 0 | ROZPOCET
| VV |  | (1,5+2,6*2)*10*0,2 |  | 13.4 | [12 empty] | VV | 2 | 2 | True | 0 | ROZPOCET
| VV |  | (1,5+2,65*2)*11*0,2 |  | 14.96 | [12 empty] | VV | 2 | 2 | True | 0 | ROZPOCET
| VV |  | Mezisoučet |  | 436.995 | [12 empty] | VV | 2 | 3 | True | 0 | ROZPOCET
| VV |  | ZS6 | [14 empty] | VV | 2 | 1 | True | 0 | ROZPOCET
| VV |  | 52,2*3,1 |  | 161.82 | [12 empty] | VV | 2 | 2 | True | 0 | ROZPOCET
| VV |  | 52,2*0,3 |  | 15.66 | [12 empty] | VV | 2 | 2 | True | 0 | ROZPOCET
| VV |  | 33,2*0,3+54,5+7 |  | 71.46 | [12 empty] | VV | 2 | 2 | True | 0 | ROZPOCET
| VV |  | 33,2*0,3+55 |  | 64.96 | [12 empty] | VV | 2 | 2 | True | 0 | ROZPOCET
| VV |  | -(1,45*1,45*3+1,5*0,6*4+1,45*1,45*12+1,15*1,45*3) |  | -40.14 | [12 empty] | VV | 2 | 2 | True | 0 | ROZPOCET
| VV |  | (1,45*3)*15*0,25 |  | 16.313 | [12 empty] | VV | 2 | 2 | True | 0 | ROZPOCET
| VV |  | (1,5+0,6*2)*4*0,25 |  | 2.7 | [12 empty] | VV | 2 | 2 | True | 0 | ROZPOCET
| VV |  | (1,15+1,45*2)*3*0,25 |  | 3.038 | [12 empty] | VV | 2 | 2 | True | 0 | ROZPOCET
| VV |  | Mezisoučet |  | 295.811 | [12 empty] | VV | 2 | 3 | True | 0 | ROZPOCET
| VV |  | Součet |  | 1993.151 | [12 empty] | VV | 2 | 4 | True | 1 | ROZPOCET
52 | K | R-6220022 | Přeštukování jemnou maltou na bázi vápna a cementu - vč. dodávky materiálu | m2 | 1993.151 |  | 0 |  |  | základní |  | 0 | 0.005 | 9.9658 | 0 | 0 | 4 | K | 2 |  |  |  | ROZPOCET | 0 | 0 | 0 | 0 | 0 | 1 | 0 | 4 | 1060739899
| P |  | Poznámka k položce: Vysprávky defektů pomocí tenkovrstvé removační omítky na bázi vápna a bílého cementu s armovacími vlákny . Tato omítka bude povrchově upravena potřebným způsobem a rozfilcováním ji napojit na stávajícíh plochy. jedná se o fasádu členitosti stupně 5, do jednotkové ceny musí být započteny veškeré zdobné prvky, šamrány římsy, apod. | [14 empty] | P | 2
| VV |  | fasáda čelní | [14 empty] | VV | 2 | 1 | True | 0 | ROZPOCET
| VV |  | 19,2*14,8*2+19,8*18+30 |  | 954.72 | [12 empty] | VV | 2 | 2 | True | 0 | ROZPOCET
| VV |  | -(1,5*2,65*36+1,15*1,45*4+1,5*1,5*3+1,15*2,4*4+1,5*2,4*3+1,15*2,65*4+1,5*2,65*3+1,15*2,65*4) |  | -214.665 | [12 empty] | VV | 2 | 2 | True | 0 | ROZPOCET
| VV |  | ostění, nadpraží | [14 empty] | VV | 2 | 1 | True | 0 | ROZPOCET
| VV |  | (1,5+2,65*2)*36*0,2 |  | 48.96 | [12 empty] | VV | 2 | 2 | True | 0 | ROZPOCET
| VV |  | (1,15+1,45*2)*4*0,2 |  | 3.24 | [12 empty] | VV | 2 | 2 | True | 0 | ROZPOCET
| VV |  | (1,5*3)*3*0,2 |  | 2.7 | [12 empty] | VV | 2 | 2 | True | 0 | ROZPOCET
| VV |  | (1,15+2,4*2)*4*0,2 |  | 4.76 | [12 empty] | VV | 2 | 2 | True | 0 | ROZPOCET
| VV |  | (1,5+2,4*2)*3*0,2 |  | 3.78 | [12 empty] | VV | 2 | 2 | True | 0 | ROZPOCET
| VV |  | (1,15+2,65*2)*4*0,2 |  | 5.16 | [12 empty] | VV | 2 | 2 | True | 0 | ROZPOCET
| VV |  | (1,5+2,65*2)*3*0,2 |  | 4.08 | [12 empty] | VV | 2 | 2 | True | 0 | ROZPOCET
| VV |  | (1,15+2,65*2)*4*0,2 |  | 5.16 | [12 empty] | VV | 2 | 2 | True | 0 | ROZPOCET
| VV |  | Mezisoučet |  | 817.895 | [12 empty] | VV | 2 | 3 | True | 0 | ROZPOCET
| VV |  | boční fasáda | [14 empty] | VV | 2 | 1 | True | 0 | ROZPOCET
| VV |  | 33,2*14,8 |  | 491.36 | [12 empty] | VV | 2 | 2 | True | 0 | ROZPOCET
| VV |  | -(1,5*2,65*8+1,1*2,35*8+1,15*2,65*2+1,5*2,65*5) |  | -78.45 | [12 empty] | VV | 2 | 2 | True | 0 | ROZPOCET
| VV |  | ostění, nadpraží | [14 empty] | VV | 2 | 1 | True | 0 | ROZPOCET
| VV |  | (1,5+2,65*2)*8*0,2 |  | 10.88 | [12 empty] | VV | 2 | 2 | True | 0 | ROZPOCET
| VV |  | (1,1+2,35*2)*8*0,2 |  | 9.28 | [12 empty] | VV | 2 | 2 | True | 0 | ROZPOCET
| VV |  | (1,15+2,65*2)*2*0,2 |  | 2.58 | [12 empty] | VV | 2 | 2 | True | 0 | ROZPOCET
| VV |  | (1,5+2,65*2)*5*0,2 |  | 6.8 | [12 empty] | VV | 2 | 2 | True | 0 | ROZPOCET
| VV |  | Mezisoučet |  | 442.45 | [12 empty] | VV | 2 | 3 | True | 0 | ROZPOCET
| VV |  | boční fasáda | [14 empty] | VV | 2 | 1 | True | 0 | ROZPOCET
| VV |  | 33,2*14,8 |  | 491.36 | [12 empty] | VV | 2 | 2 | True | 0 | ROZPOCET
| VV |  | -(1,5*2,6*10+1,5*2,65*11) |  | -82.725 | [12 empty] | VV | 2 | 2 | True | 0 | ROZPOCET
| VV |  | ostění, nadpraží | [14 empty] | VV | 2 | 1 | True | 0 | ROZPOCET
| VV |  | (1,5+2,6*2)*10*0,2 |  | 13.4 | [12 empty] | VV | 2 | 2 | True | 0 | ROZPOCET
| VV |  | (1,5+2,65*2)*11*0,2 |  | 14.96 | [12 empty] | VV | 2 | 2 | True | 0 | ROZPOCET
| VV |  | Mezisoučet |  | 436.995 | [12 empty] | VV | 2 | 3 | True | 0 | ROZPOCET
| VV |  | ZS6 | [14 empty] | VV | 2 | 1 | True | 0 | ROZPOCET
| VV |  | 52,2*3,1 |  | 161.82 | [12 empty] | VV | 2 | 2 | True | 0 | ROZPOCET
| VV |  | 52,2*0,3 |  | 15.66 | [12 empty] | VV | 2 | 2 | True | 0 | ROZPOCET
| VV |  | 33,2*0,3+54,5+7 |  | 71.46 | [12 empty] | VV | 2 | 2 | True | 0 | ROZPOCET
| VV |  | 33,2*0,3+55 |  | 64.96 | [12 empty] | VV | 2 | 2 | True | 0 | ROZPOCET
| VV |  | -(1,45*1,45*3+1,5*0,6*4+1,45*1,45*12+1,15*1,45*3) |  | -40.14 | [12 empty] | VV | 2 | 2 | True | 0 | ROZPOCET
| VV |  | (1,45*3)*15*0,25 |  | 16.313 | [12 empty] | VV | 2 | 2 | True | 0 | ROZPOCET
| VV |  | (1,5+0,6*2)*4*0,25 |  | 2.7 | [12 empty] | VV | 2 | 2 | True | 0 | ROZPOCET
| VV |  | (1,15+1,45*2)*3*0,25 |  | 3.038 | [12 empty] | VV | 2 | 2 | True | 0 | ROZPOCET
| VV |  | Mezisoučet |  | 295.811 | [12 empty] | VV | 2 | 3 | True | 0 | ROZPOCET
| VV |  | Součet |  | 1993.151 | [12 empty] | VV | 2 | 4 | True | 1 | ROZPOCET
53 | K | R-6220023 | Dodávka a aplikace minerálního sjednocovacího podnátěru s plnivem 0,5 nebo 1 mm s armovacími vlákny | m2 | 1993.151 |  | 0 |  |  | základní |  | 0 | 0.005 | 9.9658 | 0 | 0 | 4 | K | 2 |  |  |  | ROZPOCET | 0 | 0 | 0 | 0 | 0 | 1 | 0 | 4 | -592429295
| P |  | Poznámka k položce: jedná se o fasádu členitosti stupně 5, do jednotkové ceny musí být započteny veškeré zdobné prvky, šamrány římsy, apod. | [14 empty] | P | 2
| VV |  | fasáda čelní | [14 empty] | VV | 2 | 1 | True | 0 | ROZPOCET
| VV |  | 19,2*14,8*2+19,8*18+30 |  | 954.72 | [12 empty] | VV | 2 | 2 | True | 0 | ROZPOCET
| VV |  | -(1,5*2,65*36+1,15*1,45*4+1,5*1,5*3+1,15*2,4*4+1,5*2,4*3+1,15*2,65*4+1,5*2,65*3+1,15*2,65*4) |  | -214.665 | [12 empty] | VV | 2 | 2 | True | 0 | ROZPOCET
| VV |  | ostění, nadpraží | [14 empty] | VV | 2 | 1 | True | 0 | ROZPOCET
| VV |  | (1,5+2,65*2)*36*0,2 |  | 48.96 | [12 empty] | VV | 2 | 2 | True | 0 | ROZPOCET
| VV |  | (1,15+1,45*2)*4*0,2 |  | 3.24 | [12 empty] | VV | 2 | 2 | True | 0 | ROZPOCET
| VV |  | (1,5*3)*3*0,2 |  | 2.7 | [12 empty] | VV | 2 | 2 | True | 0 | ROZPOCET
| VV |  | (1,15+2,4*2)*4*0,2 |  | 4.76 | [12 empty] | VV | 2 | 2 | True | 0 | ROZPOCET
| VV |  | (1,5+2,4*2)*3*0,2 |  | 3.78 | [12 empty] | VV | 2 | 2 | True | 0 | ROZPOCET
| VV |  | (1,15+2,65*2)*4*0,2 |  | 5.16 | [12 empty] | VV | 2 | 2 | True | 0 | ROZPOCET
| VV |  | (1,5+2,65*2)*3*0,2 |  | 4.08 | [12 empty] | VV | 2 | 2 | True | 0 | ROZPOCET
| VV |  | (1,15+2,65*2)*4*0,2 |  | 5.16 | [12 empty] | VV | 2 | 2 | True | 0 | ROZPOCET
| VV |  | Mezisoučet |  | 817.895 | [12 empty] | VV | 2 | 3 | True | 0 | ROZPOCET
| VV |  | boční fasáda | [14 empty] | VV | 2 | 1 | True | 0 | ROZPOCET
| VV |  | 33,2*14,8 |  | 491.36 | [12 empty] | VV | 2 | 2 | True | 0 | ROZPOCET
| VV |  | -(1,5*2,65*8+1,1*2,35*8+1,15*2,65*2+1,5*2,65*5) |  | -78.45 | [12 empty] | VV | 2 | 2 | True | 0 | ROZPOCET
| VV |  | ostění, nadpraží | [14 empty] | VV | 2 | 1 | True | 0 | ROZPOCET
| VV |  | (1,5+2,65*2)*8*0,2 |  | 10.88 | [12 empty] | VV | 2 | 2 | True | 0 | ROZPOCET
| VV |  | (1,1+2,35*2)*8*0,2 |  | 9.28 | [12 empty] | VV | 2 | 2 | True | 0 | ROZPOCET
| VV |  | (1,15+2,65*2)*2*0,2 |  | 2.58 | [12 empty] | VV | 2 | 2 | True | 0 | ROZPOCET
| VV |  | (1,5+2,65*2)*5*0,2 |  | 6.8 | [12 empty] | VV | 2 | 2 | True | 0 | ROZPOCET
| VV |  | Mezisoučet |  | 442.45 | [12 empty] | VV | 2 | 3 | True | 0 | ROZPOCET
| VV |  | boční fasáda | [14 empty] | VV | 2 | 1 | True | 0 | ROZPOCET
| VV |  | 33,2*14,8 |  | 491.36 | [12 empty] | VV | 2 | 2 | True | 0 | ROZPOCET
| VV |  | -(1,5*2,6*10+1,5*2,65*11) |  | -82.725 | [12 empty] | VV | 2 | 2 | True | 0 | ROZPOCET
| VV |  | ostění, nadpraží | [14 empty] | VV | 2 | 1 | True | 0 | ROZPOCET
| VV |  | (1,5+2,6*2)*10*0,2 |  | 13.4 | [12 empty] | VV | 2 | 2 | True | 0 | ROZPOCET
| VV |  | (1,5+2,65*2)*11*0,2 |  | 14.96 | [12 empty] | VV | 2 | 2 | True | 0 | ROZPOCET
| VV |  | Mezisoučet |  | 436.995 | [12 empty] | VV | 2 | 3 | True | 0 | ROZPOCET
| VV |  | ZS6 | [14 empty] | VV | 2 | 1 | True | 0 | ROZPOCET
| VV |  | 52,2*3,1 |  | 161.82 | [12 empty] | VV | 2 | 2 | True | 0 | ROZPOCET
| VV |  | 52,2*0,3 |  | 15.66 | [12 empty] | VV | 2 | 2 | True | 0 | ROZPOCET
| VV |  | 33,2*0,3+54,5+7 |  | 71.46 | [12 empty] | VV | 2 | 2 | True | 0 | ROZPOCET
| VV |  | 33,2*0,3+55 |  | 64.96 | [12 empty] | VV | 2 | 2 | True | 0 | ROZPOCET
| VV |  | -(1,45*1,45*3+1,5*0,6*4+1,45*1,45*12+1,15*1,45*3) |  | -40.14 | [12 empty] | VV | 2 | 2 | True | 0 | ROZPOCET
| VV |  | (1,45*3)*15*0,25 |  | 16.313 | [12 empty] | VV | 2 | 2 | True | 0 | ROZPOCET
| VV |  | (1,5+0,6*2)*4*0,25 |  | 2.7 | [12 empty] | VV | 2 | 2 | True | 0 | ROZPOCET
| VV |  | (1,15+1,45*2)*3*0,25 |  | 3.038 | [12 empty] | VV | 2 | 2 | True | 0 | ROZPOCET
| VV |  | Mezisoučet |  | 295.811 | [12 empty] | VV | 2 | 3 | True | 0 | ROZPOCET
| VV |  | Součet |  | 1993.151 | [12 empty] | VV | 2 | 4 | True | 1 | ROZPOCET
54 | K | R-6220024 | Dodávka a aplikace minerálního silikátového nátěru bez titanové běloby s chemickou vazbou k podkladu a optikou vápnu - ve složitosti dle PD (římsy,šamrány, zdobné prvky, apod.) | m2 | 1993.151 |  | 0 |  |  | základní |  | 0 | 0.005 | 9.9658 | 0 | 0 | 4 | K | 2 |  |  |  | ROZPOCET | 0 | 0 | 0 | 0 | 0 | 1 | 0 | 4 | 861246049
| P |  | Poznámka k položce: jedná se o fasádu členitosti stupně 5, do jednotkové ceny musí být započteny veškeré zdobné prvky, šamrány římsy, apod. | [14 empty] | P | 2
| VV |  | fasáda čelní | [14 empty] | VV | 2 | 1 | True | 0 | ROZPOCET
| VV |  | 19,2*14,8*2+19,8*18+30 |  | 954.72 | [12 empty] | VV | 2 | 2 | True | 0 | ROZPOCET
| VV |  | -(1,5*2,65*36+1,15*1,45*4+1,5*1,5*3+1,15*2,4*4+1,5*2,4*3+1,15*2,65*4+1,5*2,65*3+1,15*2,65*4) |  | -214.665 | [12 empty] | VV | 2 | 2 | True | 0 | ROZPOCET
| VV |  | ostění, nadpraží | [14 empty] | VV | 2 | 1 | True | 0 | ROZPOCET
| VV |  | (1,5+2,65*2)*36*0,2 |  | 48.96 | [12 empty] | VV | 2 | 2 | True | 0 | ROZPOCET
| VV |  | (1,15+1,45*2)*4*0,2 |  | 3.24 | [12 empty] | VV | 2 | 2 | True | 0 | ROZPOCET
| VV |  | (1,5*3)*3*0,2 |  | 2.7 | [12 empty] | VV | 2 | 2 | True | 0 | ROZPOCET
| VV |  | (1,15+2,4*2)*4*0,2 |  | 4.76 | [12 empty] | VV | 2 | 2 | True | 0 | ROZPOCET
| VV |  | (1,5+2,4*2)*3*0,2 |  | 3.78 | [12 empty] | VV | 2 | 2 | True | 0 | ROZPOCET
| VV |  | (1,15+2,65*2)*4*0,2 |  | 5.16 | [12 empty] | VV | 2 | 2 | True | 0 | ROZPOCET
| VV |  | (1,5+2,65*2)*3*0,2 |  | 4.08 | [12 empty] | VV | 2 | 2 | True | 0 | ROZPOCET
| VV |  | (1,15+2,65*2)*4*0,2 |  | 5.16 | [12 empty] | VV | 2 | 2 | True | 0 | ROZPOCET
| VV |  | Mezisoučet |  | 817.895 | [12 empty] | VV | 2 | 3 | True | 0 | ROZPOCET
| VV |  | boční fasáda | [14 empty] | VV | 2 | 1 | True | 0 | ROZPOCET
| VV |  | 33,2*14,8 |  | 491.36 | [12 empty] | VV | 2 | 2 | True | 0 | ROZPOCET
| VV |  | -(1,5*2,65*8+1,1*2,35*8+1,15*2,65*2+1,5*2,65*5) |  | -78.45 | [12 empty] | VV | 2 | 2 | True | 0 | ROZPOCET
| VV |  | ostění, nadpraží | [14 empty] | VV | 2 | 1 | True | 0 | ROZPOCET
| VV |  | (1,5+2,65*2)*8*0,2 |  | 10.88 | [12 empty] | VV | 2 | 2 | True | 0 | ROZPOCET
| VV |  | (1,1+2,35*2)*8*0,2 |  | 9.28 | [12 empty] | VV | 2 | 2 | True | 0 | ROZPOCET
| VV |  | (1,15+2,65*2)*2*0,2 |  | 2.58 | [12 empty] | VV | 2 | 2 | True | 0 | ROZPOCET
| VV |  | (1,5+2,65*2)*5*0,2 |  | 6.8 | [12 empty] | VV | 2 | 2 | True | 0 | ROZPOCET
| VV |  | Mezisoučet |  | 442.45 | [12 empty] | VV | 2 | 3 | True | 0 | ROZPOCET
| VV |  | boční fasáda | [14 empty] | VV | 2 | 1 | True | 0 | ROZPOCET
| VV |  | 33,2*14,8 |  | 491.36 | [12 empty] | VV | 2 | 2 | True | 0 | ROZPOCET
| VV |  | -(1,5*2,6*10+1,5*2,65*11) |  | -82.725 | [12 empty] | VV | 2 | 2 | True | 0 | ROZPOCET
| VV |  | ostění, nadpraží | [14 empty] | VV | 2 | 1 | True | 0 | ROZPOCET
| VV |  | (1,5+2,6*2)*10*0,2 |  | 13.4 | [12 empty] | VV | 2 | 2 | True | 0 | ROZPOCET
| VV |  | (1,5+2,65*2)*11*0,2 |  | 14.96 | [12 empty] | VV | 2 | 2 | True | 0 | ROZPOCET
| VV |  | Mezisoučet |  | 436.995 | [12 empty] | VV | 2 | 3 | True | 0 | ROZPOCET
| VV |  | ZS6 | [14 empty] | VV | 2 | 1 | True | 0 | ROZPOCET
| VV |  | 52,2*3,1 |  | 161.82 | [12 empty] | VV | 2 | 2 | True | 0 | ROZPOCET
| VV |  | 52,2*0,3 |  | 15.66 | [12 empty] | VV | 2 | 2 | True | 0 | ROZPOCET
| VV |  | 33,2*0,3+54,5+7 |  | 71.46 | [12 empty] | VV | 2 | 2 | True | 0 | ROZPOCET
| VV |  | 33,2*0,3+55 |  | 64.96 | [12 empty] | VV | 2 | 2 | True | 0 | ROZPOCET
| VV |  | -(1,45*1,45*3+1,5*0,6*4+1,45*1,45*12+1,15*1,45*3) |  | -40.14 | [12 empty] | VV | 2 | 2 | True | 0 | ROZPOCET
| VV |  | (1,45*3)*15*0,25 |  | 16.313 | [12 empty] | VV | 2 | 2 | True | 0 | ROZPOCET
| VV |  | (1,5+0,6*2)*4*0,25 |  | 2.7 | [12 empty] | VV | 2 | 2 | True | 0 | ROZPOCET
| VV |  | (1,15+1,45*2)*3*0,25 |  | 3.038 | [12 empty] | VV | 2 | 2 | True | 0 | ROZPOCET
| VV |  | Mezisoučet |  | 295.811 | [12 empty] | VV | 2 | 3 | True | 0 | ROZPOCET
| VV |  | Součet |  | 1993.151 | [12 empty] | VV | 2 | 4 | True | 1 | ROZPOCET
55 | K | R-622031 | Komplet KZS z PIR/PUR tl. 100 mm - vč. všech příslušenství a doplňků , vč. dodávky materiálu | m2 | 1733.426 |  | 0 |  |  | základní |  | 0 | 0.00832 | 14.4221 | 0 | 0 | 4 | K | 2 |  |  |  | ROZPOCET | 0 | 0 | 0 | 0 | 0 | 1 | 0 | 4 | 323353659
| P |  | Poznámka k položce: lambda=0,022 [W / m K] vč. dodávky materiálu na kompletní zateplovací systém vč. desky PIR/PUR, hnoždinky s kovovým trnem 10-12 ks/m2 | [14 empty] | P | 2
| VV |  | viz.v.č D.1.1.b)01-10 | [14 empty] | VV | 2 | 1 | True | 0 | ROZPOCET
| VV |  | ZS1 | [14 empty] | VV | 2 | 1 | True | 0 | ROZPOCET
| VV |  | 17,9*14,8+16*14,8+20,8*14,8+6,5*13,5*2+15,8*14,8+54,5*14,8+0,3*2,65*6*3 |  | 2039.81 | [12 empty] | VV | 2 | 2 | True | 0 | ROZPOCET
| VV |  | -(1,5*2,65*5+1,5*2,65*7+0,5*0,9*3+1,1*2,35*4+0,5*0,9*3+1,5*2,65*7+1,1*2,35*3+0,6*2,095*2) |  | -98.834 | [12 empty] | VV | 2 | 2 | True | 0 | ROZPOCET
| VV |  | -(1,5*2,65*12+0,5*0,9*3+1,1*2,35*5+0,5*0,9*4+1,5*2,65*3+1,1*2,35*8) |  | -96.38 | [12 empty] | VV | 2 | 2 | True | 0 | ROZPOCET
| VV |  | -(1,5*2,65*12+0,5*0,9*3+1,1*2,35*5+0,5*0,9*3+1,5*2,65*7+1,1*1,75+1,1*2,35*7) |  | -111.17 | [12 empty] | VV | 2 | 2 | True | 0 | ROZPOCET
| VV |  | Součet |  | 1733.426 | [12 empty] | VV | 2 | 4 | True | 1 | ROZPOCET
56 | K | R-622032 | Komplet KZS z PIR/PUR tl. 30 mm - vč. všech příslušenství a doplňků vč. dodávky materiálu | m2 | 255.633 |  | 0 |  |  | základní |  | 0 | 0.00832 | 2.1269 | 0 | 0 | 4 | K | 2 |  |  |  | ROZPOCET | 0 | 0 | 0 | 0 | 0 | 1 | 0 | 4 | 840302459
| P |  | Poznámka k položce: lambda=0,022 [W / m K] vč. dodávky materiálu na kompletní zateplovací systém vč. desky PIR/PUR, hnoždinky s kovovým trnem 10-12 ks/m2 | [14 empty] | P | 2
| VV |  | viz.v.č D.1.1.b)01-10 | [14 empty] | VV | 2 | 1 | True | 0 | ROZPOCET
| VV |  | ostění, nadpraží, parapety | [14 empty] | VV | 2 | 1 | True | 0 | ROZPOCET
| VV |  | (1,5*2+2,65*2)*36*0,35 |  | 104.58 | [12 empty] | VV | 2 | 2 | True | 0 | ROZPOCET
| VV |  | (0,5*2+0,9*2)*19*0,35 |  | 18.62 | [12 empty] | VV | 2 | 2 | True | 0 | ROZPOCET
| VV |  | (1,1*2+2,35*2)*14*0,35 |  | 33.81 | [12 empty] | VV | 2 | 2 | True | 0 | ROZPOCET
| VV |  | (1,5*2+2,65*2)*17*0,35 |  | 49.385 | [12 empty] | VV | 2 | 2 | True | 0 | ROZPOCET
| VV |  | (1,1*2+2,35*2)*18*0,35 |  | 43.47 | [12 empty] | VV | 2 | 2 | True | 0 | ROZPOCET
| VV |  | (0,6*2+2,095*2)*2*0,35 |  | 3.773 | [12 empty] | VV | 2 | 2 | True | 0 | ROZPOCET
| VV |  | (1,1*2+1,75*2)*0,35 |  | 1.995 | [12 empty] | VV | 2 | 2 | True | 0 | ROZPOCET
| VV |  | Součet |  | 255.633 | [12 empty] | VV | 2 | 4 | True | 1 | ROZPOCET
57 | K | R-6220328 | Vyspravení boční strany vstupního schodiště - očištění, vyspravení st. omítky , vyrovnání podkladu, dodávka a montáž pancéřové perlinky do tmele vč. dodávky tmele, provedení hladké štukové omítky a fasádního nátěru | m2 | 36.2 |  | 0 |  |  | základní |  | 0 | 0.01 | 0.362 | 0 | 0 | 4 | K | 2 |  |  |  | ROZPOCET | 0 | 0 | 0 | 0 | 0 | 1 | 0 | 4 | -908670849
| P |  | Poznámka k položce: silikátového nátěru bez titanové běloby s chemickou vazbou k podkladu a optikou vápnu | [14 empty] | P | 2
| VV |  | viz.v.č D.1.1.b)10 | [14 empty] | VV | 2 | 1 | True | 0 | ROZPOCET
| VV |  | 8,1*2+8+12 |  | 36.2 | [12 empty] | VV | 2 | 2 | True | 0 | ROZPOCET
| VV |  | Součet |  | 36.2 | [12 empty] | VV | 2 | 4 | True | 1 | ROZPOCET
58 | K | R-6220329 | Očištění vstupního schodiště, oprava zábradlí | m2 | 68.8 |  | 0 |  |  | základní |  | 0 | 0.01 | 0.688 | 0 | 0 | 4 | K | 2 |  |  |  | ROZPOCET | 0 | 0 | 0 | 0 | 0 | 1 | 0 | 4 | -25842402
| P |  | Poznámka k položce: vč. dodávky materiálu Bude provedena oprava zábradlí - bude provedeno očištění , prasklé sloupky (předpoklad 10 kusů budou vyměněny za nové stejného tvaru a vzhledu), Schodišťové stupně a podesta budou očištěny. | [14 empty] | P | 2
| VV |  | viz.v.č D.1.1.b)10 | [14 empty] | VV | 2 | 1 | True | 0 | ROZPOCET
| VV |  | 7,1*0,5*16+12 |  | 68.8 | [12 empty] | VV | 2 | 2 | True | 0 | ROZPOCET
| VV |  | Součet |  | 68.8 | [12 empty] | VV | 2 | 4 | True | 1 | ROZPOCET
59 | K | R-6220330 | Očištění a vyspravení stávajících pískovcových hlavic sloupů na zábradlí vč. dodávky materiálu | kus | 2 |  | 0 |  |  | základní |  | 0 | 0.01 | 0.02 | 0 | 0 | 4 | K | 2 |  |  |  | ROZPOCET | 0 | 0 | 0 | 0 | 0 | 1 | 0 | 4 | 742713896
| P |  | Poznámka k položce: | [14 empty] | P | 2
| VV |  | "vstupní schodiště "2 |  | 2 | [12 empty] | VV | 2 | 2 | True | 1 | ROZPOCET
60 | K | R-6222502 | Vyspravení podlahy v místě měněných dveří | m2 | 2.7 |  | 0 |  |  | základní |  | 0 | 0 | 0 | 0 | 0 | 4 | K | 2 |  |  |  | ROZPOCET | 0 | 0 | 0 | 0 | 0 | 1 | 0 | 4 | 947809515
| P |  | Poznámka k položce: vč. dodávky materálu | [14 empty] | P | 2
| VV |  | viz. v.č. D.1.1.b)12-22 | [14 empty] | VV | 2 | 1 | True | 0 | ROZPOCET
| VV |  | 1,1+1,6 |  | 2.7 | [12 empty] | VV | 2 | 2 | True | 0 | ROZPOCET
| VV |  | Součet |  | 2.7 | [12 empty] | VV | 2 | 4 | True | 1 | ROZPOCET
61 | K | R-6222503 | Sanace římsy vč. dodávky materiálu | m | 150 |  | 0 |  |  | základní |  | 0 | 0 | 0 | 0 | 0 | 4 | K | 2 |  |  |  | ROZPOCET | 0 | 0 | 0 | 0 | 0 | 1 | 0 | 4 | 609903015
| P |  | Poznámka k položce: vč. dodávky materálu | [14 empty] | P | 2
| VV |  | "předpoklad "150 |  | 150 | [12 empty] | VV | 2 | 2 | True | 1 | ROZPOCET
| D | 9 | Ostatní konstrukce a práce, bourání |  |  |  | 0 |  |  |  |  | 0 |  | 27.9564 |  | 190.4261 | 1 | D | 1 |  |  |  | ROZPOCET | [6 empty] | 0
62 | K | 916231213 | Osazení chodníkového obrubníku betonového stojatého s boční opěrou do lože z betonu prostého | m | 91 |  | 0 |  |  | základní |  | 0 | 0.1295 | 11.7845 | 0 | 0 | 4 | K | 2 |  |  |  | ROZPOCET | 0 | 0 | 0 | 0 | 0 | 1 | 0 | 4 | 1129195720
| VV |  | viz. v.č. D.1.1b)10-18 | [14 empty] | VV | 2 | 1 | True | 0 | ROZPOCET
| VV |  | 60+31 |  | 91 | [12 empty] | VV | 2 | 2 | True | 0 | ROZPOCET
| VV |  | Součet |  | 91 | [12 empty] | VV | 2 | 4 | True | 1 | ROZPOCET
63 | M | 592172100 | obrubník betonový zahradní šedý 100 x 5 x 25 cm | kus | 91 |  | 0 |  |  | základní |  | 0 | 0.03 | 2.73 | 0 | 0 | 8 | M | 2 |  |  |  | ROZPOCET | 0 | 0 | 0 | 0 | 0 | 1 | 0 | 4 | 500649660
64 | K | 916991121 | Lože pod obrubníky, krajníky nebo obruby z dlažebních kostek z betonu prostého | m3 | 5.688 |  | 0 |  |  | základní |  | 0 | 2.2563 | 12.8341 | 0 | 0 | 4 | K | 2 |  |  |  | ROZPOCET | 0 | 0 | 0 | 0 | 0 | 1 | 0 | 4 | 545228379
| VV |  | viz.v.č D.1.1.b)02-08 | [14 empty] | VV | 2 | 1 | True | 0 | ROZPOCET
| VV |  | 91*0,25*0,25 |  | 5.688 | [12 empty] | VV | 2 | 2 | True | 0 | ROZPOCET
| VV |  | Součet |  | 5.688 | [12 empty] | VV | 2 | 4 | True | 1 | ROZPOCET
65 | K | 919726122 | Geotextilie pro ochranu, separaci a filtraci netkaná měrná hmotnost do 300 g/m2 | m2 | 45.5 |  | 0 |  |  | základní |  | 0 | 0.00047 | 0.021385 | 0 | 0 | 4 | K | 2 |  |  |  | ROZPOCET | 0 | 0 | 0 | 0 | 0 | 1 | 0 | 4 | -1348118686
| VV |  | viz.v.č. D.1.1.b)10-18 - skladba S3 | [14 empty] | VV | 2 | 1 | True | 0 | ROZPOCET
| VV |  | 91*0,5 |  | 45.5 | [12 empty] | VV | 2 | 2 | True | 0 | ROZPOCET
| VV |  | Součet |  | 45.5 | [12 empty] | VV | 2 | 4 | True | 1 | ROZPOCET
66 | K | 919726123 | Geotextilie pro ochranu, separaci a filtraci netkaná měrná hmotnost do 500 g/m2 | m2 | 850 |  | 0 |  |  | základní |  | 0 | 0.00069 | 0.5865 | 0 | 0 | 4 | K | 2 |  |  |  | ROZPOCET | 0 | 0 | 0 | 0 | 0 | 1 | 0 | 4 | -1350707165
| VV |  | pod lešení | [14 empty] | VV | 2 | 1 | True | 0 | ROZPOCET
| VV |  | 850 |  | 850 | [12 empty] | VV | 2 | 2 | True | 0 | ROZPOCET
| VV |  | Součet |  | 850 | [12 empty] | VV | 2 | 4 | True | 1 | ROZPOCET
67 | K | 962081141 | Bourání příček ze skleněných tvárnic tl do 150 mm | m2 | 13.27 |  | 0 |  |  | základní |  | 0 | 0 | 0 | 0.082 | 1.0881 | 4 | K | 2 |  |  |  | ROZPOCET | 0 | 0 | 0 | 0 | 0 | 1 | 0 | 4 | 565870708
| VV |  | viz.v.č D.1.1.b)01-08 | [14 empty] | VV | 2 | 1 | True | 0 | ROZPOCET
| VV |  | 1,1*2,35*2+0,5*0,9*10+3,6 |  | 13.27 | [12 empty] | VV | 2 | 2 | True | 1 | ROZPOCET
68 | K | 968062354 | Vybourání dřevěných rámů oken dvojitých včetně křídel pl do 1 m2 | m2 | 1.38 |  | 0 |  |  | základní |  | 0 | 0 | 0 | 0.075 | 0.1035 | 4 | K | 2 |  |  |  | ROZPOCET | 0 | 0 | 0 | 0 | 0 | 1 | 0 | 4 | -386494434
| VV |  | viz.v.č D.1.1.b)01-08 | [14 empty] | VV | 2 | 1 | True | 0 | ROZPOCET
| VV |  | 1,15*0,6*2 |  | 1.38 | [12 empty] | VV | 2 | 2 | True | 0 | ROZPOCET
| VV |  | Součet |  | 1.38 | [12 empty] | VV | 2 | 4 | True | 1 | ROZPOCET
69 | K | 968062356 | Vybourání dřevěných rámů oken dvojitých včetně křídel pl do 4 m2 | m2 | 343.035 |  | 0 |  |  | základní |  | 0 | 0 | 0 | 0.054 | 18.5239 | 4 | K | 2 |  |  |  | ROZPOCET | 0 | 0 | 0 | 0 | 0 | 1 | 0 | 4 | 42701864
| VV |  | viz.v.č D.1.1.b)01-08 | [14 empty] | VV | 2 | 1 | True | 0 | ROZPOCET
| VV |  | 1,45*1,45*15 |  | 31.538 | [12 empty] | VV | 2 | 2 | True | 0 | ROZPOCET
| VV |  | 1,15*1,45*3 |  | 5.003 | [12 empty] | VV | 2 | 2 | True | 0 | ROZPOCET
| VV |  | 1,15*0,6*8 |  | 5.52 | [12 empty] | VV | 2 | 2 | True | 0 | ROZPOCET
| VV |  | 1,5*2,65*45 |  | 178.875 | [12 empty] | VV | 2 | 2 | True | 0 | ROZPOCET
| VV |  | 1,15*2,65*10 |  | 30.475 | [12 empty] | VV | 2 | 2 | True | 0 | ROZPOCET
| VV |  | 0,6*2,095*2 |  | 2.514 | [12 empty] | VV | 2 | 2 | True | 0 | ROZPOCET
| VV |  | 1,1*2,35*5 |  | 12.925 | [12 empty] | VV | 2 | 2 | True | 0 | ROZPOCET
| VV |  | 1,15*1,45*4 |  | 6.67 | [12 empty] | VV | 2 | 2 | True | 0 | ROZPOCET
| VV |  | 1,5*2,6*7 |  | 27.3 | [12 empty] | VV | 2 | 2 | True | 0 | ROZPOCET
| VV |  | 1,15*2,4*4 |  | 11.04 | [12 empty] | VV | 2 | 2 | True | 0 | ROZPOCET
| VV |  | 1,5*2,4*3 |  | 10.8 | [12 empty] | VV | 2 | 2 | True | 0 | ROZPOCET
| VV |  | 1,5*1,5*3 |  | 6.75 | [12 empty] | VV | 2 | 2 | True | 0 | ROZPOCET
| VV |  | 1,5*2,6*3 |  | 11.7 | [12 empty] | VV | 2 | 2 | True | 0 | ROZPOCET
| VV |  | 1,1*1,75 |  | 1.925 | [12 empty] | VV | 2 | 2 | True | 0 | ROZPOCET
| VV |  | Součet |  | 343.035 | [12 empty] | VV | 2 | 4 | True | 1 | ROZPOCET
70 | K | 968062455 | Vybourání dřevěných dveřních zárubní pl do 2 m2 | m2 | 5.984 |  | 0 |  |  | základní |  | 0 | 0 | 0 | 0.088 | 0.52659 | 4 | K | 2 |  |  |  | ROZPOCET | 0 | 0 | 0 | 0 | 0 | 1 | 0 | 4 | 299152409
| VV |  | viz.v.č D.1.1.b)01-08 | [14 empty] | VV | 2 | 1 | True | 0 | ROZPOCET
| VV |  | 1,1*2,24+1,6*2,2 |  | 5.984 | [12 empty] | VV | 2 | 2 | True | 0 | ROZPOCET
| VV |  | Součet |  | 5.984 | [12 empty] | VV | 2 | 4 | True | 1 | ROZPOCET
71 | K | 971033561 | Vybourání otvorů ve zdivu cihelném pl do 1 m2 na MVC nebo MV tl do 600 mm | m3 | 4.32 |  | 0 |  |  | základní |  | 0 | 0 | 0 | 1.8 | 7.776 | 4 | K | 2 |  |  |  | ROZPOCET | 0 | 0 | 0 | 0 | 0 | 1 | 0 | 4 | 190777903
| VV |  | "viz. výkresy bozracích prací "1,2*0,6*0,6*10 |  | 4.32 | [12 empty] | VV | 2 | 2 | True | 1 | ROZPOCET
72 | K | 978015361 | Otlučení vnější vápenné nebo vápenocementové vnější omítky stupně členitosti 1 a 2 rozsahu do 50% | m2 | 2486.11 |  | 0 |  |  | základní |  | 0 | 0 | 0 | 0.029 | 72.0972 | 4 | K | 2 |  |  |  | ROZPOCET | 0 | 0 | 0 | 0 | 0 | 1 | 0 | 4 | -504788743
| VV |  | ZS1 | [14 empty] | VV | 2 | 1 | True | 0 | ROZPOCET
| VV |  | 17,9*14,8+16*14,8+20,8*14,8+6,5*13,5*2+15,8*14,8+54,5*14,8+0,3*2,65*6*3 |  | 2039.81 | [12 empty] | VV | 2 | 2 | True | 0 | ROZPOCET
| VV |  | -(1,5*2,65*5+1,5*2,65*7+0,5*0,9*3+1,1*2,35*4+0,5*0,9*3+1,5*2,65*7+1,1*2,35*3+0,6*2,095*2) |  | -98.834 | [12 empty] | VV | 2 | 2 | True | 0 | ROZPOCET
| VV |  | -(1,5*2,65*12+0,5*0,9*3+1,1*2,35*5+0,5*0,9*4+1,5*2,65*3+1,1*2,35*8) |  | -96.38 | [12 empty] | VV | 2 | 2 | True | 0 | ROZPOCET
| VV |  | -(1,5*2,65*12+0,5*0,9*3+1,1*2,35*5+0,5*0,9*3+1,5*2,65*7+1,1*1,75+1,1*2,35*7) |  | -111.17 | [12 empty] | VV | 2 | 2 | True | 0 | ROZPOCET
| VV |  | ostění, nadpraží, parapety | [14 empty] | VV | 2 | 1 | True | 0 | ROZPOCET
| VV |  | (1,5*2+2,65*2)*36*0,35 |  | 104.58 | [12 empty] | VV | 2 | 2 | True | 0 | ROZPOCET
| VV |  | (0,5*2+0,9*2)*19*0,35 |  | 18.62 | [12 empty] | VV | 2 | 2 | True | 0 | ROZPOCET
| VV |  | (1,1*2+2,35*2)*14*0,35 |  | 33.81 | [12 empty] | VV | 2 | 2 | True | 0 | ROZPOCET
| VV |  | (1,5*2+2,65*2)*17*0,35 |  | 49.385 | [12 empty] | VV | 2 | 2 | True | 0 | ROZPOCET
| VV |  | (1,1*2+2,35*2)*18*0,35 |  | 43.47 | [12 empty] | VV | 2 | 2 | True | 0 | ROZPOCET
| VV |  | (0,6*2+2,095*2)*2*0,35 |  | 3.773 | [12 empty] | VV | 2 | 2 | True | 0 | ROZPOCET
| VV |  | (1,1*2+1,75*2)*0,35 |  | 1.995 | [12 empty] | VV | 2 | 2 | True | 0 | ROZPOCET
| VV |  | Mezisoučet |  | 1989.059 | [12 empty] | VV | 2 | 3 | True | 0 | ROZPOCET
| VV |  | sokl | [14 empty] | VV | 2 | 1 | True | 0 | ROZPOCET
| VV |  | ZS6 | [14 empty] | VV | 2 | 1 | True | 0 | ROZPOCET
| VV |  | 52,2*3,1 |  | 161.82 | [12 empty] | VV | 2 | 2 | True | 0 | ROZPOCET
| VV |  | 52,2*0,3 |  | 15.66 | [12 empty] | VV | 2 | 2 | True | 0 | ROZPOCET
| VV |  | 33,2*0,3+54,5+7 |  | 71.46 | [12 empty] | VV | 2 | 2 | True | 0 | ROZPOCET
| VV |  | 33,2*0,3+55 |  | 64.96 | [12 empty] | VV | 2 | 2 | True | 0 | ROZPOCET
| VV |  | -(1,45*1,45*3+1,5*0,6*4+1,45*1,45*12+1,15*1,45*3) |  | -40.14 | [12 empty] | VV | 2 | 2 | True | 0 | ROZPOCET
| VV |  | (1,45*3)*15*0,25 |  | 16.313 | [12 empty] | VV | 2 | 2 | True | 0 | ROZPOCET
| VV |  | (1,5+0,6*2)*4*0,25 |  | 2.7 | [12 empty] | VV | 2 | 2 | True | 0 | ROZPOCET
| VV |  | (1,15+1,45*2)*3*0,25 |  | 3.038 | [12 empty] | VV | 2 | 2 | True | 0 | ROZPOCET
| VV |  | Mezisoučet |  | 295.811 | [12 empty] | VV | 2 | 3 | True | 0 | ROZPOCET
| VV |  | sokl ZS2 | [14 empty] | VV | 2 | 1 | True | 0 | ROZPOCET
| VV |  | 138*0,9 |  | 124.2 | [12 empty] | VV | 2 | 2 | True | 0 | ROZPOCET
| VV |  | 16,2*2,5 |  | 40.5 | [12 empty] | VV | 2 | 2 | True | 0 | ROZPOCET
| VV |  | 121,8*0,3 |  | 36.54 | [12 empty] | VV | 2 | 2 | True | 0 | ROZPOCET
| VV |  | Mezisoučet |  | 201.24 | [12 empty] | VV | 2 | 3 | True | 0 | ROZPOCET
| VV |  | Součet |  | 2486.11 | [12 empty] | VV | 2 | 4 | True | 1 | ROZPOCET
73 | K | 978019361 | Otlučení vnější vápenné nebo vápenocementové vnější omítky stupně členitosti 3 až 5 rozsahu do 50% | m2 | 1993.151 |  | 0 |  |  | základní |  | 0 | 0 | 0 | 0.035 | 69.7603 | 4 | K | 2 |  |  |  | ROZPOCET | 0 | 0 | 0 | 0 | 0 | 1 | 0 | 4 | 472492037
| VV |  | fasáda čelní | [14 empty] | VV | 2 | 1 | True | 0 | ROZPOCET
| VV |  | 19,2*14,8*2+19,8*18+30 |  | 954.72 | [12 empty] | VV | 2 | 2 | True | 0 | ROZPOCET
| VV |  | -(1,5*2,65*36+1,15*1,45*4+1,5*1,5*3+1,15*2,4*4+1,5*2,4*3+1,15*2,65*4+1,5*2,65*3+1,15*2,65*4) |  | -214.665 | [12 empty] | VV | 2 | 2 | True | 0 | ROZPOCET
| VV |  | ostění, nadpraží | [14 empty] | VV | 2 | 1 | True | 0 | ROZPOCET
| VV |  | (1,5+2,65*2)*36*0,2 |  | 48.96 | [12 empty] | VV | 2 | 2 | True | 0 | ROZPOCET
| VV |  | (1,15+1,45*2)*4*0,2 |  | 3.24 | [12 empty] | VV | 2 | 2 | True | 0 | ROZPOCET
| VV |  | (1,5*3)*3*0,2 |  | 2.7 | [12 empty] | VV | 2 | 2 | True | 0 | ROZPOCET
| VV |  | (1,15+2,4*2)*4*0,2 |  | 4.76 | [12 empty] | VV | 2 | 2 | True | 0 | ROZPOCET
| VV |  | (1,5+2,4*2)*3*0,2 |  | 3.78 | [12 empty] | VV | 2 | 2 | True | 0 | ROZPOCET
| VV |  | (1,15+2,65*2)*4*0,2 |  | 5.16 | [12 empty] | VV | 2 | 2 | True | 0 | ROZPOCET
| VV |  | (1,5+2,65*2)*3*0,2 |  | 4.08 | [12 empty] | VV | 2 | 2 | True | 0 | ROZPOCET
| VV |  | (1,15+2,65*2)*4*0,2 |  | 5.16 | [12 empty] | VV | 2 | 2 | True | 0 | ROZPOCET
| VV |  | Mezisoučet |  | 817.895 | [12 empty] | VV | 2 | 3 | True | 0 | ROZPOCET
| VV |  | boční fasáda | [14 empty] | VV | 2 | 1 | True | 0 | ROZPOCET
| VV |  | 33,2*14,8 |  | 491.36 | [12 empty] | VV | 2 | 2 | True | 0 | ROZPOCET
| VV |  | -(1,5*2,65*8+1,1*2,35*8+1,15*2,65*2+1,5*2,65*5) |  | -78.45 | [12 empty] | VV | 2 | 2 | True | 0 | ROZPOCET
| VV |  | ostění, nadpraží | [14 empty] | VV | 2 | 1 | True | 0 | ROZPOCET
| VV |  | (1,5+2,65*2)*8*0,2 |  | 10.88 | [12 empty] | VV | 2 | 2 | True | 0 | ROZPOCET
| VV |  | (1,1+2,35*2)*8*0,2 |  | 9.28 | [12 empty] | VV | 2 | 2 | True | 0 | ROZPOCET
| VV |  | (1,15+2,65*2)*2*0,2 |  | 2.58 | [12 empty] | VV | 2 | 2 | True | 0 | ROZPOCET
| VV |  | (1,5+2,65*2)*5*0,2 |  | 6.8 | [12 empty] | VV | 2 | 2 | True | 0 | ROZPOCET
| VV |  | Mezisoučet |  | 442.45 | [12 empty] | VV | 2 | 3 | True | 0 | ROZPOCET
| VV |  | boční fasáda | [14 empty] | VV | 2 | 1 | True | 0 | ROZPOCET
| VV |  | 33,2*14,8 |  | 491.36 | [12 empty] | VV | 2 | 2 | True | 0 | ROZPOCET
| VV |  | -(1,5*2,6*10+1,5*2,65*11) |  | -82.725 | [12 empty] | VV | 2 | 2 | True | 0 | ROZPOCET
| VV |  | ostění, nadpraží | [14 empty] | VV | 2 | 1 | True | 0 | ROZPOCET
| VV |  | (1,5+2,6*2)*10*0,2 |  | 13.4 | [12 empty] | VV | 2 | 2 | True | 0 | ROZPOCET
| VV |  | (1,5+2,65*2)*11*0,2 |  | 14.96 | [12 empty] | VV | 2 | 2 | True | 0 | ROZPOCET
| VV |  | Mezisoučet |  | 436.995 | [12 empty] | VV | 2 | 3 | True | 0 | ROZPOCET
| VV |  | ZS6 | [14 empty] | VV | 2 | 1 | True | 0 | ROZPOCET
| VV |  | 52,2*3,1 |  | 161.82 | [12 empty] | VV | 2 | 2 | True | 0 | ROZPOCET
| VV |  | 52,2*0,3 |  | 15.66 | [12 empty] | VV | 2 | 2 | True | 0 | ROZPOCET
| VV |  | 33,2*0,3+54,5+7 |  | 71.46 | [12 empty] | VV | 2 | 2 | True | 0 | ROZPOCET
| VV |  | 33,2*0,3+55 |  | 64.96 | [12 empty] | VV | 2 | 2 | True | 0 | ROZPOCET
| VV |  | -(1,45*1,45*3+1,5*0,6*4+1,45*1,45*12+1,15*1,45*3) |  | -40.14 | [12 empty] | VV | 2 | 2 | True | 0 | ROZPOCET
| VV |  | (1,45*3)*15*0,25 |  | 16.313 | [12 empty] | VV | 2 | 2 | True | 0 | ROZPOCET
| VV |  | (1,5+0,6*2)*4*0,25 |  | 2.7 | [12 empty] | VV | 2 | 2 | True | 0 | ROZPOCET
| VV |  | (1,15+1,45*2)*3*0,25 |  | 3.038 | [12 empty] | VV | 2 | 2 | True | 0 | ROZPOCET
| VV |  | Mezisoučet |  | 295.811 | [12 empty] | VV | 2 | 3 | True | 0 | ROZPOCET
| VV |  | Součet |  | 1993.151 | [12 empty] | VV | 2 | 4 | True | 1 | ROZPOCET
74 | K | R- 96806235 | Odstranění st. kovového rámu okna | m2 | 350.38 |  | 0 |  |  | základní |  | 0 | 0 | 0 | 0.054 | 18.9205 | 4 | K | 2 |  |  |  | ROZPOCET | 0 | 0 | 0 | 0 | 0 | 1 | 0 | 4 | 57683308
| VV |  | viz.v.č D.1.1.b)01-08 | [14 empty] | VV | 2 | 1 | True | 0 | ROZPOCET
| VV |  | 1,45*1,45*15 |  | 31.538 | [12 empty] | VV | 2 | 2 | True | 0 | ROZPOCET
| VV |  | 1,15*1,45*3 |  | 5.003 | [12 empty] | VV | 2 | 2 | True | 0 | ROZPOCET
| VV |  | 1,15*0,6*8 |  | 5.52 | [12 empty] | VV | 2 | 2 | True | 0 | ROZPOCET
| VV |  | 1,5*2,65*45 |  | 178.875 | [12 empty] | VV | 2 | 2 | True | 0 | ROZPOCET
| VV |  | 1,15*2,65*10 |  | 30.475 | [12 empty] | VV | 2 | 2 | True | 0 | ROZPOCET
| VV |  | 0,6*2,095*2 |  | 2.514 | [12 empty] | VV | 2 | 2 | True | 0 | ROZPOCET
| VV |  | 1,1*2,35*4 |  | 10.34 | [12 empty] | VV | 2 | 2 | True | 0 | ROZPOCET
| VV |  | 1,15*1,45*4 |  | 6.67 | [12 empty] | VV | 2 | 2 | True | 0 | ROZPOCET
| VV |  | 1,5*2,6*7 |  | 27.3 | [12 empty] | VV | 2 | 2 | True | 0 | ROZPOCET
| VV |  | 1,15*2,4*4 |  | 11.04 | [12 empty] | VV | 2 | 2 | True | 0 | ROZPOCET
| VV |  | 1,5*2,4*3 |  | 10.8 | [12 empty] | VV | 2 | 2 | True | 0 | ROZPOCET
| VV |  | 1,5*1,5*3 |  | 6.75 | [12 empty] | VV | 2 | 2 | True | 0 | ROZPOCET
| VV |  | 1,5*2,6*3 |  | 11.7 | [12 empty] | VV | 2 | 2 | True | 0 | ROZPOCET
| VV |  | 1,1*1,75 |  | 1.925 | [12 empty] | VV | 2 | 2 | True | 0 | ROZPOCET
| VV |  | 0,5*0,9*19+1,15*0,6*2 |  | 9.93 | [12 empty] | VV | 2 | 2 | True | 0 | ROZPOCET
| VV |  | Součet |  | 350.38 | [12 empty] | VV | 2 | 4 | True | 1 | ROZPOCET
75 | K | R-9526020 | Vyčištění stávající stropní konstrukce nad soc. zařízením | m2 | 46 |  | 0 |  |  | základní |  | 0 | 0 | 0 | 0 | 0 | 4 | K | 2 |  |  |  | ROZPOCET | 0 | 0 | 0 | 0 | 0 | 1 | 0 | 4 | 797284894
| VV |  | "viz.v.č D.1.1.b)29"46 |  | 46 | [12 empty] | VV | 2 | 2 | True | 1 | ROZPOCET
76 | K | R-9650018 | Demontáž větracích mřížek | kus | 29 |  | 0 |  |  | základní |  | 0 | 0 | 0 | 0.05 | 1.45 | 4 | K | 2 |  |  |  | ROZPOCET | 0 | 0 | 0 | 0 | 0 | 1 | 0 | 4 | 989286172
| VV |  | viz.v.č D.1.1.b)01-09 | [14 empty] | VV | 2 | 1 | True | 0 | ROZPOCET
| VV |  | 29 |  | 29 | [12 empty] | VV | 2 | 2 | True | 0 | ROZPOCET
| VV |  | Součet |  | 29 | [12 empty] | VV | 2 | 4 | True | 1 | ROZPOCET
77 | K | R-9650325 | Odstranění st. plechouvé skříně | kus | 1 |  | 0 |  |  | základní |  | 0 | 0 | 0 | 0.03 | 0.03 | 4 | K | 2 |  |  |  | ROZPOCET | 0 | 0 | 0 | 0 | 0 | 1 | 0 | 4 | 977985075
| VV |  | viz.v.č D.1,1.b)01-08 | [14 empty] | VV | 2 | 1 | True | 0 | ROZPOCET
| VV |  | 1 |  | 1 | [12 empty] | VV | 2 | 2 | True | 0 | ROZPOCET
| VV |  | Součet |  | 1 | [12 empty] | VV | 2 | 4 | True | 1 | ROZPOCET
78 | K | R-9650326 | Odstranění prvků na fasádě | kus | 5 |  | 0 |  |  | základní |  | 0 | 0 | 0 | 0.03 | 0.15 | 4 | K | 2 |  |  |  | ROZPOCET | 0 | 0 | 0 | 0 | 0 | 1 | 0 | 4 | -1864147515
| VV |  | viz.v.č D.1,1.b)01-08 | [14 empty] | VV | 2 | 1 | True | 0 | ROZPOCET
| VV |  | 5 |  | 5 | [12 empty] | VV | 2 | 2 | True | 0 | ROZPOCET
| VV |  | Součet |  | 5 | [12 empty] | VV | 2 | 4 | True | 1 | ROZPOCET
| D | 94 | Lešení a stavební výtahy |  |  |  | 0 |  |  |  |  | 0 |  | 0 |  | 0 | 1 | D | 1 |  |  |  | ROZPOCET | [6 empty] | 0
79 | K | 941221111 | Montáž lešení řadového rámového těžkého zatížení do 300 kg/m2 š do 1,2 m v do 10 m | m2 | 5095 |  | 0 |  |  | základní |  | 0 | 0 | 0 | 0 | 0 | 4 | K | 2 |  |  |  | ROZPOCET | 0 | 0 | 0 | 0 | 0 | 1 | 0 | 4 | -622298121
| VV |  | k fasádě - viz.v.č D.1.1.b)10-19 | [14 empty] | VV | 2 | 1 | True | 0 | ROZPOCET
| VV |  | 4983 |  | 4983 | [12 empty] | VV | 2 | 2 | True | 0 | ROZPOCET
| VV |  | pro výměnu oken v aule | [14 empty] | VV | 2 | 1 | True | 0 | ROZPOCET
| VV |  | 16*7 |  | 112 | [12 empty] | VV | 2 | 2 | True | 0 | ROZPOCET
| VV |  | Součet |  | 5095 | [12 empty] | VV | 2 | 4 | True | 1 | ROZPOCET
80 | K | 941221211 | Příplatek k lešení řadovému rámovému těžkému š 1,2 m v do 25 m za první a ZKD den použití | m2 | 449590 |  | 0 |  |  | základní |  | 0 | 0 | 0 | 0 | 0 | 4 | K | 2 |  |  |  | ROZPOCET | 0 | 0 | 0 | 0 | 0 | 1 | 0 | 4 | -1865563255
| VV |  | nájem na 90 dní | [14 empty] | VV | 2 | 1 | True | 0 | ROZPOCET
| VV |  | 4983*90 |  | 448470 | [12 empty] | VV | 2 | 2 | True | 0 | ROZPOCET
| VV |  | pro výměnu oken v aule - nájem na 10 dnů | [14 empty] | VV | 2 | 1 | True | 0 | ROZPOCET
| VV |  | 16*7*10 |  | 1120 | [12 empty] | VV | 2 | 2 | True | 0 | ROZPOCET
| VV |  | Součet |  | 449590 | [12 empty] | VV | 2 | 4 | True | 1 | ROZPOCET
81 | K | 941221811 | Demontáž lešení řadového rámového těžkého zatížení do 300 kg/m2 š do 1,2 m v do 10 m | m2 | 5095 |  | 0 |  |  | základní |  | 0 | 0 | 0 | 0 | 0 | 4 | K | 2 |  |  |  | ROZPOCET | 0 | 0 | 0 | 0 | 0 | 1 | 0 | 4 | 2093048070
82 | K | 944511111 | Montáž ochranné sítě z textilie z umělých vláken | m2 | 5095 |  | 0 |  |  | základní |  | 0 | 0 | 0 | 0 | 0 | 4 | K | 2 |  |  |  | ROZPOCET | 0 | 0 | 0 | 0 | 0 | 1 | 0 | 4 | -1961795417
83 | K | 944511211 | Příplatek k ochranné síti za první a ZKD den použití | m2 | 449590 |  | 0 |  |  | základní |  | 0 | 0 | 0 | 0 | 0 | 4 | K | 2 |  |  |  | ROZPOCET | 0 | 0 | 0 | 0 | 0 | 1 | 0 | 4 | -2141377050
84 | K | 944511811 | Demontáž ochranné sítě z textilie z umělých vláken | m2 | 5095 |  | 0 |  |  | základní |  | 0 | 0 | 0 | 0 | 0 | 4 | K | 2 |  |  |  | ROZPOCET | 0 | 0 | 0 | 0 | 0 | 1 | 0 | 4 | 1318157872
85 | K | 944711113 | Montáž záchytné stříšky š do 2,5 m | m | 12 |  | 0 |  |  | základní |  | 0 | 0 | 0 | 0 | 0 | 4 | K | 2 |  |  |  | ROZPOCET | 0 | 0 | 0 | 0 | 0 | 1 | 0 | 4 | -102469034
86 | K | 944711213 | Příplatek k záchytné stříšce š do 2,5 m za první a ZKD den použití | m | 1080 |  | 0 |  |  | základní |  | 0 | 0 | 0 | 0 | 0 | 4 | K | 2 |  |  |  | ROZPOCET | 0 | 0 | 0 | 0 | 0 | 1 | 0 | 4 | 74769838
| VV |  | 12*90 |  | 1080 | [12 empty] | VV | 2 | 2 | True | 0 | ROZPOCET
| VV |  | Součet |  | 1080 | [12 empty] | VV | 2 | 4 | True | 1 | ROZPOCET
87 | K | 944711813 | Demontáž záchytné stříšky š do 2,5 m | m | 12 |  | 0 |  |  | základní |  | 0 | 0 | 0 | 0 | 0 | 4 | K | 2 |  |  |  | ROZPOCET | 0 | 0 | 0 | 0 | 0 | 1 | 0 | 4 | -770850407
| D | 95 | Různé dokončovací konstrukce a práce pozemních staveb |  |  |  | 0 |  |  |  |  | 0 |  | 0.1872 |  | 0 | 1 | D | 1 |  |  |  | ROZPOCET | [6 empty] | 0
88 | K | 952901111 | Vyčištění budov bytové a občanské výstavby při výšce podlaží do 4 m | m2 | 4680 |  | 0 |  |  | základní |  | 0 | 4e-05 | 0.1872 | 0 | 0 | 4 | K | 2 |  |  |  | ROZPOCET | 0 | 0 | 0 | 0 | 0 | 1 | 0 | 4 | 687539881
| VV |  | 1170*4 |  | 4680 | [12 empty] | VV | 2 | 2 | True | 0 | ROZPOCET
| VV |  | Součet |  | 4680 | [12 empty] | VV | 2 | 4 | True | 1 | ROZPOCET
| D | 96 | Bourání konstrukcí |  |  |  | 0 |  |  |  |  | 0 |  | 0 |  | 10.2131 | 1 | D | 1 |  |  |  | ROZPOCET | [6 empty] | 0
89 | K | 966043121 | Vybourání vnitřních parapetů | m | 192.7 |  | 0 |  |  | základní |  | 0 | 0 | 0 | 0.053 | 10.2131 | 4 | K | 2 |  |  |  | ROZPOCET | 0 | 0 | 0 | 0 | 0 | 1 | 0 | 4 | 711329841
| VV |  | viz.v.č D.1.1.b)01-08 | [14 empty] | VV | 2 | 1 | True | 0 | ROZPOCET
| VV |  | 1,45*15+1,15*3+1,15*8+1,5*116+1,15*10+0,8*2+1,1*41+0,5*19+1,15*4 |  | 280.7 | [12 empty] | VV | 2 | 2 | True | 0 | ROZPOCET
| VV |  | 1,5*7+1,15*4+1,5*3+1,5*3+1,5*3+1,1+1,15*2 |  | 32 | [12 empty] | VV | 2 | 2 | True | 0 | ROZPOCET
| VV |  | -120 |  | -120 | [12 empty] | VV | 2 | 2 | True | 0 | ROZPOCET
| VV |  | Součet |  | 192.7 | [12 empty] | VV | 2 | 4 | True | 1 | ROZPOCET
90 | K | 997013501 | Odvoz suti na skládku a vybouraných hmot nebo meziskládku do 1 km se složením | t | 233.214 |  | 0 |  |  | základní |  | 0 | 0 | 0 | 0 | 0 | 4 | K | 2 |  |  |  | ROZPOCET | 0 | 0 | 0 | 0 | 0 | 1 | 0 | 4 | -1242466239
91 | K | 997013509 | Příplatek k odvozu suti a vybouraných hmot na skládku ZKD 1 km přes 1 km | t | 3264.996 |  | 0 |  |  | základní |  | 0 | 0 | 0 | 0 | 0 | 4 | K | 2 |  |  |  | ROZPOCET | 0 | 0 | 0 | 0 | 0 | 1 | 0 | 4 | 1763391913
| VV |  | 233,214*14 'Přepočtené koeficientem množství |  | 3264.996 | [12 empty] | VV | 2 | 2 | False | 1 | ROZPOCET
92 | K | 997013831 | Poplatek za uložení stavebního směsného odpadu na skládce (skládkovné) | t | 233.214 |  | 0 |  |  | základní |  | 0 | 0 | 0 | 0 | 0 | 4 | K | 2 |  |  |  | ROZPOCET | 0 | 0 | 0 | 0 | 0 | 1 | 0 | 4 | 1767708027
| D | 99 | Přesun hmot |  |  |  | 0 |  |  |  |  | 0 |  | 0 |  | 0 | 1 | D | 1 |  |  |  | ROZPOCET | [6 empty] | 0
93 | K | 998011002 | Přesun hmot pro budovy zděné v do 12 m | t | 356.232 |  | 0 |  |  | základní |  | 0 | 0 | 0 | 0 | 0 | 4 | K | 2 |  |  |  | ROZPOCET | 0 | 0 | 0 | 0 | 0 | 1 | 0 | 4 | -695852397
| D | 997 | Přesun sutě |  |  |  | 0 |  |  |  |  | 0 |  | 0 |  | 0 | 1 | D | 1 |  |  |  | ROZPOCET | [6 empty] | 0
94 | K | 997013215 | Vnitrostaveništní doprava suti a vybouraných hmot pro budovy v do 18 m ručně | t | 233.214 |  | 0 |  |  | základní |  | 0 | 0 | 0 | 0 | 0 | 4 | K | 2 |  |  |  | ROZPOCET | 0 | 0 | 0 | 0 | 0 | 1 | 0 | 4 | -2141217678
95 | K | 997013814 | Poplatek za uložení na skládce (skládkovné) stavebního odpadu izolací kód odpadu 17 06 04 | t | 6.6 |  | 0 |  |  | základní |  | 0 | 0 | 0 | 0 | 0 | 4 | K | 2 |  |  |  | ROZPOCET | 0 | 0 | 0 | 0 | 0 | 1 | 0 | 4 | 841595859
| D | 998 | Přesun hmot |  |  |  | 0 |  |  |  |  | 0 |  | 0 |  | 0 | 1 | D | 1 |  |  |  | ROZPOCET | [6 empty] | 0
96 | K | 998018003 | Přesun hmot ruční pro budovy v do 24 m | t | 356.232 |  | 0 |  |  | základní |  | 0 | 0 | 0 | 0 | 0 | 4 | K | 2 |  |  |  | ROZPOCET | 0 | 0 | 0 | 0 | 0 | 1 | 0 | 4 | -707007828
| D | PSV | Práce a dodávky PSV |  |  |  | 0 |  |  |  |  | 0 |  | 65.1735 |  | 11.7985 | 2 | D | 0 |  |  |  | ROZPOCET | [6 empty] | 0
97 | K | 212755214 | Trativody z drenážních trubek plastových flexibilních D 100 mm bez lože vč. napojení na kanalizaci | m | 69 |  | 0 |  |  | základní |  | 0 | 0.00049 | 0.03381 | 0 | 0 | 16 | K | 1 |  |  |  | ROZPOCET | 0 | 0 | 0 | 0 | 0 | 1 | 0 | 16 | -1898839731
| VV |  | 33+16+20 |  | 69 | [12 empty] | VV | 1 | 2 | True | 0 | ROZPOCET
| VV |  | Součet |  | 69 | [12 empty] | VV | 1 | 4 | True | 1 | ROZPOCET
98 | K | R-7110011 | Odsekání izol. přizdívky, očištění, vyspravení a vyrovnání podkladu vč. dodávky materiálu | m2 | 56 |  | 0 |  |  | základní |  | 0 | 0 | 0 | 0 | 0 | 16 | K | 1 |  |  |  | ROZPOCET | 0 | 0 | 0 | 0 | 0 | 1 | 0 | 16 | 1251235482
| VV |  | viz. v.č. d.1.1.b)10-19- skladba SAN | [14 empty] | VV | 1 | 1 | True | 0 | ROZPOCET
| VV |  | (16)*3,5 |  | 56 | [12 empty] | VV | 1 | 2 | True | 1 | ROZPOCET
| D | 711 | Izolace proti vodě, vlhkosti a plynům |  |  |  | 0 |  |  |  |  | 0 |  | 0.21116 |  | 0 | 2 | D | 1 |  |  |  | ROZPOCET | [6 empty] | 0
99 | K | 711001212 | Odbourání izoalční přizdívky, vyrovnání a vyspravení podkladu, oprava izolace, přestěrkování, napojení izolace na stávající | m2 | 102.671 |  | 0 |  |  | základní |  | 0 | 0 | 0 | 0 | 0 | 16 | K | 2 |  |  |  | ROZPOCET | 0 | 0 | 0 | 0 | 0 | 1 | 0 | 16 | -862009388
| VV |  | 52,2*0,3 |  | 15.66 | [12 empty] | VV | 2 | 2 | True | 0 | ROZPOCET
| VV |  | 33,2*0,3+55 |  | 64.96 | [12 empty] | VV | 2 | 2 | True | 0 | ROZPOCET
| VV |  | (1,45*3)*15*0,25 |  | 16.313 | [12 empty] | VV | 2 | 2 | True | 0 | ROZPOCET
| VV |  | (1,5+0,6*2)*4*0,25 |  | 2.7 | [12 empty] | VV | 2 | 2 | True | 0 | ROZPOCET
| VV |  | (1,15+1,45*2)*3*0,25 |  | 3.038 | [12 empty] | VV | 2 | 2 | True | 0 | ROZPOCET
| VV |  | Součet |  | 102.671 | [12 empty] | VV | 2 | 4 | True | 1 | ROZPOCET
100 | K | 711161303 | Izolace proti zemní vlhkosti stěn foliemi nopovými | m2 | 297.2 |  | 0 |  |  | základní |  | 0 | 0.00057 | 0.1694 | 0 | 0 | 16 | K | 2 |  |  |  | ROZPOCET | 0 | 0 | 0 | 0 | 0 | 1 | 0 | 16 | 291797013
| VV |  | 16*4 |  | 64 | [12 empty] | VV | 2 | 2 | True | 0 | ROZPOCET
| VV |  | 212*1,1 |  | 233.2 | [12 empty] | VV | 2 | 2 | True | 0 | ROZPOCET
| VV |  | Součet |  | 297.2 | [12 empty] | VV | 2 | 4 | True | 1 | ROZPOCET
101 | K | 711310016 | Provedení hydrouízolační stěrky na bázi bitumenů provedené ve dvou vrstvách s vloženou tkaninou v celk. tl. 4 mm - vč. dodávky stěrky- a tkaniny, vč. penetrace | m2 | 56 |  | 0 |  |  | základní |  | 0 | 0 | 0 | 0 | 0 | 16 | K | 2 |  |  |  | ROZPOCET | 0 | 0 | 0 | 0 | 0 | 1 | 0 | 16 | 1768560478
| VV |  | viz.v.č D.1.1.b)10-19- skladba SAN | [14 empty] | VV | 2 | 1 | True | 0 | ROZPOCET
| VV |  | (16)*3,5 |  | 56 | [12 empty] | VV | 2 | 2 | True | 1 | ROZPOCET
102 | K | 711792620 | D+M Ukončovací lišta nopové fólie VČ. KOTVENÍ | m | 261 |  | 0 |  |  | základní |  | 0 | 0.00016 | 0.04176 | 0 | 0 | 16 | K | 2 |  |  |  | ROZPOCET | 0 | 0 | 0 | 0 | 0 | 1 | 0 | 16 | 9890703
| VV |  | viz. výpis kl. prvků - K18 | [14 empty] | VV | 2 | 1 | True | 0 | ROZPOCET
| VV |  | 261 |  | 261 | [12 empty] | VV | 2 | 2 | True | 0 | ROZPOCET
| VV |  | Součet |  | 261 | [12 empty] | VV | 2 | 4 | True | 1 | ROZPOCET
103 | K | R-9987112 | Přesun hmot pro izolace proti vodě, vlhkosti a plynům v objektech v do 60 m | Kč | 1 |  | 0 |  |  | základní |  | 0 | 0 | 0 | 0 | 0 | 16 | K | 2 |  |  |  | ROZPOCET | 0 | 0 | 0 | 0 | 0 | 1 | 0 | 16 | 969296403
| D | 712 | Povlakové krytiny |  |  |  | 0 |  |  |  |  | 0 |  | 0 |  | 0.23 | 2 | D | 1 |  |  |  | ROZPOCET | [6 empty] | 0
104 | K | 712300832 | Odstranění povlakové krytiny střech do 10° dvouvrstvé | m2 | 23 |  | 0 |  |  | základní |  | 0 | 0 | 0 | 0.01 | 0.23 | 16 | K | 2 |  |  |  | ROZPOCET | 0 | 0 | 0 | 0 | 0 | 1 | 0 | 16 | 1721432382
| VV |  | "viz.v.č D.1.1.b)28"23 |  | 23 | [12 empty] | VV | 2 | 2 | True | 1 | ROZPOCET
| D | 713 | Izolace tepelné |  |  |  | 0 |  |  |  |  | 0 |  | 0.23023 |  | 6.588 | 2 | D | 1 |  |  |  | ROZPOCET | [6 empty] | 0
105 | K | 713121121 | Montáž izolace tepelné podlah volně kladenými rohožemi, pásy, dílci, deskami 2 vrstvy | m2 | 23 |  | 0 |  |  | základní |  | 0 | 0 | 0 | 0 | 0 | 16 | K | 2 |  |  |  | ROZPOCET | 0 | 0 | 0 | 0 | 0 | 1 | 0 | 16 | -620808889
| VV |  | "viz.v.č D.1.1.b)29"23 |  | 23 | [12 empty] | VV | 2 | 2 | True | 1 | ROZPOCET
106 | M | 631481070 | deska minerální izolační tl. 160 mm | m2 | 25.3 |  | 0 |  |  | základní |  | 0 | 0.0056 | 0.14168 | 0 | 0 | 32 | M | 2 |  |  |  | ROZPOCET | 0 | 0 | 0 | 0 | 0 | 1 | 0 | 16 | -787401601
| P |  | Poznámka k položce: la = 0,039 W/mK tl.160 mm | [14 empty] | P | 2
| VV |  | "viz.v.č D.1.1.b)29"23*1,1 |  | 25.3 | [12 empty] | VV | 2 | 2 | True | 1 | ROZPOCET
107 | M | 631481040 | deska minerální izolační tl. 100 mm | m2 | 25.3 |  | 0 |  |  | základní |  | 0 | 0.0035 | 0.08855 | 0 | 0 | 32 | M | 2 |  |  |  | ROZPOCET | 0 | 0 | 0 | 0 | 0 | 1 | 0 | 16 | 970089037
| P |  | Poznámka k položce: la = 0,039 W/mK tl.100 mm | [14 empty] | P | 2
| VV |  | "viz.v.č D.1.1.b)29"23*1,1 |  | 25.3 | [12 empty] | VV | 2 | 2 | True | 1 | ROZPOCET
108 | K | R-7130020 | D+M parozábrany | m2 | 30 |  | 0 |  |  | základní |  | 0 | 0 | 0 | 0 | 0 | 16 | K | 2 |  |  |  | ROZPOCET | 0 | 0 | 0 | 0 | 0 | 1 | 0 | 16 | -822080624
| VV |  | "viz. v.č. D.1.1.b)29"30 |  | 30 | [12 empty] | VV | 2 | 2 | True | 1 | ROZPOCET
109 | K | R-7131308 | Odstranění tepelné izolace stěn lepené z PIR tl do 100 mm | m2 | 1098 |  | 0 |  |  | základní |  | 0 | 0 | 0 | 0.006 | 6.588 | 16 | K | 2 |  |  |  | ROZPOCET | 0 | 0 | 0 | 0 | 0 | 1 | 0 | 16 | 1044988572
| VV |  | "stávající izolace "880 |  | 880 | [12 empty] | VV | 2 | 2 | True | 0 | ROZPOCET
| VV |  | "sokl"61+55+18+18+12+12+21+21 |  | 218 | [12 empty] | VV | 2 | 2 | True | 0 | ROZPOCET
| VV |  | Součet |  | 1098 | [12 empty] | VV | 2 | 4 | True | 1 | ROZPOCET
110 | K | R-9987132 | Přesun hmot procentní pro izolace tepelné v objektech v do 24 m | Kč | 1 |  | 0 |  |  | základní |  | 0 | 0 | 0 | 0 | 0 | 16 | K | 2 |  |  |  | ROZPOCET | 0 | 0 | 0 | 0 | 0 | 1 | 0 | 16 | -240135583
| D | 762 | Konstrukce tesařské |  |  |  | 0 |  |  |  |  | 0 |  | 0.34475 |  | 0.506 | 2 | D | 1 |  |  |  | ROZPOCET | [6 empty] | 0
111 | K | 762341024 | Bednění střech rovných z desek OSB tl 18 mm na pero a drážku šroubovaných na krokve | m2 | 23 |  | 0 |  |  | základní |  | 0 | 0.01152 | 0.26496 | 0 | 0 | 16 | K | 2 |  |  |  | ROZPOCET | 0 | 0 | 0 | 0 | 0 | 1 | 0 | 16 | -909551046
| VV |  | "viz.v.č D.1.1.b)29"23 |  | 23 | [12 empty] | VV | 2 | 2 | True | 1 | ROZPOCET
112 | K | 762341811 | Demontáž bednění střech z prken | m2 | 23 |  | 0 |  |  | základní |  | 0 | 0 | 0 | 0.015 | 0.345 | 16 | K | 2 |  |  |  | ROZPOCET | 0 | 0 | 0 | 0 | 0 | 1 | 0 | 16 | -1727648662
| VV |  | "viz. v.č. D.1.1.b)28"23 |  | 23 | [12 empty] | VV | 2 | 2 | True | 1 | ROZPOCET
113 | K | 762342811 | Demontáž laťování střech z latí osové vzdálenosti do 0,22 m | m2 | 23 |  | 0 |  |  | základní |  | 0 | 0 | 0 | 0.007 | 0.161 | 16 | K | 2 |  |  |  | ROZPOCET | 0 | 0 | 0 | 0 | 0 | 1 | 0 | 16 | -992718321
| VV |  | "viz. v.č. D.1.1.b)28"23 |  | 23 | [12 empty] | VV | 2 | 2 | True | 1 | ROZPOCET
114 | K | 762395000 | Spojovací prostředky pro montáž krovu, bednění, laťování, světlíky, klíny | m3 | 3.414 |  | 0 |  |  | základní |  | 0 | 0.02337 | 0.079785 | 0 | 0 | 16 | K | 2 |  |  |  | ROZPOCET | 0 | 0 | 0 | 0 | 0 | 1 | 0 | 16 | -1852633466
| VV |  | 23*0,018+3 |  | 3.414 | [12 empty] | VV | 2 | 2 | True | 1 | ROZPOCET
115 | K | R-7620016 | Výměna poškozených částí krovu (nad soc. zařízením ) - předpoklad cca 50% vč. dodávky řeziva, vč. impregnace, vč. kotvení, vč. dodávky kotevních a spoj. prvků | m | 44.5 |  | 0 |  |  | základní |  | 0 | 0 | 0 | 0 | 0 | 16 | K | 2 |  |  |  | ROZPOCET | 0 | 0 | 0 | 0 | 0 | 1 | 0 | 16 | -2031577862
| VV |  | viz.v.č. D.1.1.c)02, TZ, v.č. D.1.1.b)29 | [14 empty] | VV | 2 | 1 | True | 0 | ROZPOCET
| VV |  | 89/2 |  | 44.5 | [12 empty] | VV | 2 | 2 | True | 1 | ROZPOCET
116 | K | R-9987622 | Přesun hmot procentní pro kce tesařské v objektech v do 24 m | Kč | 1 |  | 0 |  |  | základní |  | 0 | 0 | 0 | 0 | 0 | 16 | K | 2 |  |  |  | ROZPOCET | 0 | 0 | 0 | 0 | 0 | 1 | 0 | 16 | -636392548
| D | 764 | Konstrukce klempířské |  |  |  | 0 |  |  |  |  | 0 |  | 2.9727 |  | 3.5395 | 2 | D | 1 |  |  |  | ROZPOCET | [6 empty] | 0
117 | K | 764001831 | Demontáž krytiny plechové do suti | m2 | 23 |  | 0 |  |  | základní |  | 0 | 0 | 0 | 0.00571 | 0.13133 | 16 | K | 2 |  |  |  | ROZPOCET | 0 | 0 | 0 | 0 | 0 | 1 | 0 | 16 | -1273520482
| VV |  | "viz.v.č D.1.1.b28"23 |  | 23 | [12 empty] | VV | 2 | 2 | True | 1 | ROZPOCET
118 | K | 764002851 | Demontáž oplechování parapetů do suti | m | 283.7 |  | 0 |  |  | základní |  | 0 | 0 | 0 | 0.00167 | 0.47378 | 16 | K | 2 |  |  |  | ROZPOCET | 0 | 0 | 0 | 0 | 0 | 1 | 0 | 16 | 1780517225
| VV |  | viz.v.č D.1.1.b)01-08 | [14 empty] | VV | 2 | 1 | True | 0 | ROZPOCET
| VV |  | 209,5+9,5+146,6+6,9+31,2-120 |  | 283.7 | [12 empty] | VV | 2 | 2 | True | 0 | ROZPOCET
| VV |  | Součet |  | 283.7 | [12 empty] | VV | 2 | 4 | True | 1 | ROZPOCET
119 | K | 764002871 | Demontáž oplechování do suti | m | 1179.6 |  | 0 |  |  | základní |  | 0 | 0 | 0 | 0.00175 | 2.0643 | 16 | K | 2 |  |  |  | ROZPOCET | 0 | 0 | 0 | 0 | 0 | 1 | 0 | 16 | 1536635406
120 | K | 764002871 | Demontáž oplechování do suti | m | 20 |  | 0 |  |  | základní |  | 0 | 0 | 0 | 0.00175 | 0.035 | 16 | K | 2 |  |  |  | ROZPOCET | 0 | 0 | 0 | 0 | 0 | 1 | 0 | 16 | -1584837646
| VV |  | "viz.v.č D..11.b)28"20 |  | 20 | [12 empty] | VV | 2 | 2 | True | 1 | ROZPOCET
121 | K | 764004821 | Demontáž nástřešního žlabu do suti | m | 13 |  | 0 |  |  | základní |  | 0 | 0 | 0 | 0.00605 | 0.07865 | 16 | K | 2 |  |  |  | ROZPOCET | 0 | 0 | 0 | 0 | 0 | 1 | 0 | 16 | -1056891844
| VV |  | "viz.v.č D.1.1.b)28"6,5*2 |  | 13 | [12 empty] | VV | 2 | 2 | True | 1 | ROZPOCET
122 | K | 764004861 | Demontáž svodu do suti | m | 192 |  | 0 |  |  | základní |  | 0 | 0 | 0 | 0.00394 | 0.75648 | 16 | K | 2 |  |  |  | ROZPOCET | 0 | 0 | 0 | 0 | 0 | 1 | 0 | 16 | 2073683630
| VV |  | viz.v.č D.1.1.b)01-09 | [14 empty] | VV | 2 | 1 | True | 0 | ROZPOCET
| VV |  | 192 |  | 192 | [12 empty] | VV | 2 | 2 | True | 0 | ROZPOCET
| VV |  | Součet |  | 192 | [12 empty] | VV | 2 | 4 | True | 1 | ROZPOCET
123 | K | 764246404 | Oplechování parapetů rovných mechanicky kotvené z TiZn předzvětralého plechu rš 340 mm | m | 31.2 |  | 0 |  |  | základní |  | 0 | 0.00197 | 0.061464 | 0 | 0 | 16 | K | 2 |  |  |  | ROZPOCET | 0 | 0 | 0 | 0 | 0 | 1 | 0 | 16 | -1969196753
| VV |  | viz. výpis kl. prvků - K02,03 | [14 empty] | VV | 2 | 1 | True | 0 | ROZPOCET
| VV |  | 1,45*15 |  | 21.75 | [12 empty] | VV | 2 | 2 | True | 0 | ROZPOCET
| VV |  | 1,15*3 |  | 3.45 | [12 empty] | VV | 2 | 2 | True | 0 | ROZPOCET
| VV |  | K05 | [14 empty] | VV | 2 | 1 | True | 0 | ROZPOCET
| VV |  | 1,5*4 |  | 6 | [12 empty] | VV | 2 | 2 | True | 0 | ROZPOCET
| VV |  | Součet |  | 31.2 | [12 empty] | VV | 2 | 4 | True | 1 | ROZPOCET
124 | K | 764246405 | Oplechování parapetů rovných mechanicky kotvené z TiZn předzvětralého plechu rš 390 mm | m | 6.9 |  | 0 |  |  | základní |  | 0 | 0.00238 | 0.016422 | 0 | 0 | 16 | K | 2 |  |  |  | ROZPOCET | 0 | 0 | 0 | 0 | 0 | 1 | 0 | 16 | 1294497269
| VV |  | viz. výpis kl. prvků - K04 | [14 empty] | VV | 2 | 1 | True | 0 | ROZPOCET
| VV |  | 1,15*6 |  | 6.9 | [12 empty] | VV | 2 | 2 | True | 0 | ROZPOCET
| VV |  | Součet |  | 6.9 | [12 empty] | VV | 2 | 4 | True | 1 | ROZPOCET
125 | K | 764246406 | Oplechování parapetů rovných mechanicky kotvené z předzvětralého TiZn plechu rš 410 mm | m | 146.6 |  | 0 |  |  | základní |  | 0 | 0.00296 | 0.43394 | 0 | 0 | 16 | K | 2 |  |  |  | ROZPOCET | 0 | 0 | 0 | 0 | 0 | 1 | 0 | 16 | 1361961233
| VV |  | viz. výpis kl. prvků - K08-K10 | [14 empty] | VV | 2 | 1 | True | 0 | ROZPOCET
| VV |  | 0,6*2 |  | 1.2 | [12 empty] | VV | 2 | 2 | True | 0 | ROZPOCET
| VV |  | 1,1*34 |  | 37.4 | [12 empty] | VV | 2 | 2 | True | 0 | ROZPOCET
| VV |  | 1,5*53 |  | 79.5 | [12 empty] | VV | 2 | 2 | True | 0 | ROZPOCET
| VV |  | K13-K15 | [14 empty] | VV | 2 | 1 | True | 0 | ROZPOCET
| VV |  | 3,05*4+5,9 |  | 18.1 | [12 empty] | VV | 2 | 2 | True | 0 | ROZPOCET
| VV |  | 1,3*8 |  | 10.4 | [12 empty] | VV | 2 | 2 | True | 0 | ROZPOCET
| VV |  | Součet |  | 146.6 | [12 empty] | VV | 2 | 4 | True | 1 | ROZPOCET
126 | K | 764542406 | Žlab nadřímsový uložený v hácích se spádovou vložkou z TiZn předzvětralého plechu ršdo 500 mm | m | 12.8 |  | 0 |  |  | základní |  | 0 | 0.00802 | 0.10266 | 0 | 0 | 16 | K | 2 |  |  |  | ROZPOCET | 0 | 0 | 0 | 0 | 0 | 1 | 0 | 16 | -527773752
| VV |  | "viz. výpi prvků - K26"12,8 |  | 12.8 | [12 empty] | VV | 2 | 2 | True | 1 | ROZPOCET
127 | K | 764548423 | Svody kruhové včetně objímek, kolen, odskoků z TiZn předzvětralého plechu průměru 100 mm | m | 192 |  | 0 |  |  | základní |  | 0 | 0.00236 | 0.45312 | 0 | 0 | 16 | K | 2 |  |  |  | ROZPOCET | 0 | 0 | 0 | 0 | 0 | 1 | 0 | 16 | -1741644571
| VV |  | viz. výpis kl. prvků - K01 | [14 empty] | VV | 2 | 1 | True | 0 | ROZPOCET
| VV |  | 192 |  | 192 | [12 empty] | VV | 2 | 2 | True | 0 | ROZPOCET
| VV |  | Součet |  | 192 | [12 empty] | VV | 2 | 4 | True | 1 | ROZPOCET
128 | K | R-7640010 | D+M střešní krytiny - titanzinkový plech předzvětralý tl. 0,7mm vč. kotvení a dodávky kotevních prvků, vč. všech příslušenství a doplňků | m2 | 23 |  | 0 |  |  | základní |  | 0 | 0 | 0 | 0 | 0 | 16 | K | 2 |  |  |  | ROZPOCET | 0 | 0 | 0 | 0 | 0 | 1 | 0 | 16 | -1145045362
| P |  | Poznámka k položce: vč. dodávky a montáže difuzní folie s prostorovou mřížkovou rohoží | [14 empty] | P | 2
| VV |  | "viz.v.č D.1.1.b)29"23 |  | 23 | [12 empty] | VV | 2 | 2 | True | 1 | ROZPOCET
129 | K | R-7640011 | D+M difuzní dolie | m2 | 23 |  | 0 |  |  | základní |  | 0 | 0 | 0 | 0 | 0 | 16 | K | 2 |  |  |  | ROZPOCET | 0 | 0 | 0 | 0 | 0 | 1 | 0 | 16 | -2013942836
| P |  | Poznámka k položce: vč. dodávky a montáže difuzní folie s prostorovou mřížkovou rohoží | [14 empty] | P | 2
| VV |  | "viz.v.č D.1.1.b)29"23 |  | 23 | [12 empty] | VV | 2 | 2 | True | 1 | ROZPOCET
130 | K | R-7640016 | D+M oplechování okapu - viz. K27, vč. kotvení a dodávky kotevních prvků , rš do 800 mm - předzvětralý titanzinek | m | 12.8 |  | 0 |  |  | základní |  | 0 | 0 | 0 | 0 | 0 | 16 | K | 2 |  |  |  | ROZPOCET | 0 | 0 | 0 | 0 | 0 | 1 | 0 | 16 | -1028649543
| VV |  | 12,8 |  | 12.8 | [12 empty] | VV | 2 | 2 | True | 1 | ROZPOCET
131 | K | R-7640017 | D+M ochranné větrací mřížky - odvětrání střechy | m | 12.8 |  | 0 |  |  | základní |  | 0 | 0 | 0 | 0 | 0 | 16 | K | 2 |  |  |  | ROZPOCET | 0 | 0 | 0 | 0 | 0 | 1 | 0 | 16 | -1727098808
| VV |  | 12,8 |  | 12.8 | [12 empty] | VV | 2 | 2 | True | 1 | ROZPOCET
132 | K | R-7640020 | D+M lemování okraje střechy - předzvětralý titanzinek | m | 7.5 |  | 0 |  |  | základní |  | 0 | 0 | 0 | 0 | 0 | 16 | K | 2 |  |  |  | ROZPOCET | 0 | 0 | 0 | 0 | 0 | 1 | 0 | 16 | 1634761563
| VV |  | viz. výpis kl. prvků - K30 | [14 empty] | VV | 2 | 1 | True | 0 | ROZPOCET
| VV |  | 7,5 |  | 7.5 | [12 empty] | VV | 2 | 2 | True | 1 | ROZPOCET
133 | K | R-7641002 | OPLECHOVÁNÍ SOKLOVÉ ŘÍMSY, VČ. PŘÍPONEK, PŘEDZVĚTRALÝ TITANZINEK , RŠ 420 MM | m | 261 |  | 0 |  |  | základní |  | 0 | 0.00222 | 0.57942 | 0 | 0 | 16 | K | 2 |  |  |  | ROZPOCET | 0 | 0 | 0 | 0 | 0 | 1 | 0 | 16 | 2074052002
| VV |  | viz. výpis kl. prvků - K19 | [14 empty] | VV | 2 | 1 | True | 0 | ROZPOCET
| VV |  | 261 |  | 261 | [12 empty] | VV | 2 | 2 | True | 0 | ROZPOCET
| VV |  | Součet |  | 261 | [12 empty] | VV | 2 | 4 | True | 1 | ROZPOCET
134 | K | R-7641003 | D+M rohový ukončovací profil, perforovaný rš 200 mm - viz. K20, TiZn | m | 30.8 |  | 0 |  |  | základní |  | 0 | 0.00222 | 0.068376 | 0 | 0 | 16 | K | 2 |  |  |  | ROZPOCET | 0 | 0 | 0 | 0 | 0 | 1 | 0 | 16 | 1636151453
| VV |  | viz. výpis kl. prvků - K20 | [14 empty] | VV | 2 | 1 | True | 0 | ROZPOCET
| VV |  | 30,8 |  | 30.8 | [12 empty] | VV | 2 | 2 | True | 0 | ROZPOCET
| VV |  | Součet |  | 30.8 | [12 empty] | VV | 2 | 4 | True | 1 | ROZPOCET
135 | K | R-7641004 | OPLECHOVÁNÍ ŘÍMSY, VČ. PŘÍPONEK,PŘEDZVĚTRALÝ TITANZINEK , RŠ 380 MM | m | 78.1 |  | 0 |  |  | základní |  | 0 | 0.00222 | 0.17338 | 0 | 0 | 16 | K | 2 |  |  |  | ROZPOCET | 0 | 0 | 0 | 0 | 0 | 1 | 0 | 16 | 158167410
| VV |  | viz. výpis kl. prvků - K21 | [14 empty] | VV | 2 | 1 | True | 0 | ROZPOCET
| VV |  | 1,8*32 |  | 57.6 | [12 empty] | VV | 2 | 2 | True | 0 | ROZPOCET
| VV |  | "K29"20,5 |  | 20.5 | [12 empty] | VV | 2 | 2 | True | 0 | ROZPOCET
| VV |  | Součet |  | 78.1 | [12 empty] | VV | 2 | 4 | True | 1 | ROZPOCET
136 | K | R-7641005 | OPLECHOVÁNÍ ŘÍMSY, VČ. PŘÍPONEK, PŘEDZVĚTRALÝ TITANZINEK , RŠ 380 MM | m | 6 |  | 0 |  |  | základní |  | 0 | 0.00222 | 0.01332 | 0 | 0 | 16 | K | 2 |  |  |  | ROZPOCET | 0 | 0 | 0 | 0 | 0 | 1 | 0 | 16 | -1365719089
| VV |  | viz. výpis kl. prvků - K22 | [14 empty] | VV | 2 | 1 | True | 0 | ROZPOCET
| VV |  | 3*2 |  | 6 | [12 empty] | VV | 2 | 2 | True | 0 | ROZPOCET
| VV |  | Součet |  | 6 | [12 empty] | VV | 2 | 4 | True | 1 | ROZPOCET
137 | K | R-7641006 | OPLECHOVÁNÍ ŘÍMSY, VČ. PŘÍPONEK, PŘEDZVĚTRALÝ TITANZINEK ,, RŠ 380 MM | m | 9 |  | 0 |  |  | základní |  | 0 | 0.00222 | 0.01998 | 0 | 0 | 16 | K | 2 |  |  |  | ROZPOCET | 0 | 0 | 0 | 0 | 0 | 1 | 0 | 16 | -1247592409
| VV |  | viz. výpis kl. prvků - K23 | [14 empty] | VV | 2 | 1 | True | 0 | ROZPOCET
| VV |  | 3*3 |  | 9 | [12 empty] | VV | 2 | 2 | True | 0 | ROZPOCET
| VV |  | Součet |  | 9 | [12 empty] | VV | 2 | 4 | True | 1 | ROZPOCET
138 | K | R-7641008 | OPLECHOVÁNÍ ŘÍMSY, VČ. PŘÍPONEK, PŘEDZVĚTRALÝ TITANZINEK , RŠ 380 MM | m | 261 |  | 0 |  |  | základní |  | 0 | 0.00222 | 0.57942 | 0 | 0 | 16 | K | 2 |  |  |  | ROZPOCET | 0 | 0 | 0 | 0 | 0 | 1 | 0 | 16 | -888227348
139 | K | R-7642425 | Lemování přechod střecha zeď rš 250 mm, předzvětralý titanzinek - D+M | m | 20.7 |  | 0 |  |  | základní |  | 0 | 0.00197 | 0.040779 | 0 | 0 | 16 | K | 2 |  |  |  | ROZPOCET | 0 | 0 | 0 | 0 | 0 | 1 | 0 | 16 | -1267271241
| VV |  | viz. výpis kl. prvků - K31 , 32 | [14 empty] | VV | 2 | 1 | True | 0 | ROZPOCET
| VV |  | 7,5+13,2 |  | 20.7 | [12 empty] | VV | 2 | 2 | True | 0 | ROZPOCET
| VV |  | Součet |  | 20.7 | [12 empty] | VV | 2 | 4 | True | 1 | ROZPOCET
140 | K | R-7642464 | Oplechování parapetů rovných mechanicky kotvené z předzvětralého TiZn plechu rš 310 mm | m | 209 |  | 0 |  |  | základní |  | 0 | 0.00197 | 0.41173 | 0 | 0 | 16 | K | 2 |  |  |  | ROZPOCET | 0 | 0 | 0 | 0 | 0 | 1 | 0 | 16 | 1062622734
| VV |  | viz. výpis kl. prvků - K06,07 | [14 empty] | VV | 2 | 1 | True | 0 | ROZPOCET
| VV |  | 1,7*101 |  | 171.7 | [12 empty] | VV | 2 | 2 | True | 0 | ROZPOCET
| VV |  | 1,35*2 |  | 2.7 | [12 empty] | VV | 2 | 2 | True | 0 | ROZPOCET
| VV |  | K12 | [14 empty] | VV | 2 | 1 | True | 0 | ROZPOCET
| VV |  | 1,5*20 |  | 30 | [12 empty] | VV | 2 | 2 | True | 0 | ROZPOCET
| VV |  | K16 | [14 empty] | VV | 2 | 1 | True | 0 | ROZPOCET
| VV |  | 1,15*4 |  | 4.6 | [12 empty] | VV | 2 | 2 | True | 0 | ROZPOCET
| VV |  | Součet |  | 209 | [12 empty] | VV | 2 | 4 | True | 1 | ROZPOCET
141 | K | R-7642465 | Oplechování parapetů rovných mechanicky kotvené z předzvětralého TiZn plechu rš 450 mm | m | 9.5 |  | 0 |  |  | základní |  | 0 | 0.00197 | 0.018715 | 0 | 0 | 16 | K | 2 |  |  |  | ROZPOCET | 0 | 0 | 0 | 0 | 0 | 1 | 0 | 16 | 1927477076
| VV |  | viz. výpis kl. prvků - K11 | [14 empty] | VV | 2 | 1 | True | 0 | ROZPOCET
| VV |  | 0,5*19 |  | 9.5 | [12 empty] | VV | 2 | 2 | True | 0 | ROZPOCET
| VV |  | Součet |  | 9.5 | [12 empty] | VV | 2 | 4 | True | 1 | ROZPOCET
142 | K | R-9987642 | Přesun hmot pro konstrukce klempířské v objektech v do 24 m | Kč | 1 |  | 0 |  |  | základní |  | 0 | 0 | 0 | 0 | 0 | 16 | K | 2 |  |  |  | ROZPOCET | 0 | 0 | 0 | 0 | 0 | 1 | 0 | 16 | 1500282650
| D | 766 | Konstrukce truhlářské |  |  |  | 0 |  |  |  |  | 0 |  | 59.6357 |  | 0 | 2 | D | 1 |  |  |  | ROZPOCET | [6 empty] | 0
143 | K | 766694122 | Montáž parapetních dřevěných nebo plastových šířky přes 30 cm délky do 1,6 m | kus | 186 |  | 0 |  |  | základní |  | 0 | 0 | 0 | 0 | 0 | 16 | K | 2 |  |  |  | ROZPOCET | 0 | 0 | 0 | 0 | 0 | 1 | 0 | 16 | 1067078817
| VV |  | viz. výpis parapetů - P01-P16 | [14 empty] | VV | 2 | 1 | True | 0 | ROZPOCET
| VV |  | 122 |  | 122 | [12 empty] | VV | 2 | 2 | True | 0 | ROZPOCET
| VV |  | "parapety na již osazená okna"64 |  | 64 | [12 empty] | VV | 2 | 2 | True | 0 | ROZPOCET
| VV |  | Součet |  | 186 | [12 empty] | VV | 2 | 4 | True | 1 | ROZPOCET
144 | M | 607941090 | deska parapetní dřevotřísková vnitřní POSTFORMING š. 650 mm vč. kotvení a dodávky kotevních prvků | m | 40.268 |  | 0 |  |  | základní |  | 0 | 0.01 | 0.40268 | 0 | 0 | 32 | M | 2 |  |  |  | ROZPOCET | 0 | 0 | 0 | 0 | 0 | 1 | 0 | 16 | -910330797
| VV |  | viz. výpis parapetů - P01,02 | [14 empty] | VV | 2 | 1 | True | 0 | ROZPOCET
| VV |  | 1,45*12*1,05 |  | 18.27 | [12 empty] | VV | 2 | 2 | True | 0 | ROZPOCET
| VV |  | 1,15*7*1,05 |  | 8.453 | [12 empty] | VV | 2 | 2 | True | 0 | ROZPOCET
| VV |  | P07 | [14 empty] | VV | 2 | 1 | True | 0 | ROZPOCET
| VV |  | 1,15*6*1,05 |  | 7.245 | [12 empty] | VV | 2 | 2 | True | 0 | ROZPOCET
| VV |  | P14 | [14 empty] | VV | 2 | 1 | True | 0 | ROZPOCET
| VV |  | 1,5*4*1,05 |  | 6.3 | [12 empty] | VV | 2 | 2 | True | 0 | ROZPOCET
| VV |  | Součet |  | 40.268 | [12 empty] | VV | 2 | 4 | True | 1 | ROZPOCET
145 | M | R-6079410 | deska parapetní dřevotřísková vnitřní POSTFORMING š.800 mm vč. kotvení a dodávky kotevních prvků | m | 4.568 |  | 0 |  |  | základní |  | 0 | 0.01 | 0.04568 | 0 | 0 | 32 | M | 2 |  |  |  | ROZPOCET | 0 | 0 | 0 | 0 | 0 | 1 | 0 | 16 | 1134245617
| VV |  | viz. výpis parapetů - P16 | [14 empty] | VV | 2 | 1 | True | 0 | ROZPOCET
| VV |  | 1,45*3*1,05 |  | 4.568 | [12 empty] | VV | 2 | 2 | True | 0 | ROZPOCET
| VV |  | Součet |  | 4.568 | [12 empty] | VV | 2 | 4 | True | 1 | ROZPOCET
146 | M | 607941080 | deska parapetní dřevotřísková vnitřní POSTFORMING š. 550 mm vč. kotvení a dodávky kotevních prvků | m | 6.038 |  | 0 |  |  | základní |  | 0 | 0.008 | 0.048304 | 0 | 0 | 32 | M | 2 |  |  |  | ROZPOCET | 0 | 0 | 0 | 0 | 0 | 1 | 0 | 16 | 2130976855
| VV |  | viz. výpis parapetů - P03 | [14 empty] | VV | 2 | 1 | True | 0 | ROZPOCET
| VV |  | 1,15*5*1,05 |  | 6.038 | [12 empty] | VV | 2 | 2 | True | 0 | ROZPOCET
| VV |  | Součet |  | 6.038 | [12 empty] | VV | 2 | 4 | True | 1 | ROZPOCET
147 | M | 607941040 | deska parapetní dřevotřísková vnitřní POSTFORMING š. 350mm vč. kotvení a dodávky kotevních prvků | m | 184.223 |  | 0 |  |  | základní |  | 0 | 0.006 | 1.1053 | 0 | 0 | 32 | M | 2 |  |  |  | ROZPOCET | 0 | 0 | 0 | 0 | 0 | 1 | 0 | 16 | -1570969286
| VV |  | viz. výpis parapetů - P04 | [14 empty] | VV | 2 | 1 | True | 0 | ROZPOCET
| VV |  | 1,15*13*1,05 |  | 15.698 | [12 empty] | VV | 2 | 2 | True | 0 | ROZPOCET
| VV |  | P08-P10 | [14 empty] | VV | 2 | 1 | True | 0 | ROZPOCET
| VV |  | 0,6*2*1,05 |  | 1.26 | [12 empty] | VV | 2 | 2 | True | 0 | ROZPOCET
| VV |  | 1,1*3*1,05 |  | 3.465 | [12 empty] | VV | 2 | 2 | True | 0 | ROZPOCET
| VV |  | 1,5*40*1,05 |  | 63 | [12 empty] | VV | 2 | 2 | True | 0 | ROZPOCET
| VV |  | "parapety na již osazená okna "1,5*64*1,05 |  | 100.8 | [12 empty] | VV | 2 | 2 | True | 0 | ROZPOCET
| VV |  | Součet |  | 184.223 | [12 empty] | VV | 2 | 4 | True | 1 | ROZPOCET
148 | M | 607941070 | deska parapetní dřevotřísková vnitřní POSTFORMING š. 500 mm vč. kotvení a dodávky kotevních prvků | m | 23.625 |  | 0 |  |  | základní |  | 0 | 0.008 | 0.189 | 0 | 0 | 32 | M | 2 |  |  |  | ROZPOCET | 0 | 0 | 0 | 0 | 0 | 1 | 0 | 16 | -1804047198
| VV |  | viz. výpis parapetů - \p06 | [14 empty] | VV | 2 | 1 | True | 0 | ROZPOCET
| VV |  | 1,5*12*1,05 |  | 18.9 | [12 empty] | VV | 2 | 2 | True | 0 | ROZPOCET
| VV |  | P13 | [14 empty] | VV | 2 | 1 | True | 0 | ROZPOCET
| VV |  | 1,5*3*1,05 |  | 4.725 | [12 empty] | VV | 2 | 2 | True | 0 | ROZPOCET
| VV |  | Součet |  | 23.625 | [12 empty] | VV | 2 | 4 | True | 1 | ROZPOCET
149 | M | 607941010 | deska parapetní dřevotřísková vnitřní POSTFORMING š. 200 mm vč. kotvení a dodávky kotevních prvků | m | 7.56 |  | 0 |  |  | základní |  | 0 | 0.003 | 0.02268 | 0 | 0 | 32 | M | 2 |  |  |  | ROZPOCET | 0 | 0 | 0 | 0 | 0 | 1 | 0 | 16 | -1541051588
| VV |  | viz. výpis parapetů - P11-12 | [14 empty] | VV | 2 | 1 | True | 0 | ROZPOCET
| VV |  | 0,5*10*1,05 |  | 5.25 | [12 empty] | VV | 2 | 2 | True | 0 | ROZPOCET
| VV |  | 1,1*2*1,05 |  | 2.31 | [12 empty] | VV | 2 | 2 | True | 0 | ROZPOCET
| VV |  | Součet |  | 7.56 | [12 empty] | VV | 2 | 4 | True | 1 | ROZPOCET
150 | K | 998766102 | Přesun hmot tonážní pro konstrukce truhlářské v objektech v do 12 m | t | 59.636 |  | 0 |  |  | základní |  | 0 | 0 | 0 | 0 | 0 | 16 | K | 2 |  |  |  | ROZPOCET | 0 | 0 | 0 | 0 | 0 | 1 | 0 | 16 | -56019373
151 | K | R-7660201 | D+M euro okna - viz. O01- vč. parotěsnicí a expanzní pásky, vč. všech příslušenství a doplňků | kus | 15 |  | 0 |  |  | základní |  | 0 | 0.106 | 1.59 | 0 | 0 | 16 | K | 2 |  |  |  | ROZPOCET | 0 | 0 | 0 | 0 | 0 | 1 | 0 | 16 | -214247265
| VV |  | viz. v.č. D.1.1.b)18 - výpis oken - O01 | [14 empty] | VV | 2 | 1 | True | 0 | ROZPOCET
| VV |  | 15 |  | 15 | [12 empty] | VV | 2 | 2 | True | 0 | ROZPOCET
| VV |  | Součet |  | 15 | [12 empty] | VV | 2 | 4 | True | 1 | ROZPOCET
152 | K | R-7660202 | D+M euro okna - viz. O02- vč. parotěsnicí a expanzní pásky, vč. všech příslušenství a doplňků | kus | 3 |  | 0 |  |  | základní |  | 0 | 0.084 | 0.252 | 0 | 0 | 16 | K | 2 |  |  |  | ROZPOCET | 0 | 0 | 0 | 0 | 0 | 1 | 0 | 16 | -44159663
| VV |  | viz. v.č. D.1.1.b)18 - výpis oken - O02 | [14 empty] | VV | 2 | 1 | True | 0 | ROZPOCET
| VV |  | 3 |  | 3 | [12 empty] | VV | 2 | 2 | True | 0 | ROZPOCET
| VV |  | Součet |  | 3 | [12 empty] | VV | 2 | 4 | True | 1 | ROZPOCET
153 | K | R-7660203 | D+M euro okna - viz. O03- vč. parotěsnicí a expanzní pásky, vč. všech příslušenství a doplňků | kus | 8 |  | 0 |  |  | základní |  | 0 | 0.0345 | 0.276 | 0 | 0 | 16 | K | 2 |  |  |  | ROZPOCET | 0 | 0 | 0 | 0 | 0 | 1 | 0 | 16 | 973245361
| VV |  | viz. v.č. D.1.1.b)18 - výpis oken - O03 | [14 empty] | VV | 2 | 1 | True | 0 | ROZPOCET
| VV |  | 8 |  | 8 | [12 empty] | VV | 2 | 2 | True | 0 | ROZPOCET
| VV |  | Součet |  | 8 | [12 empty] | VV | 2 | 4 | True | 1 | ROZPOCET
154 | K | R-7660204 | D+M euro okna - viz. O04- vč. parotěsnicí a expanzní pásky, vč. všech příslušenství a doplňků | kus | 45 |  | 0 |  |  | základní |  | 0 | 0.2 | 9 | 0 | 0 | 16 | K | 2 |  |  |  | ROZPOCET | 0 | 0 | 0 | 0 | 0 | 1 | 0 | 16 | -632509984
| VV |  | viz. v.č. D.1.1.b)18 - výpis oken - O04 | [14 empty] | VV | 2 | 1 | True | 0 | ROZPOCET
| VV |  | 45 |  | 45 | [12 empty] | VV | 2 | 2 | True | 1 | ROZPOCET
155 | K | R-7660205 | D+M euro okna - viz. O05- vč. parotěsnicí a expanzní pásky, vč. všech příslušenství a doplňků | kus | 10 |  | 0 |  |  | základní |  | 0 | 0.153 | 1.53 | 0 | 0 | 16 | K | 2 |  |  |  | ROZPOCET | 0 | 0 | 0 | 0 | 0 | 1 | 0 | 16 | 520181495
| VV |  | viz. v.č. D.1.1.b)18 - výpis oken - O05 | [14 empty] | VV | 2 | 1 | True | 0 | ROZPOCET
| VV |  | 10 |  | 10 | [12 empty] | VV | 2 | 2 | True | 0 | ROZPOCET
| VV |  | Součet |  | 10 | [12 empty] | VV | 2 | 4 | True | 1 | ROZPOCET
156 | K | R-7660206 | D+M euro okna - viz. O06- vč. parotěsnicí a expanzní pásky, vč. všech příslušenství a doplňků | kus | 2 |  | 0 |  |  | základní |  | 0 | 0.084 | 0.168 | 0 | 0 | 16 | K | 2 |  |  |  | ROZPOCET | 0 | 0 | 0 | 0 | 0 | 1 | 0 | 16 | 354889955
| VV |  | viz. v.č. D.1.1.b)18 - výpis oken - O06 | [14 empty] | VV | 2 | 1 | True | 0 | ROZPOCET
| VV |  | 2 |  | 2 | [12 empty] | VV | 2 | 2 | True | 0 | ROZPOCET
| VV |  | Součet |  | 2 | [12 empty] | VV | 2 | 4 | True | 1 | ROZPOCET
157 | K | R-7660207 | D+M euro okna - viz. O07- vč. parotěsnicí a expanzní pásky, vč. všech příslušenství a doplňků | kus | 5 |  | 0 |  |  | základní |  | 0 | 0.089 | 0.445 | 0 | 0 | 16 | K | 2 |  |  |  | ROZPOCET | 0 | 0 | 0 | 0 | 0 | 1 | 0 | 16 | -383151724
| VV |  | viz. v.č. D.1.1.b)18 - výpis oken - O07 | [14 empty] | VV | 2 | 1 | True | 0 | ROZPOCET
| VV |  | 5 |  | 5 | [12 empty] | VV | 2 | 2 | True | 1 | ROZPOCET
158 | K | R-7660208 | D+M euro okna - viz. O08- vč. parotěsnicí a expanzní pásky, vč. všech příslušenství a doplňků | kus | 10 |  | 0 |  |  | základní |  | 0 | 0.028 | 0.28 | 0 | 0 | 16 | K | 2 |  |  |  | ROZPOCET | 0 | 0 | 0 | 0 | 0 | 1 | 0 | 16 | -1698702379
| VV |  | viz. v.č. D.1.1.b)18 - výpis oken - O08 | [14 empty] | VV | 2 | 1 | True | 0 | ROZPOCET
| VV |  | 10 |  | 10 | [12 empty] | VV | 2 | 2 | True | 1 | ROZPOCET
159 | K | R-7660209 | D+M euro okna - viz. O09- vč. parotěsnicí a expanzní pásky, vč. všech příslušenství a doplňků | kus | 4 |  | 0 |  |  | základní |  | 0 | 0.084 | 0.336 | 0 | 0 | 16 | K | 2 |  |  |  | ROZPOCET | 0 | 0 | 0 | 0 | 0 | 1 | 0 | 16 | 1022851386
| VV |  | viz. v.č. D.1.1.b)18 - výpis oken - O09 | [14 empty] | VV | 2 | 1 | True | 0 | ROZPOCET
| VV |  | 4 |  | 4 | [12 empty] | VV | 2 | 2 | True | 0 | ROZPOCET
| VV |  | Součet |  | 4 | [12 empty] | VV | 2 | 4 | True | 1 | ROZPOCET
160 | K | R-7660211 | D+M euro okna - viz. O11- vč. parotěsnicí a expanzní pásky, vč. všech příslušenství a doplňků | kus | 4 |  | 0 |  |  | základní |  | 0 | 0.138 | 0.552 | 0 | 0 | 16 | K | 2 |  |  |  | ROZPOCET | 0 | 0 | 0 | 0 | 0 | 1 | 0 | 16 | -76117857
| VV |  | viz. v.č. D.1.1.b)18 - výpis oken - O11 | [14 empty] | VV | 2 | 1 | True | 0 | ROZPOCET
| VV |  | 4 |  | 4 | [12 empty] | VV | 2 | 2 | True | 0 | ROZPOCET
| VV |  | Součet |  | 4 | [12 empty] | VV | 2 | 4 | True | 1 | ROZPOCET
161 | K | R-7660212 | D+M euro okna - viz. O12- vč. parotěsnicí a expanzní pásky, vč. všech příslušenství a doplňků | kus | 3 |  | 0 |  |  | základní |  | 0 | 0.18 | 0.54 | 0 | 0 | 16 | K | 2 |  |  |  | ROZPOCET | 0 | 0 | 0 | 0 | 0 | 1 | 0 | 16 | 1187627302
| VV |  | viz. v.č. D.1.1.b)18 - výpis oken - O12 | [14 empty] | VV | 2 | 1 | True | 0 | ROZPOCET
| VV |  | 3 |  | 3 | [12 empty] | VV | 2 | 2 | True | 0 | ROZPOCET
| VV |  | Součet |  | 3 | [12 empty] | VV | 2 | 4 | True | 1 | ROZPOCET
162 | K | R-7660213 | D+M euro okna - viz. O13- vč. parotěsnicí a expanzní pásky, vč. všech příslušenství a doplňků | kus | 3 |  | 0 |  |  | základní |  | 0 | 0.113 | 0.339 | 0 | 0 | 16 | K | 2 |  |  |  | ROZPOCET | 0 | 0 | 0 | 0 | 0 | 1 | 0 | 16 | -1702609748
| VV |  | viz. v.č. D.1.1.b)18 - výpis oken - O13 | [14 empty] | VV | 2 | 1 | True | 0 | ROZPOCET
| VV |  | 3 |  | 3 | [12 empty] | VV | 2 | 2 | True | 0 | ROZPOCET
| VV |  | Součet |  | 3 | [12 empty] | VV | 2 | 4 | True | 1 | ROZPOCET
163 | K | R-7660214 | D+M euro okna - viz. O14- vč. parotěsnicí a expanzní pásky, vč. všech příslušenství a doplňků | kus | 3 |  | 0 |  |  | základní |  | 0 | 0.195 | 0.585 | 0 | 0 | 16 | K | 2 |  |  |  | ROZPOCET | 0 | 0 | 0 | 0 | 0 | 1 | 0 | 16 | -89371816
| VV |  | viz. v.č. D.1.1.b)18 - výpis oken - O14 | [14 empty] | VV | 2 | 1 | True | 0 | ROZPOCET
| VV |  | 3 |  | 3 | [12 empty] | VV | 2 | 2 | True | 0 | ROZPOCET
| VV |  | Součet |  | 3 | [12 empty] | VV | 2 | 4 | True | 1 | ROZPOCET
164 | K | R-7660215 | D+M euro okna - viz. O15- vč. parotěsnicí a expanzní pásky, vč. všech příslušenství a doplňků | kus | 1 |  | 0 |  |  | základní |  | 0 | 0.195 | 0.195 | 0 | 0 | 16 | K | 2 |  |  |  | ROZPOCET | 0 | 0 | 0 | 0 | 0 | 1 | 0 | 16 | -1409130782
| VV |  | viz. v.č. D.1.1.b)18 - výpis oken - O15 | [14 empty] | VV | 2 | 1 | True | 0 | ROZPOCET
| VV |  | 1 |  | 1 | [12 empty] | VV | 2 | 2 | True | 0 | ROZPOCET
| VV |  | Součet |  | 1 | [12 empty] | VV | 2 | 4 | True | 1 | ROZPOCET
165 | K | R-7660216.1 | D+M euro okna - viz. O17- vč. parotěsnicí a expanzní pásky, vč. všech příslušenství a doplňků | kus | 4 |  | 0 |  |  | základní |  | 0 | 0.096 | 0.384 | 0 | 0 | 16 | K | 2 |  |  |  | ROZPOCET | 0 | 0 | 0 | 0 | 0 | 1 | 0 | 16 | 1461458012
| VV |  | viz. v.č. D.1.1.b)18 - výpis oken - O17 | [14 empty] | VV | 2 | 1 | True | 0 | ROZPOCET
| VV |  | 4 |  | 4 | [12 empty] | VV | 2 | 2 | True | 0 | ROZPOCET
| VV |  | Součet |  | 4 | [12 empty] | VV | 2 | 4 | True | 1 | ROZPOCET
166 | K | R-7660217 | Výměna kování na repasovaných dveřích - viz. D01 výpisu dveří | kus | 3 |  | 0 |  |  | základní |  | 0 | 0.25 | 0.75 | 0 | 0 | 16 | K | 2 |  |  |  | ROZPOCET | 0 | 0 | 0 | 0 | 0 | 1 | 0 | 16 | 1962758429
| VV |  | viz. v.č. D.1.1.b)19 - výpis dveří - D01 | [14 empty] | VV | 2 | 1 | True | 0 | ROZPOCET
| VV |  | 3 |  | 3 | [12 empty] | VV | 2 | 2 | True | 0 | ROZPOCET
| VV |  | Součet |  | 3 | [12 empty] | VV | 2 | 4 | True | 1 | ROZPOCET
167 | K | R-7660218 | D+M vstupních dveří z euro profilů - viz. D02, vč. vnitřní a vnější pásky, vč. všech příslušenství a doplňků | kus | 1 |  | 0 |  |  | základní |  | 0 | 0.3 | 0.3 | 0 | 0 | 16 | K | 2 |  |  |  | ROZPOCET | 0 | 0 | 0 | 0 | 0 | 1 | 0 | 16 | -1386774019
| VV |  | viz. v.č. D.1.1.b)19 - výpisdveří - D02 | [14 empty] | VV | 2 | 1 | True | 0 | ROZPOCET
| VV |  | 1 |  | 1 | [12 empty] | VV | 2 | 2 | True | 0 | ROZPOCET
| VV |  | Součet |  | 1 | [12 empty] | VV | 2 | 4 | True | 1 | ROZPOCET
168 | K | R-7660219 | D+M vstupních dveří z euro profilů - viz. D03, vč. vnitřní a vnější pásky, vč. všech příslušenství a doplňků | kus | 1 |  | 0 |  |  | základní |  | 0 | 0.3 | 0.3 | 0 | 0 | 16 | K | 2 |  |  |  | ROZPOCET | 0 | 0 | 0 | 0 | 0 | 1 | 0 | 16 | -1916497967
| VV |  | viz. v.č. D.1.1.b)19 - výpisdveří - D03 | [14 empty] | VV | 2 | 1 | True | 0 | ROZPOCET
| VV |  | 1 |  | 1 | [12 empty] | VV | 2 | 2 | True | 0 | ROZPOCET
| VV |  | Součet |  | 1 | [12 empty] | VV | 2 | 4 | True | 1 | ROZPOCET
169 | K | R-7660220 | Repase st. vstupních dveří - viz. D04 vč. doplnění panik zámku, uzávěru a samozavírače | kus | 1 |  | 0 |  |  | základní |  | 0 | 0.25 | 0.25 | 0 | 0 | 16 | K | 2 |  |  |  | ROZPOCET | 0 | 0 | 0 | 0 | 0 | 1 | 0 | 16 | -1623113911
| VV |  | viz. v.č. D.1.1.b)19 - výpis dveří - D04 | [14 empty] | VV | 2 | 1 | True | 0 | ROZPOCET
| VV |  | 1 |  | 1 | [12 empty] | VV | 2 | 2 | True | 0 | ROZPOCET
| VV |  | Součet |  | 1 | [12 empty] | VV | 2 | 4 | True | 1 | ROZPOCET
170 | K | R-7660301 | D+M el. ovládání oken v tělocvičně | kus | 5 |  | 0 |  |  | základní |  | 0 | 0.25 | 1.25 | 0 | 0 | 16 | K | 2 |  |  |  | ROZPOCET | 0 | 0 | 0 | 0 | 0 | 1 | 0 | 16 | 1234271900
| P |  | Poznámka k položce: Doplnění el. ovládání oken na již osazená okna v tělocvičně vč. přívodu elektroinstalace | [14 empty] | P | 2
| VV |  | "tělocvična"5 |  | 5 | [12 empty] | VV | 2 | 2 | True | 1 | ROZPOCET
171 | K | R-7660302 | D+M křídel oken do již osazených euro oken na schodišti - 425 x 725 mm barva hnědá | kus | 6 |  | 0 |  |  | základní |  | 0 | 0.25 | 1.5 | 0 | 0 | 16 | K | 2 |  |  |  | ROZPOCET | 0 | 0 | 0 | 0 | 0 | 1 | 0 | 16 | -1114273199
| P |  | Poznámka k položce: Doplnění vrchních křídel již osazených oken na schodišti | [14 empty] | P | 2
| VV |  | "schodiště "6 |  | 6 | [12 empty] | VV | 2 | 2 | True | 1 | ROZPOCET
172 | K | R-7660304 | Výměna skla za mléčné na oknech WC 500x900 mm | kus | 3 |  | 0 |  |  | základní |  | 0 | 0.25 | 0.75 | 0 | 0 | 16 | K | 2 |  |  |  | ROZPOCET | 0 | 0 | 0 | 0 | 0 | 1 | 0 | 16 | -1419750009
| P |  | Poznámka k položce: Výměna skla na již osazených oknech WC dívky za mléčné | [14 empty] | P | 2
| VV |  | "WC dívky"3 |  | 3 | [12 empty] | VV | 2 | 2 | True | 1 | ROZPOCET
173 | K | R-7660305 | Doplnění pákového ovládání na již osazená okna - WC chlapci | kus | 9 |  | 0 |  |  | základní |  | 0 | 0.25 | 2.25 | 0 | 0 | 16 | K | 2 |  |  |  | ROZPOCET | 0 | 0 | 0 | 0 | 0 | 1 | 0 | 16 | 506806466
| P |  | Poznámka k položce: Doplnění pákového ovládání na již osazená okna | [14 empty] | P | 2
| VV |  | "WC chlapci "9 |  | 9 | [12 empty] | VV | 2 | 2 | True | 1 | ROZPOCET
174 | K | R-7660306 | Doplnění okapní lišty na již osazená okna dl. 1500 mm | kus | 20 |  | 0 |  |  | základní |  | 0 | 0.25 | 5 | 0 | 0 | 16 | K | 2 |  |  |  | ROZPOCET | 0 | 0 | 0 | 0 | 0 | 1 | 0 | 16 | 605195396
| P |  | Poznámka k položce: Doplnění okapní lišty na již osazená okna | [14 empty] | P | 2
| VV |  | 20 |  | 20 | [12 empty] | VV | 2 | 2 | True | 1 | ROZPOCET
175 | K | R-7660307 | Doplnění kování na již osazená okna | kus | 116 |  | 0 |  |  | základní |  | 0 | 0.25 | 29 | 0 | 0 | 16 | K | 2 |  |  |  | ROZPOCET | 0 | 0 | 0 | 0 | 0 | 1 | 0 | 16 | -775780678
| P |  | Poznámka k položce: Doplnění okapní lišty na již osazená okna | [14 empty] | P | 2
| VV |  | 116 |  | 116 | [12 empty] | VV | 2 | 2 | True | 1 | ROZPOCET
| D | 767 | Konstrukce zámečnické |  |  |  | 0 |  |  |  |  | 0 |  | 0 |  | 0 | 2 | D | 1 |  |  |  | ROZPOCET | [6 empty] | 0
176 | K | R-7670405 | Z05 - demontáž, dodávka a montáž nových konzol , dodávka a montáž nových svodů hromosvodu, vč. kotvení, vč. revize vč. dodávky a montáže nového ochranného úhelníku, vč. nového zemnění pomocí zemnících tyčí - 11 ks | m | 198 |  | 0 |  |  | základní |  | 0 | 0 | 0 | 0 | 0 | 16 | K | 2 |  |  |  | ROZPOCET | 0 | 0 | 0 | 0 | 0 | 1 | 0 | 16 | -1401651690
| P |  | Poznámka k položce: vč. nového zemnění pomocí zemnících tyčí | [14 empty] | P | 2
| VV |  | viz. výpis zám. prvků - Z05 | [14 empty] | VV | 2 | 1 | True | 0 | ROZPOCET
| VV |  | 198 |  | 198 | [12 empty] | VV | 2 | 2 | True | 0 | ROZPOCET
| VV |  | Součet |  | 198 | [12 empty] | VV | 2 | 4 | True | 1 | ROZPOCET
177 | K | R-7670601 | D+M větrací mřížky s protidešťovou žaluziíí a síťkou proti hmyzu, vč. kotvení - viz- Z01 | kus | 9 |  | 0 |  |  | základní |  | 0 | 0 | 0 | 0 | 0 | 16 | K | 2 |  |  |  | ROZPOCET | 0 | 0 | 0 | 0 | 0 | 1 | 0 | 16 | -2110512796
| P |  | Poznámka k položce: vč. nového zemnění pomocí zemnících tyčí | [14 empty] | P | 2
| VV |  | viz. výpis zám. prvků - Z01 | [14 empty] | VV | 2 | 1 | True | 0 | ROZPOCET
| VV |  | 9 |  | 9 | [12 empty] | VV | 2 | 2 | True | 0 | ROZPOCET
| VV |  | Součet |  | 9 | [12 empty] | VV | 2 | 4 | True | 1 | ROZPOCET
178 | K | R-7670602 | D+M větrací mřížky s protidešťovou žaluziíí a síťkou proti hmyzu, vč. kotvení - viz- Z02 | kus | 5 |  | 0 |  |  | základní |  | 0 | 0 | 0 | 0 | 0 | 16 | K | 2 |  |  |  | ROZPOCET | 0 | 0 | 0 | 0 | 0 | 1 | 0 | 16 | 187618641
| P |  | Poznámka k položce: vč. nového zemnění pomocí zemnících tyčí | [14 empty] | P | 2
| VV |  | viz. výpis zám. prvků - Z02 | [14 empty] | VV | 2 | 1 | True | 0 | ROZPOCET
| VV |  | 5 |  | 5 | [12 empty] | VV | 2 | 2 | True | 0 | ROZPOCET
| VV |  | Součet |  | 5 | [12 empty] | VV | 2 | 4 | True | 1 | ROZPOCET
179 | K | R-7670603 | D+M větrací mřížky s protidešťovou žaluziíí a síťkou proti hmyzu, vč. kotvení - viz- Z03 | kus | 13 |  | 0 |  |  | základní |  | 0 | 0 | 0 | 0 | 0 | 16 | K | 2 |  |  |  | ROZPOCET | 0 | 0 | 0 | 0 | 0 | 1 | 0 | 16 | -578579745
| VV |  | viz. výpis zám. prvků - Z03 | [14 empty] | VV | 2 | 1 | True | 0 | ROZPOCET
| VV |  | 13 |  | 13 | [12 empty] | VV | 2 | 2 | True | 0 | ROZPOCET
| VV |  | Součet |  | 13 | [12 empty] | VV | 2 | 4 | True | 1 | ROZPOCET
180 | K | R-7670604 | Přeložka st. potrubí na zateplenou fasádu, vč. kotvení a dodávky kotevních prvků, vč. obroušení a nového nátěru - viz. Z04 | kus | 3 |  | 0 |  |  | základní |  | 0 | 0 | 0 | 0 | 0 | 16 | K | 2 |  |  |  | ROZPOCET | 0 | 0 | 0 | 0 | 0 | 1 | 0 | 16 | 1947282785
| P |  | Poznámka k položce: vč. nového zemnění pomocí zemnících tyčí | [14 empty] | P | 2
| VV |  | viz. výpis zám. prvků - Z04 | [14 empty] | VV | 2 | 1 | True | 0 | ROZPOCET
| VV |  | 3 |  | 3 | [12 empty] | VV | 2 | 2 | True | 0 | ROZPOCET
| VV |  | Součet |  | 3 | [12 empty] | VV | 2 | 4 | True | 1 | ROZPOCET
181 | K | R-7670606 | D+M větrací mřížky s protidešťovou žaluziíí a síťkou proti hmyzu, vč. kotvení - viz- Z06 | kus | 4 |  | 0 |  |  | základní |  | 0 | 0 | 0 | 0 | 0 | 16 | K | 2 |  |  |  | ROZPOCET | 0 | 0 | 0 | 0 | 0 | 1 | 0 | 16 | 286306599
| P |  | Poznámka k položce: vč. nového zemnění pomocí zemnících tyčí | [14 empty] | P | 2
| VV |  | viz. výpis zám. prvků - Z06 | [14 empty] | VV | 2 | 1 | True | 0 | ROZPOCET
| VV |  | 4 |  | 4 | [12 empty] | VV | 2 | 2 | True | 0 | ROZPOCET
| VV |  | Součet |  | 4 | [12 empty] | VV | 2 | 4 | True | 1 | ROZPOCET
182 | K | R-7670607 | Demontáž, zpětná montáž plynového zařízení, vč. kotvení a dodávky kotevních prvků - viz. Z07, vč. revize | kus | 1 |  | 0 |  |  | základní |  | 0 | 0 | 0 | 0 | 0 | 16 | K | 2 |  |  |  | ROZPOCET | 0 | 0 | 0 | 0 | 0 | 1 | 0 | 16 | -1300959376
| P |  | Poznámka k položce: vč. nového zemnění pomocí zemnících tyčí | [14 empty] | P | 2
| VV |  | viz. výpis zám.prvků - Z07 | [14 empty] | VV | 2 | 1 | True | 0 | ROZPOCET
| VV |  | 1 |  | 1 | [12 empty] | VV | 2 | 2 | True | 0 | ROZPOCET
| VV |  | Součet |  | 1 | [12 empty] | VV | 2 | 4 | True | 1 | ROZPOCET
183 | K | R-7670608 | Přeložka st. vypínače, vč. prodoužení přívodu, vč. dodávky nového vypínače, vč. zpětného zapojení, vč. kotvení a dodávky kotevních prvků - viz. Z08 | kus | 2 |  | 0 |  |  | základní |  | 0 | 0 | 0 | 0 | 0 | 16 | K | 2 |  |  |  | ROZPOCET | 0 | 0 | 0 | 0 | 0 | 1 | 0 | 16 | -239099144
| P |  | Poznámka k položce: vč. nového zemnění pomocí zemnících tyčí | [14 empty] | P | 2
| VV |  | viz. výpis zám.prvků - Z08 | [14 empty] | VV | 2 | 1 | True | 0 | ROZPOCET
| VV |  | 2 |  | 2 | [12 empty] | VV | 2 | 2 | True | 0 | ROZPOCET
| VV |  | Součet |  | 2 | [12 empty] | VV | 2 | 4 | True | 1 | ROZPOCET
184 | K | R-7670609 | Přeložka elektro skříňky vč kotvení a dodávky kotevních prvků - viz. Z09 | kus | 3 |  | 0 |  |  | základní |  | 0 | 0 | 0 | 0 | 0 | 16 | K | 2 |  |  |  | ROZPOCET | 0 | 0 | 0 | 0 | 0 | 1 | 0 | 16 | -1349655468
| P |  | Poznámka k položce: vč. nového zemnění pomocí zemnících tyčí | [14 empty] | P | 2
| VV |  | viz. výpis zám. prvků - Z09 | [14 empty] | VV | 2 | 1 | True | 0 | ROZPOCET
| VV |  | 3 |  | 3 | [12 empty] | VV | 2 | 2 | True | 0 | ROZPOCET
| VV |  | Součet |  | 3 | [12 empty] | VV | 2 | 4 | True | 1 | ROZPOCET
185 | K | R-7670610 | D+M větrací mřížky s protideš´tovou žaluzií a sítí proti hmyzu, vč. kotvení a dodávky kotevních prvků - viz. Z10 | kus | 11 |  | 0 |  |  | základní |  | 0 | 0 | 0 | 0 | 0 | 16 | K | 2 |  |  |  | ROZPOCET | 0 | 0 | 0 | 0 | 0 | 1 | 0 | 16 | -362912815
| P |  | Poznámka k položce: vč. nového zemnění pomocí zemnících tyčí | [14 empty] | P | 2
| VV |  | viz. výpis zám. prvků - Z10 | [14 empty] | VV | 2 | 1 | True | 0 | ROZPOCET
| VV |  | 11 |  | 11 | [12 empty] | VV | 2 | 2 | True | 0 | ROZPOCET
| VV |  | Součet |  | 11 | [12 empty] | VV | 2 | 4 | True | 1 | ROZPOCET
186 | K | R-7670611 | Přeložení vodovodního kohoutu vč. prodloužení přívodu vody, vč. zpětného zapojení - viz. Z11 | kus | 2 |  | 0 |  |  | základní |  | 0 | 0 | 0 | 0 | 0 | 16 | K | 2 |  |  |  | ROZPOCET | 0 | 0 | 0 | 0 | 0 | 1 | 0 | 16 | 1221572982
| P |  | Poznámka k položce: vč. nového zemnění pomocí zemnících tyčí | [14 empty] | P | 2
| VV |  | viz. výpis zám. prvků Z11 | [14 empty] | VV | 2 | 1 | True | 0 | ROZPOCET
| VV |  | 2 |  | 2 | [12 empty] | VV | 2 | 2 | True | 0 | ROZPOCET
| VV |  | Součet |  | 2 | [12 empty] | VV | 2 | 4 | True | 1 | ROZPOCET
187 | K | R-7670612 | Přeložení cedule na zateplenou fasádu vč. kotvení a dodávky kotevních prvků - viz- Z12 | kus | 7 |  | 0 |  |  | základní |  | 0 | 0 | 0 | 0 | 0 | 16 | K | 2 |  |  |  | ROZPOCET | 0 | 0 | 0 | 0 | 0 | 1 | 0 | 16 | -864713002
| P |  | Poznámka k položce: vč. nového zemnění pomocí zemnících tyčí | [14 empty] | P | 2
| VV |  | viz. výpis zám. prvků - Z12 | [14 empty] | VV | 2 | 1 | True | 0 | ROZPOCET
| VV |  | 7 |  | 7 | [12 empty] | VV | 2 | 2 | True | 0 | ROZPOCET
| VV |  | Součet |  | 7 | [12 empty] | VV | 2 | 4 | True | 1 | ROZPOCET
188 | K | R-7670613 | Přeložení držáku na vlajku, vč. kotvení a dodávky kotevních prvků, vč. obroušení a nového nátěru - viz. Z13 | kus | 1 |  | 0 |  |  | základní |  | 0 | 0 | 0 | 0 | 0 | 16 | K | 2 |  |  |  | ROZPOCET | 0 | 0 | 0 | 0 | 0 | 1 | 0 | 16 | -2000273201
| P |  | Poznámka k položce: vč. nového zemnění pomocí zemnících tyčí | [14 empty] | P | 2
| VV |  | viz. výpis zám. prvků - Z13 | [14 empty] | VV | 2 | 1 | True | 0 | ROZPOCET
| VV |  | 1 |  | 1 | [12 empty] | VV | 2 | 2 | True | 0 | ROZPOCET
| VV |  | Součet |  | 1 | [12 empty] | VV | 2 | 4 | True | 1 | ROZPOCET
189 | K | R-7670615 | Přeložení venkovního osvětlení a vč. dodávky a montáže nového svítidla, vč. prodloužení přívodu, zpětného dopojení a revize - viz. Z15 | kus | 3 |  | 0 |  |  | základní |  | 0 | 0 | 0 | 0 | 0 | 16 | K | 2 |  |  |  | ROZPOCET | 0 | 0 | 0 | 0 | 0 | 1 | 0 | 16 | -540676199
| P |  | Poznámka k položce: vč. nového zemnění pomocí zemnících tyčí | [14 empty] | P | 2
| VV |  | viz. výpis zám. prvků - Z15 | [14 empty] | VV | 2 | 1 | True | 0 | ROZPOCET
| VV |  | 3 |  | 3 | [12 empty] | VV | 2 | 2 | True | 0 | ROZPOCET
| VV |  | Součet |  | 3 | [12 empty] | VV | 2 | 4 | True | 1 | ROZPOCET
190 | K | R-7670616 | Přeložka st. plynového větracího potrubí vč. kotvení a dodávky kotevních prvků, obroušení a nový nátěr - viz. Z16, vč. revize | m | 3 |  | 0 |  |  | základní |  | 0 | 0 | 0 | 0 | 0 | 16 | K | 2 |  |  |  | ROZPOCET | 0 | 0 | 0 | 0 | 0 | 1 | 0 | 16 | 2081892290
| P |  | Poznámka k položce: vč. nového zemnění pomocí zemnících tyčí | [14 empty] | P | 2
| VV |  | viz. výpis zám. prvků - z16 | [14 empty] | VV | 2 | 1 | True | 0 | ROZPOCET
| VV |  | 3 |  | 3 | [12 empty] | VV | 2 | 2 | True | 1 | ROZPOCET
191 | K | R-7670617 | Obroušení a nátěr st. výustě vč. větrací mřížky kruhového průřezu - viz. Z17 | kus | 1 |  | 0 |  |  | základní |  | 0 | 0 | 0 | 0 | 0 | 16 | K | 2 |  |  |  | ROZPOCET | 0 | 0 | 0 | 0 | 0 | 1 | 0 | 16 | -10908718
| P |  | Poznámka k položce: vč. nového zemnění pomocí zemnících tyčí | [14 empty] | P | 2
| VV |  | viz. výpis zám. prvků - Z17 | [14 empty] | VV | 2 | 1 | True | 0 | ROZPOCET
| VV |  | 1 |  | 1 | [12 empty] | VV | 2 | 2 | True | 0 | ROZPOCET
| VV |  | Součet |  | 1 | [12 empty] | VV | 2 | 4 | True | 1 | ROZPOCET
192 | K | R-7670618 | Přeložka fasádního držáku, vč. kotvení a dodávky kotevních prvků, obroušení, nový nátěr - viz. Z18 | kus | 5 |  | 0 |  |  | základní |  | 0 | 0 | 0 | 0 | 0 | 16 | K | 2 |  |  |  | ROZPOCET | 0 | 0 | 0 | 0 | 0 | 1 | 0 | 16 | 1740957432
| P |  | Poznámka k položce: vč. nového zemnění pomocí zemnících tyčí | [14 empty] | P | 2
| VV |  | viz. výpis zám. prvků - Z18 | [14 empty] | VV | 2 | 1 | True | 0 | ROZPOCET
| VV |  | 5 |  | 5 | [12 empty] | VV | 2 | 2 | True | 0 | ROZPOCET
| VV |  | Součet |  | 5 | [12 empty] | VV | 2 | 4 | True | 1 | ROZPOCET
193 | K | R-7670619 | Nové uchycení st. nadzemního elektro kabelu, vč. prodloužení, dopojení, kotvení a dodávky kotevních prvků - viz. Z19 | kus | 1 |  | 0 |  |  | základní |  | 0 | 0 | 0 | 0 | 0 | 16 | K | 2 |  |  |  | ROZPOCET | 0 | 0 | 0 | 0 | 0 | 1 | 0 | 16 | 1605366329
| P |  | Poznámka k položce: vč. nového zemnění pomocí zemnících tyčí | [14 empty] | P | 2
| VV |  | viz. výpis zám. prvků - Z19 | [14 empty] | VV | 2 | 1 | True | 0 | ROZPOCET
| VV |  | 1 |  | 1 | [12 empty] | VV | 2 | 2 | True | 0 | ROZPOCET
| VV |  | Součet |  | 1 | [12 empty] | VV | 2 | 4 | True | 1 | ROZPOCET
194 | K | R-7670620 | Přeložení cca 1,5m dílu oplocení, dmtž, obroušení a nový nátěr, vč. posunutí sloupků, jeho nového základu, dodávka nového výplňového pletiva, vč. kotvení a dodávky kotevních prvků - viz. Z20 | kus | 3 |  | 0 |  |  | základní |  | 0 | 0 | 0 | 0 | 0 | 16 | K | 2 |  |  |  | ROZPOCET | 0 | 0 | 0 | 0 | 0 | 1 | 0 | 16 | 188843201
| P |  | Poznámka k položce: vč. nového zemnění pomocí zemnících tyčí | [14 empty] | P | 2
| VV |  | viz. výpis zám. prvků - Z20 | [14 empty] | VV | 2 | 1 | True | 0 | ROZPOCET
| VV |  | 3 |  | 3 | [12 empty] | VV | 2 | 2 | True | 0 | ROZPOCET
| VV |  | Součet |  | 3 | [12 empty] | VV | 2 | 4 | True | 1 | ROZPOCET
195 | K | R-7670621 | Přeložení st. mříže anglického dvorku vč. úpravy a nátěru, vč. kotvení a dodávky kotevních prvků - viz- Z21 | kus | 2 |  | 0 |  |  | základní |  | 0 | 0 | 0 | 0 | 0 | 16 | K | 2 |  |  |  | ROZPOCET | 0 | 0 | 0 | 0 | 0 | 1 | 0 | 16 | -1402549170
| P |  | Poznámka k položce: vč. nového zemnění pomocí zemnících tyčí | [14 empty] | P | 2
| VV |  | viz. výpis zám. prvků - Z21 | [14 empty] | VV | 2 | 1 | True | 0 | ROZPOCET
| VV |  | 2 |  | 2 | [12 empty] | VV | 2 | 2 | True | 0 | ROZPOCET
| VV |  | Součet |  | 2 | [12 empty] | VV | 2 | 4 | True | 1 | ROZPOCET
196 | K | R-7670622 | Přeložení krabičky na zatepl. fasádu vč. kotvení a dodávky kotevních prvků, vč. prodloužení přívodu, vč. dodávky nové krabičky - viz. Z22,23 | m | 12 |  | 0 |  |  | základní |  | 0 | 0 | 0 | 0 | 0 | 16 | K | 2 |  |  |  | ROZPOCET | 0 | 0 | 0 | 0 | 0 | 1 | 0 | 16 | 614314078
| P |  | Poznámka k položce: vč. nového zemnění pomocí zemnících tyčí | [14 empty] | P | 2
| VV |  | viz. výpis zám. prvků - Z22,23 | [14 empty] | VV | 2 | 1 | True | 0 | ROZPOCET
| VV |  | 10+2 |  | 12 | [12 empty] | VV | 2 | 2 | True | 0 | ROZPOCET
| VV |  | Součet |  | 12 | [12 empty] | VV | 2 | 4 | True | 1 | ROZPOCET
197 | K | R-9987672 | Přesun hmot pro zámečnické konstrukce v objektech v do 24 m | Kč | 1 |  | 0 |  |  | základní |  | 0 | 0 | 0 | 0 | 0 | 16 | K | 2 |  |  |  | ROZPOCET | 0 | 0 | 0 | 0 | 0 | 1 | 0 | 16 | 592731681
198 | K | z. technické podmínk | D+M anglického dvorku - viz. technické podmínky výrobků | kus | 2 |  | 0 |  |  | základní |  | 0 | 0 | 0 | 0 | 0 | 16 | K | 2 |  |  |  | ROZPOCET | 0 | 0 | 0 | 0 | 0 | 1 | 0 | 16 | -1617057424
| P |  | Poznámka k položce: vč. nového zemnění pomocí zemnících tyčí | [14 empty] | P | 2
| VV |  | 2 |  | 2 | [12 empty] | VV | 2 | 2 | True | 1 | ROZPOCET
| D | 781 | Dokončovací práce - obklady |  |  |  | 0 |  |  |  |  | 0 |  | 0.799 |  | 0.935 | 2 | D | 1 |  |  |  | ROZPOCET | [6 empty] | 0
199 | K | 781411915 | Oprava obkladu z obkladaček pórovinových do 50 ks/m2 kladených do malty | kus | 850 |  | 0 |  |  | základní |  | 0 | 0.00094 | 0.799 | 0.0011 | 0.935 | 16 | K | 2 |  |  |  | ROZPOCET | 0 | 0 | 0 | 0 | 0 | 1 | 0 | 16 | -901130107
| VV |  | "po měněných oknech - ostění, nadpraží- přepoklad "850 |  | 850 | [12 empty] | VV | 2 | 2 | True | 1 | ROZPOCET
200 | M | R-7810010 | Obklad keramický - rozměr a barvu pizpůsobit dle stávajícího | m2 | 35 |  | 0 |  |  | základní |  | 0 | 0 | 0 | 0 | 0 | 32 | M | 2 |  |  |  | ROZPOCET | 0 | 0 | 0 | 0 | 0 | 1 | 0 | 16 | -2092840374
201 | K | 998781203 | Přesun hmot procentní pro obklady keramické v objektech v do 24 m | Kč | 1 |  | 0 |  |  | základní |  | 0 | 0 | 0 | 0 | 0 | 16 | K | 2 |  |  |  | ROZPOCET | 0 | 0 | 0 | 0 | 0 | 1 | 0 | 16 | 1077703051
| D | 783 | Dokončovací práce - nátěry |  |  |  | 0 |  |  |  |  | 0 |  | 0.00378 |  | 0 | 2 | D | 1 |  |  |  | ROZPOCET | [6 empty] | 0
202 | K | 783783312 | Nátěry tesařských kcí proti dřevokazným houbám, hmyzu a plísním preventivní dvojnásobné v exteriéru | m2 | 94.5 |  | 0 |  |  | základní |  | 0 | 4e-05 | 0.00378 | 0 | 0 | 16 | K | 2 |  |  |  | ROZPOCET | 0 | 0 | 0 | 0 | 0 | 1 | 0 | 16 | 536523215
| VV |  | "nad soc. zařízením - viz.v.č D.1.1.b)29"189/2 |  | 94.5 | [12 empty] | VV | 2 | 2 | True | 1 | ROZPOCET
| D | 784 | Dokončovací práce - malby |  |  |  | 0 |  |  |  |  | 0 |  | 0.9424 |  | 0 | 2 | D | 1 |  |  |  | ROZPOCET | [6 empty] | 0
203 | K | 784453401 | Vyspravení podkladu vč. oškrábání st. malby , penetrace, malby směsi bílé v místnostech v do 3,8 m | m2 | 3040 |  | 0 |  |  | základní |  | 0 | 0.00031 | 0.9424 | 0 | 0 | 16 | K | 2 |  |  |  | ROZPOCET | 0 | 0 | 0 | 0 | 0 | 1 | 0 | 16 | -1934257593
| VV |  | viz.v.č D.1.1.b)10-18 - stěny dotčené výměnou oken | [14 empty] | VV | 2 | 1 | True | 0 | ROZPOCET
| VV |  | 4112-134*2*4 |  | 3040 | [12 empty] | VV | 2 | 2 | True | 1 | ROZPOCET
| D | M | Práce a dodávky M |  |  |  | 0 |  |  |  |  | 0 |  | 0 |  | 0 | 3 | D | 0 |  |  |  | ROZPOCET | [6 empty] | 0
| D | 21-M | Elektromontáže |  |  |  | 0 |  |  |  |  | 0 |  | 0 |  | 0 | 3 | D | 1 |  |  |  | ROZPOCET | [6 empty] | 0
204 | K | R-2100010 | D+M digitální indikátor koncentrace oxidu uhličitého (CO2) - IR čidla | kus | 19 |  | 0 |  |  | základní |  | 0 | 0 | 0 | 0 | 0 | 64 | K | 2 |  |  |  | ROZPOCET | 0 | 0 | 0 | 0 | 0 | 1 | 0 | 64 | -1933001801
| VV |  | učebny | [14 empty] | VV | 2 | 1 | True | 0 | ROZPOCET
| VV |  | 19 |  | 19 | [12 empty] | VV | 2 | 2 | True | 0 | ROZPOCET
| VV |  | Součet |  | 19 | [12 empty] | VV | 2 | 4 | True | 1 | ROZPOCET
| D | VRN | VRN |  |  |  | 0 |  |  |  |  | 0 |  | 0.275 |  | 0 | 5 | D | 0 |  |  |  | ROZPOCET | [6 empty] | 0
| D | 999 | Vedlejší náklady dle vyhl. 230/2012 Sb. |  |  |  | 0 |  |  |  |  | 0 |  | 0 |  | 0 | 5 | D | 1 |  |  |  | ROZPOCET | [6 empty] | 0
205 | K | R-99902 | Vytýčení a ochrana st. inženýrských sítí | soubor | 1 |  | 0 |  |  | základní |  | 0 | 0 | 0 | 0 | 0 | 4 | K | 2 |  |  |  | ROZPOCET | 0 | 0 | 0 | 0 | 0 | 1 | 0 | 4 | 1922925875
| P |  | Poznámka k položce: Ochrana stávajících inženýrských sítí na staveništi Náklady na přezkoumání podkladů objednatele o stavu inženýrských sítí probíhajících staveništěm nebo dotčenými stavbou i mimo území staveništi Vytýčení jejich skutečné trasy dle podmínek správců sítí v dokladové části Zajištění aktualizace vyjádření správců sítí v případě ukončení platnosti vyjádření Zajištění a zebezpečení stávajících inženýrských sítí a přípojek při výkopových a bouracích pracích | [14 empty] | P | 2
206 | K | R-99906 | Dokumentace skutečného provedení stavby v počtu a formátech dle SoD | soubor | 1 |  | 0 |  |  | základní |  | 0 | 0 | 0 | 0 | 0 | 4 | K | 2 |  |  |  | ROZPOCET | 0 | 0 | 0 | 0 | 0 | 1 | 0 | 4 | 399468183
207 | K | R-99908 | Vybudování zařízení staveniště | soubor | 1 |  | 0 |  |  | základní |  | 0 | 0 | 0 | 0 | 0 | 4 | K | 2 |  |  |  | ROZPOCET | 0 | 0 | 0 | 0 | 0 | 1 | 0 | 4 | 1193277574
| P |  | Poznámka k položce: Zajištění bezpečného příjezdu a přístupu na staveniště vč. dopravního značení a potřebných souhlasů a rozhodnutí s vybudováním zařízení staveniště, náklady na připojení staveniště na energie vč. zajištění měření odběru energiií, vytýčení obvodu staveniště, oplocení a zabezpečení prostoru staveniště proti neoprávněnému vstupu | [14 empty] | P | 2
208 | K | R-99909 | Provoz zařízení staveniště | soubor | 1 |  | 0 |  |  | základní |  | 0 | 0 | 0 | 0 | 0 | 4 | K | 2 |  |  |  | ROZPOCET | 0 | 0 | 0 | 0 | 0 | 1 | 0 | 4 | 467014441
| P |  | Poznámka k položce: náklady na vybavení zařízení staveniště, náklady na spotřebované energie provozem zařízení staveniště, náklady na úklid v prostoru staveniště a příjezdových komunikací ke staveništi, opatření k zabránění nadměrného zatěžování zařízení staveniště a jeho okolí prachem (např. používání plachet, kropení sutě a odtěžované zeminy vodou) | [14 empty] | P | 2
209 | K | R-9991010 | Odstranění zařízení staveniště | soubor | 1 |  | 0 |  |  | základní |  | 0 | 0 | 0 | 0 | 0 | 4 | K | 2 |  |  |  | ROZPOCET | 0 | 0 | 0 | 0 | 0 | 1 | 0 | 4 | -1210073231
| P |  | Poznámka k položce: náklady na odstranění zařízení staveniště, uvedení stavbou dotčených ploch a ploch zařízení staveniště do původního stavu | [14 empty] | P | 2
210 | K | R-9991011 | Výrobní dokumentace | soubor | 1 |  | 0 |  |  | základní |  | 0 | 0 | 0 | 0 | 0 | 4 | K | 2 |  |  |  | ROZPOCET | 0 | 0 | 0 | 0 | 0 | 1 | 0 | 4 | 1388564812
| P |  | Poznámka k položce: náklady na odstranění zařízení staveniště, uvedení stavbou dotčených ploch a ploch zařízení staveniště do původního stavu | [14 empty] | P | 2
211 | K | R-9991014 | Náklady spojené s pojištěním odpovědnosti za škodu způsobenou třetím osobám | soubor | 1 |  | 0 |  |  | základní |  | 0 | 0 | 0 | 0 | 0 | 4 | K | 2 |  |  |  | ROZPOCET | 0 | 0 | 0 | 0 | 0 | 1 | 0 | 4 | -593583937
| P |  | Poznámka k položce: náklady na odstranění zařízení staveniště, uvedení stavbou dotčených ploch a ploch zařízení staveniště do původního stavu | [14 empty] | P | 2
212 | K | R-9991015 | Náklady spojené se zřízením a vedením bankovní záruky | soubor | 1 |  | 0 |  |  | základní |  | 0 | 0 | 0 | 0 | 0 | 4 | K | 2 |  |  |  | ROZPOCET | 0 | 0 | 0 | 0 | 0 | 1 | 0 | 4 | -1003059926
| P |  | Poznámka k položce: náklady na odstranění zařízení staveniště, uvedení stavbou dotčených ploch a ploch zařízení staveniště do původního stavu | [14 empty] | P | 2
213 | K | R-9991016 | D+M velkoplošného celobarevného informačního panelu 45x60 cm k označení staveniště po dobu stavby | soubor | 1 |  | 0 |  |  | základní |  | 0 | 0 | 0 | 0 | 0 | 4 | K | 2 |  |  |  | ROZPOCET | 0 | 0 | 0 | 0 | 0 | 1 | 0 | 4 | -1485162128
| P |  | Poznámka k položce: náklady na odstranění zařízení staveniště, uvedení stavbou dotčených ploch a ploch zařízení staveniště do původního stavu | [14 empty] | P | 2
214 | K | R-9991017 | Provedení opatření vyplývajících z oritologického posudku | soubor | 1 |  | 0 |  |  | základní |  | 0 | 0 | 0 | 0 | 0 | 4 | K | 2 |  |  |  | ROZPOCET | 0 | 0 | 0 | 0 | 0 | 1 | 0 | 4 | -443923762
| P |  | Poznámka k položce: náklady na odstranění zařízení staveniště, uvedení stavbou dotčených ploch a ploch zařízení staveniště do původního stavu | [14 empty] | P | 2
215 | K | R-9991018 | Vyklizení staveniště - odvoz zbylé suti a zbytkového materiálu | hod | 50 |  | 0 |  |  | základní |  | 0 | 0 | 0 | 0 | 0 | 4 | K | 2 |  |  |  | ROZPOCET | 0 | 0 | 0 | 0 | 0 | 1 | 0 | 4 | -2046727396
| P |  | Poznámka k položce: náklady na odstranění zařízení staveniště, uvedení stavbou dotčených ploch a ploch zařízení staveniště do původního stavu | [14 empty] | P | 2
216 | K | R-9991088 | Zábory veřejného prostranství | soubor | 1 |  | 0 |  |  | základní |  | 0 | 0 | 0 | 0 | 0 | 4 | K | 2 |  |  |  | ROZPOCET | 0 | 0 | 0 | 0 | 0 | 1 | 0 | 4 | -1038167166
| P |  | Poznámka k položce: náklady na odstranění zařízení staveniště, uvedení stavbou dotčených ploch a ploch zařízení staveniště do původního stavu | [14 empty] | P | 2
217 | K | R-999109 | Odvoz suti a zbytkového materiálu na skládku vč. poplatku za skládkovné | t | 60 |  | 0 |  |  | základní |  | 0 | 0 | 0 | 0 | 0 | 4 | K | 2 |  |  |  | ROZPOCET | 0 | 0 | 0 | 0 | 0 | 1 | 0 | 4 | 1052793987
| P |  | Poznámka k položce: náklady na odstranění zařízení staveniště, uvedení stavbou dotčených ploch a ploch zařízení staveniště do původního stavu | [14 empty] | P | 2
| D | VRN9 | Ostatní náklady |  |  |  | 0 |  |  |  |  | 0 |  | 0.275 |  | 0 | 5 | D | 1 |  |  |  | ROZPOCET | [6 empty] | 0
218 | K | 013 | zakrývání podlah, nábytku, odklizení nábytku, zpětné ustavení | hod | 200 |  | 0 |  |  | základní |  | 0 | 0 | 0 | 0 | 0 | 4 | K | 2 |  |  |  | ROZPOCET | 0 | 0 | 0 | 0 | 0 | 1 | 0 | 4 | -433171290
| P |  | Poznámka k položce: jedná se o společné prostory a byty | [14 empty] | P | 2
219 | M | 283231500 | fólie separační PE bal. 100 m2 | m2 | 2500 |  | 0 |  |  | základní |  | 0 | 0.00011 | 0.275 | 0 | 0 | 8 | M | 2 |  |  |  | ROZPOCET | 0 | 0 | 0 | 0 | 0 | 1 | 0 | 4 | 2004015873
| P |  | Poznámka k položce: oddělení betonových nebo samonivelačních vyrovnávacích vrstev | [14 empty] | P | 2
220 | K | 015 | provedení tahových a odtrhových zloušek, zpracování kotevního plánu | souboz | 1 |  | 0 |  |  | základní |  | 0 | 0 | 0 | 0 | 0 | 4 | K | 2 |  |  |  | ROZPOCET | 0 | 0 | 0 | 0 | 0 | 1 | 0 | 4 | 51227423
| P |  | Poznámka k položce: jedná se o společné prostory a byty | [14 empty] | P | 2