## Rekapitulace stavby
Export VZ |  | List obsahuje: |  |  |  |  | 1) Rekapitulace stavby |  |  | 2) Rekapitulace objektů stavby a soupisů prací | [15 empty] | 3.0 | [5 empty] | False | False | {643401BA-DC40-49C4-8C3B-D347B72E31D6}
[31 empty] | 0,01 | 21
[31 empty] | 0,01 | 15
|  | REKAPITULACE STAVBY | [15 empty] | v --- níže se nacházejí doplnkové a pomocné údaje k sestavám --- v | [11 empty] | Návod na vyplnění | 0,001
|  | Kód: |  |  |  |  | xx9951 | [22 empty] | Měnit lze pouze buňky se žlutým podbarvením! 1) v Rekapitulaci stavby vyplňte údaje o Uchazeči (přenesou se do ostatních sestav i v jiných listech) 2) na vybraných listech vyplňte v sestavě Soupis prací ceny u položek Podrobnosti k vyplnění naleznete na poslední záložce s Pokyny pro vyplnění | 0,01
|  | Stavba: |  |  |  |  | Sportovní gymnázium Pardubice - SO02-Rekonstrukce soc.zařízení tělocvičny | [23 empty] | 0,01
|  | KSO: | [11 empty] | CC-CZ: | [16 empty] | 0,01
|  | Místo: |  |  |  |  | Pardubice | [6 empty] | Datum: |  | 19.08.2014 | [14 empty] | 0,01
0,01
|  | Zadavatel: | [11 empty] | IČ: | [16 empty] | 0,1
|  |  | Pardubický kraj | [10 empty] | DIČ: | [16 empty] | 0,1
0,1
|  | Uchazeč: | [11 empty] | IČ: |  | Vyplň údaj | [14 empty] | 0,1
|  |  | Vyplň údaj | [10 empty] | DIČ: |  | Vyplň údaj | [14 empty] | 0,1
False
|  | Projektant: | [11 empty] | IČ: | [16 empty] | False
|  |  | CODE s.r.o.,Pardubice, Na Vrtálně 84 | [10 empty] | DIČ: | [16 empty] | True
0,01
|  | Poznámka: | [28 empty] | 0,01
False
|  | Cena bez DPH | [11 empty] | 0
[8 empty] | Sazba daně |  | Základ daně |  |  |  | Výše daně
|  | DPH |  | základní |  |  |  | 21% |  | 0 |  |  |  | 0
|  |  |  | snížená |  |  |  | 15% |  | 0 |  |  |  | 0
|  |  |  | zákl. přenesená |  |  |  | 21% |  | 0 |  |  |  | 0
|  |  |  | sníž. přenesená |  |  |  | 15% |  | 0 |  |  |  | 0
|  |  |  | nulová |  |  |  | 0% |  | 0 |  |  |  | 0
|  | Cena s DPH | [6 empty] | v |  | CZK |  |  | 0
REKAPITULACE OBJEKTŮ STAVBY A SOUPISŮ PRACÍ
| Kód: | [6 empty] | xx9951
| Stavba: | [6 empty] | Sportovní gymnázium Pardubice - SO02-Rekonstrukce soc.zařízení tělocvičny
| Místo: | [6 empty] | Pardubice |  |  |  |  | Datum: |  | 19.08.2014
| Zadavatel: | [6 empty] | Pardubický kraj |  |  |  |  | Projektant: |  | CODE s.r.o.,Pardubice, Na Vrtálně 84 |  |  | Informatívní údaje z listů zakázek
Uchazeč:
| Kód |  |  |  | Objekt, Soupis prací | [6 empty] | Cena bez DPH [CZK] |  |  |  | Cena s DPH [CZK] | Typ | z toho Ostat. náklady [CZK] | DPH [CZK] | Normohodiny [h] | DPH základní [CZK] | DPH snížená [CZK] | DPH základní přenesená [CZK] | DPH snížená přenesená [CZK] | Základna DPH základní | Základna DPH snížená | Základna DPH zákl. přenesená | Základna DPH sníž. přenesená | Základna DPH nulová
| Náklady stavby celkem | [10 empty] | 0 |  |  |  | 0 |  | 0 | 0 | 0 | 0 | 0 | 0 | 0 | 0 | 0 | 0 | 0 | 0 |  | D | 0 | ###NOIMPORT### | IMPORT | {643401BA-DC40-49C4-8C3B-D347B72E31D6} | {00000000-0000-0000-0000-000000000000}
/ |  | a |  |  |  | Stavební část | [5 empty] | 0 |  |  |  | 0 | STA | 0 | 0 | 0 | 0 | 0 | 0 | 0 | 0 | 0 | 0 | 0 | 0 |  |  | 1 |  | IMPORT | {5FD47C8D-F41F-49B1-BDB6-5618DA111853} | {643401BA-DC40-49C4-8C3B-D347B72E31D6} | 2
/ |  | b |  |  |  | Elektroinstalace | [5 empty] | 0 |  |  |  | 0 | STA | 0 | 0 | 0 | 0 | 0 | 0 | 0 | 0 | 0 | 0 | 0 | 0 |  |  | 1 |  | IMPORT | {9CDEFFD1-5B69-4FFF-B6A9-2D51885BAC32} | {643401BA-DC40-49C4-8C3B-D347B72E31D6} | 2
/ |  | c |  |  |  | Vzduchotechnika | [5 empty] | 0 |  |  |  | 0 | STA | 0 | 0 | 0 | 0 | 0 | 0 | 0 | 0 | 0 | 0 | 0 | 0 |  |  | 1 |  | IMPORT | {F76A1FC8-C635-4CD3-B8B2-01A0E4A207F4} | {643401BA-DC40-49C4-8C3B-D347B72E31D6} | 2
/ |  | d |  |  |  | Zdravotechnická zařízení | [5 empty] | 0 |  |  |  | 0 | STA | 0 | 0 | 0 | 0 | 0 | 0 | 0 | 0 | 0 | 0 | 0 | 0 |  |  | 1 |  | IMPORT | {6AE187AA-E903-4783-AFDB-FCC768BEDBF6} | {643401BA-DC40-49C4-8C3B-D347B72E31D6} | 2
/ |  | e |  |  |  | Ústřední vytápění | [5 empty] | 0 |  |  |  | 0 | STA | 0 | 0 | 0 | 0 | 0 | 0 | 0 | 0 | 0 | 0 | 0 | 0 |  |  | 1 |  | IMPORT | {BD4DA2FE-D326-42FC-88FD-AD6BD6961972} | {643401BA-DC40-49C4-8C3B-D347B72E31D6} | 2
/ |  | f |  |  |  | Vedlejší rozpočtové náklady | [5 empty] | 0 |  |  |  | 0 | STA | 0 | 0 | 0 | 0 | 0 | 0 | 0 | 0 | 0 | 0 | 0 | 0 |  |  | 1 |  | IMPORT | {95D138F9-7086-4209-AEE5-CB48E21CCAF7} | {643401BA-DC40-49C4-8C3B-D347B72E31D6} | 2

## a - Stavební část
| List obsahuje: |  | 1) Krycí list soupisu | 2) Rekapitulace |  |  | 3) Soupis prací | Zpět na list: | Rekapitulace stavby
{5FD47C8D-F41F-49B1-BDB6-5618DA111853}
2
| KRYCÍ LIST SOUPISU | [8 empty] | v --- níže se nacházejí doplnkové a pomocné údaje k sestavám --- v | [8 empty] | False
Stavba:
Sportovní gymnázium Pardubice - SO02-Rekonstrukce soc.zařízení tělocvičny
Objekt:
a - Stavební část
| KSO: |  |  |  |  | CC-CZ:
| Místo: |  | Pardubice |  |  | Datum: | 19.08.2014
| Zadavatel: |  |  |  |  | IČ:
|  | Pardubický kraj |  |  |  | DIČ:
| Uchazeč: |  |  |  |  | IČ:
DIČ:
| Projektant: |  |  |  |  | IČ:
|  | CODE s.r.o.,Pardubice, Na Vrtálně 84 |  |  |  | DIČ:
Poznámka:
| Cena bez DPH | [5 empty] | 0
|  |  | Základ daně |  |  | Sazba daně | Výše daně
| DPH | základní | 0 |  |  | 21% | 0
|  | snížená | 0 |  |  | 15% | 0
|  | zákl. přenesená | 0 |  |  | 21% | 0
|  | sníž. přenesená | 0 |  |  | 15% | 0
|  | nulová | 0 |  |  | 0% | 0
| Cena s DPH |  |  | v | CZK |  | 0
REKAPITULACE ČLENĚNÍ SOUPISU PRACÍ
Stavba:
Sportovní gymnázium Pardubice - SO02-Rekonstrukce soc.zařízení tělocvičny
Objekt:
a - Stavební část
Místo: |  |  | Pardubice |  |  | Datum: | 19.08.2014
Zadavatel: |  |  | Pardubický kraj |  |  | Projektant: | CODE s.r.o.,Pardubice, Na Vrtálně 84
Uchazeč:
Kód dílu - Popis | [6 empty] | Cena celkem [CZK]
Náklady soupisu celkem | [6 empty] | 0 | [12 empty] | -1
| HSV - Práce a dodávky HSV | [5 empty] | 0
| 3 - Svislé a kompletní konstrukce | [5 empty] | 0
| 34 - Stěny a příčky | [5 empty] | 0
| 6 - Úpravy povrchů, podlahy a osazování výplní | [5 empty] | 0
| 9 - Ostatní konstrukce a práce-bourání | [5 empty] | 0
| 997 - Přesun sutě | [5 empty] | 0
| 998 - Přesun hmot | [5 empty] | 0
| PSV - Práce a dodávky PSV | [5 empty] | 0
| 711 - Izolace proti vodě, vlhkosti a plynům | [5 empty] | 0
| 713 - Izolace tepelné | [5 empty] | 0
| 725 - Zdravotechnika - zařizovací předměty | [5 empty] | 0
| 763 - Konstrukce suché výstavby | [5 empty] | 0
| 764 - Konstrukce klempířské | [5 empty] | 0
| 766 - Konstrukce truhlářské | [5 empty] | 0
| 767 - Konstrukce zámečnické | [5 empty] | 0
| 771 - Podlahy z dlaždic | [5 empty] | 0
| 775 - Podlahy skládané (parkety, vlysy, lamely aj.) | [5 empty] | 0
| 776 - Podlahy povlakové | [5 empty] | 0
| 781 - Dokončovací práce - obklady keramické | [5 empty] | 0
| 782 - Dokončovací práce | [5 empty] | 0
| 783 - Dokončovací práce - nátěry | [5 empty] | 0
| 784 - Dokončovací práce - malby a tapety | [5 empty] | 0
SOUPIS PRACÍ
Stavba:
Sportovní gymnázium Pardubice - SO02-Rekonstrukce soc.zařízení tělocvičny
Objekt:
a - Stavební část
Místo: |  |  | Pardubice |  |  | Datum: | 19.08.2014
Zadavatel: |  |  | Pardubický kraj |  |  | Projektant: | CODE s.r.o.,Pardubice, Na Vrtálně 84
Uchazeč:
PČ | Typ | Kód | Popis | MJ | Množství | J.cena [CZK] | Cena celkem [CZK] | Cenová soustava |  | Poznámka | DPH | J. Nh [h] | Nh celkem [h] | J. hmotnost [t] | Hmotnost celkem [t] | J. suť [t] | Suť Celkem [t]
Náklady soupisu celkem | [6 empty] | 0 | [5 empty] | 0 |  | 64.9451 |  | 47.9281 |  | D | -1 | [10 empty] | 0
| D | HSV | Práce a dodávky HSV |  |  |  | 0 | [5 empty] | 0 |  | 56.0477 |  | 46.7371 | 1 | D | 0 |  |  |  | ROZPOCET | [6 empty] | 0
| D | 3 | Svislé a kompletní konstrukce |  |  |  | 0 | [5 empty] | 0 |  | 5.8976 |  | 0 | 1 | D | 1 |  |  |  | ROZPOCET | [6 empty] | 0
1 | K | 311272312 | Zdivo nosné tl 300 mm z pórobetonových přesných hladkých tvárnic Ytong hmotnosti 400 kg/m3 | m3 | 1.557 |  | 0 | CS ÚRS 2014 01 |  |  | základní |  |  | 0.56425 | 0.87854 | 0 | 0 | 4 | K | 2 |  |  |  | ROZPOCET | 0 | 0 | 0 | 0 | 0 | 1 | 0 | 4 | -1248614834
| PP |  | Zdivo z pórobetonových přesných tvárnic (YTONG) nosné z tvárnic hladkých jakékoli pevnosti na tenké maltové lože, tloušťka zdiva 300 mm, objemová hmotnost 400 kg/m3 | [15 empty] | PP | 2
| VV |  | Půdorys 1.NP nový stav - D1.02 -1.003 | [15 empty] | VV | 2 | 1 | -1 | 0 | ROZPOCET
| VV |  | "m.č.151"1,1*2,1*0,3+1,525*1,45*0,3+0,67*1*0,3 |  | 1.557 | [13 empty] | VV | 2 | 2 | -1 | 1 | ROZPOCET
2 | K | 317142221 | Překlady nenosné přímé z pórobetonu Ytong v příčkách tl 100 mm pro světlost otvoru do 1010 mm | kus | 6 |  | 0 | CS ÚRS 2014 01 |  |  | základní |  |  | 0.02684 | 0.16104 | 0 | 0 | 4 | K | 2 |  |  |  | ROZPOCET | 0 | 0 | 0 | 0 | 0 | 1 | 0 | 4 | -964746104
| PP |  | Překlady nenosné prefabrikované z pórobetonu YTONG osazené do tenkého maltového lože, v příčkách přímé, světlost otvoru do 1010 mm tl. 100 mm | [15 empty] | PP | 2
| VV |  | Půdorys 1NP nový stav D1.02 -1.003 | [15 empty] | VV | 2 | 1 | -1 | 0 | ROZPOCET
| VV |  | 2+3+1 |  | 6 | [13 empty] | VV | 2 | 2 | -1 | 1 | ROZPOCET
3 | K | 317321511R | Obetonování ocelových válc.nosníků -překlad ze ŽB tř. C 20/25 | m3 | 0.101 |  | 0 |  |  |  | základní |  |  | 2.4533 | 0.24778 | 0 | 0 | 4 | K | 2 |  |  |  | ROZPOCET | 0 | 0 | 0 | 0 | 0 | 1 | 0 | 4 | -255267970
| PP |  | Překlady z betonu železového (bez výztuže) tř. C 20/25 | [15 empty] | PP | 2
| VV |  | Půdorys 1.NP - nový stav D1.02- 1.003 | [15 empty] | VV | 2 | 1 | -1 | 0 | ROZPOCET
| VV |  | "m.č.152"1,3*0,25*0,31 |  | 0.101 | [13 empty] | VV | 2 | 2 | -1 | 1 | ROZPOCET
4 | K | 317351107 | Zřízení bednění překladů v do 4 m | m2 | 0.96 |  | 0 | CS ÚRS 2014 01 |  |  | základní |  |  | 0.01052 | 0.010099 | 0 | 0 | 4 | K | 2 |  |  |  | ROZPOCET | 0 | 0 | 0 | 0 | 0 | 1 | 0 | 4 | 1994194407
| PP |  | Bednění klenbových pásů, říms nebo překladů překladů neproměnného nebo proměnného průřezu nebo při tvaru zalomeném půdorysně nebo nárysně podpěrné konstrukce ve výšce do 4 m zřízení | [15 empty] | PP | 2
| VV |  | Půdorys 1.NP - nový stav D1.02- 1.003 | [15 empty] | VV | 2 | 1 | -1 | 0 | ROZPOCET
| VV |  | "m.č.1"1*0,31+2*1,3*0,25 |  | 0.96 | [13 empty] | VV | 2 | 2 | -1 | 1 | ROZPOCET
5 | K | 317351108 | Odstranění bednění překladů v do 4 m | m2 | 0.96 |  | 0 | CS ÚRS 2014 01 |  |  | základní |  |  | 0 | 0 | 0 | 0 | 4 | K | 2 |  |  |  | ROZPOCET | 0 | 0 | 0 | 0 | 0 | 1 | 0 | 4 | 1208569548
| PP |  | Bednění klenbových pásů, říms nebo překladů překladů neproměnného nebo proměnného průřezu nebo při tvaru zalomeném půdorysně nebo nárysně podpěrné konstrukce ve výšce do 4 m odstranění | [15 empty] | PP | 2
6 | K | 317941121 | Osazování ocelových válcovaných nosníků na zdivu I, IE, U, UE nebo L do č 12 | t | 0.044 |  | 0 | CS ÚRS 2014 01 |  |  | základní |  |  | 0.01954 | 0.00085976 | 0 | 0 | 4 | K | 2 |  |  |  | ROZPOCET | 0 | 0 | 0 | 0 | 0 | 1 | 0 | 4 | -1039765831
| PP |  | Osazování ocelových válcovaných nosníků na zdivu I nebo IE nebo U nebo UE nebo L do č. 12 nebo výšky do 120 mm | [15 empty] | PP | 2
| VV |  | Tabulka zámečnických výrobků D1.01 -1.004/4 | [15 empty] | VV | 2 | 1 | -1 | 0 | ROZPOCET
| VV |  | "ozn.Z02"44*0,001 |  | 0.044 | [13 empty] | VV | 2 | 2 | -1 | 1 | ROZPOCET
7 | M | 133806200 | tyč ocelová I, značka oceli S 235 JR, označení průřezu 120 | t | 0.044 |  | 0 | CS ÚRS 2014 01 |  |  | základní |  |  | 1 | 0.044 | 0 | 0 | 8 | M | 2 |  |  |  | ROZPOCET | 0 | 0 | 0 | 0 | 0 | 1 | 0 | 4 | 1947853722
| PP |  | tyče ocelové střední průřezu I do 160 mm značka oceli S 235 JR (11 375) označení průřezu 120 | [15 empty] | PP | 2
| P |  | Poznámka k položce: Hmotnost: 11,1 kg/m | [15 empty] | P | 2
| VV |  | 0,044 |  | 0.044 | [13 empty] | VV | 2 | 2 | -1 | 1 | ROZPOCET
| D | 34 | Stěny a příčky |  |  |  | 0 | [5 empty] | 0 |  | 4.5552 |  | 0 | 1 | D | 2 |  |  |  | ROZPOCET | [6 empty] | 0
8 | K | 342272323 | Příčky tl 100 mm z pórobetonových přesných hladkých příčkovek objemové hmotnosti 500 kg/m3 | m2 | 52.323 |  | 0 | CS ÚRS 2014 01 |  |  | základní |  |  | 0.06982 | 3.6532 | 0 | 0 | 16 | K | 3 |  |  |  | ROZPOCET | 0 | 0 | 0 | 0 | 0 | 1 | 0 | 16 | -584975832
| PP |  | Příčky z pórobetonových přesných příčkovek (YTONG) hladkých, objemové hmotnosti 500 kg/m3 na tenké maltové lože, tloušťky příčky 100 mm | [15 empty] | PP | 3
| VV |  | Půdorys 1.NP nový stav - D1.02 - 1.003 | [15 empty] | VV | 3 | 1 | -1 | 0 | ROZPOCET
| VV |  | "m.č.108"(1,16+2,9)*3,45 |  | 14.007 | [13 empty] | VV | 3 | 2 | -1 | 0 | ROZPOCET
| VV |  | "m.č.109"(1,75+1,9+0,9)*3,45-4*0,6*2" |  | 10.898 | [13 empty] | VV | 3 | 2 | -1 | 0 | ROZPOCET
| VV |  | "m.č.111"(3,1*2)*3,45-2*0,7*2 |  | 18.59 | [13 empty] | VV | 3 | 2 | -1 | 0 | ROZPOCET
| VV |  | "m.č.152"(3,56+1,29)*2,15-0,8*2 |  | 8.828 | [13 empty] | VV | 3 | 2 | -1 | 0 | ROZPOCET
| VV |  | Součet |  | 52.323 | [13 empty] | VV | 3 | 4 | -1 | 1 | ROZPOCET
9 | K | 342272523 | Příčky tl 150 mm z pórobetonových přesných hladkých příčkovek objemové hmotnosti 500 kg/m3 | m2 | 8.555 |  | 0 | CS ÚRS 2014 01 |  |  | základní |  |  | 0.10422 | 0.8916 | 0 | 0 | 4 | K | 3 |  |  |  | ROZPOCET | 0 | 0 | 0 | 0 | 0 | 1 | 0 | 4 | 1425192985
| PP |  | Příčky z pórobetonových přesných příčkovek (YTONG) hladkých, objemové hmotnosti 500 kg/m3 na tenké maltové lože, tloušťky příčky 150 mm | [15 empty] | PP | 3
| VV |  | Půdorys 1.NP nový stav D1.02 -1.003 | [15 empty] | VV | 3 | 1 | -1 | 0 | ROZPOCET
| VV |  | "m.č.108"1*2+1,9*3,45 |  | 8.555 | [13 empty] | VV | 3 | 2 | -1 | 1 | ROZPOCET
10 | K | 342291121 | Ukotvení příček k cihelným konstrukcím plochými kotvami -1ks/m2 zdiva | m | 74.64 |  | 0 | CS ÚRS 2014 01 |  |  | základní |  |  | 0.00014 | 0.01045 | 0 | 0 | 4 | K | 3 |  |  |  | ROZPOCET | 0 | 0 | 0 | 0 | 0 | 1 | 0 | 4 | -532320047
| PP |  | Ukotvení příček plochými kotvami, do konstrukce cihelné | [15 empty] | PP | 3
| VV |  | Půdorys 1.NP nový stav - D1.02 -1.003 | [15 empty] | VV | 3 | 1 | -1 | 0 | ROZPOCET
| VV |  | "m.č.108"5*3,45+1+3,16+2 |  | 23.41 | [13 empty] | VV | 3 | 2 | -1 | 0 | ROZPOCET
| VV |  | "m.č.109"5*3,45+1,16+1,9+2+0,9 |  | 23.21 | [13 empty] | VV | 3 | 2 | -1 | 0 | ROZPOCET
| VV |  | "m.č.114"4*3,45+3,16*2 |  | 20.12 | [13 empty] | VV | 3 | 2 | -1 | 0 | ROZPOCET
| VV |  | "m.č.152"3,6+2*2,15 |  | 7.9 | [13 empty] | VV | 3 | 2 | -1 | 0 | ROZPOCET
| VV |  | Součet |  | 74.64 | [13 empty] | VV | 3 | 4 | -1 | 1 | ROZPOCET
| D | 6 | Úpravy povrchů, podlahy a osazování výplní |  |  |  | 0 | [5 empty] | 0 |  | 50.0459 |  | 1.5662 | 1 | D | 1 |  |  |  | ROZPOCET | [6 empty] | 0
11 | K | 611321141R | Vápenocementová omítka štuková jednovrstvá vnitřních stropů rovných nanášená ručně | m2 | 136.69 |  | 0 |  |  |  | základní |  |  | 0.01838 | 2.5124 | 0 | 0 | 4 | K | 2 |  |  |  | ROZPOCET | 0 | 0 | 0 | 0 | 0 | 1 | 0 | 4 | 1148856122
| PP |  | Omítka vápenocementová vnitřních ploch nanášená ručně dvouvrstvá, tloušťky jádrové omítky do 10 mm štuková vodorovných konstrukcí stropů rovných | [15 empty] | PP | 2
| VV |  | Půdorys 1.NP nový stav - D1.02 - 1.003 | [15 empty] | VV | 2 | 1 | -1 | 0 | ROZPOCET
| VV |  | "m.č.101"31,52 |  | 31.52 | [13 empty] | VV | 2 | 2 | -1 | 0 | ROZPOCET
| VV |  | "m.č.103"16,09 |  | 16.09 | [13 empty] | VV | 2 | 2 | -1 | 0 | ROZPOCET
| VV |  | "m.č.104"7,78 |  | 7.78 | [13 empty] | VV | 2 | 2 | -1 | 0 | ROZPOCET
| VV |  | "m.č.105"8,06 |  | 8.06 | [13 empty] | VV | 2 | 2 | -1 | 0 | ROZPOCET
| VV |  | "m.č.106"16,09 |  | 16.09 | [13 empty] | VV | 2 | 2 | -1 | 0 | ROZPOCET
| VV |  | "m.č.107"7,14 |  | 7.14 | [13 empty] | VV | 2 | 2 | -1 | 0 | ROZPOCET
| VV |  | "m.č.108"6,99 |  | 6.99 | [13 empty] | VV | 2 | 2 | -1 | 0 | ROZPOCET
| VV |  | "m.č.109"4,95 |  | 4.95 | [13 empty] | VV | 2 | 2 | -1 | 0 | ROZPOCET
| VV |  | "m.č.110"1,51 |  | 1.51 | [13 empty] | VV | 2 | 2 | -1 | 0 | ROZPOCET
| VV |  | "m.č.111"6,79 |  | 6.79 | [13 empty] | VV | 2 | 2 | -1 | 0 | ROZPOCET
| VV |  | "m.č.112"3,67 |  | 3.67 | [13 empty] | VV | 2 | 2 | -1 | 0 | ROZPOCET
| VV |  | "m.č.113"5,2 |  | 5.2 | [13 empty] | VV | 2 | 2 | -1 | 0 | ROZPOCET
| VV |  | "m.č.114"4,71 |  | 4.71 | [13 empty] | VV | 2 | 2 | -1 | 0 | ROZPOCET
| VV |  | "m.č.151"9,22 |  | 9.22 | [13 empty] | VV | 2 | 2 | -1 | 0 | ROZPOCET
| VV |  | "m.č.152"6,97 |  | 6.97 | [13 empty] | VV | 2 | 2 | -1 | 0 | ROZPOCET
| VV |  | Součet |  | 136.69 | [13 empty] | VV | 2 | 4 | -1 | 1 | ROZPOCET
12 | K | 611325412R | Oprava vnitřní vápenocementové hladké omítky stropů v rozsahu plochy do 20% | m2 | 129.33 |  | 0 |  |  |  | základní |  |  | 0.0169 | 2.1857 | 0 | 0 | 4 | K | 2 |  |  |  | ROZPOCET | 0 | 0 | 0 | 0 | 0 | 1 | 0 | 4 | 305212648
| PP |  | Oprava vápenocementové nebo vápenné omítky vnitřních ploch hladké, tloušťky do 20 mm stropů, v rozsahu opravované plochy přes 10 do 30% | [15 empty] | PP | 2
| VV |  | 129,33 |  | 129.33 | [13 empty] | VV | 2 | 2 | -1 | 1 | ROZPOCET
13 | K | 612131101R | Systémová stěrka vnitřních stěn nanášený celoplošně ručně -na nové porobetonové zdivo | m2 | 205.3 |  | 0 |  |  |  | základní |  |  | 0.00735 | 1.509 | 0 | 0 | 4 | K | 2 |  |  |  | ROZPOCET | 0 | 0 | 0 | 0 | 0 | 1 | 0 | 4 | -15864859
| PP |  | Podkladní a spojovací vrstva vnitřních omítaných ploch cementový postřik nanášený ručně celoplošně stěn | [15 empty] | PP | 2
| VV |  | Půdorys 1.NP nový stav - D1.02 -1.003 | [15 empty] | VV | 2 | 1 | -1 | 0 | ROZPOCET
| VV |  | "m.č.108"1,4*2,5+(1,5+3,6)*4 |  | 23.9 | [13 empty] | VV | 2 | 2 | -1 | 0 | ROZPOCET
| VV |  | "m.č.109"(3,5+2,5*2*2+2*2)*4 |  | 70 | [13 empty] | VV | 2 | 2 | -1 | 0 | ROZPOCET
| VV |  | "m.č.110"1,8*2*4 |  | 14.4 | [13 empty] | VV | 2 | 2 | -1 | 0 | ROZPOCET
| VV |  | "m.č.111,114"4*4*4 |  | 64 | [13 empty] | VV | 2 | 2 | -1 | 0 | ROZPOCET
| VV |  | "m.č.152"3,8*2*2,5+2*1,5*1,5+2*2*2+1,5*2*0,5 |  | 33 | [13 empty] | VV | 2 | 2 | -1 | 0 | ROZPOCET
| VV |  | Součet |  | 205.3 | [13 empty] | VV | 2 | 4 | -1 | 1 | ROZPOCET
14 | K | 612131121 | Penetrace akrylát-silikonová vnitřních stěn nanášená ručně | m2 | 414.873 |  | 0 | CS ÚRS 2014 01 |  |  | základní |  |  | 0.00047 | 0.19499 | 0 | 0 | 4 | K | 2 |  |  |  | ROZPOCET | 0 | 0 | 0 | 0 | 0 | 1 | 0 | 4 | 228741233
| PP |  | Podkladní a spojovací vrstva vnitřních omítaných ploch penetrace akrylát-silikonová nanášená ručně stěn | [15 empty] | PP | 2
15 | K | 612142001 | Potažení vnitřních stěn sklovláknitým pletivem vtlačeným do tenkovrstvé hmoty | m2 | 205.3 |  | 0 | CS ÚRS 2014 01 |  |  | základní |  |  | 0.00489 | 1.0039 | 0 | 0 | 4 | K | 2 |  |  |  | ROZPOCET | 0 | 0 | 0 | 0 | 0 | 1 | 0 | 4 | -136688787
| PP |  | Potažení vnitřních ploch pletivem v ploše nebo pruzích, na plném podkladu sklovláknitým vtlačením do tmelu stěn | [15 empty] | PP | 2
| VV |  | 205,3 |  | 205.3 | [13 empty] | VV | 2 | 2 | -1 | 1 | ROZPOCET
| VV |  | Součet |  | 205.3 | [13 empty] | VV | 2 | 4 | -1 | 0 | ROZPOCET
16 | K | 612321121R | Vápenocementová omítka štuková jednovrstvá vnitřních stěn nanášená ručně | m2 | 414.873 |  | 0 |  |  |  | základní |  |  | 0.0154 | 6.389 | 0 | 0 | 4 | K | 2 |  |  |  | ROZPOCET | 0 | 0 | 0 | 0 | 0 | 1 | 0 | 4 | 112084509
| PP |  | Omítka vápenocementová vnitřních ploch nanášená ručně jednovrstvá, tloušťky do 10 mm hladká svislých konstrukcí stěn | [15 empty] | PP | 2
| VV |  | Půdorys 1.NP nový stav - D1.02 -1.003 | [15 empty] | VV | 2 | 1 | -1 | 0 | ROZPOCET
| VV |  | "m.č.101"(3,95+8)*2*3,45-2*0,8*2 |  | 79.255 | [13 empty] | VV | 2 | 2 | -1 | 0 | ROZPOCET
| VV |  | "m.č.103"(6,36+2,53)*2*3,45-2*0,8*2 |  | 58.141 | [13 empty] | VV | 2 | 2 | -1 | 0 | ROZPOCET
| VV |  | "m.č.104"(3,05+2,55)*2*1,3-0,8*2 |  | 12.96 | [13 empty] | VV | 2 | 2 | -1 | 0 | ROZPOCET
| VV |  | "m.č.105"(3,16+2,55)*2*1,3-0,8*2 |  | 13.246 | [13 empty] | VV | 2 | 2 | -1 | 0 | ROZPOCET
| VV |  | "m.č.106"(2,53+8)*2*3,45-3*0,8*2 |  | 67.857 | [13 empty] | VV | 2 | 2 | -1 | 0 | ROZPOCET
| VV |  | "m.č.107"(2,3+3,16)*2*3,45-0,8*2 |  | 36.074 | [13 empty] | VV | 2 | 2 | -1 | 0 | ROZPOCET
| VV |  | "m.č.108"3,16*4*3,45-0,6*2-0,8*2 |  | 40.808 | [13 empty] | VV | 2 | 2 | -1 | 0 | ROZPOCET
| VV |  | "m.č.109"(1,75+0,9+0,9+1,9+0,75+0,9+0,9*2)*2*1,45 |  | 25.81 | [13 empty] | VV | 2 | 2 | -1 | 0 | ROZPOCET
| VV |  | "m.č.110"(1,3+1,16)*2*1,45 |  | 7.134 | [13 empty] | VV | 2 | 2 | -1 | 0 | ROZPOCET
| VV |  | "m.č.111"(2,22+3,06)*2*1,45 |  | 15.312 | [13 empty] | VV | 2 | 2 | -1 | 0 | ROZPOCET
| VV |  | "m.č.112"(3,26+1,2)*2*1,45 |  | 12.934 | [13 empty] | VV | 2 | 2 | -1 | 0 | ROZPOCET
| VV |  | "m.č.113"(1,7+3,06)*2*1,45 |  | 13.804 | [13 empty] | VV | 2 | 2 | -1 | 0 | ROZPOCET
| VV |  | "m.č.114"(1,54+3,26)*2*1,45 |  | 13.92 | [13 empty] | VV | 2 | 2 | -1 | 0 | ROZPOCET
| VV |  | "m.č.151"(2,95+3,125)*2*1,45 |  | 17.618 | [13 empty] | VV | 2 | 2 | -1 | 0 | ROZPOCET
| VV |  | Součet |  | 414.873 | [13 empty] | VV | 2 | 4 | -1 | 1 | ROZPOCET
17 | K | 612325412R | Oprava vnitřní vápenocementové hladké omítky stěn v rozsahu plochy do 20% | m2 | 443.262 |  | 0 |  |  |  | základní |  |  | 0.0156 | 6.9149 | 0 | 0 | 4 | K | 2 |  |  |  | ROZPOCET | 0 | 0 | 0 | 0 | 0 | 1 | 0 | 4 | 1088063207
| PP |  | Oprava vápenocementové nebo vápenné omítky vnitřních ploch hladké, tloušťky do 20 mm stěn, v rozsahu opravované plochy přes 10 do 30% | [15 empty] | PP | 2
| VV |  | 443,262 |  | 443.262 | [13 empty] | VV | 2 | 2 | -1 | 1 | ROZPOCET
18 | K | 615142002 | Potažení vnitřních nosníků sklovláknitým pletivem | m2 | 1.785 |  | 0 | CS ÚRS 2014 01 |  |  | základní |  |  | 0.00106 | 0.0018921 | 0 | 0 | 4 | K | 2 |  |  |  | ROZPOCET | 0 | 0 | 0 | 0 | 0 | 1 | 0 | 4 | 218133741
| PP |  | Potažení vnitřních ploch pletivem v ploše nebo pruzích, na plném podkladu sklovláknitým provizorním přichycením nosníků | [15 empty] | PP | 2
| VV |  | Tabulka zámečnických výrobků D1.01 -1.004/4 | [15 empty] | VV | 2 | 1 | -1 | 0 | ROZPOCET
| VV |  | "ozn.Z02"0,7*0,75+2*1,05*0,6 |  | 1.785 | [13 empty] | VV | 2 | 2 | -1 | 1 | ROZPOCET
19 | K | 619995001 | Začištění omítek kolem oken, dveří, podlah nebo obkladů | m | 46.6 |  | 0 | CS ÚRS 2014 01 |  |  | základní |  |  | 0.0015 | 0.0699 | 0 | 0 | 16 | K | 2 |  |  |  | ROZPOCET | 0 | 0 | 0 | 0 | 0 | 1 | 0 | 16 | 56527554
| PP |  | Začištění omítek (s dodáním hmot) kolem oken, dveří, podlah, obkladů apod. | [15 empty] | PP | 2
| VV |  | Půdorys 1NP nový stav D1.02 -1.003 | [15 empty] | VV | 2 | 1 | -1 | 0 | ROZPOCET
| VV |  | "nové zárubně"8*5 |  | 40 | [13 empty] | VV | 2 | 2 | -1 | 0 | ROZPOCET
| VV |  | "nová okna"0,6*4+(1,5+0,6)*2 |  | 6.6 | [13 empty] | VV | 2 | 2 | -1 | 0 | ROZPOCET
| VV |  | Součet |  | 46.6 | [13 empty] | VV | 2 | 4 | -1 | 1 | ROZPOCET
20 | K | 622321141 | Vápenocementová omítka štuková dvouvrstvá vnějších stěn nanášená ručně | m2 | 4.2 |  | 0 | CS ÚRS 2014 01 |  |  | základní |  |  | 0.02636 | 0.11071 | 0 | 0 | 4 | K | 2 |  |  |  | ROZPOCET | 0 | 0 | 0 | 0 | 0 | 1 | 0 | 4 | 1300842065
| PP |  | Omítka vápenocementová vnějších ploch nanášená ručně dvouvrstvá, tloušťky jádrové omítky do 15 mm štuková stěn | [15 empty] | PP | 2
| VV |  | Půdorys 1.NP nový stav - D1.02 - 1.003 | [15 empty] | VV | 2 | 1 | -1 | 0 | ROZPOCET
| VV |  | 2*1,5 |  | 3 | [13 empty] | VV | 2 | 2 | -1 | 0 | ROZPOCET
| VV |  | 1*1,2 |  | 1.2 | [13 empty] | VV | 2 | 2 | -1 | 0 | ROZPOCET
| VV |  | Součet |  | 4.2 | [13 empty] | VV | 2 | 4 | -1 | 1 | ROZPOCET
21 | K | 629995201R | Očištění podlahových ploch otryskáním sušeným křemičitým pískem zbytků lepidla a nepevných částí podkladního betonu | m2 | 65.26 |  | 0 |  |  |  | základní |  |  | 0.024 | 1.5662 | 0.024 | 1.5662 | 4 | K | 2 |  |  |  | ROZPOCET | 0 | 0 | 0 | 0 | 0 | 1 | 0 | 4 | -1387828397
| PP |  | Očištění vnějších ploch tryskáním křemičitým pískem sušeným | [15 empty] | PP | 2
| VV |  | Půdorys 1.NP - bourací práce D1.02 - 1.002 | [15 empty] | VV | 2 | 1 | -1 | 0 | ROZPOCET
| VV |  | "m.č.101"24,95 |  | 24.95 | [13 empty] | VV | 2 | 2 | -1 | 0 | ROZPOCET
| VV |  | "m.č.103"16,09 |  | 16.09 | [13 empty] | VV | 2 | 2 | -1 | 0 | ROZPOCET
| VV |  | "m.č.106"16,09 |  | 16.09 | [13 empty] | VV | 2 | 2 | -1 | 0 | ROZPOCET
| VV |  | "m.č.152"8,13 |  | 8.13 | [13 empty] | VV | 2 | 2 | -1 | 0 | ROZPOCET
| VV |  | Součet |  | 65.26 | [13 empty] | VV | 2 | 4 | -1 | 1 | ROZPOCET
22 | K | 631311115 | Mazanina tl do 80 mm z betonu prostého tř. C 20/25 | m3 | 4.597 |  | 0 | CS ÚRS 2014 01 |  |  | základní |  |  | 2.4533 | 11.2778 | 0 | 0 | 4 | K | 2 |  |  |  | ROZPOCET | 0 | 0 | 0 | 0 | 0 | 1 | 0 | 4 | -2147378345
| PP |  | Mazanina z betonu prostého tl. přes 50 do 80 mm tř. C 20/25 | [15 empty] | PP | 2
| VV |  | Půdorys 1.NP nový stav - D1.02 -1.003 | [15 empty] | VV | 2 | 1 | -1 | 0 | ROZPOCET
| VV |  | "m.č.104"7,78*0,08 |  | 0.622 | [13 empty] | VV | 2 | 2 | -1 | 0 | ROZPOCET
| VV |  | "m.č.105"8,06*0,08 |  | 0.645 | [13 empty] | VV | 2 | 2 | -1 | 0 | ROZPOCET
| VV |  | "m.č.108"6,99*0,05 |  | 0.35 | [13 empty] | VV | 2 | 2 | -1 | 0 | ROZPOCET
| VV |  | "m.č.109"4,95*0,08 |  | 0.396 | [13 empty] | VV | 2 | 2 | -1 | 0 | ROZPOCET
| VV |  | "m.č.110"1,51*0,08 |  | 0.121 | [13 empty] | VV | 2 | 2 | -1 | 0 | ROZPOCET
| VV |  | "m.č.111"6,79*0,08 |  | 0.543 | [13 empty] | VV | 2 | 2 | -1 | 0 | ROZPOCET
| VV |  | "m.č.112"3,67*0,08 |  | 0.294 | [13 empty] | VV | 2 | 2 | -1 | 0 | ROZPOCET
| VV |  | "m.č.113"5,2*0,08 |  | 0.416 | [13 empty] | VV | 2 | 2 | -1 | 0 | ROZPOCET
| VV |  | "m.č.114"4,71*0,08 |  | 0.377 | [13 empty] | VV | 2 | 2 | -1 | 0 | ROZPOCET
| VV |  | "m.č.151"9,22*0,08 |  | 0.738 | [13 empty] | VV | 2 | 2 | -1 | 0 | ROZPOCET
| VV |  | "m.č.152"1,89*0,05 |  | 0.095 | [13 empty] | VV | 2 | 2 | -1 | 0 | ROZPOCET
| VV |  | Součet |  | 4.597 | [13 empty] | VV | 2 | 4 | -1 | 1 | ROZPOCET
23 | K | 631311125 | Mazanina tl do 120 mm z betonu prostého tř. C 20/25 | m3 | 6.077 |  | 0 | CS ÚRS 2014 01 |  |  | základní |  |  | 2.4533 | 14.9086 | 0 | 0 | 4 | K | 2 |  |  |  | ROZPOCET | 0 | 0 | 0 | 0 | 0 | 1 | 0 | 4 | -38129203
| PP |  | Mazanina z betonu prostého tl. přes 80 do 120 mm tř. C 20/25 | [15 empty] | PP | 2
| VV |  | Půdorys 1.NP nový stav - D1.02 -1.003 | [15 empty] | VV | 2 | 1 | -1 | 0 | ROZPOCET
| VV |  | "m.č.104"7,78*0,1 |  | 0.778 | [13 empty] | VV | 2 | 2 | -1 | 0 | ROZPOCET
| VV |  | "m.č.105"8,06*0,1 |  | 0.806 | [13 empty] | VV | 2 | 2 | -1 | 0 | ROZPOCET
| VV |  | "m.č.108"6,99*0,1 |  | 0.699 | [13 empty] | VV | 2 | 2 | -1 | 0 | ROZPOCET
| VV |  | "m.č.109"4,95*0,1 |  | 0.495 | [13 empty] | VV | 2 | 2 | -1 | 0 | ROZPOCET
| VV |  | "m.č.110"1,51*0,1 |  | 0.151 | [13 empty] | VV | 2 | 2 | -1 | 0 | ROZPOCET
| VV |  | "m.č.111"6,79*0,1 |  | 0.679 | [13 empty] | VV | 2 | 2 | -1 | 0 | ROZPOCET
| VV |  | "m.č.112"3,67*0,1 |  | 0.367 | [13 empty] | VV | 2 | 2 | -1 | 0 | ROZPOCET
| VV |  | "m.č.113"5,2*0,1 |  | 0.52 | [13 empty] | VV | 2 | 2 | -1 | 0 | ROZPOCET
| VV |  | "m.č.114"4,71*0,1 |  | 0.471 | [13 empty] | VV | 2 | 2 | -1 | 0 | ROZPOCET
| VV |  | "m.č.151"9,22*0,1 |  | 0.922 | [13 empty] | VV | 2 | 2 | -1 | 0 | ROZPOCET
| VV |  | "m.č.152"1,89*0,1 |  | 0.189 | [13 empty] | VV | 2 | 2 | -1 | 0 | ROZPOCET
| VV |  | Součet |  | 6.077 | [13 empty] | VV | 2 | 4 | -1 | 1 | ROZPOCET
24 | K | 631319011 | Příplatek k mazanině tl do 80 mm za přehlazení povrchu | m3 | 4.597 |  | 0 | CS ÚRS 2014 01 |  |  | základní |  |  | 0 | 0 | 0 | 0 | 4 | K | 2 |  |  |  | ROZPOCET | 0 | 0 | 0 | 0 | 0 | 1 | 0 | 4 | -823654593
| PP |  | Příplatek k cenám mazanin za úpravu povrchu mazaniny přehlazením, mazanina tl. přes 50 do 80 mm | [15 empty] | PP | 2
25 | K | 631319012 | Příplatek k mazanině tl do 120 mm za přehlazení povrchu | m3 | 6.077 |  | 0 | CS ÚRS 2014 01 |  |  | základní |  |  | 0 | 0 | 0 | 0 | 4 | K | 2 |  |  |  | ROZPOCET | 0 | 0 | 0 | 0 | 0 | 1 | 0 | 4 | 2114944812
| PP |  | Příplatek k cenám mazanin za úpravu povrchu mazaniny přehlazením, mazanina tl. přes 80 do 120 mm | [15 empty] | PP | 2
26 | K | 631319171 | Příplatek k mazanině tl do 80 mm za stržení povrchu spodní vrstvy před vložením výztuže | m3 | 4.597 |  | 0 | CS ÚRS 2014 01 |  |  | základní |  |  | 0 | 0 | 0 | 0 | 4 | K | 2 |  |  |  | ROZPOCET | 0 | 0 | 0 | 0 | 0 | 1 | 0 | 4 | -833451954
| PP |  | Příplatek k cenám mazanin za stržení povrchu spodní vrstvy mazaniny latí před vložením výztuže nebo pletiva pro tl. obou vrstev mazaniny přes 50 do 80 mm | [15 empty] | PP | 2
27 | K | 631319173 | Příplatek k mazanině tl do 120 mm za stržení povrchu spodní vrstvy před vložením výztuže | m3 | 6.077 |  | 0 | CS ÚRS 2014 01 |  |  | základní |  |  | 0 | 0 | 0 | 0 | 4 | K | 2 |  |  |  | ROZPOCET | 0 | 0 | 0 | 0 | 0 | 1 | 0 | 4 | 486021472
| PP |  | Příplatek k cenám mazanin za stržení povrchu spodní vrstvy mazaniny latí před vložením výztuže nebo pletiva pro tl. obou vrstev mazaniny přes 80 do 120 mm | [15 empty] | PP | 2
28 | K | 631362021 | Výztuž mazanin svařovanými sítěmi Kari -4/150/150mm | t | 0.181 |  | 0 | CS ÚRS 2014 01 |  |  | základní |  |  | 1.0531 | 0.1906 | 0 | 0 | 4 | K | 2 |  |  |  | ROZPOCET | 0 | 0 | 0 | 0 | 0 | 1 | 0 | 4 | -1850536867
| PP |  | Výztuž mazanin ze svařovaných sítí z drátů typu KARI | [15 empty] | PP | 2
| VV |  | Půdorys 1.NP nový stav - D1.02 -1.003 | [15 empty] | VV | 2 | 1 | -1 | 0 | ROZPOCET
| VV |  | "m.č.104"7,78*1,15*1,35*1,01*0,001*2 |  | 0.024 | [13 empty] | VV | 2 | 2 | -1 | 0 | ROZPOCET
| VV |  | "m.č.105"8,06*1,15*1,35*1,01*0,001*2 |  | 0.025 | [13 empty] | VV | 2 | 2 | -1 | 0 | ROZPOCET
| VV |  | "m.č.108"6,99*1,15*1,35*1,01*0,001*2 |  | 0.022 | [13 empty] | VV | 2 | 2 | -1 | 0 | ROZPOCET
| VV |  | "m.č.109"4,95*1,15*1,35*1,01*0,001*2 |  | 0.016 | [13 empty] | VV | 2 | 2 | -1 | 0 | ROZPOCET
| VV |  | "m.č.110"1,51*1,15*1,35*1,01*0,001*2 |  | 0.005 | [13 empty] | VV | 2 | 2 | -1 | 0 | ROZPOCET
| VV |  | "m.č.111"3,608*1,15*1,35*1,01*0,001*2 |  | 0.011 | [13 empty] | VV | 2 | 2 | -1 | 0 | ROZPOCET
| VV |  | "m.č.112"3,67*1,15*1,35*1,01*0,001*2 |  | 0.012 | [13 empty] | VV | 2 | 2 | -1 | 0 | ROZPOCET
| VV |  | "m.č.113"5,2*1,15*1,35*1,01*0,001*2 |  | 0.016 | [13 empty] | VV | 2 | 2 | -1 | 0 | ROZPOCET
| VV |  | "m.č.114"4,71*1,15*1,35*1,01*0,001*2 |  | 0.015 | [13 empty] | VV | 2 | 2 | -1 | 0 | ROZPOCET
| VV |  | "m.č.151"9,22*1,15*1,35*1,01*0,001*2 |  | 0.029 | [13 empty] | VV | 2 | 2 | -1 | 0 | ROZPOCET
| VV |  | "m.č.152"1,89*1,15*1,35*1,01*0,001*2 |  | 0.006 | [13 empty] | VV | 2 | 2 | -1 | 0 | ROZPOCET
| VV |  | Součet |  | 0.181 | [13 empty] | VV | 2 | 4 | -1 | 1 | ROZPOCET
29 | K | 632452431 | Doplnění cementového potěru hlazeného pl do 4 m2 tl do 30 mm - počítáno cca 20% plochy | m2 | 13.756 |  | 0 | CS ÚRS 2014 01 |  |  | základní |  |  | 0.07102 | 0.97695 | 0 | 0 | 4 | K | 2 |  |  |  | ROZPOCET | 0 | 0 | 0 | 0 | 0 | 1 | 0 | 4 | -259815792
| PP |  | Doplnění cementového potěru na mazaninách a betonových podkladech (s dodáním hmot), hlazeného dřevěným nebo ocelovým hladítkem, plochy jednotlivě přes 1 m2 do 4 m2 a tl. přes 20 do 30 mm | [15 empty] | PP | 2
| VV |  | Půdorys 1.NP nový stav - D1.02 - 1.003 | [15 empty] | VV | 2 | 1 | -1 | 0 | ROZPOCET
| VV |  | "m.č.101"31,52*0,2 |  | 6.304 | [13 empty] | VV | 2 | 2 | -1 | 0 | ROZPOCET
| VV |  | "m.č.103"16,09*0,2 |  | 3.218 | [13 empty] | VV | 2 | 2 | -1 | 0 | ROZPOCET
| VV |  | "m.č.106"16,09*0,2 |  | 3.218 | [13 empty] | VV | 2 | 2 | -1 | 0 | ROZPOCET
| VV |  | "m.č.152"5,08*0,2 |  | 1.016 | [13 empty] | VV | 2 | 2 | -1 | 0 | ROZPOCET
| VV |  | Součet |  | 13.756 | [13 empty] | VV | 2 | 4 | -1 | 1 | ROZPOCET
30 | K | 642942111 | Osazování zárubní nebo rámů dveřních kovových do 2,5 m2 na MC | kus | 8 |  | 0 | CS ÚRS 2014 01 |  |  | základní |  |  | 0.01698 | 0.13584 | 0 | 0 | 4 | K | 2 |  |  |  | ROZPOCET | 0 | 0 | 0 | 0 | 0 | 1 | 0 | 4 | 1502839300
| PP |  | Osazování zárubní nebo rámů kovových dveřních lisovaných nebo z úhelníků bez dveřních křídel, na cementovou maltu, o ploše otvoru do 2,5 m2 | [15 empty] | PP | 2
| VV |  | Tabulka zámečnických výrobků D1.02 -1.004/4 | [15 empty] | VV | 2 | 1 | -1 | 0 | ROZPOCET
| VV |  | "ozn.Z01"2 |  | 2 | [13 empty] | VV | 2 | 2 | -1 | 0 | ROZPOCET
| VV |  | "ozn.Z04"4 |  | 4 | [13 empty] | VV | 2 | 2 | -1 | 0 | ROZPOCET
| VV |  | "ozn.Z05"2 |  | 2 | [13 empty] | VV | 2 | 2 | -1 | 0 | ROZPOCET
| VV |  | Součet |  | 8 | [13 empty] | VV | 2 | 4 | -1 | 1 | ROZPOCET
31 | M | 553313500 | zárubeň ocelová pro porobeton YH 100 800 L/P | kus | 2 |  | 0 | CS ÚRS 2014 01 |  |  | základní |  |  | 0.01249 | 0.02498 | 0 | 0 | 8 | M | 2 |  |  |  | ROZPOCET | 0 | 0 | 0 | 0 | 0 | 1 | 0 | 4 | -773448047
| PP |  | zárubně kovové zárubně ocelové pro pórobeton YH 100 800 L/P | [15 empty] | PP | 2
| VV |  | Tabulka zámečnických výrobků D1.02 -1.004/4 | [15 empty] | VV | 2 | 1 | -1 | 0 | ROZPOCET
| VV |  | "ozn.Z01"2 |  | 2 | [13 empty] | VV | 2 | 2 | -1 | 1 | ROZPOCET
32 | M | 553313460 | zárubeň ocelová pro porobeton YH 100 600 L/P | kus | 4 |  | 0 | CS ÚRS 2014 01 |  |  | základní |  |  | 0.01201 | 0.04804 | 0 | 0 | 8 | M | 2 |  |  |  | ROZPOCET | 0 | 0 | 0 | 0 | 0 | 1 | 0 | 4 | -1140273031
| PP |  | zárubně kovové zárubně ocelové pro pórobeton YH 100 600 L/P | [15 empty] | PP | 2
| VV |  | Tabulka zámečnických výrobků D1.02 -1.004/4 | [15 empty] | VV | 2 | 1 | -1 | 0 | ROZPOCET
| VV |  | "ozn.Z04"4 |  | 4 | [13 empty] | VV | 2 | 2 | -1 | 1 | ROZPOCET
33 | M | 553313480 | zárubeň ocelová pro porobeton YH 100 700 L/P | kus | 2 |  | 0 | CS ÚRS 2014 01 |  |  | základní |  |  | 0.01225 | 0.0245 | 0 | 0 | 8 | M | 2 |  |  |  | ROZPOCET | 0 | 0 | 0 | 0 | 0 | 1 | 0 | 4 | -126776778
| PP |  | zárubně kovové zárubně ocelové pro pórobeton YH 100 700 L/P | [15 empty] | PP | 2
| VV |  | Tabulka zámečnických výrobků D1.02 -1.004/4 | [15 empty] | VV | 2 | 1 | -1 | 0 | ROZPOCET
| VV |  | "ozn.Z05"2 |  | 2 | [13 empty] | VV | 2 | 2 | -1 | 1 | ROZPOCET
| D | 9 | Ostatní konstrukce a práce-bourání |  |  |  | 0 | [5 empty] | 0 |  | 0.10423 |  | 45.1708 | 1 | D | 1 |  |  |  | ROZPOCET | [6 empty] | 0
34 | K | 952901111 | Vyčištění budov bytové a občanské výstavby při výšce podlaží do 4 m | m2 | 136.69 |  | 0 | CS ÚRS 2014 01 |  |  | základní |  |  | 4e-05 | 0.0054676 | 0 | 0 | 4 | K | 2 |  |  |  | ROZPOCET | 0 | 0 | 0 | 0 | 0 | 1 | 0 | 4 | 1621229131
| PP |  | Vyčištění budov nebo objektů před předáním do užívání budov bytové nebo občanské výstavby - zametení a umytí podlah, dlažeb, obkladů, schodů v místnostech, chodbách a schodištích, vyčištění a umytí oken, dveří s rámy, zárubněmi, umytí a vyčištění jiných zasklených a natíraných ploch a zařizovacích předmětů, při světlé výšce podlaží do 4 m | [15 empty] | PP | 2
| VV |  | Půdorys 1NP nový stav D1.02 -1.003 | [15 empty] | VV | 2 | 1 | -1 | 0 | ROZPOCET
| VV |  | 31,52+16,09+7,78+8,06+16,09+7,14+6,99+4,95+1,51+6,79+3,67+5,2+4,71+9,22+6,97 |  | 136.69 | [13 empty] | VV | 2 | 2 | -1 | 1 | ROZPOCET
35 | K | 962031132 | Bourání příček z cihel pálených na MVC tl do 100 mm | m2 | 24.134 |  | 0 | CS ÚRS 2014 01 |  |  | základní |  |  | 0 | 0 | 0.131 | 3.1616 | 4 | K | 2 |  |  |  | ROZPOCET | 0 | 0 | 0 | 0 | 0 | 1 | 0 | 4 | 68094361
| PP |  | Bourání příček z cihel, tvárnic nebo příčkovek z cihel pálených, plných nebo dutých na maltu vápennou nebo vápenocementovou, tl. do 100 mm | [15 empty] | PP | 2
| VV |  | Půdorys 1.NP D1.02 - 1.002 | [15 empty] | VV | 2 | 1 | -1 | 0 | ROZPOCET
| VV |  | 2*1,41*3,45+1,48*2*2,15+(0,95+0,92)*2,15*2 |  | 24.134 | [13 empty] | VV | 2 | 2 | -1 | 1 | ROZPOCET
36 | K | 962031133 | Bourání příček z cihel pálených na MVC tl do 150 mm | m2 | 42.849 |  | 0 | CS ÚRS 2014 01 |  |  | základní |  |  | 0 | 0 | 0.261 | 11.1836 | 4 | K | 2 |  |  |  | ROZPOCET | 0 | 0 | 0 | 0 | 0 | 1 | 0 | 4 | -1849836644
| PP |  | Bourání příček z cihel, tvárnic nebo příčkovek z cihel pálených, plných nebo dutých na maltu vápennou nebo vápenocementovou, tl. do 150 mm | [15 empty] | PP | 2
| VV |  | Půdorys 1.NP - bourací práce D1.02 - 1.002 | [15 empty] | VV | 2 | 1 | -1 | 0 | ROZPOCET
| VV |  | 3,16*2*3,45+3,05*2*3,45 |  | 42.849 | [13 empty] | VV | 2 | 2 | -1 | 1 | ROZPOCET
37 | K | 962032231 | Bourání zdiva z cihel pálených nebo vápenopískových na MV nebo MVC přes 1 m3 | m3 | 0.855 |  | 0 | CS ÚRS 2014 01 |  |  | základní |  |  | 0 | 0 | 1.8 | 1.539 | 4 | K | 2 |  |  |  | ROZPOCET | 0 | 0 | 0 | 0 | 0 | 1 | 0 | 4 | -2115593779
| PP |  | Bourání zdiva nadzákladového z cihel nebo tvárnic z cihel pálených nebo vápenopískových, na maltu vápennou nebo vápenocementovou, objemu přes 1 m3 | [15 empty] | PP | 2
| VV |  | Půdorys 1.NP - bourací práce D1.02 - 1.002 | [15 empty] | VV | 2 | 1 | -1 | 0 | ROZPOCET
| VV |  | "m.č.152"1*2,1*0,3+1,5*0,5*0,3 |  | 0.855 | [13 empty] | VV | 2 | 2 | -1 | 0 | ROZPOCET
| VV |  | Součet |  | 0.855 | [13 empty] | VV | 2 | 4 | -1 | 1 | ROZPOCET
38 | K | 962081141 | Bourání příček ze skleněných tvárnic tl do 150 mm | m2 | 1.8 |  | 0 | CS ÚRS 2014 01 |  |  | základní |  |  | 0 | 0 | 0.082 | 0.1476 | 4 | K | 2 |  |  |  | ROZPOCET | 0 | 0 | 0 | 0 | 0 | 1 | 0 | 4 | -1584338832
| PP |  | Bourání zdiva příček nebo vybourání otvorů ze skleněných tvárnic, tl. do 150 mm | [15 empty] | PP | 2
| VV |  | Půdorys 1.NP - bourací práce D1.02 - 1.002 | [15 empty] | VV | 2 | 1 | -1 | 0 | ROZPOCET
| VV |  | "m.č.151"2*0,6 |  | 1.2 | [13 empty] | VV | 2 | 2 | -1 | 0 | ROZPOCET
| VV |  | "m.č.152"1*0,6 |  | 0.6 | [13 empty] | VV | 2 | 2 | -1 | 0 | ROZPOCET
| VV |  | Součet |  | 1.8 | [13 empty] | VV | 2 | 4 | -1 | 1 | ROZPOCET
39 | K | 965042141 | Bourání podkladů pod dlažby nebo mazanin betonových nebo z litého asfaltu tl do 100 mm pl přes 4 m2 - cca 20% | m3 | 3.532 |  | 0 | CS ÚRS 2014 01 |  |  | základní |  |  | 0 | 0 | 2.2 | 7.7704 | 4 | K | 2 |  |  |  | ROZPOCET | 0 | 0 | 0 | 0 | 0 | 1 | 0 | 4 | 1166735073
| PP |  | Bourání podkladů pod dlažby nebo litých celistvých podlah a mazanin betonových nebo z litého asfaltu tl. do 100 mm, plochy přes 4 m2 | [15 empty] | PP | 2
| VV |  | Půdorys 1.NP - bourací práce D1.02 - 1.002 | [15 empty] | VV | 2 | 1 | -1 | 0 | ROZPOCET
| VV |  | "m.č.104"7,46*0,07 |  | 0.522 | [13 empty] | VV | 2 | 2 | -1 | 0 | ROZPOCET
| VV |  | "m.č.105"6,46*0,07 |  | 0.452 | [13 empty] | VV | 2 | 2 | -1 | 0 | ROZPOCET
| VV |  | "m.č.108"4,55*0,07 |  | 0.319 | [13 empty] | VV | 2 | 2 | -1 | 0 | ROZPOCET
| VV |  | "m.č.109"2,7*0,07 |  | 0.189 | [13 empty] | VV | 2 | 2 | -1 | 0 | ROZPOCET
| VV |  | "m.č.110"2,79*0,07 |  | 0.195 | [13 empty] | VV | 2 | 2 | -1 | 0 | ROZPOCET
| VV |  | "m.č.111"3,13*0,07 |  | 0.219 | [13 empty] | VV | 2 | 2 | -1 | 0 | ROZPOCET
| VV |  | "m.č.112"4,48*0,07 |  | 0.314 | [13 empty] | VV | 2 | 2 | -1 | 0 | ROZPOCET
| VV |  | "m.č.113"5,51*0,07 |  | 0.386 | [13 empty] | VV | 2 | 2 | -1 | 0 | ROZPOCET
| VV |  | "m.č.114"4,04*0,07 |  | 0.283 | [13 empty] | VV | 2 | 2 | -1 | 0 | ROZPOCET
| VV |  | "m.č.151"7,27*0,07 |  | 0.509 | [13 empty] | VV | 2 | 2 | -1 | 0 | ROZPOCET
| VV |  | "m.č.152"2,05*0,07 |  | 0.144 | [13 empty] | VV | 2 | 2 | -1 | 0 | ROZPOCET
| VV |  | Součet |  | 3.532 | [13 empty] | VV | 2 | 4 | -1 | 1 | ROZPOCET
40 | K | 965042241 | Bourání podkladů pod dlažby nebo mazanin betonových nebo z litého asfaltu tl přes 100 mm pl pře 4 m2 | m3 | 2.422 |  | 0 | CS ÚRS 2014 01 |  |  | základní |  |  | 0 | 0 | 2.2 | 5.3284 | 4 | K | 2 |  |  |  | ROZPOCET | 0 | 0 | 0 | 0 | 0 | 1 | 0 | 4 | 1524169160
| PP |  | Bourání podkladů pod dlažby nebo litých celistvých podlah a mazanin betonových nebo z litého asfaltu tl. přes 100 mm, plochy přes 4 m2 | [15 empty] | PP | 2
| VV |  | Půdorys 1NP - D1.02 1.002 | [15 empty] | VV | 2 | 1 | -1 | 0 | ROZPOCET
| VV |  | "m.č.104"3,02*0,17 |  | 0.513 | [13 empty] | VV | 2 | 2 | -1 | 0 | ROZPOCET
| VV |  | "m.č.105"1,6*0,17 |  | 0.272 | [13 empty] | VV | 2 | 2 | -1 | 0 | ROZPOCET
| VV |  | "m.č.109"1,91*0,17 |  | 0.325 | [13 empty] | VV | 2 | 2 | -1 | 0 | ROZPOCET
| VV |  | "m.č.110"1,82*0,17 |  | 0.309 | [13 empty] | VV | 2 | 2 | -1 | 0 | ROZPOCET
| VV |  | "m.č.111"2,6*0,17 |  | 0.442 | [13 empty] | VV | 2 | 2 | -1 | 0 | ROZPOCET
| VV |  | "m.č.112"0,11*0,17 |  | 0.019 | [13 empty] | VV | 2 | 2 | -1 | 0 | ROZPOCET
| VV |  | "m.č.151"2,19*0,17 |  | 0.372 | [13 empty] | VV | 2 | 2 | -1 | 0 | ROZPOCET
| VV |  | "m.č.152"1*0,17 |  | 0.17 | [13 empty] | VV | 2 | 2 | -1 | 0 | ROZPOCET
| VV |  | Součet |  | 2.422 | [13 empty] | VV | 2 | 4 | -1 | 1 | ROZPOCET
41 | K | 965049111 | Příplatek k bourání betonových mazanin za bourání se svařovanou sítí tl do 100 mm | m3 | 3.532 |  | 0 | CS ÚRS 2014 01 |  |  | základní |  |  | 0 | 0 | 0 | 0 | 4 | K | 2 |  |  |  | ROZPOCET | 0 | 0 | 0 | 0 | 0 | 1 | 0 | 4 | 2106880270
| PP |  | Bourání podkladů pod dlažby nebo litých celistvých podlah a mazanin Příplatek k cenám za bourání mazanin betonových se svařovanou sítí, tl. do 100 mm | [15 empty] | PP | 2
42 | K | 965049112 | Příplatek k bourání betonových mazanin za bourání se svařovanou sítí tl přes 100 mm | m3 | 2.422 |  | 0 | CS ÚRS 2014 01 |  |  | základní |  |  | 0 | 0 | 0 | 0 | 4 | K | 2 |  |  |  | ROZPOCET | 0 | 0 | 0 | 0 | 0 | 1 | 0 | 4 | 1675551207
| PP |  | Bourání podkladů pod dlažby nebo litých celistvých podlah a mazanin Příplatek k cenám za bourání mazanin betonových se svařovanou sítí, tl. přes 100 mm | [15 empty] | PP | 2
43 | K | 965081223 | Bourání podlah z dlaždic keramických nebo xylolitových tl přes 10 mm plochy přes 1 m2 | m2 | 14.1 |  | 0 | CS ÚRS 2014 01 |  |  | základní |  |  | 0 | 0 | 0.057 | 0.8037 | 4 | K | 2 |  |  |  | ROZPOCET | 0 | 0 | 0 | 0 | 0 | 1 | 0 | 4 | -1212946291
| PP |  | Bourání podlah ostatních bez podkladního lože nebo mazaniny z dlaždic s jakoukoliv výplní spár keramických nebo xylolitových tl. přes 10 mm plochy přes 1 m2 | [15 empty] | PP | 2
| VV |  | Půdorys 1.NP - bourací práce D1.02 - 1.002 | [15 empty] | VV | 2 | 1 | -1 | 0 | ROZPOCET
| VV |  | "m.č.108"4,55 |  | 4.55 | [13 empty] | VV | 2 | 2 | -1 | 0 | ROZPOCET
| VV |  | "m.č.113"5,51 |  | 5.51 | [13 empty] | VV | 2 | 2 | -1 | 0 | ROZPOCET
| VV |  | "m.č.114"4,04 |  | 4.04 | [13 empty] | VV | 2 | 2 | -1 | 0 | ROZPOCET
| VV |  | Součet |  | 14.1 | [13 empty] | VV | 2 | 4 | -1 | 1 | ROZPOCET
44 | K | 968072354 | Vybourání kovových rámů oken dvojitých včetně křídel pl do 1 m2 | m2 | 0.36 |  | 0 | CS ÚRS 2014 01 |  |  | základní |  |  | 0 | 0 | 0.089 | 0.03204 | 4 | K | 2 |  |  |  | ROZPOCET | 0 | 0 | 0 | 0 | 0 | 1 | 0 | 4 | -841290956
| PP |  | Vybourání kovových rámů oken s křídly, dveřních zárubní, vrat, stěn, ostění nebo obkladů okenních rámů s křídly zdvojených, plochy do 1 m2 | [15 empty] | PP | 2
| VV |  | Půdorys 1.NP bourání D1.02 -1.002 | [15 empty] | VV | 2 | 1 | -1 | 0 | ROZPOCET
| VV |  | "m.č.152"0,6*0,6 |  | 0.36 | [13 empty] | VV | 2 | 2 | -1 | 1 | ROZPOCET
45 | K | 968072455 | Vybourání kovových dveřních zárubní pl do 2 m2 | m2 | 19.2 |  | 0 | CS ÚRS 2014 01 |  |  | základní |  |  | 0 | 0 | 0.076 | 1.4592 | 4 | K | 2 |  |  |  | ROZPOCET | 0 | 0 | 0 | 0 | 0 | 1 | 0 | 4 | -1517814327
| PP |  | Vybourání kovových rámů oken s křídly, dveřních zárubní, vrat, stěn, ostění nebo obkladů dveřních zárubní, plochy do 2 m2 | [15 empty] | PP | 2
| VV |  | Půdorys 1.NP - bourací práce D1.02 - 1.002 | [15 empty] | VV | 2 | 1 | -1 | 0 | ROZPOCET
| VV |  | 2*0,8*12 |  | 19.2 | [13 empty] | VV | 2 | 2 | -1 | 1 | ROZPOCET
46 | K | 975021211 | Podchycení nadzákladového zdiva pod stropem tl zdiva do 450 mm | m | 2 |  | 0 | CS ÚRS 2014 01 |  |  | základní |  |  | 0.04938 | 0.09876 | 0 | 0 | 4 | K | 2 |  |  |  | ROZPOCET | 0 | 0 | 0 | 0 | 0 | 1 | 0 | 4 | 1603272829
| PP |  | Podchycení nadzákladového zdiva pod stropem dřevěnou výztuhou nad vybouraným otvorem, pro jakoukoliv délku podchycení, při tl. zdiva do 450 mm | [15 empty] | PP | 2
| VV |  | Půdorys 1.NP bourací práce -D1.02 -1.002 | [15 empty] | VV | 2 | 1 | -1 | 0 | ROZPOCET
| VV |  | "m.č.152"2 |  | 2 | [13 empty] | VV | 2 | 2 | -1 | 1 | ROZPOCET
47 | K | 978011141R | Otlučení vnitřních omítek MV nebo MVC stropů o rozsahu do 20 % | m2 | 129.33 |  | 0 |  |  |  | základní |  |  | 0 | 0 | 0.01 | 1.2933 | 4 | K | 2 |  |  |  | ROZPOCET | 0 | 0 | 0 | 0 | 0 | 1 | 0 | 4 | 1031758067
| PP |  | Otlučení omítek vápenných nebo vápenocementových stěn, stropů vnitřních stropů, v rozsahu do 30 % | [15 empty] | PP | 2
| VV |  | Půdorys 1.NP - bourací práce D1.02 - 1.002 | [15 empty] | VV | 2 | 1 | -1 | 0 | ROZPOCET
| VV |  | "m.č.101"24,95 |  | 24.95 | [13 empty] | VV | 2 | 2 | -1 | 0 | ROZPOCET
| VV |  | "m.č.103"16,09 |  | 16.09 | [13 empty] | VV | 2 | 2 | -1 | 0 | ROZPOCET
| VV |  | "m.č.104"7,78 |  | 7.78 | [13 empty] | VV | 2 | 2 | -1 | 0 | ROZPOCET
| VV |  | "m.č.105"8,06 |  | 8.06 | [13 empty] | VV | 2 | 2 | -1 | 0 | ROZPOCET
| VV |  | "m.č.106"16,09 |  | 16.09 | [13 empty] | VV | 2 | 2 | -1 | 0 | ROZPOCET
| VV |  | "m.č.107"7,14 |  | 7.14 | [13 empty] | VV | 2 | 2 | -1 | 0 | ROZPOCET
| VV |  | "m.č.108"4,55 |  | 4.55 | [13 empty] | VV | 2 | 2 | -1 | 0 | ROZPOCET
| VV |  | "m.č.109"4,37 |  | 4.37 | [13 empty] | VV | 2 | 2 | -1 | 0 | ROZPOCET
| VV |  | "m.č.110"4,37 |  | 4.37 | [13 empty] | VV | 2 | 2 | -1 | 0 | ROZPOCET
| VV |  | "m.č.111"5,51 |  | 5.51 | [13 empty] | VV | 2 | 2 | -1 | 0 | ROZPOCET
| VV |  | "m.č.112"4,59 |  | 4.59 | [13 empty] | VV | 2 | 2 | -1 | 0 | ROZPOCET
| VV |  | "m.č.113"5,51 |  | 5.51 | [13 empty] | VV | 2 | 2 | -1 | 0 | ROZPOCET
| VV |  | "m.č.114"4,04 |  | 4.04 | [13 empty] | VV | 2 | 2 | -1 | 0 | ROZPOCET
| VV |  | "m.č.151"8,15 |  | 8.15 | [13 empty] | VV | 2 | 2 | -1 | 0 | ROZPOCET
| VV |  | "m.č.152"8,13 |  | 8.13 | [13 empty] | VV | 2 | 2 | -1 | 0 | ROZPOCET
| VV |  | Součet |  | 129.33 | [13 empty] | VV | 2 | 4 | -1 | 1 | ROZPOCET
48 | K | 978013141R | Otlučení vnitřních omítek stěn MV nebo MVC stěn v rozsahu do 20 % | m2 | 443.262 |  | 0 |  |  |  | základní |  |  | 0 | 0 | 0.01 | 4.4326 | 4 | K | 2 |  |  |  | ROZPOCET | 0 | 0 | 0 | 0 | 0 | 1 | 0 | 4 | -1527636380
| PP |  | Otlučení omítek vápenných nebo vápenocementových stěn, stropů vnitřních stěn s vyškrabáním spar, s očištěním zdiva, v rozsahu do 30 % | [15 empty] | PP | 2
| VV |  | Půdorys 1.NP - bourací práce D1.02 - 1.002 | [15 empty] | VV | 2 | 1 | -1 | 0 | ROZPOCET
| VV |  | "m.č.101"(1,4+3,95+3,3*2+3,2+1,5+2)*3,45-1,2*1-0,8*2 |  | 61.543 | [13 empty] | VV | 2 | 2 | -1 | 0 | ROZPOCET
| VV |  | "m.č.103"(6,36+2,53)*2*3,45-3*0,8*2 |  | 56.541 | [13 empty] | VV | 2 | 2 | -1 | 0 | ROZPOCET
| VV |  | "m.č.104"(3,05+2,55)*2*3,45 |  | 38.64 | [13 empty] | VV | 2 | 2 | -1 | 0 | ROZPOCET
| VV |  | "m.č.105"(2,55+3,16)*2*3,45 |  | 39.399 | [13 empty] | VV | 2 | 2 | -1 | 0 | ROZPOCET
| VV |  | "m.č.106"(6,36+2,53)*2*3,45-3*0,8*2 |  | 56.541 | [13 empty] | VV | 2 | 2 | -1 | 0 | ROZPOCET
| VV |  | "m.č.107"(2,3+3,16)*2*3,45-0,8*2 |  | 36.074 | [13 empty] | VV | 2 | 2 | -1 | 0 | ROZPOCET
| VV |  | "m.č.108"(3,16+1,44*2)*3,45 |  | 20.838 | [13 empty] | VV | 2 | 2 | -1 | 0 | ROZPOCET
| VV |  | "m.č.109"1,41*3,45*2-0,8*2 |  | 8.129 | [13 empty] | VV | 2 | 2 | -1 | 0 | ROZPOCET
| VV |  | "m.č.110"(1,41*2+3,16)*3,45-0,8*2 |  | 19.031 | [13 empty] | VV | 2 | 2 | -1 | 0 | ROZPOCET
| VV |  | "m.č.111"(1,87*2+2*1,48)*3,45 |  | 23.115 | [13 empty] | VV | 2 | 2 | -1 | 0 | ROZPOCET
| VV |  | "m.č.112"(3,05+1,5*2)*3,45-0,8*2 |  | 19.273 | [13 empty] | VV | 2 | 2 | -1 | 0 | ROZPOCET
| VV |  | "m.č.113"(1,87*2+3,06)*3,45 |  | 23.46 | [13 empty] | VV | 2 | 2 | -1 | 0 | ROZPOCET
| VV |  | "m.č.114"(3,06+1,32*2)*3,45-0,8*2 |  | 18.065 | [13 empty] | VV | 2 | 2 | -1 | 0 | ROZPOCET
| VV |  | "m.č.151"(2,5+3,15)*2,15-1,67*2 |  | 8.808 | [13 empty] | VV | 2 | 2 | -1 | 0 | ROZPOCET
| VV |  | "m.č.152"(3,15+2,5*2)*2,15-1,45*2,15-0,6*1 |  | 13.805 | [13 empty] | VV | 2 | 2 | -1 | 0 | ROZPOCET
| VV |  | Součet |  | 443.262 | [13 empty] | VV | 2 | 4 | -1 | 1 | ROZPOCET
49 | K | 978013191 | Otlučení vnitřních omítek stěn MV nebo MVC stěn v rozsahu do 100 % | m2 | 6.3 |  | 0 | CS ÚRS 2014 01 |  |  | základní |  |  | 0 | 0 | 0.046 | 0.2898 | 4 | K | 2 |  |  |  | ROZPOCET | 0 | 0 | 0 | 0 | 0 | 1 | 0 | 4 | -1112908621
| PP |  | Otlučení omítek vápenných nebo vápenocementových stěn, stropů vnitřních stěn s vyškrabáním spar, s očištěním zdiva, v rozsahu do 100 % | [15 empty] | PP | 2
| VV |  | Půdorys 1.NP D1.02 -1.002,TZ | [15 empty] | VV | 2 | 1 | -1 | 0 | ROZPOCET
| VV |  | "m.č.107"10,5*0,6 |  | 6.3 | [13 empty] | VV | 2 | 2 | -1 | 1 | ROZPOCET
50 | K | 978059541 | Odsekání a odebrání obkladů stěn z vnitřních obkládaček plochy přes 1 m2 | m2 | 113.671 |  | 0 | CS ÚRS 2014 01 |  |  | základní |  |  | 0 | 0 | 0.068 | 7.7296 | 4 | K | 2 |  |  |  | ROZPOCET | 0 | 0 | 0 | 0 | 0 | 1 | 0 | 4 | -1819278069
| PP |  | Odsekání obkladů stěn včetně otlučení podkladní omítky až na zdivo z obkládaček vnitřních, z jakýchkoliv materiálů, plochy přes 1 m2 | [15 empty] | PP | 2
| VV |  | Půdorys 1.NP - bourací práce D1.02 - 1.002 | [15 empty] | VV | 2 | 1 | -1 | 0 | ROZPOCET
| VV |  | "m.č.104"(3,05+2,55)*2*2,15-0,8*2 |  | 22.48 | [13 empty] | VV | 2 | 2 | -1 | 0 | ROZPOCET
| VV |  | "m.č.105"(3,15+2,55)*2*2,15-0,8*2 |  | 22.91 | [13 empty] | VV | 2 | 2 | -1 | 0 | ROZPOCET
| VV |  | "m.č.108"1,44*1,5 |  | 2.16 | [13 empty] | VV | 2 | 2 | -1 | 0 | ROZPOCET
| VV |  | "m.č.109"2*1,41*2,1-0,8*2 |  | 4.322 | [13 empty] | VV | 2 | 2 | -1 | 0 | ROZPOCET
| VV |  | "m.č.110"(0,49+1,41+0,96)*2,15 |  | 6.149 | [13 empty] | VV | 2 | 2 | -1 | 0 | ROZPOCET
| VV |  | "m.č.111"(0,92+0,85+1,48*2+1,87)*2,15 |  | 14.19 | [13 empty] | VV | 2 | 2 | -1 | 0 | ROZPOCET
| VV |  | "m.č.112"(1,4+1,5)*2,15 |  | 6.235 | [13 empty] | VV | 2 | 2 | -1 | 0 | ROZPOCET
| VV |  | "m.č.113"(0,85+0,92+3,06+1,87)*2,15 |  | 14.405 | [13 empty] | VV | 2 | 2 | -1 | 0 | ROZPOCET
| VV |  | "m.č.151"(2,95+3,15)*2*2,1-1,6*2-0,8*2 |  | 20.82 | [13 empty] | VV | 2 | 2 | -1 | 0 | ROZPOCET
| VV |  | Součet |  | 113.671 | [13 empty] | VV | 2 | 4 | -1 | 1 | ROZPOCET
| D | 997 | Přesun sutě |  |  |  | 0 | [5 empty] | 0 |  | 0 |  | 0 | 1 | D | 1 |  |  |  | ROZPOCET | [6 empty] | 0
51 | K | 997013211 | Vnitrostaveništní doprava suti a vybouraných hmot pro budovy v do 6 m ručně | t | 47.928 |  | 0 | CS ÚRS 2014 01 |  |  | základní |  |  | 0 | 0 | 0 | 0 | 4 | K | 2 |  |  |  | ROZPOCET | 0 | 0 | 0 | 0 | 0 | 1 | 0 | 4 | 1619986584
| PP |  | Vnitrostaveništní doprava suti a vybouraných hmot vodorovně do 50 m svisle ručně (nošením po schodech) pro budovy a haly výšky do 6 m | [15 empty] | PP | 2
52 | K | 997013219 | Příplatek k vnitrostaveništní dopravě suti a vybouraných hmot za zvětšenou dopravu suti ZKD 10 m | t | 239.64 |  | 0 | CS ÚRS 2014 01 |  |  | základní |  |  | 0 | 0 | 0 | 0 | 4 | K | 2 |  |  |  | ROZPOCET | 0 | 0 | 0 | 0 | 0 | 1 | 0 | 4 | -2040203144
| PP |  | Vnitrostaveništní doprava suti a vybouraných hmot vodorovně do 50 m Příplatek k cenám -3111 až -3217 za zvětšenou vodorovnou dopravu přes vymezenou dopravní vzdálenost za každých dalších i započatých 10 m | [15 empty] | PP | 2
| VV |  | 47,928*5 |  | 239.64 | [13 empty] | VV | 2 | 2 | -1 | 1 | ROZPOCET
53 | K | 997013501 | Odvoz suti na skládku a vybouraných hmot nebo meziskládku do 1 km se složením | t | 47.928 |  | 0 | CS ÚRS 2014 01 |  |  | základní |  |  | 0 | 0 | 0 | 0 | 4 | K | 2 |  |  |  | ROZPOCET | 0 | 0 | 0 | 0 | 0 | 1 | 0 | 4 | 2111278032
| PP |  | Odvoz suti a vybouraných hmot na skládku nebo meziskládku se složením, na vzdálenost do 1 km | [15 empty] | PP | 2
54 | K | 997013509 | Příplatek k odvozu suti a vybouraných hmot na skládku ZKD 1 km přes 1 km | t | 910.632 |  | 0 | CS ÚRS 2014 01 |  |  | základní |  |  | 0 | 0 | 0 | 0 | 4 | K | 2 |  |  |  | ROZPOCET | 0 | 0 | 0 | 0 | 0 | 1 | 0 | 4 | -967294243
| PP |  | Odvoz suti a vybouraných hmot na skládku nebo meziskládku se složením, na vzdálenost Příplatek k ceně za každý další i započatý 1 km přes 1 km | [15 empty] | PP | 2
| VV |  | 47,928*19 |  | 910.632 | [13 empty] | VV | 2 | 2 | -1 | 1 | ROZPOCET
55 | K | 997013814 | Poplatek za uložení stavebního odpadu z izolačních hmot na skládce (skládkovné) | t | 0.122 |  | 0 | CS ÚRS 2014 01 |  |  | základní |  |  | 0 | 0 | 0 | 0 | 4 | K | 2 |  |  |  | ROZPOCET | 0 | 0 | 0 | 0 | 0 | 1 | 0 | 4 | 1340462023
| PP |  | Poplatek za uložení stavebního odpadu na skládce (skládkovné) z izolačních materiálů | [15 empty] | PP | 2
| VV |  | 0,057+0,065 |  | 0.122 | [13 empty] | VV | 2 | 2 | -1 | 1 | ROZPOCET
56 | K | 997013831 | Poplatek za uložení stavebního směsného odpadu na skládce (skládkovné) | t | 47.806 |  | 0 | CS ÚRS 2014 01 |  |  | základní |  |  | 0 | 0 | 0 | 0 | 4 | K | 2 |  |  |  | ROZPOCET | 0 | 0 | 0 | 0 | 0 | 1 | 0 | 4 | -827543617
| PP |  | Poplatek za uložení stavebního odpadu na skládce (skládkovné) směsného | [15 empty] | PP | 2
| VV |  | 47,928-0,122 |  | 47.806 | [13 empty] | VV | 2 | 2 | -1 | 1 | ROZPOCET
| D | 998 | Přesun hmot |  |  |  | 0 | [5 empty] | 0 |  | 0 |  | 0 | 1 | D | 1 |  |  |  | ROZPOCET | [6 empty] | 0
57 | K | 998018001 | Přesun hmot ruční pro budovy v do 6 m | t | 52.325 |  | 0 | CS ÚRS 2014 01 |  |  | základní |  |  | 0 | 0 | 0 | 0 | 4 | K | 2 |  |  |  | ROZPOCET | 0 | 0 | 0 | 0 | 0 | 1 | 0 | 4 | -322732574
| PP |  | Přesun hmot pro budovy občanské výstavby, bydlení, výrobu a služby ruční - bez užití mechanizace vodorovná dopravní vzdálenost do 100 m pro budovy s jakoukoliv nosnou konstrukcí výšky do 6 m | [15 empty] | PP | 2
| D | PSV | Práce a dodávky PSV |  |  |  | 0 | [5 empty] | 0 |  | 8.8974 |  | 1.191 | 2 | D | 0 |  |  |  | ROZPOCET | [6 empty] | 0
| D | 711 | Izolace proti vodě, vlhkosti a plynům |  |  |  | 0 | [5 empty] | 0 |  | 1.2795 |  | 0.057 | 2 | D | 1 |  |  |  | ROZPOCET | [6 empty] | 0
58 | K | 711111001 | Provedení izolace proti zemní vlhkosti vodorovné za studena nátěrem penetračním | m2 | 60.77 |  | 0 | CS ÚRS 2014 01 |  |  | základní |  |  | 0 | 0 | 0 | 0 | 16 | K | 2 |  |  |  | ROZPOCET | 0 | 0 | 0 | 0 | 0 | 1 | 0 | 16 | 2063376302
| PP |  | Provedení izolace proti zemní vlhkosti natěradly a tmely za studena na ploše vodorovné V nátěrem penetračním | [15 empty] | PP | 2
| VV |  | Půdorys 1.NP nový stav - D1.02 -1.003 | [15 empty] | VV | 2 | 1 | -1 | 0 | ROZPOCET
| VV |  | "m.č.104"7,78 |  | 7.78 | [13 empty] | VV | 2 | 2 | -1 | 0 | ROZPOCET
| VV |  | "m.č.105"8,06 |  | 8.06 | [13 empty] | VV | 2 | 2 | -1 | 0 | ROZPOCET
| VV |  | "m.č.108"6,99 |  | 6.99 | [13 empty] | VV | 2 | 2 | -1 | 0 | ROZPOCET
| VV |  | "m.č.109"4,95 |  | 4.95 | [13 empty] | VV | 2 | 2 | -1 | 0 | ROZPOCET
| VV |  | "m.č.110"1,51 |  | 1.51 | [13 empty] | VV | 2 | 2 | -1 | 0 | ROZPOCET
| VV |  | "m.č.111"6,79 |  | 6.79 | [13 empty] | VV | 2 | 2 | -1 | 0 | ROZPOCET
| VV |  | "m.č.112"3,67 |  | 3.67 | [13 empty] | VV | 2 | 2 | -1 | 0 | ROZPOCET
| VV |  | "m.č.113"5,2 |  | 5.2 | [13 empty] | VV | 2 | 2 | -1 | 0 | ROZPOCET
| VV |  | "m.č.114"4,71 |  | 4.71 | [13 empty] | VV | 2 | 2 | -1 | 0 | ROZPOCET
| VV |  | "m.č.151"9,22 |  | 9.22 | [13 empty] | VV | 2 | 2 | -1 | 0 | ROZPOCET
| VV |  | "m.č.152"1,89 |  | 1.89 | [13 empty] | VV | 2 | 2 | -1 | 0 | ROZPOCET
| VV |  | Součet |  | 60.77 | [13 empty] | VV | 2 | 4 | -1 | 1 | ROZPOCET
59 | M | 111631500 | lak asfaltový | t | 0.018 |  | 0 | CS ÚRS 2014 01 |  |  | základní |  |  | 1 | 0.018 | 0 | 0 | 32 | M | 2 |  |  |  | ROZPOCET | 0 | 0 | 0 | 0 | 0 | 1 | 0 | 16 | 1302024065
| PP |  | výrobky asfaltové izolační a zálivkové hmoty asfalty oxidované stavebně-izolační k penetraci suchých a očištěných podkladů pod asfaltové izolační krytiny a izolace ALP/9 bal 9 kg | [15 empty] | PP | 2
| P |  | Poznámka k položce: Spotřeba 0,3-0,4kg/m2 dle povrchu, ředidlo technický benzín | [15 empty] | P | 2
| VV |  | 60,77*0,0003 |  | 0.018 | [13 empty] | VV | 2 | 2 | -1 | 1 | ROZPOCET
60 | K | 711113115 | Izolace proti zemní vlhkosti na vodorovné ploše za studena těsnicí hmotou,vč.systémového řešení detailů | m2 | 51.89 |  | 0 | CS ÚRS 2014 01 |  |  | základní |  |  | 0.004 | 0.20756 | 0 | 0 | 16 | K | 2 |  |  |  | ROZPOCET | 0 | 0 | 0 | 0 | 0 | 1 | 0 | 16 | 2064029836
| PP |  | Izolace proti zemní vlhkosti natěradly a tmely za studena SCHOMBURG na ploše vodorovné V těsnicí hmotou COMBIFLEX- C2 | [15 empty] | PP | 2
| VV |  | Půdorys 1.NP nový stav - D1.02 -1.003 | [15 empty] | VV | 2 | 1 | -1 | 0 | ROZPOCET
| VV |  | "m.č.104"7,78 |  | 7.78 | [13 empty] | VV | 2 | 2 | -1 | 0 | ROZPOCET
| VV |  | "m.č.105"8,06 |  | 8.06 | [13 empty] | VV | 2 | 2 | -1 | 0 | ROZPOCET
| VV |  | "m.č.109"4,95 |  | 4.95 | [13 empty] | VV | 2 | 2 | -1 | 0 | ROZPOCET
| VV |  | "m.č.110"1,51 |  | 1.51 | [13 empty] | VV | 2 | 2 | -1 | 0 | ROZPOCET
| VV |  | "m.č.111"6,79 |  | 6.79 | [13 empty] | VV | 2 | 2 | -1 | 0 | ROZPOCET
| VV |  | "m.č.112"3,67 |  | 3.67 | [13 empty] | VV | 2 | 2 | -1 | 0 | ROZPOCET
| VV |  | "m.č.113"5,2 |  | 5.2 | [13 empty] | VV | 2 | 2 | -1 | 0 | ROZPOCET
| VV |  | "m.č.114"4,71 |  | 4.71 | [13 empty] | VV | 2 | 2 | -1 | 0 | ROZPOCET
| VV |  | "m.č.151"9,22 |  | 9.22 | [13 empty] | VV | 2 | 2 | -1 | 0 | ROZPOCET
| VV |  | Součet |  | 51.89 | [13 empty] | VV | 2 | 4 | -1 | 1 | ROZPOCET
61 | K | 711113125 | Izolace proti zemní vlhkosti na svislé ploše za studena těsnicí hmotou,vč.systémového řešení detailů | m2 | 178.796 |  | 0 | CS ÚRS 2014 01 |  |  | základní |  |  | 0.004 | 0.71518 | 0 | 0 | 16 | K | 2 |  |  |  | ROZPOCET | 0 | 0 | 0 | 0 | 0 | 1 | 0 | 16 | 28434890
| PP |  | Izolace proti zemní vlhkosti natěradly a tmely za studena SCHOMBURG na ploše svislé S těsnicí hmotou COMBIFLEX- C2 | [15 empty] | PP | 2
| VV |  | Půdorys 1.NP nový stav - D1.02 -1.003 | [15 empty] | VV | 2 | 1 | -1 | 0 | ROZPOCET
| VV |  | "m.č.104"(3,05+2,55)*2*2,15-0,8*2 |  | 22.48 | [13 empty] | VV | 2 | 2 | -1 | 0 | ROZPOCET
| VV |  | "m.č.105"(3,16+2,55)*2*2,15-0,8*2 |  | 22.953 | [13 empty] | VV | 2 | 2 | -1 | 0 | ROZPOCET
| VV |  | "m.č.109"(1,75+0,9+1,9+0,9+0,75+0,9+0,9*2)*2*2-7*0,6*2 |  | 27.2 | [13 empty] | VV | 2 | 2 | -1 | 0 | ROZPOCET
| VV |  | "m.č.110"(1,3+1,16)*2*2-0,6*2 |  | 8.64 | [13 empty] | VV | 2 | 2 | -1 | 0 | ROZPOCET
| VV |  | "m.č.111"(2,22+3,06)*2*2-0,7*2 |  | 19.72 | [13 empty] | VV | 2 | 2 | -1 | 0 | ROZPOCET
| VV |  | "m.č.112"(1,2+3,26)*2*2-0,8*2 |  | 16.24 | [13 empty] | VV | 2 | 2 | -1 | 0 | ROZPOCET
| VV |  | "m.č.113"(1,7+3,06)*2*2-0,7*2 |  | 17.64 | [13 empty] | VV | 2 | 2 | -1 | 0 | ROZPOCET
| VV |  | "m.č.114"(1,54+3,26)*2*2-0,7*2 |  | 17.8 | [13 empty] | VV | 2 | 2 | -1 | 0 | ROZPOCET
| VV |  | "m.č.151"(3,125+2,95)*2*2,15 |  | 26.123 | [13 empty] | VV | 2 | 2 | -1 | 0 | ROZPOCET
| VV |  | Součet |  | 178.796 | [13 empty] | VV | 2 | 4 | -1 | 1 | ROZPOCET
62 | K | 711131811 | Odstranění izolace proti zemní vlhkosti vodorovné | m2 | 14.25 |  | 0 | CS ÚRS 2014 01 |  |  | základní |  |  | 0 | 0 | 0.004 | 0.057 | 16 | K | 2 |  |  |  | ROZPOCET | 0 | 0 | 0 | 0 | 0 | 1 | 0 | 16 | -1406064951
| PP |  | Odstranění izolace proti zemní vlhkosti na ploše vodorovné V | [15 empty] | PP | 2
| VV |  | Půdorys 1.NP D1.02 -1.002 | [15 empty] | VV | 2 | 1 | -1 | 0 | ROZPOCET
| VV |  | "m.č.104"3,02 |  | 3.02 | [13 empty] | VV | 2 | 2 | -1 | 0 | ROZPOCET
| VV |  | "m.č.105"1,6 |  | 1.6 | [13 empty] | VV | 2 | 2 | -1 | 0 | ROZPOCET
| VV |  | "m.č.109"1,91 |  | 1.91 | [13 empty] | VV | 2 | 2 | -1 | 0 | ROZPOCET
| VV |  | "m.č.110"1,82 |  | 1.82 | [13 empty] | VV | 2 | 2 | -1 | 0 | ROZPOCET
| VV |  | "m.č.111"2,6 |  | 2.6 | [13 empty] | VV | 2 | 2 | -1 | 0 | ROZPOCET
| VV |  | "m.č.112"0,11 |  | 0.11 | [13 empty] | VV | 2 | 2 | -1 | 0 | ROZPOCET
| VV |  | "m.č.151"2,19 |  | 2.19 | [13 empty] | VV | 2 | 2 | -1 | 0 | ROZPOCET
| VV |  | "m.č.152"1 |  | 1 | [13 empty] | VV | 2 | 2 | -1 | 0 | ROZPOCET
| VV |  | Součet |  | 14.25 | [13 empty] | VV | 2 | 4 | -1 | 1 | ROZPOCET
63 | K | 711141559 | Provedení izolace proti zemní vlhkosti pásy přitavením vodorovné NAIP | m2 | 60.77 |  | 0 | CS ÚRS 2014 01 |  |  | základní |  |  | 0.0004 | 0.024308 | 0 | 0 | 16 | K | 2 |  |  |  | ROZPOCET | 0 | 0 | 0 | 0 | 0 | 1 | 0 | 16 | -1790315269
| PP |  | Provedení izolace proti zemní vlhkosti pásy přitavením NAIP na ploše vodorovné V | [15 empty] | PP | 2
| VV |  | Půdorys 1.NP nový stav - D1.02 -1.003 | [15 empty] | VV | 2 | 1 | -1 | 0 | ROZPOCET
| VV |  | "m.č.104"7,78 |  | 7.78 | [13 empty] | VV | 2 | 2 | -1 | 0 | ROZPOCET
| VV |  | "m.č.105"8,06 |  | 8.06 | [13 empty] | VV | 2 | 2 | -1 | 0 | ROZPOCET
| VV |  | "m.č.108"6,99 |  | 6.99 | [13 empty] | VV | 2 | 2 | -1 | 0 | ROZPOCET
| VV |  | "m.č.109"4,95 |  | 4.95 | [13 empty] | VV | 2 | 2 | -1 | 0 | ROZPOCET
| VV |  | "m.č.110"1,51 |  | 1.51 | [13 empty] | VV | 2 | 2 | -1 | 0 | ROZPOCET
| VV |  | "m.č.111"6,79 |  | 6.79 | [13 empty] | VV | 2 | 2 | -1 | 0 | ROZPOCET
| VV |  | "m.č.112"3,67 |  | 3.67 | [13 empty] | VV | 2 | 2 | -1 | 0 | ROZPOCET
| VV |  | "m.č.113"5,2 |  | 5.2 | [13 empty] | VV | 2 | 2 | -1 | 0 | ROZPOCET
| VV |  | "m.č.114"4,71 |  | 4.71 | [13 empty] | VV | 2 | 2 | -1 | 0 | ROZPOCET
| VV |  | "m.č.151"9,22 |  | 9.22 | [13 empty] | VV | 2 | 2 | -1 | 0 | ROZPOCET
| VV |  | "m.č.152"1,89 |  | 1.89 | [13 empty] | VV | 2 | 2 | -1 | 0 | ROZPOCET
| VV |  | Součet |  | 60.77 | [13 empty] | VV | 2 | 4 | -1 | 1 | ROZPOCET
64 | M | 628560000 | pás asfaltovaný modifikovaný SBS (vložka z polyesterové rohože 250g/m2) tl.5mm | m2 | 69.886 |  | 0 | CS ÚRS 2014 01 |  |  | základní |  |  | 0.0045 | 0.31449 | 0 | 0 | 32 | M | 2 |  |  |  | ROZPOCET | 0 | 0 | 0 | 0 | 0 | 1 | 0 | 16 | 1020908512
| PP |  | pásy s modifikovaným asfaltem vložka kovová folie nosná vložka hliníková folie asfaltované pásy modifikované SBS (styren - butadien - styren) oboustraná mikrotenová folie RADONELAST | [15 empty] | PP | 2
| VV |  | 60,77*1,15 |  | 69.886 | [13 empty] | VV | 2 | 2 | -1 | 1 | ROZPOCET
65 | K | 998711101 | Přesun hmot tonážní pro izolace proti vodě, vlhkosti a plynům v objektech výšky do 6 m | t | 1.28 |  | 0 | CS ÚRS 2014 01 |  |  | základní |  |  | 0 | 0 | 0 | 0 | 16 | K | 2 |  |  |  | ROZPOCET | 0 | 0 | 0 | 0 | 0 | 1 | 0 | 16 | 1824711526
| PP |  | Přesun hmot pro izolace proti vodě, vlhkosti a plynům stanovený z hmotnosti přesunovaného materiálu vodorovná dopravní vzdálenost do 50 m v objektech výšky do 6 m | [15 empty] | PP | 2
| D | 713 | Izolace tepelné |  |  |  | 0 | [5 empty] | 0 |  | 0.065164 |  | 0.06469 | 2 | D | 1 |  |  |  | ROZPOCET | [6 empty] | 0
66 | K | 713110821 | Odstranění tepelné izolace podlah volně kladených z polystyrenu tl do 100 mm | m2 | 64.69 |  | 0 | CS ÚRS 2014 01 |  |  | základní |  |  | 0 | 0 | 0.001 | 0.06469 | 16 | K | 2 |  |  |  | ROZPOCET | 0 | 0 | 0 | 0 | 0 | 1 | 0 | 16 | -1229400464
| PP |  | Odstranění tepelné izolace běžných stavebních konstrukcí z rohoží, pásů, dílců, desek, bloků stropů nebo podhledů volně kladených z polystyrenu, tloušťka izolace do 100 mm | [15 empty] | PP | 2
| VV |  | Půdorys 1.NP - bourací práce D1.02 - 1.002 | [15 empty] | VV | 2 | 1 | -1 | 0 | ROZPOCET
| VV |  | "m.č.104"7,46+3,02 |  | 10.48 | [13 empty] | VV | 2 | 2 | -1 | 0 | ROZPOCET
| VV |  | "m.č.105"6,46+1,6 |  | 8.06 | [13 empty] | VV | 2 | 2 | -1 | 0 | ROZPOCET
| VV |  | "m.č.108"4,55 |  | 4.55 | [13 empty] | VV | 2 | 2 | -1 | 0 | ROZPOCET
| VV |  | "m.č.109"2,7+1,91 |  | 4.61 | [13 empty] | VV | 2 | 2 | -1 | 0 | ROZPOCET
| VV |  | "m.č.110"2,79+1,82 |  | 4.61 | [13 empty] | VV | 2 | 2 | -1 | 0 | ROZPOCET
| VV |  | "m.č.111"3,13+2,6 |  | 5.73 | [13 empty] | VV | 2 | 2 | -1 | 0 | ROZPOCET
| VV |  | "m.č.112"4,48+0,11 |  | 4.59 | [13 empty] | VV | 2 | 2 | -1 | 0 | ROZPOCET
| VV |  | "m.č.113"5,51 |  | 5.51 | [13 empty] | VV | 2 | 2 | -1 | 0 | ROZPOCET
| VV |  | "m.č.114"4,04 |  | 4.04 | [13 empty] | VV | 2 | 2 | -1 | 0 | ROZPOCET
| VV |  | "m.č.151"7,27+2,19 |  | 9.46 | [13 empty] | VV | 2 | 2 | -1 | 0 | ROZPOCET
| VV |  | "m.č.152"2,05+1 |  | 3.05 | [13 empty] | VV | 2 | 2 | -1 | 0 | ROZPOCET
| VV |  | Součet |  | 64.69 | [13 empty] | VV | 2 | 4 | -1 | 1 | ROZPOCET
67 | K | 713121111 | Montáž izolace tepelné podlah volně kladenými rohožemi, pásy, dílci, deskami 1 vrstva | m2 | 60.77 |  | 0 | CS ÚRS 2014 01 |  |  | základní |  |  | 0 | 0 | 0 | 0 | 16 | K | 2 |  |  |  | ROZPOCET | 0 | 0 | 0 | 0 | 0 | 1 | 0 | 16 | 1426171884
| PP |  | Montáž tepelné izolace podlah rohožemi, pásy, deskami, dílci, bloky (izolační materiál ve specifikaci) kladenými volně jednovrstvá | [15 empty] | PP | 2
| VV |  | Půdorys 1.NP nový stav - D1.02 -1.003 | [15 empty] | VV | 2 | 1 | -1 | 0 | ROZPOCET
| VV |  | "m.č.104"7,78 |  | 7.78 | [13 empty] | VV | 2 | 2 | -1 | 0 | ROZPOCET
| VV |  | "m.č.105"8,06 |  | 8.06 | [13 empty] | VV | 2 | 2 | -1 | 0 | ROZPOCET
| VV |  | "m.č.108"6,99 |  | 6.99 | [13 empty] | VV | 2 | 2 | -1 | 0 | ROZPOCET
| VV |  | "m.č.109"4,95 |  | 4.95 | [13 empty] | VV | 2 | 2 | -1 | 0 | ROZPOCET
| VV |  | "m.č.110"1,51 |  | 1.51 | [13 empty] | VV | 2 | 2 | -1 | 0 | ROZPOCET
| VV |  | "m.č.111"6,79 |  | 6.79 | [13 empty] | VV | 2 | 2 | -1 | 0 | ROZPOCET
| VV |  | "m.č.112"3,67 |  | 3.67 | [13 empty] | VV | 2 | 2 | -1 | 0 | ROZPOCET
| VV |  | "m.č.113"5,2 |  | 5.2 | [13 empty] | VV | 2 | 2 | -1 | 0 | ROZPOCET
| VV |  | "m.č.114"4,71 |  | 4.71 | [13 empty] | VV | 2 | 2 | -1 | 0 | ROZPOCET
| VV |  | "m.č.151"9,22 |  | 9.22 | [13 empty] | VV | 2 | 2 | -1 | 0 | ROZPOCET
| VV |  | "m.č.152"1,89 |  | 1.89 | [13 empty] | VV | 2 | 2 | -1 | 0 | ROZPOCET
| VV |  | Součet |  | 60.77 | [13 empty] | VV | 2 | 4 | -1 | 1 | ROZPOCET
68 | M | 283723020 | deska z pěnového polystyrenu podlahová tl. 30 mm | m2 | 52.927 |  | 0 | CS ÚRS 2014 01 |  |  | základní |  |  | 0.00075 | 0.039695 | 0 | 0 | 32 | M | 2 |  |  |  | ROZPOCET | 0 | 0 | 0 | 0 | 0 | 1 | 0 | 16 | 1517371208
| PP |  | desky z lehčených plastů desky z pěnového polystyrénu - samozhášivého EN 13 163 - EPS 002/03 rozměry desek - 1000 x 1000 mm nebo 1000 x 500 mm typ EPS 100 S stabil, objemová hmotnost 20 - 25 kg/m3 tepelně izolační desky pro izolace ploché střechy nebo podlahy s běžným zatížením formát 1000 x 500 mm 30 mm | [15 empty] | PP | 2
| VV |  | Půdorys 1.NP nový stav - D1.02 - 1.003 | [15 empty] | VV | 2 | 1 | -1 | 0 | ROZPOCET
| VV |  | "m.č.104"7,78*1,02 |  | 7.936 | [13 empty] | VV | 2 | 2 | -1 | 0 | ROZPOCET
| VV |  | "m.č.105"8,06*1,02 |  | 8.221 | [13 empty] | VV | 2 | 2 | -1 | 0 | ROZPOCET
| VV |  | "m.č.109"4,95*1,02 |  | 5.049 | [13 empty] | VV | 2 | 2 | -1 | 0 | ROZPOCET
| VV |  | "m.č.110"1,51*1,02 |  | 1.54 | [13 empty] | VV | 2 | 2 | -1 | 0 | ROZPOCET
| VV |  | "m.č.111"6,79*1,02 |  | 6.926 | [13 empty] | VV | 2 | 2 | -1 | 0 | ROZPOCET
| VV |  | "m.č.112"3,67*1,02 |  | 3.743 | [13 empty] | VV | 2 | 2 | -1 | 0 | ROZPOCET
| VV |  | "m.č.113"5,2*1,02 |  | 5.304 | [13 empty] | VV | 2 | 2 | -1 | 0 | ROZPOCET
| VV |  | "m.č.114"4,71*1,02 |  | 4.804 | [13 empty] | VV | 2 | 2 | -1 | 0 | ROZPOCET
| VV |  | "m.č.151"9,22*1,02 |  | 9.404 | [13 empty] | VV | 2 | 2 | -1 | 0 | ROZPOCET
| VV |  | Součet |  | 52.927 | [13 empty] | VV | 2 | 4 | -1 | 1 | ROZPOCET
69 | M | 283723080 | deska z pěnového polystyrenu do podlah tl. 80 mm | m2 | 9.058 |  | 0 | CS ÚRS 2014 01 |  |  | základní |  |  | 0.002 | 0.018116 | 0 | 0 | 32 | M | 2 |  |  |  | ROZPOCET | 0 | 0 | 0 | 0 | 0 | 1 | 0 | 16 | 1165813363
| PP |  | desky z lehčených plastů desky z pěnového polystyrénu - samozhášivého EN 13 163 - EPS 002/03 rozměry desek - 1000 x 1000 mm nebo 1000 x 500 mm typ EPS 100 S stabil, objemová hmotnost 20 - 25 kg/m3 tepelně izolační desky pro izolace ploché střechy nebo podlahy s běžným zatížením formát 1000 x 500 mm 80 mm | [15 empty] | PP | 2
| VV |  | Půdorys 1NP nový stav D1.02 -1.003 | [15 empty] | VV | 2 | 1 | -1 | 0 | ROZPOCET
| VV |  | "m.č.108"6,99*1,02 |  | 7.13 | [13 empty] | VV | 2 | 2 | -1 | 0 | ROZPOCET
| VV |  | "m.č.152"1,89*1,02 |  | 1.928 | [13 empty] | VV | 2 | 2 | -1 | 0 | ROZPOCET
| VV |  | Součet |  | 9.058 | [13 empty] | VV | 2 | 4 | -1 | 1 | ROZPOCET
70 | K | 713191132 | Montáž izolace tepelné podlah překrytí separační fólií z PE | m2 | 60.77 |  | 0 | CS ÚRS 2014 01 |  |  | základní |  |  | 0 | 0 | 0 | 0 | 16 | K | 2 |  |  |  | ROZPOCET | 0 | 0 | 0 | 0 | 0 | 1 | 0 | 16 | -2015420464
| PP |  | Montáž tepelné izolace stavebních konstrukcí - doplňky a konstrukční součásti podlah, stropů vrchem nebo střech překrytím fólií separační z PE | [15 empty] | PP | 2
| VV |  | Půdorys 1.NP nový stav - D1.02 -1.003 | [15 empty] | VV | 2 | 1 | -1 | 0 | ROZPOCET
| VV |  | "m.č.104"7,78 |  | 7.78 | [13 empty] | VV | 2 | 2 | -1 | 0 | ROZPOCET
| VV |  | "m.č.105"8,06 |  | 8.06 | [13 empty] | VV | 2 | 2 | -1 | 0 | ROZPOCET
| VV |  | "m.č.108"6,99 |  | 6.99 | [13 empty] | VV | 2 | 2 | -1 | 0 | ROZPOCET
| VV |  | "m.č.109"4,95 |  | 4.95 | [13 empty] | VV | 2 | 2 | -1 | 0 | ROZPOCET
| VV |  | "m.č.110"1,51 |  | 1.51 | [13 empty] | VV | 2 | 2 | -1 | 0 | ROZPOCET
| VV |  | "m.č.111"6,79 |  | 6.79 | [13 empty] | VV | 2 | 2 | -1 | 0 | ROZPOCET
| VV |  | "m.č.112"3,67 |  | 3.67 | [13 empty] | VV | 2 | 2 | -1 | 0 | ROZPOCET
| VV |  | "m.č.113"5,2 |  | 5.2 | [13 empty] | VV | 2 | 2 | -1 | 0 | ROZPOCET
| VV |  | "m.č.114"4,71 |  | 4.71 | [13 empty] | VV | 2 | 2 | -1 | 0 | ROZPOCET
| VV |  | "m.č.151"9,22 |  | 9.22 | [13 empty] | VV | 2 | 2 | -1 | 0 | ROZPOCET
| VV |  | "m.č.152"1,89 |  | 1.89 | [13 empty] | VV | 2 | 2 | -1 | 0 | ROZPOCET
| VV |  | Součet |  | 60.77 | [13 empty] | VV | 2 | 4 | -1 | 1 | ROZPOCET
71 | M | 283231500 | fólie separační PE bal. 100 m2 | m2 | 66.847 |  | 0 | CS ÚRS 2014 01 |  |  | základní |  |  | 0.00011 | 0.0073532 | 0 | 0 | 32 | M | 2 |  |  |  | ROZPOCET | 0 | 0 | 0 | 0 | 0 | 1 | 0 | 16 | -1780875343
| PP |  | fólie z polyetylénu a jednoduché výrobky z nich separační fólie separační fólie CEMIX PE fólie pro lité podlahy bal. 100 m2 | [15 empty] | PP | 2
| P |  | Poznámka k položce: oddělení betonových nebo samonivelačních vyrovnávacích vrstev | [15 empty] | P | 2
| VV |  | 60,77*1,1 |  | 66.847 | [13 empty] | VV | 2 | 2 | -1 | 1 | ROZPOCET
72 | K | 998713101 | Přesun hmot tonážní tonážní pro izolace tepelné v objektech v do 6 m | t | 0.065 |  | 0 | CS ÚRS 2014 01 |  |  | základní |  |  | 0 | 0 | 0 | 0 | 16 | K | 2 |  |  |  | ROZPOCET | 0 | 0 | 0 | 0 | 0 | 1 | 0 | 16 | -1994016381
| PP |  | Přesun hmot pro izolace tepelné stanovený z hmotnosti přesunovaného materiálu vodorovná dopravní vzdálenost do 50 m v objektech výšky do 6 m | [15 empty] | PP | 2
| D | 725 | Zdravotechnika - zařizovací předměty |  |  |  | 0 | [5 empty] | 0 |  | 0.00468 |  | 0 | 2 | D | 1 |  |  |  | ROZPOCET | [6 empty] | 0
73 | K | 725291511 | Doplňky zařízení koupelen a záchodů plastové dávkovač tekutého mýdla na 350 ml | soubor | 3 |  | 0 | CS ÚRS 2014 01 |  |  | základní |  |  | 0.00052 | 0.00156 | 0 | 0 | 16 | K | 2 |  |  |  | ROZPOCET | 0 | 0 | 0 | 0 | 0 | 1 | 0 | 16 | -1431955060
| PP |  | Doplňky zařízení koupelen a záchodů plastové dávkovač tekutého mýdla na 350 ml | [15 empty] | PP | 2
| VV |  | Tabulka ostatních výrobků D1.02 - 1.004/5 | [15 empty] | VV | 2 | 1 | -1 | 0 | ROZPOCET
| VV |  | "ozn.O01"3 |  | 3 | [13 empty] | VV | 2 | 2 | -1 | 1 | ROZPOCET
74 | K | 725291521 | Doplňky zařízení koupelen a záchodů plastové zásobník toaletních papírů | soubor | 3 |  | 0 | CS ÚRS 2014 01 |  |  | základní |  |  | 0.00052 | 0.00156 | 0 | 0 | 16 | K | 2 |  |  |  | ROZPOCET | 0 | 0 | 0 | 0 | 0 | 1 | 0 | 16 | 1234100496
| PP |  | Doplňky zařízení koupelen a záchodů plastové zásobník toaletních papírů | [15 empty] | PP | 2
| VV |  | Tabulka ostatních výrobků D1.02 - 1.004/5 | [15 empty] | VV | 2 | 1 | -1 | 0 | ROZPOCET
| VV |  | "ozn.O01"3 |  | 3 | [13 empty] | VV | 2 | 2 | -1 | 1 | ROZPOCET
75 | K | 725291531 | Doplňky zařízení koupelen a záchodů plastové zásobník papírových ručníků | soubor | 3 |  | 0 | CS ÚRS 2014 01 |  |  | základní |  |  | 0.00052 | 0.00156 | 0 | 0 | 16 | K | 2 |  |  |  | ROZPOCET | 0 | 0 | 0 | 0 | 0 | 1 | 0 | 16 | 337230567
| PP |  | Doplňky zařízení koupelen a záchodů plastové zásobník papírových ručníků | [15 empty] | PP | 2
| VV |  | Tabulka ostatních výrobků D1.02 - 1.004/5 | [15 empty] | VV | 2 | 1 | -1 | 0 | ROZPOCET
| VV |  | "ozn.O01"3 |  | 3 | [13 empty] | VV | 2 | 2 | -1 | 1 | ROZPOCET
76 | K | 725991R | Elektrický vysoušeč rukou | kus | 2 |  | 0 |  |  |  | základní |  |  | 0 | 0 | 0 | 0 | 16 | K | 2 |  |  |  | ROZPOCET | 0 | 0 | 0 | 0 | 0 | 1 | 0 | 16 | -2091842293
| PP |  | Elektrický vysoušeč rukou | [15 empty] | PP | 2
| VV |  | Tabulka ostatních výrobků D1.02 -1.004/5 | [15 empty] | VV | 2 | 1 | -1 | 0 | ROZPOCET
| VV |  | "O02"2 |  | 2 | [13 empty] | VV | 2 | 2 | -1 | 1 | ROZPOCET
77 | K | 725992R | Odpadkový koš na pap.ručníky | kus | 2 |  | 0 |  |  |  | základní |  |  | 0 | 0 | 0 | 0 | 16 | K | 2 |  |  |  | ROZPOCET | 0 | 0 | 0 | 0 | 0 | 1 | 0 | 16 | 2050440132
| PP |  | Odpadkový koš na pap.ručníky | [15 empty] | PP | 2
| VV |  | Tabulka ostatních výrobků D1.02 - 1.004/5 | [15 empty] | VV | 2 | 1 | -1 | 0 | ROZPOCET
| VV |  | "ozn.O01"2 |  | 2 | [13 empty] | VV | 2 | 2 | -1 | 1 | ROZPOCET
78 | K | 725993R | Odpadkový koš na WC pro ženy | kus | 1 |  | 0 |  |  |  | základní |  |  | 0 | 0 | 0 | 0 | 16 | K | 2 |  |  |  | ROZPOCET | 0 | 0 | 0 | 0 | 0 | 1 | 0 | 16 | 933295096
| PP |  | Odpadkový koš na WC pro ženy | [15 empty] | PP | 2
| VV |  | Tabulka ostatních výrobků D1.02 -1.004/5 | [15 empty] | VV | 2 | 1 | -1 | 0 | ROZPOCET
| VV |  | "ozn.O01"1 |  | 1 | [13 empty] | VV | 2 | 2 | -1 | 1 | ROZPOCET
79 | K | 998725101 | Přesun hmot tonážní pro zařizovací předměty v objektech v do 6 m | t | 0.02 |  | 0 | CS ÚRS 2014 01 |  |  | základní |  |  | 0 | 0 | 0 | 0 | 16 | K | 2 |  |  |  | ROZPOCET | 0 | 0 | 0 | 0 | 0 | 1 | 0 | 16 | -1708381318
| PP |  | Přesun hmot pro zařizovací předměty stanovený z hmotnosti přesunovaného materiálu vodorovná dopravní vzdálenost do 50 m v objektech výšky do 6 m | [15 empty] | PP | 2
| D | 763 | Konstrukce suché výstavby |  |  |  | 0 | [5 empty] | 0 |  | 0.34884 |  | 0 | 2 | D | 1 |  |  |  | ROZPOCET | [6 empty] | 0
80 | K | 763121429 | SDK stěna předsazená tl 112,5 mm profil CW+UW 100 deska 1xH2 12,5 bez TI EI 15 | m2 | 14.391 |  | 0 | CS ÚRS 2014 01 |  |  | základní |  |  | 0.01573 | 0.22637 | 0 | 0 | 16 | K | 2 |  |  |  | ROZPOCET | 0 | 0 | 0 | 0 | 0 | 1 | 0 | 16 | 1038649442
| PP |  | Stěna předsazená ze sádrokartonových desek s nosnou konstrukcí z ocelových profilů CW, UW jednoduše opláštěná deskou impregnovanou H2 tl. 12,5 mm, bez TI, EI 15 stěna tl. 112,5 mm, profil 100 | [15 empty] | PP | 2
| VV |  | Půdorys 1NP nový stav D1.02 -1.003 | [15 empty] | VV | 2 | 1 | -1 | 0 | ROZPOCET
| VV |  | "m.č.109"0,9*1,35 |  | 1.215 | [13 empty] | VV | 2 | 2 | -1 | 0 | ROZPOCET
| VV |  | "m.č.110"1,3*1,35 |  | 1.755 | [13 empty] | VV | 2 | 2 | -1 | 0 | ROZPOCET
| VV |  | "m.č.111"2,22*1,35+0,9*1,35 |  | 4.212 | [13 empty] | VV | 2 | 2 | -1 | 0 | ROZPOCET
| VV |  | "m.č.112"1,2*1,35 |  | 1.62 | [13 empty] | VV | 2 | 2 | -1 | 0 | ROZPOCET
| VV |  | "m.č.113"1,7*1,35+0,9*1,35 |  | 3.51 | [13 empty] | VV | 2 | 2 | -1 | 0 | ROZPOCET
| VV |  | "m.č.114"1,54*1,35 |  | 2.079 | [13 empty] | VV | 2 | 2 | -1 | 0 | ROZPOCET
| VV |  | Součet |  | 14.391 | [13 empty] | VV | 2 | 4 | -1 | 1 | ROZPOCET
81 | K | 763164551 | SDK obklad kovových kcí tvaru L š přes 0,8 m desky 1xA 12,5 | m2 | 9.37 |  | 0 | CS ÚRS 2014 01 |  |  | základní |  |  | 0.01307 | 0.12247 | 0 | 0 | 16 | K | 2 |  |  |  | ROZPOCET | 0 | 0 | 0 | 0 | 0 | 1 | 0 | 16 | 1341869834
| PP |  | Obklad ze sádrokartonových desek konstrukcí kovových včetně ochranných úhelníků ve tvaru L rozvinuté šíře přes 0,8 m, opláštěný deskou standardní A, tl. 12,5 mm | [15 empty] | PP | 2
| VV |  | Půdorys 1NP nový stav D1.02 -1.003 | [15 empty] | VV | 2 | 1 | -1 | 0 | ROZPOCET
| VV |  | "m.č.108"(0,4+0,8)*3,45 |  | 4.14 | [13 empty] | VV | 2 | 2 | -1 | 0 | ROZPOCET
| VV |  | "m.č.151,152"(2,28+2,95)*1 |  | 5.23 | [13 empty] | VV | 2 | 2 | -1 | 0 | ROZPOCET
| VV |  | Součet |  | 9.37 | [13 empty] | VV | 2 | 4 | -1 | 1 | ROZPOCET
82 | K | 998763301 | Přesun hmot tonážní pro sádrokartonové konstrukce v objektech v do 6 m | t | 0.349 |  | 0 | CS ÚRS 2014 01 |  |  | základní |  |  | 0 | 0 | 0 | 0 | 16 | K | 2 |  |  |  | ROZPOCET | 0 | 0 | 0 | 0 | 0 | 1 | 0 | 16 | 819051947
| PP |  | Přesun hmot pro konstrukce montované z desek sádrokartonových, sádrovláknitých, cementovláknitých nebo cementových stanovený z hmotnosti přesunovaného materiálu vodorovná dopravní vzdálenost do 50 m v objektech výšky do 6 m | [15 empty] | PP | 2
| D | 764 | Konstrukce klempířské |  |  |  | 0 | [5 empty] | 0 |  | 0.0043537 |  | 0 | 2 | D | 1 |  |  |  | ROZPOCET | [6 empty] | 0
83 | K | 764246404 | Oplechování rovných parapetů mechanicky kotvené z TiZn předzvětralého plechu rš 330 mm | m | 2.21 |  | 0 | CS ÚRS 2014 01 |  |  | základní |  |  | 0.00197 | 0.0043537 | 0 | 0 | 16 | K | 2 |  |  |  | ROZPOCET | 0 | 0 | 0 | 0 | 0 | 1 | 0 | 16 | -860628111
| PP |  | Oplechování parapetů z titanzinkového předzvětralého plechu rovných mechanicky kotvené, bez rohů rš 330 mm | [15 empty] | PP | 2
| VV |  | Tabulka klempířských výrobků D1.02 - 1.004/3 | [15 empty] | VV | 2 | 1 | -1 | 0 | ROZPOCET
| VV |  | "oz.K01"1*1,56+1*0,65 |  | 2.21 | [13 empty] | VV | 2 | 2 | -1 | 1 | ROZPOCET
84 | K | 998764101 | Přesun hmot tonážní pro konstrukce klempířské v objektech v do 6 m | t | 0.004 |  | 0 | CS ÚRS 2014 01 |  |  | základní |  |  | 0 | 0 | 0 | 0 | 16 | K | 2 |  |  |  | ROZPOCET | 0 | 0 | 0 | 0 | 0 | 1 | 0 | 16 | -596357778
| PP |  | Přesun hmot pro konstrukce klempířské stanovený z hmotnosti přesunovaného materiálu vodorovná dopravní vzdálenost do 50 m v objektech výšky do 6 m | [15 empty] | PP | 2
| D | 766 | Konstrukce truhlářské |  |  |  | 0 | [5 empty] | 0 |  | 0.41875 |  | 0.71452 | 2 | D | 1 |  |  |  | ROZPOCET | [6 empty] | 0
85 | K | 766411811 | Demontáž truhlářského obložení stěn z panelů plochy do 1,5 m2 | m2 | 4.5 |  | 0 | CS ÚRS 2014 01 |  |  | základní |  |  | 0 | 0 | 0.02465 | 0.11092 | 16 | K | 2 |  |  |  | ROZPOCET | 0 | 0 | 0 | 0 | 0 | 1 | 0 | 16 | 1696086550
| PP |  | Demontáž obložení stěn panely, plochy do 1,5 m2 | [15 empty] | PP | 2
| VV |  | Půdorys 1.NP bourací práce -D1.02 -1.002 | [15 empty] | VV | 2 | 1 | -1 | 0 | ROZPOCET
| VV |  | "m.č.152"(0,8+2,2)*1,5 |  | 4.5 | [13 empty] | VV | 2 | 2 | -1 | 1 | ROZPOCET
86 | K | 766411822 | Demontáž truhlářského obložení stěn podkladových roštů | m2 | 4.5 |  | 0 | CS ÚRS 2014 01 |  |  | základní |  |  | 0 | 0 | 0.008 | 0.036 | 16 | K | 2 |  |  |  | ROZPOCET | 0 | 0 | 0 | 0 | 0 | 1 | 0 | 16 | -633157487
| PP |  | Demontáž obložení stěn podkladových roštů | [15 empty] | PP | 2
87 | K | 766621622 | Montáž oken plochy do 1 m2 zdvojených otevíravých, sklápěcích do zdiva | kus | 2 |  | 0 | CS ÚRS 2014 01 |  |  | základní |  |  | 0.00025 | 0.0005 | 0 | 0 | 16 | K | 2 |  |  |  | ROZPOCET | 0 | 0 | 0 | 0 | 0 | 1 | 0 | 16 | 1771579289
| PP |  | Montáž oken dřevěných nebo plastových plochy do 1 m2 včetně montáže rámu, na PUR pěnu zdvojených otevíravých, sklápěcích do zdiva | [15 empty] | PP | 2
| VV |  | Tabulka výrobků plastových D1.02 - 1.004/2 | [15 empty] | VV | 2 | 1 | -1 | 0 | ROZPOCET
| VV |  | "ozn.P01"1 |  | 1 | [13 empty] | VV | 2 | 2 | -1 | 0 | ROZPOCET
| VV |  | "ozn.P02"1 |  | 1 | [13 empty] | VV | 2 | 2 | -1 | 0 | ROZPOCET
| VV |  | Součet |  | 2 | [13 empty] | VV | 2 | 4 | -1 | 1 | ROZPOCET
88 | M | 611400130 | okno plastové jednokřídlé otvíravé a vyklápěcí pravé 60 x 60 cm | kus | 1 |  | 0 | CS ÚRS 2014 01 |  |  | základní |  |  | 0.0073 | 0.0073 | 0 | 0 | 32 | M | 2 |  |  |  | ROZPOCET | 0 | 0 | 0 | 0 | 0 | 1 | 0 | 16 | 1772259136
| PP |  | okna a dveře balkónové z plastů okna plastová jednokřídlé otvíravé a vyklápěcí pravé sklo 4-16-4 U=1,1 60 x 60 cm | [15 empty] | PP | 2
| VV |  | Tabulka plastových výrobků D1.02 -1.004/2 | [15 empty] | VV | 2 | 1 | -1 | 0 | ROZPOCET
| VV |  | 1 |  | 1 | [13 empty] | VV | 2 | 2 | -1 | 1 | ROZPOCET
89 | M | 611400160 | okno plastové jednokřídlé vyklápěcí pravé 60 x 150 cm | kus | 1 |  | 0 | CS ÚRS 2014 01 |  |  | základní |  |  | 0.0187 | 0.0187 | 0 | 0 | 32 | M | 2 |  |  |  | ROZPOCET | 0 | 0 | 0 | 0 | 0 | 1 | 0 | 16 | -1917153327
| PP |  | okna a dveře balkónové z plastů okna plastová jednokřídlé otvíravé a vyklápěcí pravé sklo 4-16-4 U=1,1 90 x 120 cm | [15 empty] | PP | 2
| VV |  | Tabulka plastových výrobků D1.02 -1.004/2 | [15 empty] | VV | 2 | 1 | -1 | 0 | ROZPOCET
| VV |  | "P02"1 |  | 1 | [13 empty] | VV | 2 | 2 | -1 | 1 | ROZPOCET
90 | K | 766660001 | Montáž dveřních křídel otvíravých 1křídlových š do 0,8 m do ocelové zárubně | kus | 20 |  | 0 | CS ÚRS 2014 01 |  |  | základní |  |  | 0 | 0 | 0 | 0 | 16 | K | 2 |  |  |  | ROZPOCET | 0 | 0 | 0 | 0 | 0 | 1 | 0 | 16 | 124611280
| PP |  | Montáž dveřních křídel dřevěných nebo plastových otevíravých do ocelové zárubně povrchově upravených jednokřídlových, šířky do 800 mm | [15 empty] | PP | 2
| VV |  | Tabulka truhlářských výrobků D1.01 - 1.004/8 | [15 empty] | VV | 2 | 1 | -1 | 0 | ROZPOCET
| VV |  | "T02"10+4 |  | 14 | [13 empty] | VV | 2 | 2 | -1 | 0 | ROZPOCET
| VV |  | "T06"1 |  | 1 | [13 empty] | VV | 2 | 2 | -1 | 0 | ROZPOCET
| VV |  | "T07"1 |  | 1 | [13 empty] | VV | 2 | 2 | -1 | 0 | ROZPOCET
| VV |  | "T08"2 |  | 2 | [13 empty] | VV | 2 | 2 | -1 | 0 | ROZPOCET
| VV |  | "T09"2 |  | 2 | [13 empty] | VV | 2 | 2 | -1 | 0 | ROZPOCET
| VV |  | Součet |  | 20 | [13 empty] | VV | 2 | 4 | -1 | 1 | ROZPOCET
91 | M | 611629300 | dveře vnitřní hladké laminované světlý dub plné 1křídlé 60x197 cm | kus | 4 |  | 0 | CS ÚRS 2014 01 |  |  | základní |  |  | 0.015 | 0.06 | 0 | 0 | 32 | M | 2 |  |  |  | ROZPOCET | 0 | 0 | 0 | 0 | 0 | 1 | 0 | 16 | -12675663
| PP |  | dveře dřevěné vnitřní dýhované a fóliované dveře vnitřní hladké fóliované bez vrchního kování, zámek obyčejný laminované CPL (střednětlaký laminát) zámek obyčejný plné jednokřídlové 60 x 197 cm | [15 empty] | PP | 2
| VV |  | Tabulka truhlářských výrobků D1.02 - 1.004/8 | [15 empty] | VV | 2 | 1 | -1 | 0 | ROZPOCET
| VV |  | "T06"1 |  | 1 | [13 empty] | VV | 2 | 2 | -1 | 0 | ROZPOCET
| VV |  | "T07"1 |  | 1 | [13 empty] | VV | 2 | 2 | -1 | 0 | ROZPOCET
| VV |  | "T08"2 |  | 2 | [13 empty] | VV | 2 | 2 | -1 | 0 | ROZPOCET
| VV |  | Součet |  | 4 | [13 empty] | VV | 2 | 4 | -1 | 1 | ROZPOCET
92 | M | 611629320 | dveře vnitřní hladké laminované světlý dub plné 1křídlé 70x197 cm | kus | 2 |  | 0 | CS ÚRS 2014 01 |  |  | základní |  |  | 0.0165 | 0.033 | 0 | 0 | 32 | M | 2 |  |  |  | ROZPOCET | 0 | 0 | 0 | 0 | 0 | 1 | 0 | 16 | -1621123586
| PP |  | dveře dřevěné vnitřní dýhované a fóliované dveře vnitřní hladké fóliované bez vrchního kování, zámek obyčejný laminované CPL (střednětlaký laminát) zámek obyčejný plné jednokřídlové 70 x 197 cm | [15 empty] | PP | 2
| VV |  | Tabulka truhlářských výrobků D1.02 -1.004/5 | [15 empty] | VV | 2 | 1 | -1 | 0 | ROZPOCET
| VV |  | "T09"2 |  | 2 | [13 empty] | VV | 2 | 2 | -1 | 1 | ROZPOCET
93 | M | 611629340 | dveře vnitřní hladké laminované světlý dub plné 1křídlé 80x197 cm | kus | 14 |  | 0 | CS ÚRS 2014 01 |  |  | základní |  |  | 0.0185 | 0.259 | 0 | 0 | 32 | M | 2 |  |  |  | ROZPOCET | 0 | 0 | 0 | 0 | 0 | 1 | 0 | 16 | -1318122710
| PP |  | dveře dřevěné vnitřní dýhované a fóliované dveře vnitřní hladké fóliované bez vrchního kování, zámek obyčejný laminované CPL (střednětlaký laminát) zámek obyčejný plné jednokřídlové 80 x 197 cm | [15 empty] | PP | 2
| VV |  | Tabulka truhlářských výrobků D1.01 - 1.004/8 | [15 empty] | VV | 2 | 1 | -1 | 0 | ROZPOCET
| VV |  | "T02"14 |  | 14 | [13 empty] | VV | 2 | 2 | -1 | 1 | ROZPOCET
94 | K | 766660722 | Montáž dveřního kování | kus | 20 |  | 0 | CS ÚRS 2014 01 |  |  | základní |  |  | 0 | 0 | 0 | 0 | 16 | K | 2 |  |  |  | ROZPOCET | 0 | 0 | 0 | 0 | 0 | 1 | 0 | 16 | -1261858415
| PP |  | Montáž dveřních křídel dřevěných nebo plastových ostatní práce dveřního kování zámku | [15 empty] | PP | 2
| VV |  | Tabulka truhlářských výrobků D1.02 - 1.004/8 | [15 empty] | VV | 2 | 1 | -1 | 0 | ROZPOCET
| VV |  | 20 |  | 20 | [13 empty] | VV | 2 | 2 | -1 | 1 | ROZPOCET
95 | M | 549146200 | klika včetně rozet a montážního materiálu bílý kov | kus | 20 |  | 0 | CS ÚRS 2014 01 |  |  | základní |  |  | 0.0012 | 0.024 | 0 | 0 | 32 | M | 2 |  |  |  | ROZPOCET | 0 | 0 | 0 | 0 | 0 | 1 | 0 | 16 | -1780199629
| PP |  | kování vrchní okenní a dveřní kování AC-Tservis klika včetně rozet a montážního materiálu Ilsa R BB nerez PK | [15 empty] | PP | 2
| P |  | Poznámka k položce: č.zboží ACE00086 cena zahrnuje kování včetně rozet a montážního materiálu. | [15 empty] | P | 2
| VV |  | 20 |  | 20 | [13 empty] | VV | 2 | 2 | -1 | 1 | ROZPOCET
96 | K | 766662811 | Demontáž truhlářských prahů dveří jednokřídlových | kus | 22 |  | 0 | CS ÚRS 2014 01 |  |  | základní |  |  | 0 | 0 | 0.0018 | 0.0396 | 16 | K | 2 |  |  |  | ROZPOCET | 0 | 0 | 0 | 0 | 0 | 1 | 0 | 16 | -244609225
| PP |  | Demontáž dveřních konstrukcí prahů dveří jednokřídlových | [15 empty] | PP | 2
| VV |  | Půdorys 1.NP - bourací práce D1.02 - 1.002 | [15 empty] | VV | 2 | 1 | -1 | 0 | ROZPOCET
| VV |  | 20+2 |  | 22 | [13 empty] | VV | 2 | 2 | -1 | 1 | ROZPOCET
97 | K | 766691914 | Vyvěšení dřevěných křídel dveří pl do 2 m2 | kus | 22 |  | 0 | CS ÚRS 2014 01 |  |  | základní |  |  | 0 | 0 | 0.024 | 0.528 | 16 | K | 2 |  |  |  | ROZPOCET | 0 | 0 | 0 | 0 | 0 | 1 | 0 | 16 | -1919665088
| PP |  | Ostatní práce vyvěšení nebo zavěšení křídel s případným uložením a opětovným zavěšením po provedení stavebních změn dřevěných dveřních, plochy do 2 m2 | [15 empty] | PP | 2
| VV |  | Půdorys 1.NP - bourací práce D1.02 - 1.002 | [15 empty] | VV | 2 | 1 | -1 | 0 | ROZPOCET
| VV |  | 20+2 |  | 22 | [13 empty] | VV | 2 | 2 | -1 | 1 | ROZPOCET
98 | K | 766694111 | Montáž parapetních desek dřevěných, laminovaných šířky do 30 cm délky do 1,0 m | kus | 1 |  | 0 | CS ÚRS 2014 01 |  |  | základní |  |  | 0 | 0 | 0 | 0 | 16 | K | 2 |  |  |  | ROZPOCET | 0 | 0 | 0 | 0 | 0 | 1 | 0 | 16 | 352085532
| PP |  | Montáž ostatních truhlářských konstrukcí parapetních desek šířky do 300 mm, délky do 1000 mm | [15 empty] | PP | 2
| VV |  | Tabulka truhlářských výrobků D1.02 - 1.004/8 | [15 empty] | VV | 2 | 1 | -1 | 0 | ROZPOCET
| VV |  | "T01"1 |  | 1 | [13 empty] | VV | 2 | 2 | -1 | 1 | ROZPOCET
99 | M | 607941000 | deska parapetní dřevotřísková vnitřní | m | 0.6 |  | 0 | CS ÚRS 2014 01 |  |  | základní |  |  | 0.003 | 0.0018 | 0 | 0 | 32 | M | 2 |  |  |  | ROZPOCET | 0 | 0 | 0 | 0 | 0 | 1 | 0 | 16 | -565385992
| PP |  | výlisky z hmoty dřevovláknité a dřevotřískové parapety vnitřní dřevotřískové POSTFORMING (hnědá, bílá) rozměr: šířka x 1 m délky 150 mm | [15 empty] | PP | 2
| VV |  | Tabulka truhlářských výrobků D1.02 - 1.004/8 | [15 empty] | VV | 2 | 1 | -1 | 0 | ROZPOCET
| VV |  | "T01"1*0,6 |  | 0.6 | [13 empty] | VV | 2 | 2 | -1 | 1 | ROZPOCET
100 | K | 766695212 | Montáž truhlářských prahů dveří 1křídlových šířky do 10 cm | kus | 12 |  | 0 | CS ÚRS 2014 01 |  |  | základní |  |  | 0 | 0 | 0 | 0 | 16 | K | 2 |  |  |  | ROZPOCET | 0 | 0 | 0 | 0 | 0 | 1 | 0 | 16 | -1584963165
| PP |  | Montáž ostatních truhlářských konstrukcí prahů dveří jednokřídlových, šířky do 100 mm | [15 empty] | PP | 2
| VV |  | Tabulka truhlářských výrobků D1.02 - 1.004/8 | [15 empty] | VV | 2 | 1 | -1 | 0 | ROZPOCET
| VV |  | "T03"11+1 |  | 12 | [13 empty] | VV | 2 | 2 | -1 | 1 | ROZPOCET
101 | M | 611871160 | prah dveřní dřevěný dubový tl 2 cm dl.62 cm š 10 cm | kus | 1 |  | 0 | CS ÚRS 2014 01 |  |  | základní |  |  | 0.00092 | 0.00092 | 0 | 0 | 32 | M | 2 |  |  |  | ROZPOCET | 0 | 0 | 0 | 0 | 0 | 1 | 0 | 16 | 969622945
| PP |  | výrobky dřevěné doplňkové pro stavební otvory - prahy prahy dveřní dřevěné dubové, tl. 2 cm délka cm šířka cm 62 10 | [15 empty] | PP | 2
| VV |  | Tabulka truhlářských výrobků D1.02 - 1.004/8 | [15 empty] | VV | 2 | 1 | -1 | 0 | ROZPOCET
| VV |  | "T03"1 |  | 1 | [13 empty] | VV | 2 | 2 | -1 | 1 | ROZPOCET
102 | M | 611871560 | prah dveřní dřevěný dubový tl 2 cm dl.82 cm š 10 cm | kus | 11 |  | 0 | CS ÚRS 2014 01 |  |  | základní |  |  | 0.00123 | 0.01353 | 0 | 0 | 32 | M | 2 |  |  |  | ROZPOCET | 0 | 0 | 0 | 0 | 0 | 1 | 0 | 16 | 45249734
| PP |  | výrobky dřevěné doplňkové pro stavební otvory - prahy prahy dveřní dřevěné dubové, tl. 2 cm délka cm šířka cm 82 10 | [15 empty] | PP | 2
| VV |  | Tabulka truhlářských výrobků D1.01 - 1.004/8 | [15 empty] | VV | 2 | 1 | -1 | 0 | ROZPOCET
| VV |  | "T03"11 |  | 11 | [13 empty] | VV | 2 | 2 | -1 | 1 | ROZPOCET
103 | K | 766993R | D+M dělící přepážky z vysokotlakého laminátu r.900x2000mm | kus | 2 |  | 0 |  |  |  | základní |  |  | 0 | 0 | 0 | 0 | 16 | K | 2 |  |  |  | ROZPOCET | 0 | 0 | 0 | 0 | 0 | 1 | 0 | 16 | -2013099145
| PP |  | D+M dělící přepážky z vysokotlakého laminátu r.900x2000mm | [15 empty] | PP | 2
| VV |  | Tabulka truhlářských výrobků D1.02 - 1.004/8 | [15 empty] | VV | 2 | 1 | -1 | 0 | ROZPOCET
| VV |  | "ozn.T04"2 |  | 2 | [13 empty] | VV | 2 | 2 | -1 | 1 | ROZPOCET
104 | K | 766994R | D+M věšákové desky s připevněnými háčky - vysokotlaký laminát | kus | 4 |  | 0 |  |  |  | základní |  |  | 0 | 0 | 0 | 0 | 16 | K | 2 |  |  |  | ROZPOCET | 0 | 0 | 0 | 0 | 0 | 1 | 0 | 16 | 2082558100
| PP |  | D+M věšákové desky s připevněnými háčky | [15 empty] | PP | 2
| VV |  | Tabulka truhlářských výrobků D1.02 - 1.004/8 | [15 empty] | VV | 2 | 1 | -1 | 0 | ROZPOCET
| VV |  | "ozn.T05"4 |  | 4 | [13 empty] | VV | 2 | 2 | -1 | 1 | ROZPOCET
105 | K | 766996R | D+M dělící přepážky WC s dveřmi š.600mm | kpl | 1 |  | 0 |  |  |  | základní |  |  | 0 | 0 | 0 | 0 | 16 | K | 2 |  |  |  | ROZPOCET | 0 | 0 | 0 | 0 | 0 | 1 | 0 | 16 | -33701798
| PP |  | D+M dělící přepážky WC s dveřmi š.600mm | [15 empty] | PP | 2
| VV |  | Tabulka truhlářských výrobků D1.02 -1.004/8 | [15 empty] | VV | 2 | 1 | -1 | 0 | ROZPOCET
| VV |  | "ozn.T10"1 |  | 1 | [13 empty] | VV | 2 | 2 | -1 | 1 | ROZPOCET
106 | K | 766997R | D+M dělící přepážky WC dveří 2x 600mm | kpl | 1 |  | 0 |  |  |  | základní |  |  | 0 | 0 | 0 | 0 | 16 | K | 2 |  |  |  | ROZPOCET | 0 | 0 | 0 | 0 | 0 | 1 | 0 | 16 | 1838235807
| PP |  | D+M dělící přepážky WC dveří 2x 600mm | [15 empty] | PP | 2
| VV |  | Tabulka truhlářských výrobků D1.02 -1.004/8 | [15 empty] | VV | 2 | 1 | -1 | 0 | ROZPOCET
| VV |  | "ozn.T11"1 |  | 1 | [13 empty] | VV | 2 | 2 | -1 | 1 | ROZPOCET
107 | K | 998766101 | Přesun hmot tonážní pro konstrukce truhlářské v objektech v do 6 m | t | 1.3 |  | 0 | CS ÚRS 2014 01 |  |  | základní |  |  | 0 | 0 | 0 | 0 | 16 | K | 2 |  |  |  | ROZPOCET | 0 | 0 | 0 | 0 | 0 | 1 | 0 | 16 | 1105366069
| PP |  | Přesun hmot pro konstrukce truhlářské stanovený z hmotnosti přesunovaného materiálu vodorovná dopravní vzdálenost do 50 m v objektech výšky do 6 m | [15 empty] | PP | 2
| D | 767 | Konstrukce zámečnické |  |  |  | 0 | [5 empty] | 0 |  | 0 |  | 0 | 2 | D | 1 |  |  |  | ROZPOCET | [6 empty] | 0
108 | K | 767994R | D+M šatních skříněk - ozn.O03 | kus | 36 |  | 0 |  |  |  | základní |  |  | 0 | 0 | 0 | 0 | 16 | K | 2 |  |  |  | ROZPOCET | 0 | 0 | 0 | 0 | 0 | 1 | 0 | 16 | -1876661624
| PP |  | D+M šatních skříněk - ozn.O07 | [15 empty] | PP | 2
| VV |  | Tabulka ostatních výrobků D1.01 - 1.004/5 | [15 empty] | VV | 2 | 1 | -1 | 0 | ROZPOCET
| VV |  | "ozn.O03"36 |  | 36 | [13 empty] | VV | 2 | 2 | -1 | 1 | ROZPOCET
110 | K | 7679951R | D+M lavice s integrovaným věšákem - ozn.O05 | kus | 10 |  | 0 |  |  |  | základní |  |  | 0 | 0 | 0 | 0 | 16 | K | 2 |  |  |  | ROZPOCET | 0 | 0 | 0 | 0 | 0 | 1 | 0 | 16 | 1910975633
| PP |  | D+M lavice s integrovaným věšákem - ozn.O05 | [15 empty] | PP | 2
| VV |  | Tabulka ostatních výrobků D1.02 -1.004/5 | [15 empty] | VV | 2 | 1 | -1 | 0 | ROZPOCET
| VV |  | "O05"10 |  | 10 | [13 empty] | VV | 2 | 2 | -1 | 1 | ROZPOCET
109 | K | 767995R | D+M lavičky odkládací - ozn.O04 | kus | 4 |  | 0 |  |  |  | základní |  |  | 0 | 0 | 0 | 0 | 16 | K | 2 |  |  |  | ROZPOCET | 0 | 0 | 0 | 0 | 0 | 1 | 0 | 16 | 2057810226
| PP |  | D+M lavičky odkládací - ozn.O08 | [15 empty] | PP | 2
| VV |  | Tabulka ostatních výrobků D1.02 - 1.004/5 | [15 empty] | VV | 2 | 1 | -1 | 0 | ROZPOCET
| VV |  | "ozn.O04"4 |  | 4 | [13 empty] | VV | 2 | 2 | -1 | 1 | ROZPOCET
111 | K | 998767101 | Přesun hmot tonážní pro zámečnické konstrukce v objektech v do 6 m | t | 2.1 |  | 0 | CS ÚRS 2014 01 |  |  | základní |  |  | 0 | 0 | 0 | 0 | 16 | K | 2 |  |  |  | ROZPOCET | 0 | 0 | 0 | 0 | 0 | 1 | 0 | 16 | -789586669
| PP |  | Přesun hmot pro zámečnické konstrukce stanovený z hmotnosti přesunovaného materiálu vodorovná dopravní vzdálenost do 50 m v objektech výšky do 6 m | [15 empty] | PP | 2
| D | 771 | Podlahy z dlaždic |  |  |  | 0 | [5 empty] | 0 |  | 1.3732 |  | 0 | 2 | D | 1 |  |  |  | ROZPOCET | [6 empty] | 0
112 | K | 771573131 | Montáž podlah keramických režných protiskluzných lepených do 50 ks/m2 | m2 | 51.89 |  | 0 | CS ÚRS 2014 01 |  |  | základní |  |  | 0.00422 | 0.21898 | 0 | 0 | 16 | K | 2 |  |  |  | ROZPOCET | 0 | 0 | 0 | 0 | 0 | 1 | 0 | 16 | -1092111735
| PP |  | Montáž podlah z dlaždic keramických lepených standardním lepidlem režných nebo glazovaných protiskluzných nebo reliefovaných do 50 ks/ m2 | [15 empty] | PP | 2
| VV |  | Půdorys 1.NP nový stav - D1.02 -1.003 | [15 empty] | VV | 2 | 1 | -1 | 0 | ROZPOCET
| VV |  | "m.č.104"7,78 |  | 7.78 | [13 empty] | VV | 2 | 2 | -1 | 0 | ROZPOCET
| VV |  | "m.č.105"8,06 |  | 8.06 | [13 empty] | VV | 2 | 2 | -1 | 0 | ROZPOCET
| VV |  | "m.č.109"4,95 |  | 4.95 | [13 empty] | VV | 2 | 2 | -1 | 0 | ROZPOCET
| VV |  | "m.č.110"1,51 |  | 1.51 | [13 empty] | VV | 2 | 2 | -1 | 0 | ROZPOCET
| VV |  | "m.č.111"6,79 |  | 6.79 | [13 empty] | VV | 2 | 2 | -1 | 0 | ROZPOCET
| VV |  | "m.č.112"3,67 |  | 3.67 | [13 empty] | VV | 2 | 2 | -1 | 0 | ROZPOCET
| VV |  | "m.č.113"5,2 |  | 5.2 | [13 empty] | VV | 2 | 2 | -1 | 0 | ROZPOCET
| VV |  | "m.č.114"4,71 |  | 4.71 | [13 empty] | VV | 2 | 2 | -1 | 0 | ROZPOCET
| VV |  | "m.č.151"9,22 |  | 9.22 | [13 empty] | VV | 2 | 2 | -1 | 0 | ROZPOCET
| VV |  | Součet |  | 51.89 | [13 empty] | VV | 2 | 4 | -1 | 1 | ROZPOCET
113 | M | 597613050 | dlaždice keramické protiskluz tl.9mm | m2 | 57.079 |  | 0 | CS ÚRS 2014 01 |  |  | základní |  |  | 0.0202 | 1.153 | 0 | 0 | 32 | M | 2 |  |  |  | ROZPOCET | 0 | 0 | 0 | 0 | 0 | 1 | 0 | 16 | 1253450315
| PP |  | obkládačky a dlaždice keramické podlahy - RAKO dlaždice formát 33,3 x 33,3 x 0,8 cm (barevné) ORBIS I.j. (cen.skup. 76) | [15 empty] | PP | 2
| VV |  | Půdorys 1.NP nový stav - D1.02 -1.003 | [15 empty] | VV | 2 | 1 | -1 | 0 | ROZPOCET
| VV |  | "m.č.104"7,78*1,1 |  | 8.558 | [13 empty] | VV | 2 | 2 | -1 | 0 | ROZPOCET
| VV |  | "m.č.105"8,06*1,1 |  | 8.866 | [13 empty] | VV | 2 | 2 | -1 | 0 | ROZPOCET
| VV |  | "m.č.109"4,95*1,1 |  | 5.445 | [13 empty] | VV | 2 | 2 | -1 | 0 | ROZPOCET
| VV |  | "m.č.110"1,51*1,1 |  | 1.661 | [13 empty] | VV | 2 | 2 | -1 | 0 | ROZPOCET
| VV |  | "m.č.111"6,79*1,1 |  | 7.469 | [13 empty] | VV | 2 | 2 | -1 | 0 | ROZPOCET
| VV |  | "m.č.112"3,67*1,1 |  | 4.037 | [13 empty] | VV | 2 | 2 | -1 | 0 | ROZPOCET
| VV |  | "m.č.113"5,2*1,1 |  | 5.72 | [13 empty] | VV | 2 | 2 | -1 | 0 | ROZPOCET
| VV |  | "m.č.114"4,71*1,1 |  | 5.181 | [13 empty] | VV | 2 | 2 | -1 | 0 | ROZPOCET
| VV |  | "m.č.151"9,22*1,1 |  | 10.142 | [13 empty] | VV | 2 | 2 | -1 | 0 | ROZPOCET
| VV |  | Součet |  | 57.079 | [13 empty] | VV | 2 | 4 | -1 | 1 | ROZPOCET
114 | K | 771579191 | Příplatek k montáž podlah keramických za plochu do 5 m2 | m2 | 14.84 |  | 0 | CS ÚRS 2014 01 |  |  | základní |  |  | 0 | 0 | 0 | 0 | 16 | K | 2 |  |  |  | ROZPOCET | 0 | 0 | 0 | 0 | 0 | 1 | 0 | 16 | 1732632711
| PP |  | Montáž podlah z dlaždic keramických Příplatek k cenám za plochu do 5 m2 jednotlivě | [15 empty] | PP | 2
| VV |  | Půdorys 1NP nový stav D1.02 -1.003 | [15 empty] | VV | 2 | 1 | -1 | 0 | ROZPOCET
| VV |  | "m.č.109"4,95 |  | 4.95 | [13 empty] | VV | 2 | 2 | -1 | 0 | ROZPOCET
| VV |  | "m.č.110"1,51 |  | 1.51 | [13 empty] | VV | 2 | 2 | -1 | 0 | ROZPOCET
| VV |  | "m.č.112"3,67 |  | 3.67 | [13 empty] | VV | 2 | 2 | -1 | 0 | ROZPOCET
| VV |  | "m.č.114"4,71 |  | 4.71 | [13 empty] | VV | 2 | 2 | -1 | 0 | ROZPOCET
| VV |  | Součet |  | 14.84 | [13 empty] | VV | 2 | 4 | -1 | 1 | ROZPOCET
115 | K | 771579196 | Příplatek k montáž podlah keramických za spárování tmelem dvousložkovým | m2 | 51.89 |  | 0 | CS ÚRS 2014 01 |  |  | základní |  |  | 0 | 0 | 0 | 0 | 16 | K | 2 |  |  |  | ROZPOCET | 0 | 0 | 0 | 0 | 0 | 1 | 0 | 16 | -1942605078
| PP |  | Montáž podlah z dlaždic keramických Příplatek k cenám za dvousložkový spárovací tmel | [15 empty] | PP | 2
116 | K | 771579197 | Příplatek k montáž podlah keramických za lepení dvousložkovým lepidlem | m2 | 51.89 |  | 0 | CS ÚRS 2014 01 |  |  | základní |  |  | 0 | 0 | 0 | 0 | 16 | K | 2 |  |  |  | ROZPOCET | 0 | 0 | 0 | 0 | 0 | 1 | 0 | 16 | 1342250820
| PP |  | Montáž podlah z dlaždic keramických Příplatek k cenám za dvousložkové lepidlo | [15 empty] | PP | 2
117 | K | 771591171 | Montáž profilu ukončujícího pro plynulý přechod (dlažby s kobercem apod.) | m | 1.4 |  | 0 | CS ÚRS 2014 01 |  |  | základní |  |  | 0.0002 | 0.00028 | 0 | 0 | 16 | K | 2 |  |  |  | ROZPOCET | 0 | 0 | 0 | 0 | 0 | 1 | 0 | 16 | -1126282906
| PP |  | Podlahy - ostatní práce montáž ukončujícího profilu pro plynulý přechod (dlažba-koberec apod.) | [15 empty] | PP | 2
| VV |  | Tabulka zámečnických výrobků D1.02 -1.004/4 | [15 empty] | VV | 2 | 1 | -1 | 0 | ROZPOCET
| VV |  | "ozn.Z03"0,6+0,8 |  | 1.4 | [13 empty] | VV | 2 | 2 | -1 | 1 | ROZPOCET
118 | M | 283186750 | lišta kovová, přírodní hliník 6000 mm | m | 1.54 |  | 0 | CS ÚRS 2014 01 |  |  | základní |  |  | 0.0006 | 0.000924 | 0 | 0 | 32 | M | 2 |  |  |  | ROZPOCET | 0 | 0 | 0 | 0 | 0 | 1 | 0 | 16 | 1856644656
| PP |  | desky z plastů a jednoduché výrobky z nich spojovací a ukončovací prvky proTHERMOCLEAR hliníková krycí lišta - délka 6000 mm ALULEX A6066 přírodní hliník | [15 empty] | PP | 2
| VV |  | 1,4*1,1 |  | 1.54 | [13 empty] | VV | 2 | 2 | -1 | 1 | ROZPOCET
119 | K | 998771101 | Přesun hmot tonážní pro podlahy z dlaždic v objektech v do 6 m | t | 1.373 |  | 0 | CS ÚRS 2014 01 |  |  | základní |  |  | 0 | 0 | 0 | 0 | 16 | K | 2 |  |  |  | ROZPOCET | 0 | 0 | 0 | 0 | 0 | 1 | 0 | 16 | -983456585
| PP |  | Přesun hmot pro podlahy z dlaždic stanovený z hmotnosti přesunovaného materiálu vodorovná dopravní vzdálenost do 50 m v objektech výšky do 6 m | [15 empty] | PP | 2
| D | 775 | Podlahy skládané (parkety, vlysy, lamely aj.) |  |  |  | 0 | [5 empty] | 0 |  | 0 |  | 0.1301 | 2 | D | 1 |  |  |  | ROZPOCET | [6 empty] | 0
120 | K | 775411810 | Demontáž soklíků nebo lišt dřevěných přibíjených | m | 8.15 |  | 0 | CS ÚRS 2014 01 |  |  | základní |  |  | 0 | 0 | 0.001 | 0.00815 | 16 | K | 2 |  |  |  | ROZPOCET | 0 | 0 | 0 | 0 | 0 | 1 | 0 | 16 | -449734577
| PP |  | Demontáž soklíků nebo lišt dřevěných přibíjených | [15 empty] | PP | 2
| VV |  | Půdorys 1.NP bourací práce -D1.02 -1.002 | [15 empty] | VV | 2 | 1 | -1 | 0 | ROZPOCET
| VV |  | "m.č.152"2,5*2+3,15 |  | 8.15 | [13 empty] | VV | 2 | 2 | -1 | 1 | ROZPOCET
121 | K | 775511830 | Demontáž podlah vlysových přibíjených bez lišt | m2 | 8.13 |  | 0 | CS ÚRS 2014 01 |  |  | základní |  |  | 0 | 0 | 0.015 | 0.12195 | 16 | K | 2 |  |  |  | ROZPOCET | 0 | 0 | 0 | 0 | 0 | 1 | 0 | 16 | 798591580
| PP |  | Demontáž podlah vlysových bez lišt přibíjených | [15 empty] | PP | 2
| VV |  | Půdorys 1.NP bourací práce -D1.02 -1.002 | [15 empty] | VV | 2 | 1 | -1 | 0 | ROZPOCET
| VV |  | "m.č.152"8,13 |  | 8.13 | [13 empty] | VV | 2 | 2 | -1 | 1 | ROZPOCET
| D | 776 | Podlahy povlakové |  |  |  | 0 | [5 empty] | 0 |  | 1.5103 |  | 0.08045 | 2 | D | 1 |  |  |  | ROZPOCET | [6 empty] | 0
122 | K | 776401800 | Odstranění soklíků a lišt pryžových nebo plastových | m | 24.36 |  | 0 | CS ÚRS 2014 01 |  |  | základní |  |  | 0 | 0 | 0 | 0 | 16 | K | 2 |  |  |  | ROZPOCET | 0 | 0 | 0 | 0 | 0 | 1 | 0 | 16 | -757270094
| PP |  | Demontáž soklíků nebo lišt pryžových nebo plastových | [15 empty] | PP | 2
| VV |  | Půdorys 1.NP - bourací práce D1.02 - 1.002 | [15 empty] | VV | 2 | 1 | -1 | 0 | ROZPOCET
| VV |  | "m.č.103"2,53*2+6,36*2-3*0,8 |  | 15.38 | [13 empty] | VV | 2 | 2 | -1 | 0 | ROZPOCET
| VV |  | "m.č.106"(3,16+2,53)*2-3*0,8 |  | 8.98 | [13 empty] | VV | 2 | 2 | -1 | 0 | ROZPOCET
| VV |  | Součet |  | 24.36 | [13 empty] | VV | 2 | 4 | -1 | 1 | ROZPOCET
123 | K | 776421100 | Lepení obvodových soklíků nebo lišt z měkčených plastů | m | 78.44 |  | 0 | CS ÚRS 2014 01 |  |  | základní |  |  | 2e-05 | 0.0015688 | 0 | 0 | 16 | K | 2 |  |  |  | ROZPOCET | 0 | 0 | 0 | 0 | 0 | 1 | 0 | 16 | -1619692901
| PP |  | Lepení obvodových soklíků nebo lišt z plastů měkčených | [15 empty] | PP | 2
| VV |  | Půdorys 1.NP nový stav - D1.02 - 1.003 | [15 empty] | VV | 2 | 1 | -1 | 0 | ROZPOCET
| VV |  | "m.č.101"(3,95+8)*2-2*0,8 |  | 22.3 | [13 empty] | VV | 2 | 2 | -1 | 0 | ROZPOCET
| VV |  | "m.č.103"(6,36+2,53)*2-2*0,8 |  | 16.18 | [13 empty] | VV | 2 | 2 | -1 | 0 | ROZPOCET
| VV |  | "m.č.106"(2,53+8)*2-3*0,8 |  | 18.66 | [13 empty] | VV | 2 | 2 | -1 | 0 | ROZPOCET
| VV |  | "m.č.108"3,16*4-0,6-0,8 |  | 11.24 | [13 empty] | VV | 2 | 2 | -1 | 0 | ROZPOCET
| VV |  | "m.č.152"(2,28+3,15)*2-0,8 |  | 10.06 | [13 empty] | VV | 2 | 2 | -1 | 0 | ROZPOCET
| VV |  | Součet |  | 78.44 | [13 empty] | VV | 2 | 4 | -1 | 1 | ROZPOCET
124 | M | 284110040 | lišta speciální soklová PVC | m | 80.009 |  | 0 | CS ÚRS 2014 01 |  |  | základní |  |  | 0.00022 | 0.017602 | 0 | 0 | 32 | M | 2 |  |  |  | ROZPOCET | 0 | 0 | 0 | 0 | 0 | 1 | 0 | 16 | 1920056346
| PP |  | podlahoviny z polyvinylchloridu bez podkladu speciální soklové lišty - vytahované PVC rozměr: š x v 17271 30 x 30 mm role 50 m samolepící | [15 empty] | PP | 2
| VV |  | 78,44*1,02 |  | 80.009 | [13 empty] | VV | 2 | 2 | -1 | 1 | ROZPOCET
125 | K | 776511000 | Lepení pásů povlakových podlah pryžových | m2 | 77.66 |  | 0 | CS ÚRS 2014 01 |  |  | základní |  |  | 0.00012 | 0.0093192 | 0 | 0 | 16 | K | 2 |  |  |  | ROZPOCET | 0 | 0 | 0 | 0 | 0 | 1 | 0 | 16 | -260049397
| PP |  | Lepení povlakových podlah pryžových pásů | [15 empty] | PP | 2
| VV |  | Půdorys 1.NP nový stav - D1.02 - 1.003 | [15 empty] | VV | 2 | 1 | -1 | 0 | ROZPOCET
| VV |  | "m.č.101"31,52 |  | 31.52 | [13 empty] | VV | 2 | 2 | -1 | 0 | ROZPOCET
| VV |  | "m.č.103"16,09 |  | 16.09 | [13 empty] | VV | 2 | 2 | -1 | 0 | ROZPOCET
| VV |  | "m.č.106"16,09 |  | 16.09 | [13 empty] | VV | 2 | 2 | -1 | 0 | ROZPOCET
| VV |  | "m.č.108"6,99 |  | 6.99 | [13 empty] | VV | 2 | 2 | -1 | 0 | ROZPOCET
| VV |  | "m.č.152"6,97 |  | 6.97 | [13 empty] | VV | 2 | 2 | -1 | 0 | ROZPOCET
| VV |  | Součet |  | 77.66 | [13 empty] | VV | 2 | 4 | -1 | 1 | ROZPOCET
126 | M | 284102490 | krytina podlahová PVC | m2 | 79.213 |  | 0 | CS ÚRS 2014 01 |  |  | základní |  |  | 0.0027 | 0.21388 | 0 | 0 | 32 | M | 2 |  |  |  | ROZPOCET | 0 | 0 | 0 | 0 | 0 | 1 | 0 | 16 | -254045926
| PP |  | podlahoviny z polyvinylchloridu bez podkladu homogenní podlahová krytina rozměr 608 x 608 mm Praktik - K tl 2,0 mm | [15 empty] | PP | 2
| VV |  | 77,66*1,02 |  | 79.213 | [13 empty] | VV | 2 | 2 | -1 | 1 | ROZPOCET
127 | K | 776511810 | Demontáž povlakových podlah lepených bez podložky | m2 | 32.18 |  | 0 | CS ÚRS 2014 01 |  |  | základní |  |  | 0 | 0 | 0.0025 | 0.08045 | 16 | K | 2 |  |  |  | ROZPOCET | 0 | 0 | 0 | 0 | 0 | 1 | 0 | 16 | 62666618
| PP |  | Odstranění povlakových podlah lepených bez podložky | [15 empty] | PP | 2
| VV |  | Půdorys 1.NP - bourací práce D1.02 - 1.002 | [15 empty] | VV | 2 | 1 | -1 | 0 | ROZPOCET
| VV |  | "m.č.103"16,09 |  | 16.09 | [13 empty] | VV | 2 | 2 | -1 | 0 | ROZPOCET
| VV |  | "m.č.106"16,09 |  | 16.09 | [13 empty] | VV | 2 | 2 | -1 | 0 | ROZPOCET
| VV |  | Součet |  | 32.18 | [13 empty] | VV | 2 | 4 | -1 | 1 | ROZPOCET
128 | K | 776990111 | Vyrovnání podkladu samonivelační stěrkou tl 3 mm pevnosti 15 Mpa | m2 | 75.77 |  | 0 | CS ÚRS 2014 01 |  |  | základní |  |  | 0.00536 | 0.40613 | 0 | 0 | 16 | K | 2 |  |  |  | ROZPOCET | 0 | 0 | 0 | 0 | 0 | 1 | 0 | 16 | -1980347869
| PP |  | Vyrovnání podkladní vrstvy samonivelační stěrkou tl. 3 mm, min. pevnosti 15 MPa | [15 empty] | PP | 2
| VV |  | Půdorys 1.NP nový stav - D1.02 - 1.003 | [15 empty] | VV | 2 | 1 | -1 | 0 | ROZPOCET
| VV |  | "m.č.101"31,52 |  | 31.52 | [13 empty] | VV | 2 | 2 | -1 | 0 | ROZPOCET
| VV |  | "m.č.103"16,09 |  | 16.09 | [13 empty] | VV | 2 | 2 | -1 | 0 | ROZPOCET
| VV |  | "m.č.106"16,09 |  | 16.09 | [13 empty] | VV | 2 | 2 | -1 | 0 | ROZPOCET
| VV |  | "m.č.108"6,99 |  | 6.99 | [13 empty] | VV | 2 | 2 | -1 | 0 | ROZPOCET
| VV |  | "m.č.152"5,08 |  | 5.08 | [13 empty] | VV | 2 | 2 | -1 | 0 | ROZPOCET
| VV |  | Součet |  | 75.77 | [13 empty] | VV | 2 | 4 | -1 | 1 | ROZPOCET
129 | K | 776990191 | Příplatek k vyrovnání podkladu podlahy samonivelační stěrkou pevnosti 15 Mpa ZKD 1 mm tloušťky | m2 | 481.46 |  | 0 | CS ÚRS 2014 01 |  |  | základní |  |  | 0.00179 | 0.86181 | 0 | 0 | 16 | K | 2 |  |  |  | ROZPOCET | 0 | 0 | 0 | 0 | 0 | 1 | 0 | 16 | 2085751692
| PP |  | Vyrovnání podkladní vrstvy Příplatek k cenám za každý další 1 mm tloušťky, min. pevnosti 15 MPa | [15 empty] | PP | 2
| VV |  | Půdorys 1.NP nový stav - D1.02 - 1.003 | [15 empty] | VV | 2 | 1 | -1 | 0 | ROZPOCET
| VV |  | "m.č.101"31,52*7 |  | 220.64 | [13 empty] | VV | 2 | 2 | -1 | 0 | ROZPOCET
| VV |  | "m.č.103"16,09*7 |  | 112.63 | [13 empty] | VV | 2 | 2 | -1 | 0 | ROZPOCET
| VV |  | "m.č.106"16,09*7 |  | 112.63 | [13 empty] | VV | 2 | 2 | -1 | 0 | ROZPOCET
| VV |  | "m.č.152"5,08*7 |  | 35.56 | [13 empty] | VV | 2 | 2 | -1 | 0 | ROZPOCET
| VV |  | Součet |  | 481.46 | [13 empty] | VV | 2 | 4 | -1 | 1 | ROZPOCET
130 | K | 998776101 | Přesun hmot tonážní pro podlahy povlakové v objektech v do 6 m | t | 1.51 |  | 0 | CS ÚRS 2014 01 |  |  | základní |  |  | 0 | 0 | 0 | 0 | 16 | K | 2 |  |  |  | ROZPOCET | 0 | 0 | 0 | 0 | 0 | 1 | 0 | 16 | 312582751
| PP |  | Přesun hmot pro podlahy povlakové stanovený z hmotnosti přesunovaného materiálu vodorovná dopravní vzdálenost do 50 m v objektech výšky do 6 m | [15 empty] | PP | 2
| D | 781 | Dokončovací práce - obklady keramické |  |  |  | 0 | [5 empty] | 0 |  | 3.0787 |  | 0 | 2 | D | 1 |  |  |  | ROZPOCET | [6 empty] | 0
131 | K | 781473115 | Montáž obkladů vnitřních keramických hladkých do 25 ks/m2 lepených standardním lepidlem | m2 | 182.353 |  | 0 | CS ÚRS 2014 01 |  |  | základní |  |  | 0.003 | 0.54706 | 0 | 0 | 16 | K | 2 |  |  |  | ROZPOCET | 0 | 0 | 0 | 0 | 0 | 1 | 0 | 16 | -457478245
| PP |  | Montáž obkladů vnitřních stěn z dlaždic keramických lepených standardním lepidlem režných nebo glazovaných hladkých přes 22 do 25 ks/m2 | [15 empty] | PP | 2
| VV |  | Půdorys 1.NP nový stav - D1.02 -1.003 | [15 empty] | VV | 2 | 1 | -1 | 0 | ROZPOCET
| VV |  | "m.č.104"(3,05+2,55)*2*2,15-0,8*2 |  | 22.48 | [13 empty] | VV | 2 | 2 | -1 | 0 | ROZPOCET
| VV |  | "m.č.105"(3,15+2,55)*2*2,15-0,8*2 |  | 22.91 | [13 empty] | VV | 2 | 2 | -1 | 0 | ROZPOCET
| VV |  | "m.č.109"(1,75+0,9+1,9+0,9+0,75+0,9+0,9*2)*2*2-7*0,6*2 |  | 27.2 | [13 empty] | VV | 2 | 2 | -1 | 0 | ROZPOCET
| VV |  | "m.č.110"(1,3+1,16)*2*2-0,6*2 |  | 8.64 | [13 empty] | VV | 2 | 2 | -1 | 0 | ROZPOCET
| VV |  | "m.č.111"(2,22+3,06)*2*2-0,6*2 |  | 19.92 | [13 empty] | VV | 2 | 2 | -1 | 0 | ROZPOCET
| VV |  | "m.č.112"(3,26+1,2)*2*2-0,8*2 |  | 16.24 | [13 empty] | VV | 2 | 2 | -1 | 0 | ROZPOCET
| VV |  | "m.č.113"(3,06+1,7)*2*2-0,6*2 |  | 17.84 | [13 empty] | VV | 2 | 2 | -1 | 0 | ROZPOCET
| VV |  | "m.č.114"(1,54+3,26)*2*2-0,6*2 |  | 18 | [13 empty] | VV | 2 | 2 | -1 | 0 | ROZPOCET
| VV |  | "m.č.151"(2,95+3,125)*2*2,15 |  | 26.123 | [13 empty] | VV | 2 | 2 | -1 | 0 | ROZPOCET
| VV |  | "m.č.152"2*1,5 |  | 3 | [13 empty] | VV | 2 | 2 | -1 | 0 | ROZPOCET
| VV |  | Součet |  | 182.353 | [13 empty] | VV | 2 | 4 | -1 | 1 | ROZPOCET
132 | M | 597610000 | obkládačky keramické | m2 | 200.495 |  | 0 | CS ÚRS 2014 01 |  |  | základní |  |  | 0.0118 | 2.3658 | 0 | 0 | 32 | M | 2 |  |  |  | ROZPOCET | 0 | 0 | 0 | 0 | 0 | 1 | 0 | 16 | -1180319336
| PP |  | obkládačky a dlaždice keramické koupelny - RAKO obkládačky formát 25 x 33 x 0,7 cm (bílé i barevné) ALLEGRO I.j. (cen.sk. 76) | [15 empty] | PP | 2
| VV |  | Půdorys 1.NP nový stav - D1.02 -1.003 | [15 empty] | VV | 2 | 1 | -1 | 0 | ROZPOCET
| VV |  | "m.č.104"22*1,1 |  | 24.2 | [13 empty] | VV | 2 | 2 | -1 | 0 | ROZPOCET
| VV |  | "m.č.105"(3,15+2,55)*2*2,15*1,1-0,8*2*1,1 |  | 25.201 | [13 empty] | VV | 2 | 2 | -1 | 0 | ROZPOCET
| VV |  | "m.č.109"(1,75+0,9+1,9+0,9+0,75+0,9+0,9*2)*2*2*1,1-7*0,6*2*1,1 |  | 29.92 | [13 empty] | VV | 2 | 2 | -1 | 0 | ROZPOCET
| VV |  | "m.č.110"(1,3+1,16)*2*2*1,1-0,7*2*1,1+1,3*0,15*1,1 |  | 9.499 | [13 empty] | VV | 2 | 2 | -1 | 0 | ROZPOCET
| VV |  | "m.č.111"(2,22+3,06)*2*2*1,1-0,6*2*1,1 |  | 21.912 | [13 empty] | VV | 2 | 2 | -1 | 0 | ROZPOCET
| VV |  | "m.č.112"(1,2+3,26)*2*2*1,1-0,6*2*1,1 |  | 18.304 | [13 empty] | VV | 2 | 2 | -1 | 0 | ROZPOCET
| VV |  | "m.č.113"(1,7+3,06)*2*2*1,1-0,6*2*1,1 |  | 19.624 | [13 empty] | VV | 2 | 2 | -1 | 0 | ROZPOCET
| VV |  | "m.č.114"(1,54+3,26)*2*2*1,1-0,6*2*1,1 |  | 19.8 | [13 empty] | VV | 2 | 2 | -1 | 0 | ROZPOCET
| VV |  | "m.č.151"(2,95+3,125)*2*2,15*1,1 |  | 28.735 | [13 empty] | VV | 2 | 2 | -1 | 0 | ROZPOCET
| VV |  | "m.č.152"2*1,5*1,1 |  | 3.3 | [13 empty] | VV | 2 | 2 | -1 | 0 | ROZPOCET
| VV |  | Součet |  | 200.495 | [13 empty] | VV | 2 | 4 | -1 | 1 | ROZPOCET
133 | K | 781479191 | Příplatek k montáži obkladů vnitřních keramických hladkých za plochu do 10 m2 | m2 | 182.353 |  | 0 | CS ÚRS 2014 01 |  |  | základní |  |  | 0 | 0 | 0 | 0 | 16 | K | 2 |  |  |  | ROZPOCET | 0 | 0 | 0 | 0 | 0 | 1 | 0 | 16 | 1171501890
| PP |  | Montáž obkladů vnitřních stěn z dlaždic keramických Příplatek k cenám za plochu do 10 m2 jednotlivě | [15 empty] | PP | 2
134 | K | 781479196 | Příplatek k montáži obkladů vnitřních keramických hladkých za spárování tmelem dvousložkovým | m2 | 182.353 |  | 0 | CS ÚRS 2014 01 |  |  | základní |  |  | 0 | 0 | 0 | 0 | 16 | K | 2 |  |  |  | ROZPOCET | 0 | 0 | 0 | 0 | 0 | 1 | 0 | 16 | 654302147
| PP |  | Montáž obkladů vnitřních stěn z dlaždic keramických Příplatek k cenám za dvousložkový spárovací tmel | [15 empty] | PP | 2
135 | K | 781479197 | Příplatek k montáži obkladů vnitřních keramických hladkých za lepením lepidlem dvousložkovým | m2 | 182.353 |  | 0 | CS ÚRS 2014 01 |  |  | základní |  |  | 0 | 0 | 0 | 0 | 16 | K | 2 |  |  |  | ROZPOCET | 0 | 0 | 0 | 0 | 0 | 1 | 0 | 16 | 1583748374
| PP |  | Montáž obkladů vnitřních stěn z dlaždic keramických Příplatek k cenám za dvousložkové lepidlo | [15 empty] | PP | 2
136 | K | 781493111 | Plastové profily rohové lepené standardním lepidlem | m | 32.06 |  | 0 | CS ÚRS 2014 01 |  |  | základní |  |  | 0.00031 | 0.0099386 | 0 | 0 | 16 | K | 2 |  |  |  | ROZPOCET | 0 | 0 | 0 | 0 | 0 | 1 | 0 | 16 | -1220040323
| PP |  | Ostatní prvky plastové profily ukončovací a dilatační lepené standardním lepidlem rohové | [15 empty] | PP | 2
| VV |  | Půdorys 1.NP nový stav - D1.02 -1.003 | [15 empty] | VV | 2 | 1 | -1 | 0 | ROZPOCET
| VV |  | "m.č.109"2*2+0,9 |  | 4.9 | [13 empty] | VV | 2 | 2 | -1 | 0 | ROZPOCET
| VV |  | "m.č.110"2*2 |  | 4 | [13 empty] | VV | 2 | 2 | -1 | 0 | ROZPOCET
| VV |  | "m.č.111"2,22 |  | 2.22 | [13 empty] | VV | 2 | 2 | -1 | 0 | ROZPOCET
| VV |  | "m.č.112"1,2+2*2 |  | 5.2 | [13 empty] | VV | 2 | 2 | -1 | 0 | ROZPOCET
| VV |  | "m.č.113"1,7+0,9 |  | 2.6 | [13 empty] | VV | 2 | 2 | -1 | 0 | ROZPOCET
| VV |  | "m.č.114"2*2+1,54 |  | 5.54 | [13 empty] | VV | 2 | 2 | -1 | 0 | ROZPOCET
| VV |  | "m.č.151"2*2+2*0,6+2*1,2 |  | 7.6 | [13 empty] | VV | 2 | 2 | -1 | 0 | ROZPOCET
| VV |  | Součet |  | 32.06 | [13 empty] | VV | 2 | 4 | -1 | 1 | ROZPOCET
137 | K | 781493211R | Plastové profily koutové lepené standardním lepidlem | m | 106.1 |  | 0 |  |  |  | základní |  |  | 0.00031 | 0.032891 | 0 | 0 | 16 | K | 2 |  |  |  | ROZPOCET | 0 | 0 | 0 | 0 | 0 | 1 | 0 | 16 | 1090230437
| PP |  | Ostatní prvky plastové profily ukončovací a dilatační lepené standardním lepidlem vanové | [15 empty] | PP | 2
| VV |  | Půdorys 1.NP nový stav - D1.02 -1.003 | [15 empty] | VV | 2 | 1 | -1 | 0 | ROZPOCET
| VV |  | "m.č.104"4*2,15 |  | 8.6 | [13 empty] | VV | 2 | 2 | -1 | 0 | ROZPOCET
| VV |  | "m.č.105"4*2,15 |  | 8.6 | [13 empty] | VV | 2 | 2 | -1 | 0 | ROZPOCET
| VV |  | "m.č.109"14*2 |  | 28 | [13 empty] | VV | 2 | 2 | -1 | 0 | ROZPOCET
| VV |  | "m.č.110"4*2 |  | 8 | [13 empty] | VV | 2 | 2 | -1 | 0 | ROZPOCET
| VV |  | "m.č.111"4*2 |  | 8 | [13 empty] | VV | 2 | 2 | -1 | 0 | ROZPOCET
| VV |  | "m.č.112"6*2 |  | 12 | [13 empty] | VV | 2 | 2 | -1 | 0 | ROZPOCET
| VV |  | "m.č.113"4*2 |  | 8 | [13 empty] | VV | 2 | 2 | -1 | 0 | ROZPOCET
| VV |  | "m.č.114"6*2 |  | 12 | [13 empty] | VV | 2 | 2 | -1 | 0 | ROZPOCET
| VV |  | "m.č.151"6*2,15 |  | 12.9 | [13 empty] | VV | 2 | 2 | -1 | 0 | ROZPOCET
| VV |  | Součet |  | 106.1 | [13 empty] | VV | 2 | 4 | -1 | 1 | ROZPOCET
138 | K | 781493311R | Plastové profily mezi podlahou a stěnou lepené standardním lepidlem | m | 88.77 |  | 0 |  |  |  | základní |  |  | 0.00031 | 0.027519 | 0 | 0 | 16 | K | 2 |  |  |  | ROZPOCET | 0 | 0 | 0 | 0 | 0 | 1 | 0 | 16 | -1944243896
| PP |  | Ostatní prvky plastové profily ukončovací a dilatační lepené standardním lepidlem dilatační | [15 empty] | PP | 2
| VV |  | Půdorys 1.NP nový stav - D1.02 -1.003 | [15 empty] | VV | 2 | 1 | -1 | 0 | ROZPOCET
| VV |  | "m.č.104"(3,05+2,55)*2-0,8 |  | 10.4 | [13 empty] | VV | 2 | 2 | -1 | 0 | ROZPOCET
| VV |  | "m.č.105"(3,15+2,55)*2-0,8 |  | 10.6 | [13 empty] | VV | 2 | 2 | -1 | 0 | ROZPOCET
| VV |  | "m.č.109"(1,75+0,9+1,6+0,9+0,75+0,9+0,9*2)*2-7*0,6 |  | 13 | [13 empty] | VV | 2 | 2 | -1 | 0 | ROZPOCET
| VV |  | "m.č.110"(1,3+1,16)*2-0,7 |  | 4.22 | [13 empty] | VV | 2 | 2 | -1 | 0 | ROZPOCET
| VV |  | "m.č.111"(2,22+3,06)*2-0,6 |  | 9.96 | [13 empty] | VV | 2 | 2 | -1 | 0 | ROZPOCET
| VV |  | "m.č.112"(1,2+3,26)*2-0,6 |  | 8.32 | [13 empty] | VV | 2 | 2 | -1 | 0 | ROZPOCET
| VV |  | "m.č.113"(1,7+3,06)*2-0,6 |  | 8.92 | [13 empty] | VV | 2 | 2 | -1 | 0 | ROZPOCET
| VV |  | "m.č.114"(1,54+3,26)*2-0,6 |  | 9 | [13 empty] | VV | 2 | 2 | -1 | 0 | ROZPOCET
| VV |  | "m.č.151"(2,95+3,125)*2-0,8 |  | 11.35 | [13 empty] | VV | 2 | 2 | -1 | 0 | ROZPOCET
| VV |  | "m.č.152"2*1,5 |  | 3 | [13 empty] | VV | 2 | 2 | -1 | 0 | ROZPOCET
| VV |  | Součet |  | 88.77 | [13 empty] | VV | 2 | 4 | -1 | 1 | ROZPOCET
139 | K | 781493511 | Plastové profily ukončovací lepené standardním lepidlem | m | 99.77 |  | 0 | CS ÚRS 2014 01 |  |  | základní |  |  | 0.00026 | 0.02594 | 0 | 0 | 16 | K | 2 |  |  |  | ROZPOCET | 0 | 0 | 0 | 0 | 0 | 1 | 0 | 16 | 940932561
| PP |  | Ostatní prvky plastové profily ukončovací a dilatační lepené standardním lepidlem ukončovací | [15 empty] | PP | 2
| VV |  | Půdorys 1.NP nový stav - D1.02 -1.003 | [15 empty] | VV | 2 | 1 | -1 | 0 | ROZPOCET
| VV |  | "m.č.104"(3,05+2,55)*2-0,8+2*2 |  | 14.4 | [13 empty] | VV | 2 | 2 | -1 | 0 | ROZPOCET
| VV |  | "m.č.105"(3,15+2,55)*2-0,8+2*2 |  | 14.6 | [13 empty] | VV | 2 | 2 | -1 | 0 | ROZPOCET
| VV |  | "m.č.109"(1,75+0,9+1,75+0,9+0,75+0,9+0,9*2)*2-7*0,6 |  | 13.3 | [13 empty] | VV | 2 | 2 | -1 | 0 | ROZPOCET
| VV |  | "m.č.110"(1,3+1,16)*2-0,7 |  | 4.22 | [13 empty] | VV | 2 | 2 | -1 | 0 | ROZPOCET
| VV |  | "m.č.111"(2,22+3,06)*2-0,6 |  | 9.96 | [13 empty] | VV | 2 | 2 | -1 | 0 | ROZPOCET
| VV |  | "m.č.112"(1,2+3,26)*2-0,6 |  | 8.32 | [13 empty] | VV | 2 | 2 | -1 | 0 | ROZPOCET
| VV |  | "m.č.113"(1,7+3,06)*2-0,6 |  | 8.92 | [13 empty] | VV | 2 | 2 | -1 | 0 | ROZPOCET
| VV |  | "m.č.114"(1,54+3,26)*2-0,6 |  | 9 | [13 empty] | VV | 2 | 2 | -1 | 0 | ROZPOCET
| VV |  | "m.č.151"(2,95+3,125)*2-0,6 |  | 11.55 | [13 empty] | VV | 2 | 2 | -1 | 0 | ROZPOCET
| VV |  | "m.č.152"2*2+1,5 |  | 5.5 | [13 empty] | VV | 2 | 2 | -1 | 0 | ROZPOCET
| VV |  | Součet |  | 99.77 | [13 empty] | VV | 2 | 4 | -1 | 1 | ROZPOCET
140 | K | 781495111 | Penetrace podkladu vnitřních obkladů | m2 | 182.353 |  | 0 | CS ÚRS 2014 01 |  |  | základní |  |  | 0.0003 | 0.054706 | 0 | 0 | 16 | K | 2 |  |  |  | ROZPOCET | 0 | 0 | 0 | 0 | 0 | 1 | 0 | 16 | -1003547856
| PP |  | Ostatní prvky ostatní práce penetrace podkladu | [15 empty] | PP | 2
141 | K | 781673112 | Montáž obkladů parapetů šířky do 150 mm z dlaždic keramických lepených standardním lepidlem | m | 18.96 |  | 0 | CS ÚRS 2014 01 |  |  | základní |  |  | 0.00078 | 0.014789 | 0 | 0 | 16 | K | 2 |  |  |  | ROZPOCET | 0 | 0 | 0 | 0 | 0 | 1 | 0 | 16 | -810221485
| PP |  | Montáž obkladů parapetů z dlaždic keramických lepených standardním lepidlem, šířky parapetu přes 100 do 150 mm | [15 empty] | PP | 2
| VV |  | Půdorys 1NP nový stav D1.02 -1.003 | [15 empty] | VV | 2 | 1 | -1 | 0 | ROZPOCET
| VV |  | "m.č.104"2,55 |  | 2.55 | [13 empty] | VV | 2 | 2 | -1 | 0 | ROZPOCET
| VV |  | "m.č.105"2,55 |  | 2.55 | [13 empty] | VV | 2 | 2 | -1 | 0 | ROZPOCET
| VV |  | "m.č.109"0,9 |  | 0.9 | [13 empty] | VV | 2 | 2 | -1 | 0 | ROZPOCET
| VV |  | "m.č.110"1,3 |  | 1.3 | [13 empty] | VV | 2 | 2 | -1 | 0 | ROZPOCET
| VV |  | "m.č.111"2,22+0,9 |  | 3.12 | [13 empty] | VV | 2 | 2 | -1 | 0 | ROZPOCET
| VV |  | "m.č.112"1,2 |  | 1.2 | [13 empty] | VV | 2 | 2 | -1 | 0 | ROZPOCET
| VV |  | "m.č.113"1,7 |  | 1.7 | [13 empty] | VV | 2 | 2 | -1 | 0 | ROZPOCET
| VV |  | "m.č.114"1,54 |  | 1.54 | [13 empty] | VV | 2 | 2 | -1 | 0 | ROZPOCET
| VV |  | "m.č.151"2,9+1,2 |  | 4.1 | [13 empty] | VV | 2 | 2 | -1 | 0 | ROZPOCET
| VV |  | Součet |  | 18.96 | [13 empty] | VV | 2 | 4 | -1 | 1 | ROZPOCET
142 | K | 998781101 | Přesun hmot tonážní pro obklady keramické v objektech v do 6 m | t | 3.079 |  | 0 | CS ÚRS 2014 01 |  |  | základní |  |  | 0 | 0 | 0 | 0 | 16 | K | 2 |  |  |  | ROZPOCET | 0 | 0 | 0 | 0 | 0 | 1 | 0 | 16 | -1019337532
| PP |  | Přesun hmot pro obklady keramické stanovený z hmotnosti přesunovaného materiálu vodorovná dopravní vzdálenost do 50 m v objektech výšky do 6 m | [15 empty] | PP | 2
| D | 782 | Dokončovací práce |  |  |  | 0 | [5 empty] | 0 |  | 0.0013104 |  | 0 | 2 | D | 1 |  |  |  | ROZPOCET | [6 empty] | 0
143 | K | 782991100 | Výplň dilatační spáry trvale pružným tmelem šířky do 20 mm | m | 10.92 |  | 0 | CS ÚRS 2014 01 |  |  | základní |  |  | 0.00012 | 0.0013104 | 0 | 0 | 16 | K | 2 |  |  |  | ROZPOCET | 0 | 0 | 0 | 0 | 0 | 1 | 0 | 16 | -1281712644
| PP |  | Ostatní práce výplň dilatační spáry trvale pružným tmelem Lukoprén S 6410 šířky do 20 mm | [15 empty] | PP | 2
| VV |  | Půdorys 1NP nový stav D1.02 -1.003,TZ | [15 empty] | VV | 2 | 1 | -1 | 0 | ROZPOCET
| VV |  | "m.č.107"(2,3+3,16)*2 |  | 10.92 | [13 empty] | VV | 2 | 2 | -1 | 1 | ROZPOCET
| D | 783 | Dokončovací práce - nátěry |  |  |  | 0 | [5 empty] | 0 |  | 0.05628 |  | 0 | 2 | D | 1 |  |  |  | ROZPOCET | [6 empty] | 0
144 | K | 783101821 | Odstranění nátěrů z ocelových konstrukcí těžkých "A" opálením -stávající ocel.zárubně | m2 | 36 |  | 0 | CS ÚRS 2014 01 |  |  | základní |  |  | 0.00023 | 0.00828 | 0 | 0 | 16 | K | 2 |  |  |  | ROZPOCET | 0 | 0 | 0 | 0 | 0 | 1 | 0 | 16 | 746970986
| PP |  | Odstranění starých nátěrů z ocelových kontrukcí těžkých "A" opálením nebo oklepáním | [15 empty] | PP | 2
| VV |  | Půdorys 1NP bourání D1.02 -1.002 | [15 empty] | VV | 2 | 1 | -1 | 0 | ROZPOCET
| VV |  | 12*5*0,6 |  | 36 | [13 empty] | VV | 2 | 2 | -1 | 1 | ROZPOCET
145 | K | 783121152 | Nátěry syntetické OK lehkých "C" barva dražší lesklý povrch 1x antikorozní, 1x základní, 2x email -všechny ocel.zárubně | m2 | 60 |  | 0 | CS ÚRS 2014 01 |  |  | základní |  |  | 0.0008 | 0.048 | 0 | 0 | 16 | K | 2 |  |  |  | ROZPOCET | 0 | 0 | 0 | 0 | 0 | 1 | 0 | 16 | -442416066
| PP |  | Nátěry ocelových konstrukcí syntetické na vzduchu schnoucí dražšími barvami (např. Düfa, …) konstrukcí lehkých "C" nebo velmi lehkých "CC" lesklý povrch 1x antikorozní, 1x základní 2x email | [15 empty] | PP | 2
| VV |  | Tabulka zámečnických konstrukcí D1.02 -1.004/4 | [15 empty] | VV | 2 | 1 | -1 | 0 | ROZPOCET
| VV |  | 20*5*0,6 |  | 60 | [13 empty] | VV | 2 | 2 | -1 | 1 | ROZPOCET
| D | 784 | Dokončovací práce - malby a tapety |  |  |  | 0 | [5 empty] | 0 |  | 0.75629 |  | 0.14422 | 2 | D | 1 |  |  |  | ROZPOCET | [6 empty] | 0
146 | K | 784121001 | Oškrabání malby v mísnostech výšky do 3,80 m | m2 | 465.241 |  | 0 | CS ÚRS 2014 01 |  |  | základní |  |  | 0.001 | 0.46524 | 0.00031 | 0.14422 | 16 | K | 2 |  |  |  | ROZPOCET | 0 | 0 | 0 | 0 | 0 | 1 | 0 | 16 | 1636765385
| PP |  | Oškrabání malby v místnostech výšky do 3,80 m | [15 empty] | PP | 2
| VV |  | Půdorys 1.NP - bourací práce D1.01 - 1.002 | [15 empty] | VV | 2 | 1 | -1 | 0 | ROZPOCET
| VV |  | "m.č.101"(1,4+3,95+3,3*2+3,2+1,5+2)*3,45-1,2*1-0,8*2+24,95 |  | 86.493 | [13 empty] | VV | 2 | 2 | -1 | 0 | ROZPOCET
| VV |  | "m.č.103"(6,36+2,53)*2*3,45-3*0,8*2+16,09 |  | 72.631 | [13 empty] | VV | 2 | 2 | -1 | 0 | ROZPOCET
| VV |  | "m.č.104"(3,05+2,55)*2*1,35+7,78 |  | 22.9 | [13 empty] | VV | 2 | 2 | -1 | 0 | ROZPOCET
| VV |  | "m.č.105"(3,16+2,55)*2*1,35+8,08 |  | 23.497 | [13 empty] | VV | 2 | 2 | -1 | 0 | ROZPOCET
| VV |  | "m.č.106"(6,36+2,53)*2*3,45-3*0,8*2+16,09 |  | 72.631 | [13 empty] | VV | 2 | 2 | -1 | 0 | ROZPOCET
| VV |  | "m.č.107"(2,3+3,16)*2*3,45-0,8*2+7,14 |  | 43.214 | [13 empty] | VV | 2 | 2 | -1 | 0 | ROZPOCET
| VV |  | "m.č.108"(3,16+1,44)*3,45+1,44*1,9+4,55 |  | 23.156 | [13 empty] | VV | 2 | 2 | -1 | 0 | ROZPOCET
| VV |  | "m.č.109"1,41*2*1,35+4,37-0,8*2 |  | 6.577 | [13 empty] | VV | 2 | 2 | -1 | 0 | ROZPOCET
| VV |  | "m.č.110"1,41*1,35+0,49*1,35+0,92*3,45+3,16+3,45-0,8*2+4,37 |  | 15.119 | [13 empty] | VV | 2 | 2 | -1 | 0 | ROZPOCET
| VV |  | "m.č.111"(1,48*2+1,87*2)*1,35+5,51 |  | 14.555 | [13 empty] | VV | 2 | 2 | -1 | 0 | ROZPOCET
| VV |  | "m.č.112"(1,5+1,56)*3,45+(1,5+1,5)*1,35+4,59 |  | 19.197 | [13 empty] | VV | 2 | 2 | -1 | 0 | ROZPOCET
| VV |  | "m.č.113"(1,87*2+6,03)*1,3+5,51 |  | 18.211 | [13 empty] | VV | 2 | 2 | -1 | 0 | ROZPOCET
| VV |  | "m.č.114"(1,32+1,4)*1,3+4,04+(1,66+1,32)*3,45-0,8*2 |  | 16.257 | [13 empty] | VV | 2 | 2 | -1 | 0 | ROZPOCET
| VV |  | "m.č.151"8,15+(3,15+2,95)*2*0,05 |  | 8.76 | [13 empty] | VV | 2 | 2 | -1 | 0 | ROZPOCET
| VV |  | "m.č.152"8,13+(2,5*2+3,15)*2,15-1,4*2,15-1*0,6 |  | 22.043 | [13 empty] | VV | 2 | 2 | -1 | 0 | ROZPOCET
| VV |  | Součet |  | 465.241 | [13 empty] | VV | 2 | 4 | -1 | 1 | ROZPOCET
147 | K | 784181101 | Základní akrylátová jednonásobná penetrace podkladu v místnostech výšky do 3,80m | m2 | 564.867 |  | 0 | CS ÚRS 2014 01 |  |  | základní |  |  | 0.0002 | 0.11297 | 0 | 0 | 16 | K | 2 |  |  |  | ROZPOCET | 0 | 0 | 0 | 0 | 0 | 1 | 0 | 16 | -1915954712
| PP |  | Penetrace podkladu jednonásobná základní akrylátová v místnostech výšky do 3,80 m | [15 empty] | PP | 2
148 | K | 784211101R | Dvojnásobné bílé malby s dispersním přídavkem | m2 | 564.867 |  | 0 |  |  |  | základní |  |  | 0.00026 | 0.14687 | 0 | 0 | 16 | K | 2 |  |  |  | ROZPOCET | 0 | 0 | 0 | 0 | 0 | 1 | 0 | 16 | 1332102688
| PP |  | Malby z malířských směsí otěruvzdorných za mokra dvojnásobné, bílé za mokra otěruvzdorné výborně v místnostech výšky do 3,80 m | [15 empty] | PP | 2
| VV |  | Půdorys 1.NP nový stav - D1.02 -1.003 | [15 empty] | VV | 2 | 1 | -1 | 0 | ROZPOCET
| VV |  | "m.č.101"(3,95+8)*2*3,45+31,52-2*0,8*2 |  | 110.775 | [13 empty] | VV | 2 | 2 | -1 | 0 | ROZPOCET
| VV |  | "m.č.103"(2,53+6,36)*2*3,45-3*0,8*2+16,09 |  | 72.631 | [13 empty] | VV | 2 | 2 | -1 | 0 | ROZPOCET
| VV |  | "m.č.104"(3,05+2,55)*2*1,3+7,78 |  | 22.34 | [13 empty] | VV | 2 | 2 | -1 | 0 | ROZPOCET
| VV |  | "m.č.105"(3,16+2,55)*2*1,3+8,06 |  | 22.906 | [13 empty] | VV | 2 | 2 | -1 | 0 | ROZPOCET
| VV |  | "m.č.106"(2,53+8)*2*3,45-3*0,8*2+16,09 |  | 83.947 | [13 empty] | VV | 2 | 2 | -1 | 0 | ROZPOCET
| VV |  | "m.č.107"(2,3+3,16)*2*3,45-0,8*2 |  | 36.074 | [13 empty] | VV | 2 | 2 | -1 | 0 | ROZPOCET
| VV |  | "m.č.108"3,16*4*3,45+6,99-0,6*2 |  | 49.398 | [13 empty] | VV | 2 | 2 | -1 | 0 | ROZPOCET
| VV |  | "m.č.109"(1,75+0,9+1,9+0,9+0,75+0,9+0,9*2)*2*1,45+4,95 |  | 30.76 | [13 empty] | VV | 2 | 2 | -1 | 0 | ROZPOCET
| VV |  | "m.č.110"(1,3*1,16)*2*1,45+1,51 |  | 5.883 | [13 empty] | VV | 2 | 2 | -1 | 0 | ROZPOCET
| VV |  | "m.č.111"(2,22+3,06)*2*1,45+6,79 |  | 22.102 | [13 empty] | VV | 2 | 2 | -1 | 0 | ROZPOCET
| VV |  | "m.č.112"(3,26+1,2)*2*1,45+3,67 |  | 16.604 | [13 empty] | VV | 2 | 2 | -1 | 0 | ROZPOCET
| VV |  | "m.č.113"(1,7+3,06)*2*1,45+5,2 |  | 19.004 | [13 empty] | VV | 2 | 2 | -1 | 0 | ROZPOCET
| VV |  | "m.č.114"(1,54+3,26)*2*1,45+4,71 |  | 18.63 | [13 empty] | VV | 2 | 2 | -1 | 0 | ROZPOCET
| VV |  | "m.č.151"(2,95+3,125)*2*1,45+9,22 |  | 26.838 | [13 empty] | VV | 2 | 2 | -1 | 0 | ROZPOCET
| VV |  | "m.č.152"(2,2+3,15)*2*2,15+6,97-2*1,5 |  | 26.975 | [13 empty] | VV | 2 | 2 | -1 | 0 | ROZPOCET
| VV |  | Součet |  | 564.867 | [13 empty] | VV | 2 | 4 | -1 | 1 | ROZPOCET
149 | K | 784331001 | Příplatek za protiplísňové přídavky - ve sprchách | m2 | 111.462 |  | 0 | CS ÚRS 2014 01 |  |  | základní |  |  | 0.00028 | 0.031209 | 0 | 0 | 16 | K | 2 |  |  |  | ROZPOCET | 0 | 0 | 0 | 0 | 0 | 1 | 0 | 16 | 2144137343
| PP |  | Malby protiplísňové dvojnásobné, bílé v místnostech výšky do 3,80 m | [15 empty] | PP | 2
| VV |  | Půdorys 1.NP nový stav - D1.02 -1.003 | [15 empty] | VV | 2 | 1 | -1 | 0 | ROZPOCET
| VV |  | "m.č.104"(3,05+2,55)*2*1,3+7,78 |  | 22.34 | [13 empty] | VV | 2 | 2 | -1 | 0 | ROZPOCET
| VV |  | "m.č.105"(3,15+2,55)*2*1,3+8,06 |  | 22.88 | [13 empty] | VV | 2 | 2 | -1 | 0 | ROZPOCET
| VV |  | "m.č.109"(1,75+0,9+1,9+0,9+0,75+0,9+0,9*2)*2*1,45+4,95 |  | 30.76 | [13 empty] | VV | 2 | 2 | -1 | 0 | ROZPOCET
| VV |  | "m.č.110"(1,3+1,16)*2*1,45+1,51 |  | 8.644 | [13 empty] | VV | 2 | 2 | -1 | 0 | ROZPOCET
| VV |  | "m.č.151"(2,95+3,125)*2*1,45+9,22 |  | 26.838 | [13 empty] | VV | 2 | 2 | -1 | 0 | ROZPOCET
| VV |  | Součet |  | 111.462 | [13 empty] | VV | 2 | 4 | -1 | 1 | ROZPOCET

## b - Elektroinstalace
| List obsahuje: |  | 1) Krycí list soupisu | 2) Rekapitulace |  |  | 3) Soupis prací | Zpět na list: | Rekapitulace stavby
{9CDEFFD1-5B69-4FFF-B6A9-2D51885BAC32}
2
| KRYCÍ LIST SOUPISU | [8 empty] | v --- níže se nacházejí doplnkové a pomocné údaje k sestavám --- v | [8 empty] | False
Stavba:
Sportovní gymnázium Pardubice - SO02-Rekonstrukce soc.zařízení tělocvičny
Objekt:
b - Elektroinstalace
| KSO: |  |  |  |  | CC-CZ:
| Místo: |  | Pardubice |  |  | Datum: | 19.08.2014
| Zadavatel: |  |  |  |  | IČ:
|  | Pardubický kraj |  |  |  | DIČ:
| Uchazeč: |  |  |  |  | IČ:
DIČ:
| Projektant: |  |  |  |  | IČ:
|  | CODE s.r.o.,Pardubice, Na Vrtálně 84 |  |  |  | DIČ:
Poznámka:
| Cena bez DPH | [5 empty] | 0
|  |  | Základ daně |  |  | Sazba daně | Výše daně
| DPH | základní | 0 |  |  | 21% | 0
|  | snížená | 0 |  |  | 15% | 0
|  | zákl. přenesená | 0 |  |  | 21% | 0
|  | sníž. přenesená | 0 |  |  | 15% | 0
|  | nulová | 0 |  |  | 0% | 0
| Cena s DPH |  |  | v | CZK |  | 0
REKAPITULACE ČLENĚNÍ SOUPISU PRACÍ
Stavba:
Sportovní gymnázium Pardubice - SO02-Rekonstrukce soc.zařízení tělocvičny
Objekt:
b - Elektroinstalace
Místo: |  |  | Pardubice |  |  | Datum: | 19.08.2014
Zadavatel: |  |  | Pardubický kraj |  |  | Projektant: | CODE s.r.o.,Pardubice, Na Vrtálně 84
Uchazeč:
Kód dílu - Popis | [6 empty] | Cena celkem [CZK]
Náklady soupisu celkem | [6 empty] | 0 | [12 empty] | -1
| M - Práce a dodávky M | [5 empty] | 0
| 21-M - Elektromontáže | [5 empty] | 0
SOUPIS PRACÍ
Stavba:
Sportovní gymnázium Pardubice - SO02-Rekonstrukce soc.zařízení tělocvičny
Objekt:
b - Elektroinstalace
Místo: |  |  | Pardubice |  |  | Datum: | 19.08.2014
Zadavatel: |  |  | Pardubický kraj |  |  | Projektant: | CODE s.r.o.,Pardubice, Na Vrtálně 84
Uchazeč:
PČ | Typ | Kód | Popis | MJ | Množství | J.cena [CZK] | Cena celkem [CZK] | Cenová soustava |  | Poznámka | DPH | J. Nh [h] | Nh celkem [h] | J. hmotnost [t] | Hmotnost celkem [t] | J. suť [t] | Suť Celkem [t]
Náklady soupisu celkem | [6 empty] | 0 | [5 empty] | 0 |  | 0 |  | 0 |  | D | -1 | [7 empty] | 0
| D | M | Práce a dodávky M |  |  |  | 0 | [5 empty] | 0 |  | 0 |  | 0 | 3 | D | 0 | ROZPOCET | [6 empty] | 0
| D | 21-M | Elektromontáže |  |  |  | 0 | [5 empty] | 0 |  | 0 |  | 0 | 3 | D | 1 | ROZPOCET | [6 empty] | 0
1 | K | 21991R | Elektroinstalace dle přiloženého výkazu výměr | kpl | 1 |  | 0 |  |  |  | základní |  |  | 0 | 0 | 0 | 0 | 64 | K | 2 | ROZPOCET | 0 | 0 | 0 | 0 | 0 | 1 | 0 | 64 | 2099346016
| PP |  | Elektroinstalace dle přiloženého výkazu výměr | [15 empty] | PP | 2

## c - Vzduchotechnika
| List obsahuje: |  | 1) Krycí list soupisu | 2) Rekapitulace |  |  | 3) Soupis prací | Zpět na list: | Rekapitulace stavby
{F76A1FC8-C635-4CD3-B8B2-01A0E4A207F4}
2
| KRYCÍ LIST SOUPISU | [8 empty] | v --- níže se nacházejí doplnkové a pomocné údaje k sestavám --- v | [8 empty] | False
Stavba:
Sportovní gymnázium Pardubice - SO02-Rekonstrukce soc.zařízení tělocvičny
Objekt:
c - Vzduchotechnika
| KSO: |  |  |  |  | CC-CZ:
| Místo: |  | Pardubice |  |  | Datum: | 19.08.2014
| Zadavatel: |  |  |  |  | IČ:
|  | Pardubický kraj |  |  |  | DIČ:
| Uchazeč: |  |  |  |  | IČ:
DIČ:
| Projektant: |  |  |  |  | IČ:
|  | CODE s.r.o.,Pardubice, Na Vrtálně 84 |  |  |  | DIČ:
Poznámka:
| Cena bez DPH | [5 empty] | 0
|  |  | Základ daně |  |  | Sazba daně | Výše daně
| DPH | základní | 0 |  |  | 21% | 0
|  | snížená | 0 |  |  | 15% | 0
|  | zákl. přenesená | 0 |  |  | 21% | 0
|  | sníž. přenesená | 0 |  |  | 15% | 0
|  | nulová | 0 |  |  | 0% | 0
| Cena s DPH |  |  | v | CZK |  | 0
REKAPITULACE ČLENĚNÍ SOUPISU PRACÍ
Stavba:
Sportovní gymnázium Pardubice - SO02-Rekonstrukce soc.zařízení tělocvičny
Objekt:
c - Vzduchotechnika
Místo: |  |  | Pardubice |  |  | Datum: | 19.08.2014
Zadavatel: |  |  | Pardubický kraj |  |  | Projektant: | CODE s.r.o.,Pardubice, Na Vrtálně 84
Uchazeč:
Kód dílu - Popis | [6 empty] | Cena celkem [CZK]
Náklady soupisu celkem | [6 empty] | 0 | [12 empty] | -1
| M - Práce a dodávky M | [5 empty] | 0
| 24-M - Montáže vzduchotechnických zařízení | [5 empty] | 0
SOUPIS PRACÍ
Stavba:
Sportovní gymnázium Pardubice - SO02-Rekonstrukce soc.zařízení tělocvičny
Objekt:
c - Vzduchotechnika
Místo: |  |  | Pardubice |  |  | Datum: | 19.08.2014
Zadavatel: |  |  | Pardubický kraj |  |  | Projektant: | CODE s.r.o.,Pardubice, Na Vrtálně 84
Uchazeč:
PČ | Typ | Kód | Popis | MJ | Množství | J.cena [CZK] | Cena celkem [CZK] | Cenová soustava |  | Poznámka | DPH | J. Nh [h] | Nh celkem [h] | J. hmotnost [t] | Hmotnost celkem [t] | J. suť [t] | Suť Celkem [t]
Náklady soupisu celkem | [6 empty] | 0 | [5 empty] | 0 |  | 0 |  | 0 |  | D | -1 | [7 empty] | 0
| D | M | Práce a dodávky M |  |  |  | 0 | [5 empty] | 0 |  | 0 |  | 0 | 3 | D | 0 | ROZPOCET | [6 empty] | 0
| D | 24-M | Montáže vzduchotechnických zařízení |  |  |  | 0 | [5 empty] | 0 |  | 0 |  | 0 | 3 | D | 1 | ROZPOCET | [6 empty] | 0
1 | K | 24991R | VZT | kpl | 1 |  | 0 |  |  |  | základní |  |  | 0 | 0 | 0 | 0 | 64 | K | 2 | ROZPOCET | 0 | 0 | 0 | 0 | 0 | 1 | 0 | 64 | 1316635602
| PP |  | VZT | [15 empty] | PP | 2

## d - Zdravotechnická zařízení
| List obsahuje: |  | 1) Krycí list soupisu | 2) Rekapitulace |  |  | 3) Soupis prací | Zpět na list: | Rekapitulace stavby
{6AE187AA-E903-4783-AFDB-FCC768BEDBF6}
2
| KRYCÍ LIST SOUPISU | [8 empty] | v --- níže se nacházejí doplnkové a pomocné údaje k sestavám --- v | [8 empty] | False
Stavba:
Sportovní gymnázium Pardubice - SO02-Rekonstrukce soc.zařízení tělocvičny
Objekt:
d - Zdravotechnická zařízení
| KSO: |  |  |  |  | CC-CZ:
| Místo: |  | Pardubice |  |  | Datum: | 19.08.2014
| Zadavatel: |  |  |  |  | IČ:
|  | Pardubický kraj |  |  |  | DIČ:
| Uchazeč: |  |  |  |  | IČ:
DIČ:
| Projektant: |  |  |  |  | IČ:
|  | CODE s.r.o.,Pardubice, Na Vrtálně 84 |  |  |  | DIČ:
Poznámka:
| Cena bez DPH | [5 empty] | 0
|  |  | Základ daně |  |  | Sazba daně | Výše daně
| DPH | základní | 0 |  |  | 21% | 0
|  | snížená | 0 |  |  | 15% | 0
|  | zákl. přenesená | 0 |  |  | 21% | 0
|  | sníž. přenesená | 0 |  |  | 15% | 0
|  | nulová | 0 |  |  | 0% | 0
| Cena s DPH |  |  | v | CZK |  | 0
REKAPITULACE ČLENĚNÍ SOUPISU PRACÍ
Stavba:
Sportovní gymnázium Pardubice - SO02-Rekonstrukce soc.zařízení tělocvičny
Objekt:
d - Zdravotechnická zařízení
Místo: |  |  | Pardubice |  |  | Datum: | 19.08.2014
Zadavatel: |  |  | Pardubický kraj |  |  | Projektant: | CODE s.r.o.,Pardubice, Na Vrtálně 84
Uchazeč:
Kód dílu - Popis | [6 empty] | Cena celkem [CZK]
Náklady soupisu celkem | [6 empty] | 0 | [12 empty] | -1
| PSV - Práce a dodávky PSV | [5 empty] | 0
| 721 - Zdravotechnika | [5 empty] | 0
SOUPIS PRACÍ
Stavba:
Sportovní gymnázium Pardubice - SO02-Rekonstrukce soc.zařízení tělocvičny
Objekt:
d - Zdravotechnická zařízení
Místo: |  |  | Pardubice |  |  | Datum: | 19.08.2014
Zadavatel: |  |  | Pardubický kraj |  |  | Projektant: | CODE s.r.o.,Pardubice, Na Vrtálně 84
Uchazeč:
PČ | Typ | Kód | Popis | MJ | Množství | J.cena [CZK] | Cena celkem [CZK] | Cenová soustava |  | Poznámka | DPH | J. Nh [h] | Nh celkem [h] | J. hmotnost [t] | Hmotnost celkem [t] | J. suť [t] | Suť Celkem [t]
Náklady soupisu celkem | [6 empty] | 0 | [5 empty] | 0 |  | 0 |  | 0 |  | D | -1 | [7 empty] | 0
| D | PSV | Práce a dodávky PSV |  |  |  | 0 | [5 empty] | 0 |  | 0 |  | 0 | 2 | D | 0 | ROZPOCET | [6 empty] | 0
| D | 721 | Zdravotechnika |  |  |  | 0 | [5 empty] | 0 |  | 0 |  | 0 | 2 | D | 1 | ROZPOCET | [6 empty] | 0
1 | K | 721991R | ZTI dle přiloženého výkazu výměr | kpl | 1 |  | 0 |  |  |  | základní |  |  | 0 | 0 | 0 | 0 | 16 | K | 2 | ROZPOCET | 0 | 0 | 0 | 0 | 0 | 1 | 0 | 16 | 307632566
| PP |  | ZTI dle přiloženého výkazu výměr | [15 empty] | PP | 2

## e - Ústřední vytápění
| List obsahuje: |  | 1) Krycí list soupisu | 2) Rekapitulace |  |  | 3) Soupis prací | Zpět na list: | Rekapitulace stavby
{BD4DA2FE-D326-42FC-88FD-AD6BD6961972}
2
| KRYCÍ LIST SOUPISU | [8 empty] | v --- níže se nacházejí doplnkové a pomocné údaje k sestavám --- v | [8 empty] | False
Stavba:
Sportovní gymnázium Pardubice - SO02-Rekonstrukce soc.zařízení tělocvičny
Objekt:
e - Ústřední vytápění
| KSO: |  |  |  |  | CC-CZ:
| Místo: |  | Pardubice |  |  | Datum: | 19.08.2014
| Zadavatel: |  |  |  |  | IČ:
|  | Pardubický kraj |  |  |  | DIČ:
| Uchazeč: |  |  |  |  | IČ:
DIČ:
| Projektant: |  |  |  |  | IČ:
|  | CODE s.r.o.,Pardubice, Na Vrtálně 84 |  |  |  | DIČ:
Poznámka:
| Cena bez DPH | [5 empty] | 0
|  |  | Základ daně |  |  | Sazba daně | Výše daně
| DPH | základní | 0 |  |  | 21% | 0
|  | snížená | 0 |  |  | 15% | 0
|  | zákl. přenesená | 0 |  |  | 21% | 0
|  | sníž. přenesená | 0 |  |  | 15% | 0
|  | nulová | 0 |  |  | 0% | 0
| Cena s DPH |  |  | v | CZK |  | 0
REKAPITULACE ČLENĚNÍ SOUPISU PRACÍ
Stavba:
Sportovní gymnázium Pardubice - SO02-Rekonstrukce soc.zařízení tělocvičny
Objekt:
e - Ústřední vytápění
Místo: |  |  | Pardubice |  |  | Datum: | 19.08.2014
Zadavatel: |  |  | Pardubický kraj |  |  | Projektant: | CODE s.r.o.,Pardubice, Na Vrtálně 84
Uchazeč:
Kód dílu - Popis | [6 empty] | Cena celkem [CZK]
Náklady soupisu celkem | [6 empty] | 0 | [12 empty] | -1
| PSV - Práce a dodávky PSV | [5 empty] | 0
| 731 - Ústřední vytápění | [5 empty] | 0
SOUPIS PRACÍ
Stavba:
Sportovní gymnázium Pardubice - SO02-Rekonstrukce soc.zařízení tělocvičny
Objekt:
e - Ústřední vytápění
Místo: |  |  | Pardubice |  |  | Datum: | 19.08.2014
Zadavatel: |  |  | Pardubický kraj |  |  | Projektant: | CODE s.r.o.,Pardubice, Na Vrtálně 84
Uchazeč:
PČ | Typ | Kód | Popis | MJ | Množství | J.cena [CZK] | Cena celkem [CZK] | Cenová soustava |  | Poznámka | DPH | J. Nh [h] | Nh celkem [h] | J. hmotnost [t] | Hmotnost celkem [t] | J. suť [t] | Suť Celkem [t]
Náklady soupisu celkem | [6 empty] | 0 | [5 empty] | 0 |  | 0 |  | 0 |  | D | -1 | [7 empty] | 0
| D | PSV | Práce a dodávky PSV |  |  |  | 0 | [5 empty] | 0 |  | 0 |  | 0 | 2 | D | 0 | ROZPOCET | [6 empty] | 0
| D | 731 | Ústřední vytápění |  |  |  | 0 | [5 empty] | 0 |  | 0 |  | 0 | 2 | D | 1 | ROZPOCET | [6 empty] | 0
1 | K | 731991R | ÚT dle přiloženého výkazu výměr | kpl | 1 |  | 0 |  |  |  | základní |  |  | 0 | 0 | 0 | 0 | 16 | K | 2 | ROZPOCET | 0 | 0 | 0 | 0 | 0 | 1 | 0 | 16 | -1717451192
| PP |  | ÚT dle přiloženého výkazu výměr | [15 empty] | PP | 2

## f - Vedlejší rozpočtové n...
| List obsahuje: |  | 1) Krycí list soupisu | 2) Rekapitulace |  |  | 3) Soupis prací | Zpět na list: | Rekapitulace stavby
{95D138F9-7086-4209-AEE5-CB48E21CCAF7}
2
| KRYCÍ LIST SOUPISU | [8 empty] | v --- níže se nacházejí doplnkové a pomocné údaje k sestavám --- v | [8 empty] | False
Stavba:
Sportovní gymnázium Pardubice - SO02-Rekonstrukce soc.zařízení tělocvičny
Objekt:
f - Vedlejší rozpočtové náklady
| KSO: |  |  |  |  | CC-CZ:
| Místo: |  | Pardubice |  |  | Datum: | 19.08.2014
| Zadavatel: |  |  |  |  | IČ:
|  | Pardubický kraj |  |  |  | DIČ:
| Uchazeč: |  |  |  |  | IČ:
DIČ:
| Projektant: |  |  |  |  | IČ:
|  | CODE s.r.o.,Pardubice, Na Vrtálně 84 |  |  |  | DIČ:
Poznámka:
| Cena bez DPH | [5 empty] | 0
|  |  | Základ daně |  |  | Sazba daně | Výše daně
| DPH | základní | 0 |  |  | 21% | 0
|  | snížená | 0 |  |  | 15% | 0
|  | zákl. přenesená | 0 |  |  | 21% | 0
|  | sníž. přenesená | 0 |  |  | 15% | 0
|  | nulová | 0 |  |  | 0% | 0
| Cena s DPH |  |  | v | CZK |  | 0
REKAPITULACE ČLENĚNÍ SOUPISU PRACÍ
Stavba:
Sportovní gymnázium Pardubice - SO02-Rekonstrukce soc.zařízení tělocvičny
Objekt:
f - Vedlejší rozpočtové náklady
Místo: |  |  | Pardubice |  |  | Datum: | 19.08.2014
Zadavatel: |  |  | Pardubický kraj |  |  | Projektant: | CODE s.r.o.,Pardubice, Na Vrtálně 84
Uchazeč:
Kód dílu - Popis | [6 empty] | Cena celkem [CZK]
Náklady soupisu celkem | [6 empty] | 0 | [12 empty] | -1
| VRN - Vedlejší rozpočtové náklady | [5 empty] | 0
| VRN1 - Průzkumné, geodetické a projektové práce | [5 empty] | 0
| VRN3 - Zařízení staveniště | [5 empty] | 0
| VRN4 - Inženýrská činnost | [5 empty] | 0
| VRN7 - Provozní vlivy | [5 empty] | 0
SOUPIS PRACÍ
Stavba:
Sportovní gymnázium Pardubice - SO02-Rekonstrukce soc.zařízení tělocvičny
Objekt:
f - Vedlejší rozpočtové náklady
Místo: |  |  | Pardubice |  |  | Datum: | 19.08.2014
Zadavatel: |  |  | Pardubický kraj |  |  | Projektant: | CODE s.r.o.,Pardubice, Na Vrtálně 84
Uchazeč:
PČ | Typ | Kód | Popis | MJ | Množství | J.cena [CZK] | Cena celkem [CZK] | Cenová soustava |  | Poznámka | DPH | J. Nh [h] | Nh celkem [h] | J. hmotnost [t] | Hmotnost celkem [t] | J. suť [t] | Suť Celkem [t]
Náklady soupisu celkem | [6 empty] | 0 | [5 empty] | 0 |  | 0 |  | 0 |  | D | -1 | [7 empty] | 0
| D | VRN | Vedlejší rozpočtové náklady |  |  |  | 0 | [5 empty] | 0 |  | 0 |  | 0 | 5 | D | 0 | ROZPOCET | [6 empty] | 0
| D | VRN1 | Průzkumné, geodetické a projektové práce |  |  |  | 0 | [5 empty] | 0 |  | 0 |  | 0 | 5 | D | 1 | ROZPOCET | [6 empty] | 0
1 | K | 013254000 | Dokumentace skutečného provedení stavby | kus | 3 |  | 0 | CS ÚRS 2014 01 |  |  | základní |  |  | 0 | 0 | 0 | 0 | 1024 | K | 2 | ROZPOCET | 0 | 0 | 0 | 0 | 0 | 1 | 0 | 1024 | -1060951683
| PP |  | Průzkumné, geodetické a projektové práce projektové práce dokumentace stavby (výkresová a textová) skutečného provedení stavby | [15 empty] | PP | 2
| D | VRN3 | Zařízení staveniště |  |  |  | 0 | [5 empty] | 0 |  | 0 |  | 0 | 5 | D | 1 | ROZPOCET | [6 empty] | 0
2 | K | 032103000 | Náklady na stavební buňky | soub | 1 |  | 0 | CS ÚRS 2014 01 |  |  | základní |  |  | 0 | 0 | 0 | 0 | 1024 | K | 2 | ROZPOCET | 0 | 0 | 0 | 0 | 0 | 1 | 0 | 1024 | 1420875227
| PP |  | Zařízení staveniště vybavení staveniště náklady na stavební buňky | [15 empty] | PP | 2
3 | K | 032903000 | Náklady na provoz a údržbu vybavení staveniště | soub | 1 |  | 0 | CS ÚRS 2014 01 |  |  | základní |  |  | 0 | 0 | 0 | 0 | 1024 | K | 2 | ROZPOCET | 0 | 0 | 0 | 0 | 0 | 1 | 0 | 1024 | 1457255359
| PP |  | Zařízení staveniště vybavení staveniště náklady na provoz a údržbu vybavení staveniště | [15 empty] | PP | 2
4 | K | 034503000 | Informační tabule na staveništi -dle vzoru objednatele (0,8x1,2m) | kus | 1 |  | 0 | CS ÚRS 2014 01 |  |  | základní |  |  | 0 | 0 | 0 | 0 | 1024 | K | 2 | ROZPOCET | 0 | 0 | 0 | 0 | 0 | 1 | 0 | 1024 | -1224368448
| PP |  | Zařízení staveniště zabezpečení staveniště informační tabule | [15 empty] | PP | 2
| D | VRN4 | Inženýrská činnost |  |  |  | 0 | [5 empty] | 0 |  | 0 |  | 0 | 5 | D | 1 | ROZPOCET | [6 empty] | 0
5 | K | 041403000 | Koordinátor BOZP na staveništi | soub | 1 |  | 0 | CS ÚRS 2014 01 |  |  | základní |  |  | 0 | 0 | 0 | 0 | 1024 | K | 2 | ROZPOCET | 0 | 0 | 0 | 0 | 0 | 1 | 0 | 1024 | 1584722858
| PP |  | Inženýrská činnost dozory koordinátor BOZP na staveništi | [15 empty] | PP | 2
6 | K | 045203000 | Kompletační činnost | soub | 1 |  | 0 | CS ÚRS 2014 01 |  |  | základní |  |  | 0 | 0 | 0 | 0 | 1024 | K | 2 | ROZPOCET | 0 | 0 | 0 | 0 | 0 | 1 | 0 | 1024 | -625179292
| PP |  | Inženýrská činnost zkoušky a ostatní měření monitoring kompletační a koordinační činnost kompletační činnost | [15 empty] | PP | 2
| D | VRN7 | Provozní vlivy |  |  |  | 0 | [5 empty] | 0 |  | 0 |  | 0 | 5 | D | 1 | ROZPOCET | [6 empty] | 0
7 | K | 071103000 | Provoz investora | soub | 1 |  | 0 | CS ÚRS 2014 01 |  |  | základní |  |  | 0 | 0 | 0 | 0 | 1024 | K | 2 | ROZPOCET | 0 | 0 | 0 | 0 | 0 | 1 | 0 | 1024 | 1904626189
| PP |  | Provozní vlivy provoz investora, třetích osob provoz investora | [15 empty] | PP | 2
8 | K | 071103001 | Zabezpečení bezpečnosti stavby pro ostatní | soub | 1 |  | 0 |  |  |  | základní |  |  | 0 | 0 | 0 | 0 | 1024 | K | 2 | ROZPOCET | 0 | 0 | 0 | 0 | 0 | 1 | 0 | 1024 | -1018657642
| PP |  | Zabezpečení bezpečnosti stavby pro ostatní | [15 empty] | PP | 2
9 | K | 071103002 | Zabezpečení ostatních prostor investora (bezprašnost a ochrana stávajících zařízení) | soub | 1 |  | 0 |  |  |  | základní |  |  | 0 | 0 | 0 | 0 | 1024 | K | 2 | ROZPOCET | 0 | 0 | 0 | 0 | 0 | 1 | 0 | 1024 | 1316526349
| PP |  | Zabezpečení ostatních prostor investora (bezprašnost a ochrana stávajících zařízení) | [15 empty] | PP | 2

## Pokyny pro vyplnění
Struktura údajů, formát souboru a metodika pro zpracování
Struktura
Soubor je složen ze záložky Rekapitulace stavby a záložek s názvem soupisu prací pro jednotlivé objekty ve formátu XLS. Každá ze záložek přitom obsahuje
ještě samostatné sestavy vymezené orámovaním a nadpisem sestavy. Všechny sestavy jsou optimalizovány i pro tisk na formát A4 na výšku.
Rekapitulace stavby obsahuje sestavu Rekapitulace stavby a Rekapitulace objektů stavby a soupisů prací.
V sestavě Rekapitulace stavby jsou uvedeny informace identifikující předmět veřejné zakázky na stavební práce, KSO, CC-CZ, CZ-CPV, CZ-CPA a rekapitulaci
celkové nabídkové ceny uchazeče.
V sestavě Rekapitulace objektů stavby a soupisů prací je uvedena rekapitulace stavebních objektů, inženýrských objektů, provozních souborů,
vedlejších a ostatních nákladů a ostatních nákladů s rekapitulací nabídkové ceny za jednotlivé soupisy prací. Na základě údaje Typ je možné
identifikovat, zda se jedná o objekt nebo soupis prací pro daný objekt:
|  | STA | Stavební objekt pozemní
|  | ING | Stavební objekt inženýrský
|  | PRO | Provozní soubor
|  | VON | Vedlejší a ostatní náklady
|  | OST | Ostatní
|  | Soupis | Soupis prací pro daný typ objektu
Soupis prací pro jednotlivé objekty obsahuje sestavy Krycí list soupisu, Rekapitulace členění soupisu prací, Soupis prací. Za soupis prací může být považován
i objekt stavby v případě, že neobsahuje podřízenou zakázku.
Krycí list soupisu obsahuje rekapitulaci informací o předmětu veřejné zakázky ze sestavy Rekapitulace stavby, informaci o zařazení objektu do KSO,
CC-CZ, CZ-CPV, CZ-CPA a rekapitulaci celkové nabídkové ceny uchazeče za aktuální soupis prací.
Rekapitulace členění soupisu prací obsahuje rekapitulaci soupisu prací ve všech úrovních členění soupisu tak, jak byla tato členění použita (např.
stavební díly, funkční díly, případně jiné členění) s rekapitulací nabídkové ceny.
Soupis prací obsahuje položky veškerých stavebních nebo montážních prací, dodávek materiálů a služeb nezbytných pro zhotovení stavebního objektu,
inženýrského objektu, provozního souboru, vedlejších a ostatních nákladů.
Pro položky soupisu prací se zobrazují následující informace:
|  | PČ |  | Pořadové číslo položky v aktuálním soupisu
|  | TYP |  | Typ položky: K - konstrukce, M - materiál, PP - plný popis, PSC - poznámka k souboru cen, P - poznámka k položce, VV - výkaz výměr
|  | Kód |  | Kód položky
|  | Popis |  | Zkrácený popis položky
|  | MJ |  | Měrná jednotka položky
|  | Množství |  | Množství v měrné jednotce
|  | J.cena |  | Jednotková cena položky. Zadaní může obsahovat namísto J.ceny sloupce J.materiál a J.montáž, jejichž součet definuje
J.cenu položky.
|  | Cena celkem |  | Celková cena položky daná jako součin množství a j.ceny
|  | Cenová soustava |  | Příslušnost položky do cenové soustavy
Ke každé položce soupisu prací se na samostatných řádcích může zobrazovat:
Plný popis položky
Poznámka k souboru cen a poznámka zadavatele
Výkaz výměr
Pokud je k řádku výkazu výměr evidovaný údaj ve sloupci Kód, jedná se o definovaný odkaz, na který se může odvolávat výkaz výměr z jiné položky.
Metodika pro zpracování
Jednotlivé sestavy jsou v souboru provázány. Editovatelné pole jsou zvýrazněny žlutým podbarvením, ostatní pole neslouží k editaci a nesmí být jakkoliv
modifikovány. Hodnoty jsou ve výpočtech zaokrouhlovány na počet desetinných míst viditelných v jednotlivých polích.
Uchazeč je pro podání nabídky povinen vyplnit žlutě podbarvená pole:
Pole Uchazeč v sestavě Rekapitulace stavby - zde uchazeč vyplní svůj název (název subjektu)
Pole IČ a DIČ v sestavě Rekapitulace stavby - zde uchazeč vyplní svoje IČ a DIČ
Datum v sestavě Rekapitulace stavby - zde uchazeč vyplní datum vytvoření nabídky
J.cena = jednotková cena v sestavě Soupis prací o maximálním počtu desetinných míst uvedených v poli
- pokud sestavy soupisů prací obsahují pole J.cena, musí být všechna tato pole vyplněna nenulovými kladnými číslicemi
Poznámka - nepovinný údaj pro položku soupisu
V případě, že sestavy soupisů prací neobsahují pole J.cena, potom ve všech soupisech prací obsahují pole:
- J.materiál - jednotková cena materiálu
- J.montáž - jednotková cena montáže
Uchazeč je v tomto případě povinen vyplnit všechna pole J.materiál a pole J.montáž nenulovými kladnými číslicemi. V případech, kdy položka
neobsahuje žádný materiál je přípustné, aby pole J.materiál bylo vyplněno nulou. V případech, kdy položka neobsahuje žádnou montáž je přípustné,
aby pole J.montáž bylo vyplněno nulou. Není však přípustné, aby obě pole - J.materiál, J.Montáž byly u jedné položky vyplněny nulou.
Rekapitulace stavby
Název |  |  | Povinný |  | Popis | Typ | Max. počet
atributu |  |  | (A/N) |  |  |  | znaků
Kód |  |  | A |  | Kód stavby | String | 20
Stavba |  |  | A |  | Název stavby | String | 120
Místo |  |  | N |  | Místo stavby | String | 50
Datum |  |  | A |  | Datum vykonaného exportu | Date
KSO |  |  | N |  | Klasifikace stavebního objektu | String | 15
CC-CZ |  |  | N |  | Klasifikace stavbeních děl | String | 15
CZ-CPV |  |  | N |  | Společný slovník pro veřejné zakázky | String | 20
CZ-CPA |  |  | N |  | Klasifikace produkce podle činností | String | 20
Zadavatel |  |  | N |  | Zadavatel zadaní | String | 50
IČ |  |  | N |  | IČ zadavatele zadaní | String | 20
DIČ |  |  | N |  | DIČ zadavatele zadaní | String | 20
Uchazeč |  |  | N |  | Uchazeč veřejné zakázky | String | 50
Projektant |  |  | N |  | Projektant | String | 50
Poznámka |  |  | N |  | Poznámka k zadání | String | 255
Sazba DPH |  |  | A |  | Rekapitulace sazeb DPH u položek soupisů | eGSazbaDph
Základna DPH |  |  | A |  | Základna DPH určena součtem celkové ceny z položek soupisů | Double
Hodnota DPH |  |  | A |  | Hodnota DPH | Double
Cena bez DPH |  |  | A |  | Celková cena bez DPH za celou stavbu. Sčítává se ze všech listů. | Double
Cena s DPH |  |  | A |  | Celková cena s DPH za celou stavbu | Double
Rekapitulace objektů stavby a soupisů prací
Název |  |  | Povinný |  | Popis | Typ | Max. počet
atributu |  |  | (A/N) |  |  |  | znaků
Kód |  |  | A |  | Přebírá se z Rekapitulace stavby | String | 20
Stavba |  |  | A |  | Přebírá se z Rekapitulace stavby | String | 120
Místo |  |  | N |  | Přebírá se z Rekapitulace stavby | String | 50
Datum |  |  | A |  | Přebírá se z Rekapitulace stavby | Date
Zadavatel |  |  | N |  | Přebírá se z Rekapitulace stavby | String | 50
Projektant |  |  | N |  | Přebírá se z Rekapitulace stavby | String | 50
Uchazeč |  |  | N |  | Přebírá se z Rekapitulace stavby | String | 50
Kód |  |  | A |  | Kód objektu | String | 20
Objektu, Soupis prací |  |  | A |  | Název objektu | String | 120
Cena bez DPH |  |  | A |  | Cena bez DPH za daný objekt | Double
Cena s DPH |  |  | A |  | Cena spolu s DPH za daný objekt | Double
Typ |  |  | A |  | Typ zakázky | eGTypZakazky
Krycí list soupisu
Název |  |  | Povinný |  | Popis | Typ | Max. počet
atributu |  |  | (A/N) |  |  |  | znaků
Stavba |  |  | A |  | Přebírá se z Rekapitulace stavby | String | 120
Objekt |  |  | A |  | Kód a název objektu | String | 20 + 120
Soupis |  |  | A |  | Kód a název soupisu | String | 20 + 120
KSO |  |  | N |  | Klasifikace stavebního objektu | String | 15
CC-CZ |  |  | N |  | Klasifikace stavbeních děl | String | 15
CZ-CPV |  |  | N |  | Společný slovník pro veřejné zakázky | String | 20
CZ-CPA |  |  | N |  | Klasifikace produkce podle činností | String | 20
Místo |  |  | N |  | Přebírá se z Rekapitulace stavby | String | 50
Zadavatel |  |  | N |  | Přebírá se z Rekapitulace stavby | String | 50
Uchazeč |  |  | N |  | Přebírá se z Rekapitulace stavby | String | 50
Projektant |  |  | N |  | Přebírá se z Rekapitulace stavby | String | 50
Poznámka |  |  | N |  | Poznámka k soupisu prací | String | 255
Sazba DPH |  |  | A |  | Rekapitulace sazeb DPH na položkách aktuálního soupisu | eGSazbaDph
Základna DPH |  |  | A |  | Základna DPH určena součtem celkové ceny z položek aktuálního soupisu | Double
Hodnota DPH |  |  | A |  | Hodnota DPH | Double
Cena bez DPH |  |  | A |  | Cena bez DPH za daný soupis | Double
Cena s DPH |  |  | A |  | Cena s DPH za daný soupis | Double
Rekapitulace členění soupisu prací
Název |  |  | Povinný |  | Popis | Typ | Max. počet
atributu |  |  | (A/N) |  |  |  | znaků
Stavba |  |  | A |  | Přebírá se z Rekapitulace stavby | String | 120
Objekt |  |  | A |  | Kód a název objektu, přebírá se z Krycího listu soupisu | String | 20 + 120
Soupis |  |  | A |  | Kód a název objektu, přebírá se z Krycího listu soupisu | String | 20 + 120
Místo |  |  | N |  | Přebírá se z Rekapitulace stavby | String | 50
Datum |  |  | A |  | Přebírá se z Rekapitulace stavby | Date
Zadavatel |  |  | N |  | Přebírá se z Rekapitulace stavby | String | 50
Projektant |  |  | N |  | Přebírá se z Rekapitulace stavby | String | 50
Uchazeč |  |  | N |  | Přebírá se z Rekapitulace stavby | String | 50
Kód dílu - Popis |  |  | A |  | Kód a název dílu ze soupisu | String | 20 + 100
Cena celkem |  |  | A |  | Cena celkem za díl ze soupisu | Double
Soupis prací
Název |  |  | Povinný |  | Popis | Typ | Max. počet
atributu |  |  | (A/N) |  |  |  | znaků
Stavba |  |  | A |  | Přebírá se z Rekapitulace stavby | String | 120
Objekt |  |  | A |  | Kód a název objektu | String | 20 + 120
Soupis |  |  | A |  | Přebírá se z Krycího listu soupisu | String | 20 + 120
Místo |  |  | N |  | Přebírá se z Krycího listu soupisu | String | 50
Datum |  |  | A |  | Přebírá se z Krycího listu soupisu | Date
Zadavatel |  |  | N |  | Přebírá se z Krycího listu soupisu | String | 50
Projektant |  |  | N |  | Přebírá se z Krycího listu soupisu | String | 50
Uchazeč |  |  | N |  | Přebírá se z Krycího listu soupisu | String | 50
PČ |  |  | A |  | Pořadové číslo položky soupisu | Long
Typ |  |  | A |  | Typ položky soupisu | eGTypPolozky | 1
Kód |  |  | A |  | Kód položky ze soupisu | String | 20
Popis |  |  | A |  | Popis položky ze soupisu | String | 255
MJ |  |  | A |  | Měrná jednotka položky | String | 10
Množství |  |  | A |  | Množství položky soupisu | Double
J.Cena |  |  | A |  | Jednotková cena položky | Double
Cena celkem |  |  | A |  | Cena celkem vyčíslena jako J.Cena * Množství | Double
Cenová soustava |  |  | N |  | Zařazení položky do cenové soustavy | String | 50
Datová věta
Typ věty |  |  | Hodnota |  | Význam
eGSazbaDPH |  |  | základní |  | Základní sazba DPH
|  |  | snížená |  | Snížená sazba DPH
|  |  | nulová |  | Nulová sazba DPH
|  |  | zákl. přenesená |  | Základní sazba DPH přenesená
|  |  | sníž. přenesená |  | Snížená sazba DPH přenesená
eGTypZakazky |  |  | STA |  | Stavební objekt
|  |  | PRO |  | Provozní soubor
|  |  | ING |  | Inženýrský objekt
|  |  | VON |  | Vedlejší a ostatní náklady
|  |  | OST |  | Ostatní náklady
eGTypPolozky |  |  | 1 |  | Položka typu HSV
|  |  | 2 |  | Položka typu PSV
|  |  | 3 |  | Položka typu M
|  |  | 4 |  | Položka typu OST