## Krycí list
KRYCÍ LIST ROZPOČTU
| Název stavby |  |  | Transformace domova sociálních složeb Slatiňany I - Slaťiňany Škrovád | [8 empty] | JKSO | 827 19
| Kód stavby |  |  | Sinc02
| Název objektu |  |  | SO11 PŘELOŽKA TLAKOVÉ KANALIZACE | [8 empty] | EČO
| Kód objektu |  |  | SO11
| Název části | [11 empty] | Místo | Chrudim
Kód části
Název podčásti
Kód podčásti
[13 empty] | IČ | DIČ
| Objednatel |  |  | Pardubický kraj
| Projektant |  |  | SINC spol s.r.o.
Zhotovitel
|  |  |  | Rozpočet číslo | Zpracoval | [7 empty] | Dne
[5 empty] | Ing. Josef Veselý | [7 empty] | 29.10.2012
Měrné a účelové jednotky
Počet |  |  |  | Náklady / 1 m.j. | Počet |  |  | Náklady / 1 m.j. |  | Počet |  |  |  | Náklady / 1 m.j.
|  |  | 37.9 | 0 |  |  | 37.9 | 0 |  |  |  |  | 37.9 |  |  | 0
|  |  |  | Rozpočtové náklady v |  |  |  | CZK
A |  | Základní rozp. náklady |  |  | B |  | Doplňkové náklady |  |  | C |  | Náklady na umístění stavby
1 | HSV |  | Dodávky | 0 | 8 | Práce přesčas |  | 0 |  | 13 | Zařízení staveniště |  |  | 21 | % | 0
2 |  |  | Montáž | 0 | 9 | Bez pevné podl. |  | 0 |  | 14 | Mimostav. doprava |  |  | 21 | % | 0
3 | PSV |  | Dodávky | 0 | 10 | Kulturní památka |  | 0 |  | 15 | Územní vlivy |  |  | 21 | % | 0
4 |  |  | Montáž | 0 | 11 |  |  | 0 |  | 16 | Provozní vlivy |  |  | 21 | % | 0
5 | "M" |  | Dodávky | 0 | [5 empty] | 17 | Ostatní |  |  | 21 | % | 0
6 |  |  | Montáž | 0 | [5 empty] | 18 | NUS z rozpočtu |  |  |  |  | 0
7 | ZRN (ř. 1-6) |  |  | 0 | 12 | DN (ř. 8-11) |  | 0 |  | 19 | NUS (ř. 13-18) |  |  |  |  | 0
20 | HZS |  |  | 0 | 21 | Kompl. činnost |  | 0 | 21 | 22 | Ostatní náklady |  |  |  |  | 0
Projektant | [9 empty] | D |  | Celkové náklady
[10 empty] | 23 | Součet 7, 12, 19-22 |  |  |  |  | 0
Datum a podpis |  |  |  |  | Razítko |  |  |  |  | 24 | 15 | % | 0 | DPH |  | 0
Objednatel | [9 empty] | 25 | 21 | % | 0 | DPH |  | 0
[10 empty] | 26 | Cena s DPH (ř. 23-25) |  |  |  |  | 0
Datum a podpis |  |  |  |  | Razítko |  |  |  |  | E |  | Přípočty a odpočty
Zhotovitel | [9 empty] | 27 | Dodávky objednatele |  |  |  |  | 0
[10 empty] | 28 | Klouzavá doložka |  |  |  |  | 0
Datum a podpis |  |  |  |  | Razítko |  |  |  |  | 29 | Zvýhodnění + - |  |  |  |  | 0

## Rekapitulace
REKAPITULACE ROZPOČTU
Stavba: | Transformace domova sociálních složeb Slatiňany I - Slaťiňany Škrovád
Objekt: | SO11 PŘELOŽKA TLAKOVÉ KANALIZACE
Část:
JKSO: | 827 19
Objednatel: | Pardubický kraj
Zhotovitel:
Datum: | 11.12.2012
Kód | Popis | Cena celkem | Hmotnost celkem | Suť celkem
1 | 2 | 3 | 4 | 5
HSV | Práce a dodávky HSV | 0 | 16.5821 | 0
1 | Zemní práce | 0 | 7.856 | 0
4 | Vodorovné konstrukce | 0 | 8.6184 | 0
8 | Trubní vedení | 0 | 0.10767 | 0
9 | Ostatní konstrukce a práce-bourání | 0 | 0 | 0
99 | Přesun hmot | 0 | 0 | 0
| Celkem | 0 | 16.5821 | 0

## Rozpocet
ROZPOČET
Stavba: |  | Transformace domova sociálních složeb Slatiňany I - Slaťiňany Škrovád
Objekt: |  | SO11 PŘELOŽKA TLAKOVÉ KANALIZACE
Část:
JKSO: |  | 827 19
Objednatel: |  | Pardubický kraj
Zhotovitel:
Datum: |  | 11.12.2012
P.Č. | TV | KCN | Kód položky | Popis | MJ | Množství celkem | Cena jednotková | Cena celkem | Hmotnost | Hmotnost celkem | Hmotnost sutě | Hmotnost sutě celkem | Sazba DPH | Typ položky | Úroveň |  |  | Cena s DPH
1 | 2 | 3 | 4 | 5 | 6 | 7 | 8 | 9 |  |  |  |  | 10 | 11 | 12 |  |  | 11
| D |  | HSV | Práce a dodávky HSV |  |  |  | 0 |  | 16.5821 |  | 0 |  |  | 0 |  |  | 0
| D |  | 1 | Zemní práce |  |  |  | 0 |  | 7.856 |  | 0 |  |  | 1 |  |  | 0
1 | K | 001 | 120001101 | Příplatek za ztížení vykopávky v blízkosti podzemního vedení | m3 | 3.072 |  | 0 | 0 | 0 | 0 | 0 | 21 | 4 | 2 |  |  | 0
|  |  |  | napojení na st tlak. kanalizaci, | [10 empty] | 2 | 1 | -1
|  |  |  | 0,8*1,6*1,2*2 |  | 3.072 | [8 empty] | 2 | 2 | -1
2 | K | 001 | 132201201 | Hloubení rýh š do 2000 mm v hornině tř. 3 objemu do 100 m3 | m3 | 45.6 |  | 0 | 0 | 0 | 0 | 0 | 21 | 4 | 2 |  |  | 0
|  |  | výkopy_1 | 38*((1,95+1,05)/2)*0,8 |  | 45.6 | [8 empty] | 2 | 2 | -1
3 | K | 001 | 161101101 | Svislé přemístění výkopku z horniny tř. 1 až 4 hl výkopu do 2,5 m | m3 | 45.6 |  | 0 | 0 | 0 | 0 | 0 | 21 | 4 | 2 |  |  | 0
|  |  |  | výkopy_1 |  | 45.6 | [8 empty] | 2 | 2 | -1
4 | K | 001 | 162201101 | Vodorovné přemístění výkopku z horniny tříd 1 až 4 do 20 m | m3 | 15.2 |  | 0 | 0 | 0 | 0 | 0 | 21 | 4 | 2 |  |  | 0
|  |  |  | Vytlačená kubatura | [10 empty] | 2 | 1 | -1
|  |  |  | Podkladní lože potrubí | [10 empty] | 2 | 1 | -1
|  |  | lože | 38*0,15*0,8 |  | 4.56 | [8 empty] | 2 | 2 | -1
|  |  |  | Obsyp potrubí | [10 empty] | 2 | 1 | -1
|  |  | obsyp | 38*0,35*0,8 |  | 10.64 | [8 empty] | 2 | 2 | -1
|  |  | vytlkub | Součet |  | 15.2 | [8 empty] | 2 | 4 | -1
5 | K | 001 | 171201201 | Uložení sypaniny na skládky | m3 | 15.2 |  | 0 | 0 | 0 | 0 | 0 | 21 | 4 | 2 |  |  | 0
|  |  |  | vytlkub |  | 15.2 | [8 empty] | 2 | 2 | -1
6 | K | 001 | 174101101 | Zásyp zhutněný jam šachet rýh nebo kolem objektů | m3 | 30.4 |  | 0 | 0 | 0 | 0 | 0 | 21 | 4 | 2 |  |  | 0
|  |  |  | výkopy_1-vytlkub |  | 30.4 | [8 empty] | 2 | 2 | -1
7 | K | 001 | 175101101 | Obsyp potrubí bez prohození sypaniny | m3 | 10.64 |  | 0 | 0 | 0 | 0 | 0 | 21 | 4 | 2 |  |  | 0
|  |  |  | obsyp |  | 10.64 | [8 empty] | 2 | 2 | -1
8 | M | MAT | 583373310 | štěrkopísek frakce 0-22 | t | 7.856 |  | 0 | 1 | 7.856 | 0 | 0 | 21 | 256 | 2 |  |  | 0
| D |  | 4 | Vodorovné konstrukce |  |  |  | 0 |  | 8.6184 |  | 0 |  |  | 1 |  |  | 0
9 | K | 271 | 451573111 | Lože pod potrubí otevřený výkop ze štěrkopísku | m3 | 4.56 |  | 0 | 1.89 | 8.6184 | 0 | 0 | 21 | 4 | 2 |  |  | 0
|  |  |  | lože |  | 4.56 | [8 empty] | 2 | 2 | -1
| D |  | 8 | Trubní vedení |  |  |  | 0 |  | 0.10767 |  | 0 |  |  | 1 |  |  | 0
10 | K | 469 | 459961111 | Krytí kabelů výstražnou fólií z PVC šířky 20 cm | m | 38 |  | 0 | 6e-05 | 0.00228 | 0 | 0 | 21 | 4 | 2 |  |  | 0
11 | K | 271 | 871241121 | Montáž potrubí z trubek z tlakového polyetylénu otevřený výkop svařovaných vnější průměr 90 mm | m | 37.85 |  | 0 | 0 | 0 | 0 | 0 | 21 | 4 | 2 |  |  | 0
12 | M | MAT | 286136860 | potrubí kanalizační tlakové PE100 SDR 11 90 x 8,2 mm | m | 41.37 |  | 0 | 0.00211 | 0.087291 | 0 | 0 | 21 | 8 | 2 |  |  | 0
|  |  |  | 37,850*1,093 |  | 41.37 | [8 empty] | 2 | 2 | -1
13 | K | 271 | 871241110 | Montáž vodiče nad vodovodní potrubí ve výkopu | m | 37.85 |  | 0 | 3e-05 | 0.0011355 | 0 | 0 | 21 | 4 | 2 |  |  | 0
14 | M | MAT | 341122060 | kabel silový s Al jádrem AYKY 2x4 mm2 | m | 43.528 |  | 0 | 0.00016 | 0.0069645 | 0 | 0 | 21 | 256 | 2 |  |  | 0
|  |  |  | 37,85*1,15 |  | 43.5275 | [8 empty] | 2 | 2 | -1
15 | K | 271 | 877265211 | Montáž tvarovek z tvrdého PVC-systém KG nebo z polypropylenu-systém KG 2000 jednoosé DN 100 | kus | 2 |  | 0 | 0 | 0 | 0 | 0 | 21 | 4 | 2 |  |  | 0
16 | M | MAT | 286043009009016 | SPOJKA S2000 D90 | kus | 2 |  | 0 | 0.005 | 0.01 | 0 | 0 | 21 | 8 | 2 |  |  | 0
17 | K | 271 | 892241111 | Tlaková zkouška vodovodního potrubí do 80 | m | 84.3 |  | 0 | 0 | 0 | 0 | 0 | 21 | 4 | 2 |  |  | 0
| D |  | 9 | Ostatní konstrukce a práce-bourání |  |  |  | 0 |  | 0 |  | 0 |  |  | 1 |  |  | 0
| D |  | 99 | Přesun hmot |  |  |  | 0 |  | 0 |  | 0 |  |  | 2 |  |  | 0
18 | K | 271 | 998276101 | Přesun hmot pro trubní vedení z trub z plastických hmot otevřený výkop | t | 16.582 |  | 0 | 0 | 0 | 0 | 0 | 21 | 4 | 3 |  |  | 0
|  |  |  | Celkem |  |  |  | 0 |  | 16.5821 |  | 0 | [5 empty] | 0

## #Figury (hidden)
lože | loze potr |  | 4,56 | 2
obsyp | obsyp |  | 10,64 | 2
výkopy_1 | výkopy | m3 | 45,6 | 2
vytlkub | vytlačená kubatura |  | 15,2 | 2