## Krycí list
POLOŽKOVÝ ROZPOČET
Rozpočet |  | 1 | areálové zpevněné plochy | JKSO | 822.59
Objekt |  | Název objektu |  | SKP
F-2-2 |  | SO-03 areálové zpevněné plochy |  | Měrná jednotka
Stavba |  | Název stavby |  | Počet jednotek | 0
1SINC |  | Transfor.soc.služeb Staré Jesenčany "JIH" |  | Náklady na m.j. | 0
Projektant |  | SINC s.r.o Pardubice |  | Typ rozpočtu
Zpracovatel projektu |  | SINC s.r.o Pardubice
Objednatel |  | Pardubický kraj,Komenského nám.125,Pardubice
Dodavatel |  |  |  | Zakázkové číslo | 120804
Rozpočtoval |  |  |  | Počet listů
ROZPOČTOVÉ NÁKLADY
Základní rozpočtové náklady |  |  | Ostatní rozpočtové náklady
| HSV celkem | 0 | Ztížené výrobní podmínky |  | 0
Z | PSV celkem | 0 | Oborová přirážka |  | 0
R | M práce celkem | 0 | Přesun stavebních kapacit |  | 0
N | M dodávky celkem | 0 | Mimostaveništní doprava |  | 0
ZRN celkem |  | 0 | Zařízení staveniště |  | 0
|  |  | Provoz investora |  | 0
HZS |  | 0 | Kompletační činnost (IČD) |  | 0
ZRN+HZS |  | 0 | Ostatní náklady neuvedené |  | 0
ZRN+ost.náklady+HZS |  | 0 | Ostatní náklady celkem |  | 0
Vypracoval |  |  | Za zhotovitele | Za objednatele
Jméno : |  |  | Jméno : | Jméno :
Datum : |  |  | Datum : | Datum :
Podpis : |  |  | Podpis: | Podpis:
Základ pro DPH |  | 21 | % | 0
DPH |  | 21 | % | 0
Základ pro DPH |  | 0 | % | 0
DPH |  | 0 | % | 0
CENA ZA OBJEKT CELKEM |  |  |  | 0
Poznámka :
Odkazy a podrobná specifikace obsahu a tvorby soupisu prací viz přiložená preambule

## Rekapitulace
Stavba : |  | 1SINC Transfor.soc.služeb Staré Jesenčany "JIH" |  |  | Rozpočet : | 1
Objekt : |  | F-2-2 SO-03 areálové zpevněné plochy |  |  | areálové zpevněné plochy
REKAPITULACE STAVEBNÍCH DÍLŮ
| Stavební díl |  | HSV | PSV | Dodávka | Montáž | HZS
1 | Zemní práce |  | 0 | 0 | 0 | 0 | 0
5 | Komunikace |  | 0 | 0 | 0 | 0 | 0
91 | Doplňující práce na komunikaci |  | 0 | 0 | 0 | 0 | 0
99 | Staveništní přesun hmot |  | 0 | 0 | 0 | 0 | 0
| CELKEM OBJEKT |  | 0 | 0 | 0 | 0 | 0
VEDLEJŠÍ ROZPOČTOVÉ NÁKLADY
Název VRN |  |  | Kč | % | Základna |  | Kč
Ztížené výrobní podmínky |  |  | 0 | 0 | 0 |  | 0 | 0
Oborová přirážka |  |  | 0 | 0 | 0 |  | 0 | 0
Přesun stavebních kapacit |  |  | 0 | 0 | 0 |  | 0 | 0
Mimostaveništní doprava |  |  | 0 | 0 | 0 |  | 0 | 0
Zařízení staveniště |  |  | 0 | 0 | 0 |  | 0 | 1
Provoz investora |  |  | 0 | 0 | 0 |  | 0 | 1
Kompletační činnost (IČD) |  |  | 0 | 0 | 0 |  | 0 | 2
Rezerva rozpočtu |  |  | 0 | 0 | 0 |  | 0 | 2
| CELKEM VRN |  |  |  |  | 0

## Položky
Položkový rozpočet
Stavba : |  | 1SINC Transfor.soc.služeb Staré Jesenčany "JIH" |  | Rozpočet: | 1
Objekt : |  | F-2-2 SO-03 areálové zpevněné plochy |  | areálové zpevněné plochy
P.č. | Číslo položky | Název položky | MJ | množství | cena / MJ | celkem (Kč) | DPH | cena s DPH
Díl: | 1 | Zemní práce | [7 empty] | 1
1 | 122202202R00 | Odkopávky pro silnice v hor. 3 do 1000 m3 | m3 | 140.4351 |  | 0 | 21 | 0 |  | 2 | 1 | 1 | 1 | 1 | 0 | 0 | 0 | 0 | 0 | 0
|  | F 2.2.3 komunikace:(217+11)*0,47 |  | 107.16 |  |  |  |  | F 2.2.3 komunikace:(217+11)*0,47
|  | rozšíření podkladních ploch:108,92*0,65*0,47 |  | 33.2751 |  |  |  |  | rozšíření podkladních ploch:108,92*0,65*0,47
2 | 122202209R00 | Příplatek za lepivost - odkop. pro silnice v hor.3 | m3 | 140.4351 |  | 0 | 21 | 0 |  | 2 | 1 | 1 | 1 | 1 | 0 | 0 | 0 | 0 | 0 | 0
3 | 162701105R00 | Vodorovné přemístění výkopku z hor.1-4 dle technolog.plánu zhotovitele | m3 | 140.4351 |  | 0 | 21 | 0 |  | 2 | 1 | 1 | 1 | 1 | 0 | 0 | 0 | 0 | 0 | 0
4 | 171201201R00 | Uložení sypaniny na skl.-modelace na výšku přes 2m | m3 | 140.4351 |  | 0 | 21 | 0 |  | 2 | 1 | 1 | 1 | 1 | 0 | 0 | 0 | 0 | 0 | 0
5 | 181101102R00 | Úprava pláně v zářezech v hor. 1-4, se zhutněním Edef2 45Mpa,vč.zkoušek zhutnění a práce geotechnik | m2 | 298.798 |  | 0 | 21 | 0 |  | 2 | 1 | 1 | 1 | 1 | 0 | 0 | 0 | 0 | 0 | 0
|  | F 2.2.2 komunikace:217+11 |  | 228 |  |  |  |  | F 2.2.2 komunikace:217+11
|  | rozšíření podkladních ploch:(98+14*0,78)*0,65 |  | 70.798 |  |  |  |  | rozšíření podkladních ploch:(98+14*0,78)*0,65
6 | 199000002R00 | Poplatek za skládku horniny 1- 4 dle technologického plánu zhotovitele | m3 | 140.4351 |  | 0 | 21 | 0 |  | 2 | 1 | 1 | 1 | 1 | 0 | 0 | 0 | 0 | 0 | 0
7 | 289970111R00 | Vrstva geotextilie typ určí geotechnik v případě nevyhovujícího podkladu | m2 | 298.798 |  | 0 | 21 | 0 |  | 2 | 1 | 1 | 1 | 1 | 0 | 0 | 0 | 0 | 0 | 0.0005
|  | F 2.2.2 komunikace:217+11 |  | 228 |  |  |  |  | F 2.2.2 komunikace:217+11
|  | rozšíření podkladních ploch:(98+14*0,78)*0,65 |  | 70.798 |  |  |  |  | rozšíření podkladních ploch:(98+14*0,78)*0,65
| Celkem za | 1 Zemní práce |  |  |  | 0 |  | 0 |  | 4 |  |  |  |  | 0 | 0 | 0 | 0 | 0
Díl: | 5 | Komunikace | [7 empty] | 1
8 | 564861111R00 | Podklad ze štěrkodrti po zhutnění tloušťky 20 cm vč.zkoušek zhutnění a práce geotechnika | m2 | 298.798 |  | 0 | 21 | 0 |  | 2 | 1 | 1 | 1 | 1 | 0 | 0 | 0 | 0 | 0 | 0
|  | F 2.2.2 komunikace:217+11 |  | 228 |  |  |  |  | F 2.2.2 komunikace:217+11
|  | rozšíření podkladních ploch:(98+14*0,78)*0,65 |  | 70.798 |  |  |  |  | rozšíření podkladních ploch:(98+14*0,78)*0,65
9 | 567122114R00 | Podklad z kameniva zpev.cementem KZC 1 tl.15 cm | m2 | 228 |  | 0 | 21 | 0 |  | 2 | 1 | 1 | 1 | 1 | 0 | 0 | 0 | 0 | 0 | 0
|  | F 2.2.2 komunikace:217+11 |  | 228 |  |  |  |  | F 2.2.2 komunikace:217+11
10 | 596215040R00 | Kladení zámkové dlažby tl. 8 cm do drtě tl. 4 cm | m2 | 228 |  | 0 | 21 | 0 |  | 2 | 1 | 1 | 1 | 1 | 0 | 0 | 0 | 0 | 0 | 0.0739
|  | F 2.2.2 komunikace:217+11 |  | 228 |  |  |  |  | F 2.2.2 komunikace:217+11
11 | 599142111R00 | zálivka asfaltová | m | 5.5 |  | 0 | 21 | 0 |  | 2 | 1 | 1 | 1 | 1 | 0 | 0 | 0 | 0 | 0 | 0.00224
|  | napojení na komunikaci:4+1,5 |  | 5.5 |  |  |  |  | napojení na komunikaci:4+1,5
12 | 919731122R00 | Zarovnání styčné plochy živičné tl. do 10 cm | m | 5.5 |  | 0 | 21 | 0 |  | 2 | 1 | 1 | 1 | 1 | 0 | 0 | 0 | 0 | 0 | 0
|  | napojení na komunikaci:4+1,5 |  | 5.5 |  |  |  |  | napojení na komunikaci:4+1,5
13 | 919735113R00 | Řezání stávajícího živičného krytu tl. 10 - 15 cm | m | 5.5 |  | 0 | 21 | 0 |  | 2 | 1 | 1 | 1 | 1 | 0 | 0 | 0 | 0 | 0 | 0
|  | napojení na komunikaci:4+1,5 |  | 5.5 |  |  |  |  | napojení na komunikaci:4+1,5
14 | 592453081 | Dlažba zámková přírodní tl.8cm | m2 | 234.84 |  | 0 | 21 | 0 |  | 2 | 3 | 1 | 592453081 | 1 | 0 | 0 | 0 | 0 | 0 | 0.131
|  | 228*1,03 |  | 234.84 |  |  |  |  | 228*1,03
| Celkem za | 5 Komunikace |  |  |  | 0 |  | 0 |  | 4 |  |  |  |  | 0 | 0 | 0 | 0 | 0
Díl: | 91 | Doplňující práce na komunikaci | [7 empty] | 1
15 | 914991001R00 | Montáž dočasné značky včetně stojanu | ks | 4 |  | 0 | 21 | 0 |  | 2 | 1 | 1 | 1 | 1 | 0 | 0 | 0 | 0 | 0 | 0.066
16 | 914992001R00 | Nájem dopravní značky včetně stojanu | ks/den | 120 |  | 0 | 21 | 0 |  | 2 | 1 | 1 | 1 | 1 | 0 | 0 | 0 | 0 | 0 | 0
17 | 914993001R00 | Demontáž dočasné značky včetně stojanu | ks | 4 |  | 0 | 21 | 0 |  | 2 | 1 | 1 | 1 | 1 | 0 | 0 | 0 | 0 | 0 | 0
18 | 917862111R00 | Osazení stojat. obrub. bet. s opěrou,lože z B 12,5 | m | 108.92 |  | 0 | 21 | 0 |  | 2 | 1 | 1 | 1 | 1 | 0 | 0 | 0 | 0 | 0 | 0.13612
|  | F 2.2.2 komunikace přímý:98 |  | 98 |  |  |  |  | F 2.2.2 komunikace přímý:98
|  | obloukový:14*0,78 |  | 10.92 |  |  |  |  | obloukový:14*0,78
19 | 59217421 | Obrubník chodníkový ABO 14-10 1000/100/250 | kus | 98.98 |  | 0 | 21 | 0 |  | 2 | 3 | 1 | 59217421 | 1 | 0 | 0 | 0 | 0 | 0 | 0.06
|  | 98*1,01 |  | 98.98 |  |  |  |  | 98*1,01
20 | 59217497 | Obrubník silniční oblouk. vnější ABO 2-15 VO R 2 | kus | 8.08 |  | 0 | 21 | 0 |  | 2 | 3 | 1 | 59217497 | 1 | 0 | 0 | 0 | 0 | 0 | 0.062
|  | 8*1,01 |  | 8.08 |  |  |  |  | 8*1,01
21 | 59217498 | Obrubník silnič.oblouk.vnější ABO 2-15 VO R 3 780/150/250mm | kus | 6.06 |  | 0 | 21 | 0 |  | 2 | 3 | 1 | 59217498 | 1 | 0 | 0 | 0 | 0 | 0 | 0.068
|  | 6*1,01 |  | 6.06 |  |  |  |  | 6*1,01
| Celkem za | 91 Doplňující práce na komunikaci |  |  |  | 0 |  | 0 |  | 4 |  |  |  |  | 0 | 0 | 0 | 0 | 0
Díl: | 99 | Staveništní přesun hmot | [7 empty] | 1
22 | 998223011R00 | Přesun hmot, pozemní komunikace, kryt dlážděný | t | 69.717 |  | 0 | 21 | 0 |  | 2 | 7 | 1 | 2 | 1 | 0 | 0 | 0 | 0 | 0 | 0
| Celkem za | 99 Staveništní přesun hmot |  |  |  | 0 |  | 0 |  | 4 |  |  |  |  | 0 | 0 | 0 | 0 | 0