## Krycí list
POLOŽKOVÝ ROZPOČET
Rozpočet |  | 1 | Sadové úpravy | JKSO | 823.27
Objekt |  | Název objektu |  | SKP
F-2-4 |  | SO-05 Sadové úpravy |  | Měrná jednotka
Stavba |  | Název stavby |  | Počet jednotek | 0
1SINC |  | Transfor.soc.služeb Staré Jesenčany "JIH" |  | Náklady na m.j. | 0
Projektant |  | SINC s.r.o Pardubice |  | Typ rozpočtu
Zpracovatel projektu |  | SINC s.r.o Pardubice
Objednatel |  | Pardubický kraj,Komenského nám.125,Pardubice
Dodavatel |  |  |  | Zakázkové číslo | 120804
Rozpočtoval |  |  |  | Počet listů
ROZPOČTOVÉ NÁKLADY
Základní rozpočtové náklady |  |  | Ostatní rozpočtové náklady
| HSV celkem | 0 | Ztížené výrobní podmínky |  | 0
Z | PSV celkem | 0 | Oborová přirážka |  | 0
R | M práce celkem | 0 | Přesun stavebních kapacit |  | 0
N | M dodávky celkem | 0 | Mimostaveništní doprava |  | 0
ZRN celkem |  | 0 | Zařízení staveniště |  | 0
|  |  | Provoz investora |  | 0
HZS |  | 0 | Kompletační činnost (IČD) |  | 0
ZRN+HZS |  | 0 | Ostatní náklady neuvedené |  | 0
ZRN+ost.náklady+HZS |  | 0 | Ostatní náklady celkem |  | 0
Vypracoval |  |  | Za zhotovitele | Za objednatele
Jméno : |  |  | Jméno : | Jméno :
Datum : |  |  | Datum : | Datum :
Podpis : |  |  | Podpis: | Podpis:
Základ pro DPH |  | 21 | % | 0
DPH |  | 21 | % | 0
Základ pro DPH |  | 0 | % | 0
DPH |  | 0 | % | 0
CENA ZA OBJEKT CELKEM |  |  |  | 0
Poznámka :
Odkazy a podrobná specifikace obsahu a tvorby soupisu prací viz přiložená preambule

## Rekapitulace
Stavba : |  | 1SINC Transfor.soc.služeb Staré Jesenčany "JIH" |  |  | Rozpočet : | 1
Objekt : |  | F-2-4 SO-05 Sadové úpravy |  |  | Sadové úpravy
REKAPITULACE STAVEBNÍCH DÍLŮ
| Stavební díl |  | HSV | PSV | Dodávka | Montáž | HZS
181 | Sadové úpravy |  | 0 | 0 | 0 | 0 | 0
| CELKEM OBJEKT |  | 0 | 0 | 0 | 0 | 0
VEDLEJŠÍ ROZPOČTOVÉ NÁKLADY
Název VRN |  |  | Kč | % | Základna |  | Kč
Ztížené výrobní podmínky |  |  | 0 | 0 | 0 |  | 0 | 0
Oborová přirážka |  |  | 0 | 0 | 0 |  | 0 | 0
Přesun stavebních kapacit |  |  | 0 | 0 | 0 |  | 0 | 0
Mimostaveništní doprava |  |  | 0 | 0 | 0 |  | 0 | 0
Zařízení staveniště |  |  | 0 | 0 | 0 |  | 0 | 1
Provoz investora |  |  | 0 | 0 | 0 |  | 0 | 1
Kompletační činnost (IČD) |  |  | 0 | 0 | 0 |  | 0 | 2
Rezerva rozpočtu |  |  | 0 | 0 | 0 |  | 0 | 2
| CELKEM VRN |  |  |  |  | 0

## Položky
Položkový rozpočet
Stavba : |  | 1SINC Transfor.soc.služeb Staré Jesenčany "JIH" |  | Rozpočet: | 1
Objekt : |  | F-2-4 SO-05 Sadové úpravy |  | Sadové úpravy
P.č. | Číslo položky | Název položky | MJ | množství | cena / MJ | celkem (Kč) | DPH | cena s DPH
Díl: | 181 | Sadové úpravy | [7 empty] | 1
1 | 180402111R00 | Založení trávníku parkového výsevem v rovině | m2 | 980 |  | 0 | 21 | 0 |  | 2 | 1 | 1 | 1 | 1 | 0 | 0 | 0 | 0 | 0 | 0
|  | F 2.4.2:980 |  | 980 |  |  |  |  | F 2.4.2:980
2 | 180402112R00 | Založení trávníku parkového výsevem svah do 1:2 | m2 | 370 |  | 0 | 21 | 0 |  | 2 | 1 | 1 | 1 | 1 | 0 | 0 | 0 | 0 | 0 | 0
|  | F 2.4.2:370 |  | 370 |  |  |  |  | F 2.4.2:370
3 | 181201101R00 | Úprava pláně v násypech v hor. 1-4, bez zhutnění | m2 | 1350 |  | 0 | 21 | 0 |  | 2 | 1 | 1 | 1 | 1 | 0 | 0 | 0 | 0 | 0 | 0
|  | F 2.4.2:980+370 |  | 1350 |  |  |  |  | F 2.4.2:980+370
4 | 182001121R00 | Plošná úprava terénu, nerovnosti do 15 cm v rovině | m2 | 980 |  | 0 | 21 | 0 |  | 2 | 1 | 1 | 1 | 1 | 0 | 0 | 0 | 0 | 0 | 0
|  | F 2.4.2:980 |  | 980 |  |  |  |  | F 2.4.2:980
5 | 182001122R00 | Plošná úprava terénu, nerovnosti do 15 cm svah 1:2 | m2 | 370 |  | 0 | 21 | 0 |  | 2 | 1 | 1 | 1 | 1 | 0 | 0 | 0 | 0 | 0 | 0
|  | F 2.4.2:370 |  | 370 |  |  |  |  | F 2.4.2:370
6 | 183101221R00 | Hloub. jamek s výměnou 50% půdy do 1 m3 | kus | 8 |  | 0 | 21 | 0 |  | 2 | 1 | 1 | 1 | 1 | 0 | 0 | 0 | 0 | 0 | 0
|  | ozn 1 v.č.F.2.4.2:2 |  | 2 |  |  |  |  | ozn 1 v.č.F.2.4.2:2
|  | ozn 3 :1 |  | 1 |  |  |  |  | ozn 3 :1
|  | ozn 4 :1 |  | 1 |  |  |  |  | ozn 4 :1
|  | ozn 5 :1 |  | 1 |  |  |  |  | ozn 5 :1
|  | ozn 6 :1 |  | 1 |  |  |  |  | ozn 6 :1
|  | ozn 7 :1 |  | 1 |  |  |  |  | ozn 7 :1
|  | ozn 8:1 |  | 1 |  |  |  |  | ozn 8:1
7 | 183403161R00 | Obdělání půdy válením, v rovině | m2 | 980 |  | 0 | 21 | 0 |  | 2 | 1 | 1 | 1 | 1 | 0 | 0 | 0 | 0 | 0 | 0
8 | 183403261R00 | Obdělání půdy válením, na svahu 1:2 | m2 | 370 |  | 0 | 21 | 0 |  | 2 | 1 | 1 | 1 | 1 | 0 | 0 | 0 | 0 | 0 | 0
9 | 184102117R00 | Výsadba dřevin s balem D do 1 m, v rovině | kus | 8 |  | 0 | 21 | 0 |  | 2 | 1 | 1 | 1 | 1 | 0 | 0 | 0 | 0 | 0 | 0
|  | ozn 1 v.č.F.2.4.2:2 |  | 2 |  |  |  |  | ozn 1 v.č.F.2.4.2:2
|  | ozn 3 :1 |  | 1 |  |  |  |  | ozn 3 :1
|  | ozn 4 :1 |  | 1 |  |  |  |  | ozn 4 :1
|  | ozn 5 :1 |  | 1 |  |  |  |  | ozn 5 :1
|  | ozn 6 :1 |  | 1 |  |  |  |  | ozn 6 :1
|  | ozn 7 :1 |  | 1 |  |  |  |  | ozn 7 :1
|  | ozn 8:1 |  | 1 |  |  |  |  | ozn 8:1
10 | 184202112R00 | Ukotvení dřevin kůly D do 0,1 m délka kůlu do 3 m | kus | 8 |  | 0 | 21 | 0 |  | 2 | 1 | 1 | 1 | 1 | 0 | 0 | 0 | 0 | 0 | 0
11 | 184501114R00 | Zhotovení obalu z rákosové rohože, v rovině | m2 | 8 |  | 0 | 21 | 0 |  | 2 | 1 | 1 | 1 | 1 | 0 | 0 | 0 | 0 | 0 | 0.00037
|  | 8*0,5*2 |  | 8 |  |  |  |  | 8*0,5*2
12 | 184502115R00 | Vyzvednutí dřeviny k přesaz.,bal do 1 m, rovina | kus | 8 |  | 0 | 21 | 0 |  | 2 | 1 | 1 | 1 | 1 | 0 | 0 | 0 | 0 | 0 | 0.00344
|  | ozn 1 v.č.F.2.4.2:2 |  | 2 |  |  |  |  | ozn 1 v.č.F.2.4.2:2
|  | ozn 3 :1 |  | 1 |  |  |  |  | ozn 3 :1
|  | ozn 4 :1 |  | 1 |  |  |  |  | ozn 4 :1
|  | ozn 5 :1 |  | 1 |  |  |  |  | ozn 5 :1
|  | ozn 6 :1 |  | 1 |  |  |  |  | ozn 6 :1
|  | ozn 7 :1 |  | 1 |  |  |  |  | ozn 7 :1
|  | ozn 8:1 |  | 1 |  |  |  |  | ozn 8:1
13 | 184807111R00 | Ochrana stromu bedněním - zřízení | m2 | 5 |  | 0 | 21 | 0 |  | 2 | 1 | 1 | 1 | 1 | 0 | 0 | 0 | 0 | 0 | 0.0094
14 | 184807112R00 | Ochrana stromu bedněním - odstranění | m2 | 5 |  | 0 | 21 | 0 |  | 2 | 1 | 1 | 1 | 1 | 0 | 0 | 0 | 0 | 0 | 0
15 | 184901111R00 | Osazení kůlů k dřevině s uvázáním, dl. kůlů do 2 m | kus | 27 |  | 0 | 21 | 0 |  | 2 | 1 | 1 | 1 | 1 | 0 | 0 | 0 | 0 | 0 | 1e-05
16 | 184921093R00 | Mulčování tl mulče do 0,1 m v rovině a svahu do 1:5 | m2 | 8 |  | 0 | 21 | 0 |  | 2 | 1 | 0 | 0 | 1 | 0 | 0 | 0 | 0 | 0 | 0
17 | 185804312R00 | Zalití rostlin vodou plochy nad 20 m2 | m3 | 8 |  | 0 | 21 | 0 |  | 2 | 1 | 1 | 1 | 1 | 0 | 0 | 0 | 0 | 0 | 0
18 | 00572420 | Směs travní parková III. dekorativní | kg | 67.5 |  | 0 | 21 | 0 |  | 2 | 3 | 1 | 572420 | 1 | 0 | 0 | 0 | 0 | 0 | 0.001
|  | F 2.4.2:(980+370)*0,05 |  | 67.5 |  |  |  |  | F 2.4.2:(980+370)*0,05
19 | 02655090 | Chaenomeles speciosa-kdoulovec lahvicovitý | kus | 1 |  | 0 | 21 | 0 |  | 2 | 3 | 1 | 2655090 | 1 | 0 | 0 | 0 | 0 | 0 | 0.003
|  | ozn 7 v.č. F 2.4.2:1 |  | 1 |  |  |  |  | ozn 7 v.č. F 2.4.2:1
20 | 026560221 | Kalina vonná - Viburnum farreri 40-60 cm | kus | 1 |  | 0 | 21 | 0 |  | 2 | 3 | 1 | 26560221 | 1 | 0 | 0 | 0 | 0 | 0 | 0.003
|  | ozn 6 v.č.F 2.4.2:1 |  | 1 |  |  |  |  | ozn 6 v.č.F 2.4.2:1
21 | 026560222 | Kalina pražská - Viburnum pragense 40-60 cm | kus | 1 |  | 0 | 21 | 0 |  | 2 | 3 | 1 | 26560222 | 1 | 0 | 0 | 0 | 0 | 0 | 0.003
|  | ozn 8 v.č.F 2.4.2:1 |  | 1 |  |  |  |  | ozn 8 v.č.F 2.4.2:1
22 | 02656032 | Javor babyka-Acer campestre, vysokokmen OK 12-14cm | kus | 2 |  | 0 | 21 | 0 |  | 2 | 3 | 1 | 2656032 | 1 | 0 | 0 | 0 | 0 | 0 | 0.0055
|  | ozn 1 v.č.F 2.4.2:2 |  | 2 |  |  |  |  | ozn 1 v.č.F 2.4.2:2
23 | 026560372.A | Prunus serrulata Shiro-fugen,okr.třešeň OK12-14 cm | kus | 1 |  | 0 | 21 | 0 |  | 2 | 3 | 1 | 026560372.A | 1 | 0 | 0 | 0 | 0 | 0 | 0.01
|  | ozn 3 v.č.F 2.4.2:1 |  | 1 |  |  |  |  | ozn 3 v.č.F 2.4.2:1
24 | 026560373.A | Prunus serrulata Royal Perf.,okr.třešeň OK12-14 cm | kus | 1 |  | 0 | 21 | 0 |  | 2 | 3 | 1 | 026560373.A | 1 | 0 | 0 | 0 | 0 | 0 | 0.01
|  | ozn 5 v.č.F 2.4.2:1 |  | 1 |  |  |  |  | ozn 5 v.č.F 2.4.2:1
25 | 026560481 | Lípa malolistá - Tilia cordata OK 12-14 cm, bal | kus | 1 |  | 0 | 21 | 0 |  | 2 | 3 | 1 | 26560481 | 1 | 0 | 0 | 0 | 0 | 0 | 0.012
|  | ozn 4 v.č.F 2.4.2:1 |  | 1 |  |  |  |  | ozn 4 v.č.F 2.4.2:1
26 | 05217210 | Tyč jehličnatá jakost 4 tř.1 6-7 cm odkorněná | kus | 27 |  | 0 | 21 | 0 |  | 2 | 3 | 1 | 5217210 | 1 | 0 | 0 | 0 | 0 | 0 | 0.012
27 | 10391500 | Kůra mulčovací bal PE po 70 litrech | kus | 20 |  | 0 | 21 | 0 |  | 2 | 3 | 1 | 10391500 | 1 | 0 | 0 | 0 | 0 | 0 | 0.025
| Celkem za | 181 Sadové úpravy |  |  |  | 0 |  | 0 |  | 4 |  |  |  |  | 0 | 0 | 0 | 0 | 0