## Krycí list
KRYCÍ LIST ROZPOČTU
| Název stavby |  |  | Transformace domova sociálních složeb Slatiňany II - Staré Jesenčany Jih, parcela č. 518-29, 30, 31 | [8 empty] | JKSO | 827 29
| Kód stavby |  |  | Sinc09
| Název objektu |  |  | SO02 AREÁLOVÁ SPLAŠKOVÁ KANALIACE | [8 empty] | EČO
| Kód objektu |  |  | SO02
| Název části | [11 empty] | Místo | Chrudim
Kód části
Název podčásti
Kód podčásti
[13 empty] | IČ | DIČ
| Objednatel |  |  | Pardubický kraj
| Projektant |  |  | SINC spol s.r.o.
Zhotovitel
|  |  |  | Rozpočet číslo | Zpracoval | [7 empty] | Dne
[5 empty] | Ing. Josef Veselý | [7 empty] | 29.10.2012
Měrné a účelové jednotky
Počet |  |  |  | Náklady / 1 m.j. | Počet |  |  | Náklady / 1 m.j. |  | Počet |  |  |  | Náklady / 1 m.j.
|  |  | 0 | 0 |  |  | 0 | 0 |  |  |  |  | 0 |  |  | 0
|  |  |  | Rozpočtové náklady v |  |  |  | CZK
A |  | Základní rozp. náklady |  |  | B |  | Doplňkové náklady |  |  | C |  | Náklady na umístění stavby
1 | HSV |  | Dodávky | 0 | 8 | Práce přesčas |  | 0 |  | 13 | Zařízení staveniště |  |  | 21 | % | 0
2 |  |  | Montáž | 0 | 9 | Bez pevné podl. |  | 0 |  | 14 | Mimostav. doprava |  |  | 21 | % | 0
3 | PSV |  | Dodávky | 0 | 10 | Kulturní památka |  | 0 |  | 15 | Územní vlivy |  |  | 21 | % | 0
4 |  |  | Montáž | 0 | 11 |  |  | 0 |  | 16 | Provozní vlivy |  |  | 21 | % | 0
5 | "M" |  | Dodávky | 0 | [5 empty] | 17 | Ostatní |  |  | 21 | % | 0
6 |  |  | Montáž | 0 | [5 empty] | 18 | NUS z rozpočtu |  |  |  |  | 0
7 | ZRN (ř. 1-6) |  |  | 0 | 12 | DN (ř. 8-11) |  | 0 |  | 19 | NUS (ř. 13-18) |  |  |  |  | 0
20 | HZS |  |  | 0 | 21 | Kompl. činnost |  | 0 | 21 | 22 | Ostatní náklady |  |  |  |  | 0
Projektant | [9 empty] | D |  | Celkové náklady
[10 empty] | 23 | Součet 7, 12, 19-22 |  |  |  |  | 0
Datum a podpis |  |  |  |  | Razítko |  |  |  |  | 24 | 15 | % | 0 | DPH |  | 0
Objednatel | [9 empty] | 25 | 21 | % | 0 | DPH |  | 0
[10 empty] | 26 | Cena s DPH (ř. 23-25) |  |  |  |  | 0
Datum a podpis |  |  |  |  | Razítko |  |  |  |  | E |  | Přípočty a odpočty
Zhotovitel | [9 empty] | 27 | Dodávky objednatele |  |  |  |  | 0
[10 empty] | 28 | Klouzavá doložka |  |  |  |  | 0
Datum a podpis |  |  |  |  | Razítko |  |  |  |  | 29 | Zvýhodnění + - |  |  |  |  | 0

## Rekapitulace
REKAPITULACE ROZPOČTU
Stavba: | Transformace domova sociálních složeb Slatiňany II - Staré Jesenčany Jih, parcela č. 518-29, 30, 31
Objekt: | SO02 AREÁLOVÁ SPLAŠKOVÁ KANALIACE
Část:
JKSO: | 827 29
Objednatel: | Pardubický kraj
Zhotovitel:
Datum: | 4.12.2012
Kód | Popis | Cena celkem | Hmotnost celkem | Suť celkem
1 | 2 | 3 | 4 | 5
HSV | Práce a dodávky HSV | 0 | 77.75 | 0
1 | Zemní práce | 0 | 23.4709 | 0
3 | Svislé a kompletní konstrukce | 0 | 45.0723 | 0
4 | Vodorovné konstrukce | 0 | 8.7677 | 0
8 | Trubní vedení | 0 | 0.43911 | 0
9 | Ostatní konstrukce a práce-bourání | 0 | 0 | 0
99 | Přesun hmot | 0 | 0 | 0
PSV | Práce a dodávky PSV | 0 | 0.037941 | 0
711 | Izolace proti vodě, vlhkosti a plynům | 0 | 0.037941 | 0
M | Práce a dodávky M | 0 | 0.24 | 0
23-M | Montáže potrubí | 0 | 0.24 | 0
| Celkem | 0 | 78.028 | 0

## Rozpocet
ROZPOČET
Stavba: |  | Transformace domova sociálních složeb Slatiňany II - Staré Jesenčany Jih, parcela č. 518-29, 30, 31
Objekt: |  | SO02 AREÁLOVÁ SPLAŠKOVÁ KANALIACE
Část:
JKSO: |  | 827 29
Objednatel: |  | Pardubický kraj
Zhotovitel:
Datum: |  | 4.12.2012
P.Č. | TV | KCN | Kód položky | Popis | MJ | Množství celkem | Cena jednotková | Cena celkem | Hmotnost | Hmotnost celkem | Hmotnost sutě | Hmotnost sutě celkem | Sazba DPH | Typ položky | Úroveň |  |  | Cena s DPH
1 | 2 | 3 | 4 | 5 | 6 | 7 | 8 | 9 |  |  |  |  | 10 | 11 | 12 |  |  | 11
| D |  | HSV | Práce a dodávky HSV |  |  |  | 0 |  | 77.75 |  | 0 |  |  | 0 |  |  | 0
| D |  | 1 | Zemní práce |  |  |  | 0 |  | 23.4709 |  | 0 |  |  | 1 |  |  | 0
1 | K | 001 | 131201202 | Hloubení jam zapažených v hornině tř. 3 objemu do 1000 m3 | m3 | 120 |  | 0 | 0 | 0 | 0 | 0 | 15 | 4 | 2 |  |  | 0
|  |  |  | NÁDRŽE | [10 empty] | 2 | 1 | -1
|  |  | Vnádrže | 4*4*3,75*2 |  | 120 | [8 empty] | 2 | 2 | -1
2 | K | 001 | 131201209 | Příplatek za lepivost u hloubení jam zapažených v hornině tř. 3 | m3 | 120 |  | 0 | 0 | 0 | 0 | 0 | 15 | 4 | 2 |  |  | 0
|  |  |  | vsakc |  | 120 | [8 empty] | 2 | 2 | -1
3 | K | 001 | 132201201 | Hloubení rýh š do 2000 mm v hornině tř. 3 objemu do 100 m3 | m3 | 92.341 |  | 0 | 0 | 0 | 0 | 0 | 15 | 4 | 2 |  |  | 0
|  |  |  | "výkopy pro potrubí | [10 empty] | 2 | 1 | -1
|  |  |  | splašky+jeden deťový svod | [10 empty] | 2 | 1 | -1
|  |  |  | (38,66)*1,65*0,8+10,2*0,75*0,8 |  | 57.1512 | [8 empty] | 2 | 2 | -1
|  |  |  | čov | [10 empty] | 2 | 1 | -1
|  |  |  | 3*3*3,91 |  | 35.19 | [8 empty] | 2 | 2 | -1
|  |  | výkopk_1 | Součet |  | 92.3412 | [8 empty] | 2 | 4 | -1
4 | K | 001 | 132201209 | Příplatek za lepivost u rýh do 2000 mm v hornině tř. 3 | m3 | 92.341 |  | 0 | 0 | 0 | 0 | 0 | 15 | 4 | 2 |  |  | 0
|  |  |  | výkopk_1 |  | 92.3412 | [8 empty] | 2 | 2 | -1
5 | K | 001 | 151101101 | Pažení rýhy příložné hl do 2 m | m2 | 113.854 |  | 0 | 0.00084 | 0.095637 | 0 | 0 | 15 | 4 | 2 |  |  | 0
|  |  |  | pažení z 95% | [10 empty] | 2 | 1 | -1
|  |  | pažení_1 | 38,66*2*1,55*0,95 |  | 113.8537 | [8 empty] | 2 | 2 | -1
6 | K | 001 | 151101102 | Zřízení příložného pažení a rozepření stěn rýh hl do 4 m | m2 | 156.8 |  | 0 | 0.00085 | 0.13328 | 0 | 0 | 15 | 4 | 2 |  |  | 0
|  |  |  | čov | [10 empty] | 2 | 1 | -1
|  |  |  | 3*4*3,2 |  | 38.4 | [8 empty] | 2 | 2 | -1
|  |  |  | nádrže | [10 empty] | 2 | 1 | -1
|  |  |  | 4*4*3,7*2 |  | 118.4 | [8 empty] | 2 | 2 | -1
|  |  | pažení4 | Součet |  | 156.8 | [8 empty] | 2 | 4 | -1
7 | K | 001 | 151101111 | Odstranění příložného pažení a rozepření stěn rýh hl do 2 m | m2 | 113.854 |  | 0 | 0 | 0 | 0 | 0 | 15 | 4 | 2 |  |  | 0
|  |  |  | pažení_1 |  | 113.8537 | [8 empty] | 2 | 2 | -1
8 | K | 001 | 151101112 | Odstranění příložného pažení a rozepření stěn rýh hl do 4 m | m2 | 156.8 |  | 0 | 0 | 0 | 0 | 0 | 15 | 4 | 2 |  |  | 0
|  |  |  | pažení4 |  | 156.8 | [8 empty] | 2 | 2 | -1
9 | K | 001 | 161101101 | Svislé přemístění výkopku z horniny tř. 1 až 4 hl výkopu do 2,5 m | m3 | 92.341 |  | 0 | 0 | 0 | 0 | 0 | 15 | 4 | 2 |  |  | 0
|  |  |  | výkopk_1 |  | 92.3412 | [8 empty] | 2 | 2 | -1
10 | K | 001 | 161101102 | Svislé přemístění výkopku z horniny tř. 1 až 4 hl výkopu do 4 m | m3 | 120 |  | 0 | 0 | 0 | 0 | 0 | 15 | 4 | 2 |  |  | 0
|  |  |  | Vnádrže |  | 120 | [8 empty] | 2 | 2 | -1
11 | K | 001 | 162301101 | Vodorovné přemístění do 500 m výkopku z horniny tř. 1 až 4 | m3 | 78.729 |  | 0 | 0 | 0 | 0 | 0 | 15 | 4 | 2 |  |  | 0
|  |  |  | "písové lože" | [10 empty] | 2 | 1 | -1
|  |  | ložek_1 | (38,66)*0,15*0,8 |  | 4.6392 | [8 empty] | 2 | 2 | -1
|  |  |  | "obsyp" | [10 empty] | 2 | 1 | -1
|  |  | obsypk_1 | (38,66)*0,8*0,45 |  | 13.9176 | [8 empty] | 2 | 2 | -1
|  |  |  | čov | [10 empty] | 2 | 1 | -1
|  |  |  | (PI*1,05*1,05*2,6)+(PI*0,6*0,6*1,5) |  | 10.7018 | [8 empty] | 2 | 2 | -1
|  |  |  | nádrže | [10 empty] | 2 | 1 | -1
|  |  | Vnádvytlkub | ((PI*1,7*1,7*2,55)+(PI*0,6*0,6*1,4))*2 |  | 49.4707 | [8 empty] | 2 | 2 | -1
|  |  | vtlkubk_1 | Součet |  | 78.7293 | [8 empty] | 2 | 4 | -1
12 | K | 001 | 171201201 | Uložení sypaniny na skládky | m3 | 78.729 |  | 0 | 0 | 0 | 0 | 0 | 15 | 4 | 2 |  |  | 0
|  |  |  | vtlkubk_1 |  | 78.7293 | [8 empty] | 2 | 2 | -1
13 | K | 001 | 174101101 | Zásyp zhutněný jam šachet rýh nebo kolem objektů | m3 | 84.141 |  | 0 | 0 | 0 | 0 | 0 | 15 | 4 | 2 |  |  | 0
|  |  |  | Vnádrže+výkopk_1-vtlkubk_1-Vnádvytlkub |  | 84.1412 | [8 empty] | 2 | 2 | -1
14 | K | 001 | 175101101 | Obsyp potrubí bez prohození sypaniny | m3 | 13.918 |  | 0 | 0 | 0 | 0 | 0 | 15 | 4 | 2 |  |  | 0
|  |  |  | obsypk_1 |  | 13.9176 | [8 empty] | 2 | 2 | -1
15 | M | MAT | 583373310 | štěrkopísek frakce 0-22 | t | 23.242 |  | 0 | 1 | 23.242 | 0 | 0 | 15 | 8 | 2 |  |  | 0
16 | K | 001 | 175101201 | Obsyp objektů bez prohození sypaniny z hornin tř. 1 až 4 uloženým do 30 m od kraje objektu | m3 | 70.529 |  | 0 | 0 | 0 | 0 | 0 | 15 | 4 | 2 |  |  | 0
|  |  |  | Vnádrže-Vnádvytlkub |  | 70.5293 | [8 empty] | 2 | 2 | -1
| D |  | 3 | Svislé a kompletní konstrukce |  |  |  | 0 |  | 45.0723 |  | 0 |  |  | 1 |  |  | 0
17 | K | 012 | 388129110 | Montáž ŽB dílců prefabrikovaných kanálů pro IS tvar L hmotnosti do 0,25 t | kus | 3 |  | 0 | 0.04 | 0.12 | 0 | 0 | 15 | 4 | 2 |  |  | 0
18 | M | MAT | 592240000 | dílec betonový pro vstupní šachty SR-F PS 100x25x9 cm | kus | 1 |  | 0 | 0.185 | 0.185 | 0 | 0 | 15 | 256 | 2 |  |  | 0
19 | M | MAT | 592240010 | dílec betonový pro vstupní šachty SR-F PS 100x50x9 cm | kus | 1 |  | 0 | 0.37 | 0.37 | 0 | 0 | 15 | 256 | 2 |  |  | 0
20 | M | MAT | 592240060 | dílec betonový pro vstupní šachty SH-F PS+K 100/62,5x60x9 cm | kus | 1 |  | 0 | 0.43 | 0.43 | 0 | 0 | 15 | 256 | 2 |  |  | 0
21 | K | 271 | 894201251 | Stěny šachet tl nad 200 mm z prostého betonu vodostavebního V4 tř. B20 | m3 | 15.797 |  | 0 | 2.4889 | 39.3173 | 0 | 0 | 15 | 4 | 2 |  |  | 0
|  |  |  | "ČOV vybetonování mezikruží" | [10 empty] | 2 | 1 | -1
|  |  |  | (PI*1,05*1,05*2,61)-(PI*0,85*0,85*2,31) |  | 3.7968 | [8 empty] | 2 | 2 | -1
|  |  |  | nádrže | [10 empty] | 2 | 1 | -1
|  |  |  | 2*6 |  | 12 | [8 empty] | 2 | 2 | -1
|  |  |  | Součet |  | 15.7968 | [8 empty] | 2 | 4 | -1
22 | K | PK | mar | Sada na monitorovámí napla¨nění nádrže s bezdrátovým přenosem | soub | 1 |  | 0 | 0 | 0 | 0 | 0 | 15 | 4 | 2 |  |  | 0
|  |  |  | součístí sady je hladinový snímač s vysílačem a baterii s životností 10 let | [10 empty] | 2 | 1 | -1
|  |  |  | řídící jednotka - umístená v technické mistnosi napojená na rozvod el v domě | [10 empty] | 2 | 1 | -1
|  |  |  | 1 |  | 1 | [8 empty] | 2 | 2 | -1
23 | K | PK | nádrž | Nádrž průměru 3,4m výšky 2,37m dvouplášťová s armováním objemu 14,5m3 | soub | 2 |  | 0 | 1.95 | 3.9 | 0 | 0 | 15 | 4 | 2 |  |  | 0
24 | K | PK | r1 | ČOV s membránovou technologií pro 14 EO | soub | 1 |  | 0 | 0.75 | 0.75 | 0 | 0 | 15 | 4 | 2 |  |  | 0
|  |  |  | ČOV S MENBRÁNOVOU TECHNOLOGII | [10 empty] | 2 | 1 | -1
|  |  |  | Elektročást - technologie ČOV | [10 empty] | 2 | 1 | -1
|  |  |  | Montáž a uvedení do provozu | [10 empty] | 2 | 1 | -1
|  |  |  | 1 |  | 1 | [8 empty] | 2 | 2 | -1
| D |  | 4 | Vodorovné konstrukce |  |  |  | 0 |  | 8.7677 |  | 0 |  |  | 1 |  |  | 0
25 | K | 271 | 451573111 | Lože pod potrubí otevřený výkop ze štěrkopísku | m3 | 4.639 |  | 0 | 1.89 | 8.7677 | 0 | 0 | 15 | 4 | 2 |  |  | 0
|  |  |  | ložek_1 |  | 4.6392 | [8 empty] | 2 | 2 | -1
26 | K | 271 | 452311131 | Podkladní desky z betonu prostého tř. C 12/15 otevřený výkop | m3 | 4.901 |  | 0 | 0 | 0 | 0 | 0 | 15 | 4 | 2 |  |  | 0
|  |  |  | podkladní beton pod čov | [10 empty] | 2 | 1 | -1
|  |  |  | (2,3*2,3*0,15) |  | 0.7935 | [8 empty] | 2 | 2 | -1
|  |  |  | podkladní beton pod nádrže | [10 empty] | 2 | 1 | -1
|  |  |  | (3,7*3,7*0,15)*2 |  | 4.107 | [8 empty] | 2 | 2 | -1
|  |  |  | Součet |  | 4.9005 | [8 empty] | 2 | 4 | -1
| D |  | 8 | Trubní vedení |  |  |  | 0 |  | 0.43911 |  | 0 |  |  | 1 |  |  | 0
27 | K | 271 | 871313121 | Montáž potrubí z kanalizačních trub z PVC otevřený výkop sklon do 20 % DN 150 | m | 48.86 |  | 0 | 0 | 0 | 0 | 0 | 15 | 4 | 2 |  |  | 0
|  |  | PVC_DN150_1 | 38,66+10,2 |  | 48.86 | [8 empty] | 2 | 2 | -1
28 | M | MAT | 286111200 | trubka kanalizační hladká hrdlovaná D 160 x 3,6 x 5000 mm | kus | 8.495 |  | 0 | 0.013 | 0.11044 | 0 | 0 | 15 | 8 | 2 |  |  | 0
|  |  |  | (PVC_DN150_1-10)/5*1,093 |  | 8.4948 | [8 empty] | 2 | 2 | -1
29 | K | 271 | 894812212 | Revizní a čistící šachta z PP šachtové dno DN 425/150 pravý nebo levý přítok | kus | 2 |  | 0 | 0.05924 | 0.11848 | 0 | 0 | 15 | 4 | 2 |  |  | 0
|  |  |  | RŠ1, RŠ3 | [10 empty] | 2 | 1 | -1
|  |  |  | 2 |  | 2 | [8 empty] | 2 | 2 | -1
30 | K | 271 | 894812213 | Revizní a čistící šachta z PP šachtové dno DN 425/150 pravý a levý přítok | kus | 1 |  | 0 | 0.06475 | 0.06475 | 0 | 0 | 15 | 4 | 2 |  |  | 0
|  |  |  | RŠ 2 | [10 empty] | 2 | 1 | -1
|  |  |  | 1 |  | 1 | [8 empty] | 2 | 2 | -1
31 | K | 271 | 894812232 | Revizní a čistící šachta z PP DN 425 šachtová roura korugovaná bez hrdla světlé hloubky 2000 mm | kus | 2 |  | 0 | 0.01818 | 0.03636 | 0 | 0 | 15 | 4 | 2 |  |  | 0
|  |  |  | RŠ 1 1440mm | [10 empty] | 2 | 1 | -1
|  |  |  | RŠ 2 1200mm | [10 empty] | 2 | 1 | -1
|  |  |  | RŠ 3 720mm | [10 empty] | 2 | 1 | -1
|  |  |  | 2 |  | 2 | [8 empty] | 2 | 2 | -1
32 | K | 271 | 894812249 | Příplatek k rourám revizní a čistící šachty z PP DN 425 za uříznutí šachtové roury | kus | 3 |  | 0 | 0 | 0 | 0 | 0 | 15 | 4 | 2 |  |  | 0
33 | K | 271 | 894812261 | Revizní a čistící šachta z PP DN 425 poklop litinový s teleskopickou rourou | kus | 3 |  | 0 | 0.03636 | 0.10908 | 0 | 0 | 15 | 4 | 2 |  |  | 0
| D |  | 9 | Ostatní konstrukce a práce-bourání |  |  |  | 0 |  | 0 |  | 0 |  |  | 1 |  |  | 0
| D |  | 99 | Přesun hmot |  |  |  | 0 |  | 0 |  | 0 |  |  | 2 |  |  | 0
34 | K | 271 | 998276101 | Přesun hmot pro trubní vedení z trub z plastických hmot otevřený výkop | t | 76.765 |  | 0 | 0 | 0 | 0 | 0 | 15 | 4 | 3 |  |  | 0
| D |  | PSV | Práce a dodávky PSV |  |  |  | 0 |  | 0.037941 |  | 0 |  |  | 0 |  |  | 0
| D |  | 711 | Izolace proti vodě, vlhkosti a plynům |  |  |  | 0 |  | 0.037941 |  | 0 |  |  | 1 |  |  | 0
35 | K | 711 | 711111001 | Provedení izolace proti zemní vlhkosti vodorovné za studena nátěrem penetračním | m2 | 6.912 |  | 0 | 0 | 0 | 0 | 0 | 15 | 16 | 2 |  |  | 0
|  |  |  | IZOLACE ČOV | [10 empty] | 2 | 1 | -1
|  |  | izolace | (2*PI*1,05*0,15)+(2*PI*1,05*1,05)-(2*PI*0,5*0,5)+(2*PI*0,6*0,15) |  | 6.9115 | [8 empty] | 2 | 2 | -1
36 | M | MAT | 111631500 | lak asfaltový PENETRAL ALP- 9 kg | t | 0.001 |  | 0 | 1 | 0.001 | 0 | 0 | 15 | 32 | 2 |  |  | 0
37 | K | 711 | 711141559 | Provedení izolace proti zemní vlhkosti pásy přitavením vodorovné NAIP | m2 | 6.912 |  | 0 | 0.0004 | 0.0027648 | 0 | 0 | 15 | 16 | 2 |  |  | 0
|  |  |  | izolace |  | 6.9115 | [8 empty] | 2 | 2 | -1
38 | M | MAT | 628311160 | pás těžký asfaltovaný IPA400/H-PE S40 | m2 | 7.948 |  | 0 | 0.0043 | 0.034176 | 0 | 0 | 15 | 32 | 2 |  |  | 0
|  |  |  | izolace |  | 6.9115 | [8 empty] | 2 | 2 | -1
39 | K | 711 | 998711101 | Přesun hmot tonážní pro izolace proti vodě, vlhkosti a plynům v objektech výšky do 6 m | t | 0.038 |  | 0 | 0 | 0 | 0 | 0 | 15 | 16 | 2 |  |  | 0
| D |  | M | Práce a dodávky M |  |  |  | 0 |  | 0.24 |  | 0 |  |  | 0 |  |  | 0
| D |  | 23-M | Montáže potrubí |  |  |  | 0 |  | 0.24 |  | 0 |  |  | 1 |  |  | 0
40 | K | 923 | 230220006 | Montáž litinového poklopu | kus | 3 |  | 0 | 0 | 0 | 0 | 0 | 15 | 64 | 2 |  |  | 0
41 | M | MAT | 552434445 | poklop kruhový D600 A 1,5 bez odvětrání | kus | 3 |  | 0 | 0.08 | 0.24 | 0 | 0 | 15 | 256 | 2 |  |  | 0
|  |  |  | Celkem |  |  |  | 0 |  | 78.028 |  | 0 | [5 empty] | 0

## #Figury (hidden)
izolace | izolace | m2 | 6,911503837898 | 2
ložek_1 | lože | m3 | 4,6392 | 2
obsypk_1 | obsyp | m3 | 13,9176 | 2
pažení | pažení |  | 11,2784 | 2
pažení_1 | pažení |  | 113,8537 | 2
pažení4 | pažení 4m | m2 | 156,8 | 2
PVC_DN150_1 | pvc dn 150 | m | 48,86 | 2
Vnádrže | výkop nádrže | M3 | 120 | 2
Vnádvytlkub | nádrže vytl kub | m3 | 49,4706595160817 | 2
vsakc | vasak celkem | m3 | 120 | 2
vtlkubk_1 | vytlačená kubatura | m3 | 78,7292948905361 | 2
výkopk_1 | výkopy | m3 | 92,3412 | 2