## Rozpočet 1NP
Nemocnice Pardubického kraje, a.s.
Soupis dodávek s výkazem výměr pro část 1
Název veřejné zakázky: Technologie stravovacího provozu - část 1
Název části 1 veřejné zakázky: Varna
1. NP
SOUPIS DODÁVEK
Pozice | Popis | Množství v ks | Nabídková cena v Kč bez DPH/ks | Nabídková cena v Kč bez DPH celkem
116 Centrální varna
1 | Multifunkční pánev TECHNICKÉ PARAMETRY: Objem min.: 100 litrů – dle DIN 18857 Kapacita GN: GN 2/1 Rozměr dna max.: 713 x 580 mm Hloubka vany:min. 280 mm Užitná plocha: min.43 dm2 Zástavbový prostor zařízení: 1350 x 850 x 1030 mm (rozměr zařízení včetně prostoru nutného pro instalaci) Celkový instalovaný příkon max.: 27,5 kW Napětí: 3 N AC 400 V Jištění: 3 x 50 A VARNÉ REŽIMY: Vaření, intenzívní a šetrné, smažení, fritování, dušení, nízkoteplotní úpravy, grilování, restování, opékání, konfitování, úprava sous – vide (vaření ve vakuu při konstantní nízké teplotě). Rozsah teplot: 30 °C až 250 °C. OVLÁDACÍ PANEL: Automatický a manuální režim úpravy pokrmů, dotyková barevná 10“ obrazovka s HD rozlišením a intuitivním ovládáním, kompletní ovládání v českém jazyce, možnost nastavení jazyka ovládání, možnost uložení vlastních programů, paměť pro 350 programů o 20 krocích, zobrazování průběhu úprav na displeji, přesné senzorické měření teplot, indikace nastavených a skutečných hodnot, zobrazení poruchových hlášení na displeji, technické a servisní informace, tlačítko Zapnutí / Vypnutí, krytí displeje IPX5 KONSTRUKCE: Konstrukce stroje kompletně v provedení AISI 304, minimální síla materiálu 3 mm, materiál vany AISI 316, Speciální vakuově lisované, sendvičové dno o síle 31 mm, dvojité robustní izolované víko s motorickým zdvihem, bezpečnostní proces spouštění zabraňující úrazu, odvod nadbytečné páry otvorem ve středu víka. Systém vytápění pomocí celoplošných nerezových topných těles. ZÁKLADNÍ VYBAVENÍ: Automatický systém napouštění vany - dávkování vody s přesností na 1dcl, Vyklápění pánve s proměnlivou rychlostí (2 rychlosti, rychlost na vyprázdnění pokrmů, rychlost na čistění a údržbu), bez trhavých pohybů i při maximálním naplnění, Osa sklápění umožňuje vyklopení vany pro kompletní vyprázdnění pánve, mechanismus vyklápění vyroben kompletně z nerezové oceli, vícebodová sonda pro měření teploty jádra suroviny, odložený start, integrovaný odpad ve dně vany pánve s automatickým uzávěrem, automatický zdvih košů – včetně možnosti vaření v koších i se zavřeným víkem, samostatný motor pro zdvih košů, automatická senzorová signalizace zavěšení ramene pro automatický zdvih košů, dosažení teploty 180 °C z pokojové teploty za max. 4 minuty, integrovaná zásuvka 230 V /16 A, USB konektor, integrovaná sprcha s automatickým navíjením a kovovou hlavicí, regulátor tlaku vody v základní výbavě. HACCP (Systém analýzy rizika a stanovení kritických kontrolních bodů), paměť pro 300 posledních procesů. Možnost vaření bez dozoru. TECHNICKÁ NADSTAVBA: Servisní přístup z přední části stroje, jednoduše výsuvný panel elektrické výzbroje v pravé noze, umožňující sestavení více pánví do bloku bez mezer, centrální připojení vody, odpadu a elektřiny na stěnu i do podlahy, provedení pro umístění na soklu, možno i CNS, stavitelné robustní nohy s rektifikací, Certifikační značka CE, TUV-SUD Součástí nabídky musí být 4 smažící koše, dva rošty, špachtle, vodící rameno. | 1 | 0 | 0
1a | Multifunkční pánev tlakové provedení tlak v pánvi min 0,48 bar TECHNICKÉ PARAMETRY: Objem min.: 100 litrů – dle DIN 18857 Kapacita GN: GN 2/1 Rozměr dna max.: 713 x 580 mm Hloubka vany:min. 280 mm Užitná plocha: min.43 dm2 Zástavbový prostor zařízení: 1350 x 850 x 1030 mm (rozměr zařízení včetně prostoru nutného pro instalaci) Celkový instalovaný příkon max.: 27,5 kW Napětí: 3 N AC 400 V Jištění: 3 x 50 A VARNÉ REŽIMY: Vaření, intenzívní a šetrné, smažení, fritování, dušení, nízkoteplotní úpravy, grilování, restování, opékání, konfitování, úprava sous – vide (vaření ve vakuu při konstantní nízké teplotě). Rozsah teplot: 30 °C až 250 °C. OVLÁDACÍ PANEL: Automatický a manuální režim úpravy pokrmů, dotyková barevná 10“ obrazovka s HD rozlišením a intuitivním ovládáním, kompletní ovládání v českém jazyce, možnost nastavení jazyka ovládání, možnost uložení vlastních programů, paměť pro 350 programů o 20 krocích, zobrazování průběhu úprav na displeji, přesné senzorické měření teplot, indikace nastavených a skutečných hodnot, zobrazení poruchových hlášení na displeji, technické a servisní informace, tlačítko Zapnutí / Vypnutí, krytí displeje IPX5 KONSTRUKCE: Konstrukce stroje kompletně v provedení AISI 304, minimální síla materiálu 3 mm, materiál vany AISI 316, Speciální vakuově lisované, sendvičové dno o síle 31 mm, dvojité robustní izolované víko s motorickým zdvihem, bezpečnostní proces spouštění zabraňující úrazu, odvod nadbytečné páry otvorem ve středu víka. Systém vytápění pomocí celoplošných nerezových topných těles. ZÁKLADNÍ VYBAVENÍ: Automatický systém napouštění vany - dávkování vody s přesností na 1dcl, Vyklápění pánve s proměnlivou rychlostí (2 rychlosti, rychlost na vyprázdnění pokrmů, rychlost na čistění a údržbu), bez trhavých pohybů i při maximálním naplnění, Osa sklápění umožňuje vyklopení vany pro kompletní vyprázdnění pánve, mechanismus vyklápění vyroben kompletně z nerezové oceli, vícebodová sonda pro měření teploty jádra suroviny, odložený start, integrovaný odpad ve dně vany pánve s automatickým uzávěrem, automatický zdvih košů – včetně možnosti vaření v koších i se zavřeným víkem, samostatný motor pro zdvih košů, automatická senzorová signalizace zavěšení ramene pro automatický zdvih košů, dosažení teploty 180 °C z pokojové teploty za max. 4 minuty, integrovaná zásuvka 230 V /16 A, USB konektor, integrovaná sprcha s automatickým navíjením a kovovou hlavicí, regulátor tlaku vody v základní výbavě. HACCP (Systém analýzy rizika a stanovení kritických kontrolních bodů), paměť pro 300 posledních procesů. Možnost vaření bez dozoru. TECHNICKÁ NADSTAVBA: Servisní přístup z přední části stroje, jednoduše výsuvný panel elektrické výzbroje v pravé noze, umožňující sestavení více pánví do bloku bez mezer, centrální připojení vody, odpadu a elektřiny na stěnu i do podlahy, provedení pro umístění na soklu, možno i CNS, stavitelné robustní nohy s rektifikací, Certifikační značka CE, TUV-SUD Součástí nabídky musí být 4 smažící koše, dva rošty, špachtle, vodící rameno. | 1 | 0 | 0
2 | Multifunkční pánev TECHNICKÉ PARAMETRY: Objem min.: 100 litrů – dle DIN 18857 Kapacita GN: GN 2/1 Rozměr dna max.: 713 x 580 mm Hloubka vany:min. 280 mm Užitná plocha: min.43 dm2 Zástavbový prostor zařízení: 1350 x 850 x 1030 mm (rozměr zařízení včetně prostoru nutného pro instalaci) Celkový instalovaný příkon max.: 27,5 kW Napětí: 3 N AC 400 V Jištění: 3 x 50 A VARNÉ REŽIMY: Vaření, intenzívní a šetrné, smažení, fritování, dušení, nízkoteplotní úpravy, grilování, restování, opékání, konfitování, úprava sous – vide (vaření ve vakuu při konstantní nízké teplotě). Rozsah teplot: 30 °C až 250 °C. OVLÁDACÍ PANEL: Automatický a manuální režim úpravy pokrmů, dotyková barevná 10“ obrazovka s HD rozlišením a intuitivním ovládáním, kompletní ovládání v českém jazyce, možnost nastavení jazyka ovládání, možnost uložení vlastních programů, paměť pro 350 programů o 20 krocích, zobrazování průběhu úprav na displeji, přesné senzorické měření teplot, indikace nastavených a skutečných hodnot, zobrazení poruchových hlášení na displeji, technické a servisní informace, tlačítko Zapnutí / Vypnutí, krytí displeje IPX5 KONSTRUKCE: Konstrukce stroje kompletně v provedení AISI 304, minimální síla materiálu 3 mm, materiál vany AISI 316, Speciální vakuově lisované, sendvičové dno o síle 31 mm, dvojité robustní izolované víko s motorickým zdvihem, bezpečnostní proces spouštění zabraňující úrazu, odvod nadbytečné páry otvorem ve středu víka. Systém vytápění pomocí celoplošných nerezových topných těles. ZÁKLADNÍ VYBAVENÍ: Automatický systém napouštění vany - dávkování vody s přesností na 1dcl, Vyklápění pánve s proměnlivou rychlostí (2 rychlosti, rychlost na vyprázdnění pokrmů, rychlost na čistění a údržbu), bez trhavých pohybů i při maximálním naplnění, Osa sklápění umožňuje vyklopení vany pro kompletní vyprázdnění pánve, mechanismus vyklápění vyroben kompletně z nerezové oceli, vícebodová sonda pro měření teploty jádra suroviny, odložený start, integrovaný odpad ve dně vany pánve s automatickým uzávěrem, automatický zdvih košů – včetně možnosti vaření v koších i se zavřeným víkem, samostatný motor pro zdvih košů, automatická senzorová signalizace zavěšení ramene pro automatický zdvih košů, dosažení teploty 180 °C z pokojové teploty za max. 4 minuty, integrovaná zásuvka 230 V /16 A, USB konektor, integrovaná sprcha s automatickým navíjením a kovovou hlavicí, regulátor tlaku vody v základní výbavě. HACCP (Systém analýzy rizika a stanovení kritických kontrolních bodů), paměť pro 300 posledních procesů. Možnost vaření bez dozoru. TECHNICKÁ NADSTAVBA: Servisní přístup z přední části stroje, jednoduše výsuvný panel elektrické výzbroje v pravé noze, umožňující sestavení více pánví do bloku bez mezer, centrální připojení vody, odpadu a elektřiny na stěnu i do podlahy, provedení pro umístění na soklu, možno i CNS, stavitelné robustní nohy s rektifikací, Certifikační značka CE, TUV-SUD Součástí nabídky musí být 4 smažící koše, dva rošty, špachtle, vodící rameno. | 1 | 0 | 0
2a | Multifunkční pánev tlakové provedení tlak v pánvi min 0,48 bar TECHNICKÉ PARAMETRY: Objem min.: 100 litrů – dle DIN 18857 Kapacita GN: GN 2/1 Rozměr dna max.: 713 x 580 mm Hloubka vany:min. 280 mm Užitná plocha: min.43 dm2 Zástavbový prostor zařízení: 1350 x 850 x 1030 mm (rozměr zařízení včetně prostoru nutného pro instalaci) Celkový instalovaný příkon max.: 27,5 kW Napětí: 3 N AC 400 V Jištění: 3 x 50 A VARNÉ REŽIMY: Vaření, intenzívní a šetrné, smažení, fritování, dušení, nízkoteplotní úpravy, grilování, restování, opékání, konfitování, úprava sous – vide (vaření ve vakuu při konstantní nízké teplotě). Rozsah teplot: 30 °C až 250 °C. OVLÁDACÍ PANEL: Automatický a manuální režim úpravy pokrmů, dotyková barevná 10“ obrazovka s HD rozlišením a intuitivním ovládáním, kompletní ovládání v českém jazyce, možnost nastavení jazyka ovládání, možnost uložení vlastních programů, paměť pro 350 programů o 20 krocích, zobrazování průběhu úprav na displeji, přesné senzorické měření teplot, indikace nastavených a skutečných hodnot, zobrazení poruchových hlášení na displeji, technické a servisní informace, tlačítko Zapnutí / Vypnutí, krytí displeje IPX5 KONSTRUKCE: Konstrukce stroje kompletně v provedení AISI 304, minimální síla materiálu 3 mm, materiál vany AISI 316, Speciální vakuově lisované, sendvičové dno o síle 31 mm, dvojité robustní izolované víko s motorickým zdvihem, bezpečnostní proces spouštění zabraňující úrazu, odvod nadbytečné páry otvorem ve středu víka. Systém vytápění pomocí celoplošných nerezových topných těles. ZÁKLADNÍ VYBAVENÍ: Automatický systém napouštění vany - dávkování vody s přesností na 1dcl, Vyklápění pánve s proměnlivou rychlostí (2 rychlosti, rychlost na vyprázdnění pokrmů, rychlost na čistění a údržbu), bez trhavých pohybů i při maximálním naplnění, Osa sklápění umožňuje vyklopení vany pro kompletní vyprázdnění pánve, mechanismus vyklápění vyroben kompletně z nerezové oceli, vícebodová sonda pro měření teploty jádra suroviny, odložený start, integrovaný odpad ve dně vany pánve s automatickým uzávěrem, automatický zdvih košů – včetně možnosti vaření v koších i se zavřeným víkem, samostatný motor pro zdvih košů, automatická senzorová signalizace zavěšení ramene pro automatický zdvih košů, dosažení teploty 180 °C z pokojové teploty za max. 4 minuty, integrovaná zásuvka 230 V /16 A, USB konektor, integrovaná sprcha s automatickým navíjením a kovovou hlavicí, regulátor tlaku vody v základní výbavě. HACCP (Systém analýzy rizika a stanovení kritických kontrolních bodů), paměť pro 300 posledních procesů. Možnost vaření bez dozoru. TECHNICKÁ NADSTAVBA: Servisní přístup z přední části stroje, jednoduše výsuvný panel elektrické výzbroje v pravé noze, umožňující sestavení více pánví do bloku bez mezer, centrální připojení vody, odpadu a elektřiny na stěnu i do podlahy, provedení pro umístění na soklu, možno i CNS, stavitelné robustní nohy s rektifikací, Certifikační značka CE, TUV-SUD Součástí nabídky musí být 4 smažící koše, dva rošty, špachtle, vodící rameno. | 1 | 0 | 0
3 | Elektrická multifunkční pánev tlakové provedení, objem pánve 150 lt, tlak v pánvy 0,48 bar, kapacita vany GN 3/1, rozměr dna min. 1070x580mm, hloubka vany 280mm, užitná plocha 63dm2, pánev umožňuje vaření, intenzívní a šetrné, smažení, fritování, dušení, nízkoteplotní úpravy, grilování, restování, opékání, konfitování, úprava sous – vide (vaření ve vakuu při konstantní nízkéteplotě). Rozsah teplot: 30 °C až 250 °C, Automatický a manuální režim úpravy pokrmů, dotyková barevná 10“ obrazovka s HD rozlišením a intuitivním ovládáním, možnost uložení vlastních programů, paměť pro min. 350 programů o 20 krocích, zobrazování průběhu úprav na displeji, přesné senzorické měření teplot, indikace nastavených a skutečných hodnot, krytí displeje IPX5, Konstrukce stroje kompletně v provedení AISI 304, minimální síla materiálu 3 mm, materiál vany AISI 316, Speciální vakuově lisované, sendvičové dno o síle 31 mm, dvojité robustní izolované víko smotorickým zdvihem, bezpečnostní proces spouštění zabraňující úrazu, odvod nadbytečné páry otvorem ve středu víka, topný systém SUPER BLOCK JPX 17, roznášecí hliníkový blok s celoplošnými topnými tělesy z nerez materiálu, automatický systém napouštění vany - dávkování vody s přesností na 1dcl, Vyklápění pánve s proměnlivou rychlostí, bez trhavých pohybů i při maximálním naplnění, Osa sklápění umožňuje vyklopení vany pro kompletní vyprázdnění pánve, mechanismus vyklápění vyroben kompletně z nerezové oceli, vícebodová sonda pro měření teploty jádra suroviny, integrovaný odpad ve dně vany pánve s automatickým uzávěrem, automatický zdvih košů – možnost použití pánve i se zavřeným víkem včetně ramene s koši, automatická senzorová signalizace zavěšení ramene pro automatický zdvih košů, integrovaná zásuvka 230 V /16 A, USB konektor, integrovaná sprcha s automatickým navíjením a kovovou hlavicí, regulátor tlaku vody v základní výbavě. HACCP (Systém analýzy rizika a stanovení kritických kontrolních bodů), paměť pro 300 posledních procesů, servisní přístup z přední části stroje, jednoduše výsuvný panel el. výstroje v pravé noze, umožňující sestavení více pánví do bloku bez mezer, centrální připojení vody, odpadu a elektřiny na stěnu i do podlahy, provedení pro umístění na soklu, možno i CNS, stavitelné robustní nohy s rektifikací, Certifikační značka CE, TUV- Včetně příslušenství- vozík na olej, manipulační vozík pro fritovací a varné koše, 3x varný koš, 3x fritovací koš, krátká špachtle s držadlem, dlouhá špachtle bez držadla, rameno na automatický zdvih košů, rošt a síto. Zástavbový prostor zařízení: 1707x850x1030 mm (rozměr zařízení včetně prostoru nutného pro instalaci) | 1 | 0 | 0
4 | Elektrická multifunkční pánev tlakové provedení, objem pánve 150 lt, tlak v pánvy 0,48 bar, kapacita vany GN 3/1, rozměr dna min. 1070x580mm, hloubka vany 280mm, užitná plocha 63dm2, pánev umožňuje vaření, intenzívní a šetrné, smažení, fritování, dušení, nízkoteplotní úpravy, grilování, restování, opékání, konfitování, úprava sous – vide (vaření ve vakuu při konstantní nízkéteplotě). Rozsah teplot: 30 °C až 250 °C, Automatický a manuální režim úpravy pokrmů, dotyková barevná 10“ obrazovka s HD rozlišením a intuitivním ovládáním, možnost uložení vlastních programů, paměť pro min. 350 programů o 20 krocích, zobrazování průběhu úprav na displeji, přesné senzorické měření teplot, indikace nastavených a skutečných hodnot, krytí displeje IPX5, Konstrukce stroje kompletně v provedení AISI 304, minimální síla materiálu 3 mm, materiál vany AISI 316, Speciální vakuově lisované, sendvičové dno o síle 31 mm, dvojité robustní izolované víko smotorickým zdvihem, bezpečnostní proces spouštění zabraňující úrazu, odvod nadbytečné páry otvorem ve středu víka, topný systém SUPER BLOCK JPX 17, roznášecí hliníkový blok s celoplošnými topnými tělesy z nerez materiálu, automatický systém napouštění vany - dávkování vody s přesností na 1dcl, Vyklápění pánve s proměnlivou rychlostí, bez trhavých pohybů i při maximálním naplnění, Osa sklápění umožňuje vyklopení vany pro kompletní vyprázdnění pánve, mechanismus vyklápění vyroben kompletně z nerezové oceli, vícebodová sonda pro měření teploty jádra suroviny, integrovaný odpad ve dně vany pánve s automatickým uzávěrem, automatický zdvih košů – možnost použití pánve i se zavřeným víkem včetně ramene s koši, automatická senzorová signalizace zavěšení ramene pro automatický zdvih košů, integrovaná zásuvka 230 V /16 A, USB konektor, integrovaná sprcha s automatickým navíjením a kovovou hlavicí, regulátor tlaku vody v základní výbavě. HACCP (Systém analýzy rizika a stanovení kritických kontrolních bodů), paměť pro 300 posledních procesů, servisní přístup z přední části stroje, jednoduše výsuvný panel el. výstroje v pravé noze, umožňující sestavení více pánví do bloku bez mezer, centrální připojení vody, odpadu a elektřiny na stěnu i do podlahy, provedení pro umístění na soklu, možno i CNS, stavitelné robustní nohy s rektifikací, Certifikační značka CE, TUV. Zástavbový prostor zařízení: 1707x850x1030 mm (rozměr zařízení včetně prostoru nutného pro instalaci). | 1 | 0 | 0
5 | Nerezová podlahová vpusť s vyjímatelným roštem, zápachová uzávěra, odpad DN 100, provedení pro podlahovou krytinu PVC tl. 3mm. Celonerezové provedení, povrch scotchbrite. Vana z nerezového plechu tloušťky minimálně 1,25mm, protiskluzový rošt z nerezového plechu tloušťky min. 2mm. Výška roštu 30mm. Předpokládaný rozměr 1000x400x100 mm (dle požadavku technologie). | 2 | 0 | 0
6 | Nerezová podlahová vpusť s děleným vyjímatelným roštem, zápachová uzávěra, 2x odpad DN 100, provedení pro podlahovou krytinu PVC tl. 3mm. Celonerezové provedení, povrch scotchbrite. Vana z nerezového plechu tloušťky minimálně 1,25mm, protiskluzový rošt z nerezového plechu tloušťky min. 2mm. Výška roštu 30mm, rošt rozdělený na 2 díly. Předpokládaný rozměr 2000x400x100 mm (dle požadavku technologie). | 2 | 0 | 0
7 | Závěsná digestoř s osvětlením a labyrintovými filtry - DODÁVKA STAVBA - nenaceňovat
8 | Závěsná digestoř s osvětlením a labyrintovými filtry - DODÁVKA STAVBA- nenaceňovat
9 | Elektrický multifunkční varný kotel, objem min. 250 l. Je možné vařit již při vsádce 20% objemu kotliny, kotlina je lisována z jednoho kusu, není svařovaná. Je vyrobena z nerezi DIN 14401, kyselinovzdorné chromniklmolybdenové oceli s nízkým obsahem uhlíku vysoce odolné vůči kyselinám jak organickým tak anorganickým při dodržení nižších koncentrací a středních úrovní teplot. Varný kotel je v celonerezovém provedení. Duplikátor je vyhříván párou o teplotě až 120 stupnů. Automatická kontrola a dopouštění množství vody v meziplášti. Motorové sklápění s možností zastavení v jakékoliv poloze a s plynulým chodem. Vypouštěcí ventil je o průměru 2“. Automatické napuštění vody s počítadlem množství napuštěné vody. Bezpečnostní termostat zamezující provozu při nízké hladině vody v duplikátoru. Sklápění o více než 90 stupňů. Obsahuje cedící nástavec pro snadné slidí vody a přídavnou sprchu pro snadné čištění. Připojení 27,2 kW/400V. Zástavbový prostor zařízení: 1500x1000x1300 mm (rozměr zařízení včetně prostoru nutného pro instalaci). Nabídnutý spotřebič musí svými rozměry splňovat plošné a prostorové uspořádání technologického schématu 1. NP, tedy musí se rozměrově vejít do daného prostoru při zachování plné funkčnosti, obslužnosti, zachování průchozích profilů, obslužného manipulačního prostou a servisního přístupu. Příloha č. 6 zadávací dokumentace "Technologická dispozice - Půdorys 1.NP" je v měřítku 1:50, z čehož lze odvodit skutečný půdorysný rozměr prostoru a jednotlivých technologických celků a jejich vzájemných rozměrových návazností. | 1 | 0 | 0
10 | Položka neobsazena - nenaceňovat
11 | Položka neobsazena - nenaceňovat
12 | Položka neobsazena - nenaceňovat
13 | Nerezová podlahová vpusť s děleným vyjímatelným roštem, zápachová uzávěra, 2x odpad DN 100, provedení pro podlahovou krytinu PVC tl. 3mm. Celonerezové provedení, povrch scotchbrite. Vana z nerezového plechu tloušťky minimálně 1,25mm, protiskluzový rošt z nerezového plechu tloušťky min. 2mm. Výška roštu 30mm, rošt rozdělený na 2 díly. Předpokládaný rozměr 700x400x100 mm (dle požadavku technologie). | 2 | 0 | 0
14 | Nerezová podlahová vpusť s vyjímatelným roštem, zápachová uzávěra, odpad DN 100, provedení pro podlahovou krytinu ALTRO. Celonerezové provedení, povrch scotchbrite. Vana z nerezového plechu tloušťky minimálně 1,25mm, protiskluzový rošt z nerezového plechu tloušťky min. 2mm. Výška roštu 30mm. Předpokládaný rozměr 700x400x100 mm (dle požadavku technologie). | 1 | 0 | 0
15 | Závěsná digestoř s osvětlením a labyrintovými filtry - DODÁVKA STAVBA- nenaceňovat
16 | Závěsná digestoř s osvětlením a labyrintovými filtry - DODÁVKA STAVBA- nenaceňovat
17 | Elektrický konvektomat, vývin páry bojlerem, ovládání pomocí dotykového displeje, Užitná kapacita: 20xGN1/1 nebo 40xGN1/2 Rozsah teplot: 30°C až 300°C Rozměry zařízení: max. 1100x1000x1800 mm (š x h x v) Příkon: minimálně 36 kW Specifikace technologie: - Automatický modus s minimálně 7-mi druhy provozu: Drůbež ¦ Maso │Ryby a mořské plody │ Zelenina a přílohy │ Vaječné pokrmy │ Pečivo a sladké pokrmy │ Finishing® a servis, - Ruční modus se 3-mi druhy provozu: Pára │ Horký vzduch │ Kombinace, - Programovací režim pro individuální programy: minimálně 1200 programů s až 12-ti kroky, aktivní regulace vlhkosti – centrum měření a regulace ve varném prostoru automaticky udržuje vámi nastavené klima. -parní generátor – generátor vyrábí vždy 100% hygienicky čerstvou páru, proudění ventilátoru – dynamické víření vzduchu zajišťuje rovnoměrné rozdělení tepla ve varném prostoru - rovnoměrnost přípravy i při úplném naplnění, aktivní nastavení každého zásuvu v konvektomatu samostatně – optimalizuje výrobu v rámci přípravy, zejména při vaření á la carte, v každém zásuvu možno připravovat jinou potravinu při stejném klima, odstředivé odlučování tuku – odpadá nutnost čištění a výměny běžných tukových filtrů. Automatické odlučování tuku v kole ventilátoru udržuje čistý vzduch ve varném prostoru a zaručuje ničím nezkalený chuťový prožitek. -přívod energie odpovídající aktuální potřebě – regulační technika přivádí k potravinám pouze takové množství energie, které dokáží skutečně pojmout -Počitadlo spotřeby energie – spotřeba energie (každý den nebo podle procesu, vaření) je k dispozici prostřednictvím displeje nebo ji lze stáhnout Bezpečnostní výbava konvektomatu: Max. zásuvná výška 160cm, Dvířka s trojitým odvětrávaným sklem, dvě výklopné vnitřní tabulky (pro snadné čištění) se speciální vrstvou odrážející teplo, Umístnění ventilator v bočním prostoru konvektomatu, Servisní kryt přístupný zepředu, Bezpečnostní termostat, HACCP system, Systém s automatickým indikátorem servisních zásahů, Technická výbava konvektomatu: - Integrovaná ruční sprcha s automatickým navinutím, automatickým uzávěrem vody, - Parni režim s automatickym přizpůsobenim nadmořske vyšce pro optimalni tvorbu pary, LED osvětlení varného prostoru a zásuvu – úsporné, s dlouhou životností a nevyžadující údržbu, - Sonda teploty jádra s minimálně 6-ti měřícími body - Integrovaná nápověda s vysvětlujícími texty pro všechny tepelné úpravy, - Barevná matná dotyková obrazovka TFT se srozumitelnými symboly pro snadnou obsluhu, zorný úhel až 80°, garantovaná optimální čitelnost při různém umístění, - Centrální ovládací kolečko s funkcí stisknutí pro výběr - Digitální ukazatel teploty, ukazatel požadovaných a skutečných hodnot, nastavení času digitálně 0-24 hodin s nastavením trvalého provozu - Systém s automatickým indikátorem servisních zásahů, - Přístroj musí 100% komunikovat v češtině - HACCP – paměť pro HACCP – data a výstup přes USB rozhraní, - Bez použití změkčovače vody, změkčovaní již zahrnuto v čistících a oplachových tabletách, respektive při automatickém mytí se automaticky konvektomat odvápňuje , -automatický mycí system Týdenní plan čištění s možností manuálního nastavení čištění přístroje, | 4 | 0 | 0
18 | Náhradní zavážecí vozík ke konvektomatu s kapacitou 20x GN 1/1. Kontatibilní s konvektomaty. Předpokládaný rozměr 1100x1300 mm - kompatibilní s konvektomaty. | 4 | 0 | 0
19 | Závěsná digestoř se dvěma řadami tukových filtrů, celonerezové provedení, včetně tukový lamelových filtrů, vyústění a odtokového žlábku s výpustným ventilem, osvětlení. Předpokládaný rozměr 800x830x1850 mm (dle požadavku technologie - konvektomatů). | 4 | 0 | 0
20 | Šokový zchlazovač / zmrazovač, kapacita 20x GN 1/1, včetně extérního agregátu, kapacita zchlazení 100 kg a zmražení 65 kg, Kombinované modely, které umožňují provést cyklus šokového zchlazení i zmrazení. Externí agregát bude umístěn v místnosti č. 122 Sklad DKP, předpokládaná délka potrubí s chladivem 25 metrů. - Jak u chlazení, tak u mražení existují dva typy šokového snížení teploty: · Cyklus STRONG: doporučený pro výrobky kompaktní, s tloušťkou větší než 2 cm. · Cyklus SOFT: pro výrobky o tloušťce nižší než 2 cm, málo husté. - Trvání cyklů: · Chladící: 90 minut. · Mrazící: 240 minut. - Ovládací panel s dotykovou obrazovkou. - Elektronické programování cyklů. - Ovládání cyklů je možné provést podle času nebo podle teploty, kterou zaznamenává vpichovací jehla umístěná uprostřed potraviny (jestliže se nepoužije vpichovací jehla, ovládání je automaticky podle času). - Po ukončení cyklu funguje zchlazovač jako chladící skříň (udržuje teplotu mezi +2 a +4 °C) nebo jako mrazící skříň (udržuje teplotu pod -18 °C). - Vzduchotěsný kompresor s ventilovaným kondenzátorem. - Ekologická chladící směs R-404 A bez CFC. - EATM-031 model s chladivem R-290. - 60 mm silná vstřikovaná polyuretanová izolace (kromě modelu ATM-031 s izolací 35 mm) o hustotě 40 kg/m3. - Měděný trubkový výparník s hliníkovým žebrováním. - Chlazení s nucenou cirkulací. - Automatické odpařování namražené vody. - Vybaven vodícími lištami pro vložení GN a cukrářských plechů. - USB rozhraní pro extrakci dat. VOLITELNÉ PŘÍSLUŠENSTVÍ - Vyhřívaná vpichovací jehla. - HACCP tiskárna. | 2 | 0 | 0
21 | Nerezový pracovní stůl, se spodní policí, zadní lem výšky 40mm. Použitý materiál nerezová ocel DIN 1.4301, povrch scotchbrite, výšková stavitelnost +- 20mm, zadní nohy opatřeny uzemňovacími šrouby, kostra svařená z uzavřených profilů 35x35x1,5mm. 1x spodní police ve výšce 150mm, max. celoplošné zatížení police 80 kg, police vyztužená a podlepená uzavřenými profily, spodní hrany police zaobleny falcovým ohybem. Pracovní deska s tloušťkou 40mm s tloušťkou plechu min. 1,5mm, vyztužena a podlepena omyvatelnou laminodeskou, deska ze tří stran uzavřena dolů. Rozměr 1200x700x900 mm. | 1 | 0 | 0
23 | Položka neobsazena - nenaceňovat
24 | Nerezová podlahová vpusť s vyjímatelným roštem, zápachová uzávěra, odpad DN 100, provedení pro podlahovou krytinu PVC tl. 3mm. Celonerezové provedení, povrch scotchbrite. Vana z nerezového plechu tloušťky minimálně 1,25mm, protiskluzový rošt z nerezového plechu tloušťky min. 2mm. Výška roštu 30mm. Rozměr 700x400x100 mm. | 1 | 0 | 0
25 | Závěsná digestoř s osvětlením a labyrintovými filtry - DODÁVKA STAVBA - nenaceňovat
26 | Elektrický multifunkční varný kotel, objem min. 250 l. Je možné vařit již při vsádce 20% objemu kotliny, kotlina je lisována z jednoho kusu, není svařovaná. Je vyrobena z nerezi DIN 14401, kyselinovzdorné chromniklmolybdenové oceli s nízkým obsahem uhlíku vysoce odolné vůči kyselinám jak organickým tak anorganickým při dodržení nižších koncentrací a středních úrovní teplot. Varný kotel je v celonerezovém provedení. Duplikátor je vyhříván párou o teplotě až 120 stupnů. Automatická kontrola a dopouštění množství vody v meziplášti. Motorové sklápění s možností zastavení v jakékoliv poloze a s plynulým chodem. Vypouštěcí ventil je o průměru 2“. Automatické napuštění vody s počítadlem množství napuštěné vody. Bezpečnostní termostat zamezující provozu při nízké hladině vody v duplikátoru. Sklápění o více než 90 stupňů. Obsahuje cedící nástavec pro snadné slidí vody a přídavnou sprchu pro snadné čištění. Připojení 27,2 kW/400V. Rozměry zařízení: 1550x1150x1350 mm + prostor na naklápění (š x h x v) Nabídnutý spotřebič musí svými rozměry splňovat plošné a prostorové uspořádání technologického schématu 1. NP, tedy musí se rozměrově vejít do daného prostoru při zachování plné funkčnosti, obslužnosti, zachování průchozích profilů, obslužného manipulačního prostou a servisního přístupu. Příloha č. 6 zadávací dokumentace "Technologická dispozice - Půdorys 1.NP" je v měřítku 1:50, z čehož lze odvodit skutečný půdorysný rozměr prostoru a jednotlivých technologických celků a jejich vzájemných rozměrových návazností. | 1 | 0 | 0
27 | Nerezová podlahová vpusť s vyjímatelným roštem, zápachová uzávěra, odpad DN 100, provedení pro podlahovou krytinu PVC tl. 3 mm. Celonerezové provedení, povrch scotchbrite. Vana z nerezového plechu tloušťky minimálně 1,25mm, protiskluzový rošt z nerezového plechu tloušťky min. 2mm. Výška roštu 30mm. Rozměr 1000x400x100 mm. | 1 | 0 | 0
28 | Položka neobsazena - nenaceňovat
29 | Chlazený nerezový stůl, 3 sekce, 2x dvířka, 2x zásuvka. Vysoce kvalitní austenitická nerezová ocel (s výjiímkou zadního pozinkovaného panelu). Tlakově vstřikovaná polyuretanová izolace o síle 50 mm a hustotě 40 kg/m3. Systém chlazení s nucenou cirkulací vzduchu. Měděný trubkový výparník s hliníkovým žebrováním. Digitální displej pro elektronické řízení teploty a odmrazování. Ovládací prvky integrovány v předním panelu pro lepší ochranu proti nečistotám a vodě. Všechny stoly splňují Stůl splňuje IPX5. Akustický alarm v případě déle otevřených dveří. Dveře se systémem automatického zavírání a ﬁxací v otevřené poloze. Vyjímatelné rošty o rozměrech 530x325 mm (GN 1/1) pro snadné čištění. Vybavení: 1 rošt na 1 dveře. Lisovaný integrovaný odtok ve dně stolu. Zaoblené okraje dna komory pro snadnou údržbu. Výškově nastavitelné nohy z nerezové oceli. Pracovní teplota: od -2 °C do +8 °C (chladící stoly stůl) a od -18 °C do -22 °C (mrazící stoly). - Klimatická třída 4. - Teplota okolí max. 43 °C. - Chladivo R-600a u chladících stolů a R-290 u mrazících stolů. PROVEDENÍ STOLŮ: Standardní - stůl s pracovní deskou, 10 cm vysoký zadní lem. Bez desky - stůl bez pracovní desky se zaobleným krytem čelní hrany. Se dřezem - stůl osazený pracovní deskou s dřezem 330x330 mm o hloubce 200 mm, 4 cm vysokým zadním lemem. VOLITELNÉ PŘÍSLUŠENSTVÍ - Bez zadního lemu. - Bez desky. - 1/3 a 2/3 zásuvky. - Chladící jednotka na levé straně. - Zadní panel z nerezové oceli. - Žulová pracovní deska. - Tropikalizované provedení. - Zámek dveří. ROZMĚR ZÁSUVEK: - 550x300 mm - ložná výška, 1/2 zásuvky - 200 mm 2/3 zásuvky - 300 mm 1/3 zásuvky - 100 mm - zatížení zásuvky max. 40 kg. Rozměr max 1825x700x900 mm. | 1 | 0 | 0
30 | Neutrální díl do varného bloku z oceli AISI304 s čelní profilací dle sousedící varné technologie, 400x920x900, čelní panel osazený 2x elektrickou zásuvkou, z toho 1x 400V a 1x 230V. Rozměr max 400x920x900 mm. | 1 | 0 | 0
31 | Nerezové umývátko na ruce se stojánkovou baterií, provedení z nerezové oceli AISI304, kolenové ovládání, velikost dřezu min. 370x340x150mm. Rozměr max 450x450x250 mm. | 1 | 0 | 0
32 | Chlazený nerezový stůl, 3 sekce, 2x dvířka, 2x zásuvka. Vysoce kvalitní austenitická nerezová ocel (s výjiímkou zadního pozinkovaného panelu). - Tlakově vstřikovaná polyuretanová izolace o síle 50 mm a hustotě 40 kg/m3. - Systém chlazení s nucenou cirkulací vzduchu. - Měděný trubkový výparník s hliníkovým žebrováním. - Digitální displej pro elektronické řízení teploty a odmrazování. - Ovládací prvky integrovány v předním panelu pro lepší ochranu proti nečistotám a vodě. Všechny stoly splňují Stůl splňuje IPX5. - Akustický alarm v případě déle otevřených dveří. - Dveře se systémem automatického zavírání a ﬁxací v otevřené poloze. - Vyjímatelné rošty o rozměrech 530x325 mm (GN 1/1) pro snadné čištění. Vybavení: 1 rošt na 1 dveře. - Lisovaný integrovaný odtok ve dně stolu. - Zaoblené okraje dna komory pro snadnou údržbu. - Výškově nastavitelné nohy z nerezové oceli. - Pracovní teplota: od -2 °C do +8 °C (chladící stoly stůl) a od -18 °C do -22 °C (mrazící stoly). - Klimatická třída 4. - Teplota okolí max. 43 °C. - Chladivo R-600a u chladících stolů a R-290 u mrazících stolů. PROVEDENÍ STOLŮ: - Standardní - stůl s pracovní deskou, 10 cm vysoký zadní lem. - Bez desky - stůl bez pracovní desky se zaobleným krytem čelní hrany. - Se dřezem - stůl osazený pracovní deskou s dřezem 330x330 mm o hloubce 200 mm, 4 cm vysokým zadním lemem. VOLITELNÉ PŘÍSLUŠENSTVÍ - Bez zadního lemu. - Bez desky. - 1/3 a 2/3 zásuvky. - Chladící jednotka na levé straně. - Zadní panel z nerezové oceli. - Žulová pracovní deska. - Tropikalizované provedení. - Zámek dveří. ROZMĚR ZÁSUVEK: - 550x300 mm - ložná výška, 1/2 zásuvky - 200 mm 2/3 zásuvky - 300 mm 1/3 zásuvky - 100 mm - zatížení zásuvky max. 40 kg. Rozměr max 1825x700x900 mm. | 1 | 0 | 0
33 | Nerezová nástěnná police jednopatrová, vyrobená z plechu tloušťky 1mm, povrch ScotchBrite včetně 3 nerezových konzol pro uchycení na stěnu, 1x plná police s nastavitelnou výškou, maximální celoplošné zatížení police 40 kg. Rozměr max 1800x350x300 mm. | 1 | 0 | 0
34 | Nerezový pracovní stůl, se spodní policí, zadní lem výšky 40 mm. Použitý materiál nerezová ocel DIN 1.4301, povrch scotchbrite, výšková stavitelnost +- 20mm, zadní nohy opatřeny uzemňovacími šrouby, kostra svařená z uzavřených profilů 35x35x1,5mm. 1x spodní police ve výšce 150mm, max. celoplošné zatížení police 80 kg, police vyztužená a podlepená uzavřenými profily, spodní hrany police zaobleny falcovým ohybem. Pracovní deska s tloušťkou 40mm s tloušťkou plechu min. 1,5mm, vyztužena a podlepena omyvatelnou laminodeskou, deska ze tří stran uzavřena dolů. Rozměr max 1200x700x900 mm. | 1 | 0 | 0
37 | Nerezový pracovní stůl, se spodní policí, bez lemu. Použitý materiál nerezová ocel DIN 1.4301, povrch scotchbrite, výšková stavitelnost +- 20mm, zadní nohy opatřeny uzemňovacími šrouby, kostra svařená z uzavřených profilů 35x35x1,5mm. 1x spodní police ve výšce 150mm, max. celoplošné zatížení police 80 kg, police vyztužená a podlepená uzavřenými profily, spodní hrany police zaobleny falcovým ohybem. Pracovní deska s tloušťkou 40mm s tloušťkou plechu min. 1,5mm, vyztužena a podlepena omyvatelnou laminodeskou, deska ze tří stran uzavřena dolů. Rozměr max 1200x700x900 mm. | 4 | 0 | 0
38 | Nerezové umývátko na ruce se stojánkovou baterií, provedení z nerezové oceli AISI304, kolenové ovládání, velikost dřezu min. 370x340x150mm. Rozměr max 450x450x250 mm. | 1 | 0 | 0
39 | Nerezový pracovní stůl, se spodní policí. 1x lisovaný dřez 400x500x300 mm vlevo. Zadní lem výšky 40 mm. Použitý materiál nerezová ocel DIN 1.4301, povrch scotchbrite, výšková stavitelnost +- 20mm, zadní nohy opatřeny uzemňovacími šrouby, kostra svařená z uzavřených profilů 35x35x1,5mm. 1x spodní police ve výšce 150mm, max. celoplošné zatížení police 80 kg, police vyztužená a podlepená uzavřenými profily, spodní hrany police zaobleny falcovým ohybem. Pracovní deska s tloušťkou 40mm s tloušťkou plechu min. 1,5mm, vyztužena a podlepena omyvatelnou laminodeskou, deska ze tří stran uzavřena dolů. Otvor pro baterii. Rozměr max 1200x700x900 mm. | 1 | 0 | 0
40 | Dřezová baterie páková - komplet k dodávce položky č. 39 | 1 | 0 | 0
41 | Nerezový pracovní stůl, bez spodní police. Zadní lem výšky 40 mm. Použitý materiál nerezová ocel DIN 1.4301, povrch scotchbrite, výšková stavitelnost +- 20mm, zadní nohy opatřeny uzemňovacími šrouby, kostra svařená z uzavřených profilů 35x35x1,5mm. Pracovní deska s tloušťkou 40mm s tloušťkou plechu min. 1,5mm, vyztužena a podlepena omyvatelnou laminodeskou, deska ze tří stran uzavřena dolů. Rozměr max 2000x700x900 mm. | 1 | 0 | 0
42 | Chlazený nerezový stůl, 3 sekce, 2x dvířka, 2x zásuvka. Vysoce kvalitní austenitická nerezová ocel (s výjiímkou zadního pozinkovaného panelu). - Tlakově vstřikovaná polyuretanová izolace o síle 50 mm a hustotě 40 kg/m3. - Systém chlazení s nucenou cirkulací vzduchu. - Měděný trubkový výparník s hliníkovým žebrováním. - Digitální displej pro elektronické řízení teploty a odmrazování. - Ovládací prvky integrovány v předním panelu pro lepší ochranu proti nečistotám a vodě. Všechny stoly splňují Stůl splňuje IPX5. - Akustický alarm v případě déle otevřených dveří. - Dveře se systémem automatického zavírání a ﬁxací v otevřené poloze. - Vyjímatelné rošty o rozměrech 530x325 mm (GN 1/1) pro snadné čištění. Vybavení: 1 rošt na 1 dveře. - Lisovaný integrovaný odtok ve dně stolu. - Zaoblené okraje dna komory pro snadnou údržbu. - Výškově nastavitelné nohy z nerezové oceli. - Pracovní teplota: od -2 °C do +8 °C (chladící stoly stůl) a od -18 °C do -22 °C (mrazící stoly). - Klimatická třída 4. - Teplota okolí max. 43 °C. - Chladivo R-600a u chladících stolů a R-290 u mrazících stolů. PROVEDENÍ STOLŮ: - Standardní - stůl s pracovní deskou, 10 cm vysoký zadní lem. - Bez desky - stůl bez pracovní desky se zaobleným krytem čelní hrany. - Se dřezem - stůl osazený pracovní deskou s dřezem 330x330 mm o hloubce 200 mm, 4 cm vysokým zadním lemem. Rozměr max 1825x700x900 mm. VOLITELNÉ PŘÍSLUŠENSTVÍ - Bez zadního lemu. - Bez desky. - 1/3 a 2/3 zásuvky. - Chladící jednotka na levé straně. - Zadní panel z nerezové oceli. - Žulová pracovní deska. - Tropikalizované provedení. - Zámek dveří. ROZMĚR ZÁSUVEK: - 550x300 mm - ložná výška, 1/2 zásuvky - 200 mm 2/3 zásuvky - 300 mm 1/3 zásuvky - 100 mm - zatížení zásuvky max. 40 kg. | 1 | 0 | 0
43 | Elektrický sklápěcí kotel o objemu min. 60 litrů, analogové ovládání s digitálním výstupem hodnot. Kotlina je vyrobena z nerezi DIN 14401, kyselinovzdorné chromniklmolybdenové oceli s nízkým obsahem uhlíku vysoce odolné vůči kyselinám jak organickým tak anorganickým při dodržení nižších koncentrací a středních úrovní teplot. Varný kotel je v celonerezovém provedení. Duplikátor je vyhříván párou o teplotě až 120 stupnů. Automatická kontrola a dopouštění množství vody v meziplášti. Zchlazovací program - produkt může být zchlazen prostřednictvím naplnění mezipláště studenou vodou. Motorové sklápění s možností zastavení v jakékoliv poloze a s plynulým chodem. Vypouštěcí ventil je o průměru 2“. Automatické napuštění vody s počítadlem množství napuštěné vody. Bezpečnostní termostat zamezující provozu při nízké hladině vody v duplikátoru. Bezpečnostní magnetický spínač pro kontrolu správné polohy kotliny. Bezpečnostní stop tlačítko pro potřebu rychlého zastavení stroje. Robustní nerezové víko s dvojtou konstruktcí, která umožňuje kontrolu vsádky, přidávání koření a ingrediencí bez nutnosti zvednutí víka. Sklápění o více než 90 stupňů. Obsahuje cedící nástavec pro snadné slidí vody a přídavnou sprchu pro snadné čištění. Připojení 9,2 kW/400V. Rozměry zařízení: max. 700x700x900 mm (š x h x v). Nabídnutý spotřebič musí svými rozměry splňovat plošné a prostorové uspořádání technologického schématu 1. NP, tedy musí se rozměrově vejít do daného prostoru při zachování plné funkčnosti, obslužnosti, zachování průchozích profilů, obslužného manipulačního prostou a servisního přístupu. Příloha č. 6 zadávací dokumentace "Technologická dispozice - Půdorys 1.NP" je v měřítku 1:50, z čehož lze odvodit skutečný půdorysný rozměr prostoru a jednotlivých technologických celků a jejich vzájemných rozměrových návazností. | 2 | 0 | 0
44 | Elektrická multifunkční pánev,objem pánve 2x40 lt, kapacita 2x GN 1/1, rozměr dna 2x 375x580 mm, hloubka vany 220mm, užitná plocha 2x 22 dm2, pánev umožňuje vaření, intenzívní a šetrné, smažení, fritování, dušení, nízkoteplotní úpravy, grilování, restování, opékání, konfitování, úpravasous – vide (vaření ve vakuu při konstantní nízké teplotě). Rozsah teplot: 30 °C až 250 °C, Automatický a manuální režim úpravy pokrmů, dotyková barevná 10“ obrazovka s HD rozlišením a intuitivním ovládáním, možnost uložení vlastních programů, paměť pro min. 350 programů o 20 krocích, zobrazování průběhu úprav na displeji, přesné senzorické měření teplot, indikace nastavených a skutečných hodnot, krytí displeje IPX5, Konstrukce stroje kompletně v provedení AISI 304, minimální síla materiálu 3 mm, materiál vany AISI 316, Speciální vakuově lisované, sendvičové dno o síle 31 mm, dvojité robustní izolované víko s motorickým zdvihem, bezpečnostní proces spouštění zabraňující úrazu, odvod nadbytečné páry otvorem ve středu víka, topný systém SUPER BLOCK JPX 17, roznášecí hliníkový blok s celoplošnými topnými tělesy z nerez materiálu, automatický systém napouštění vany - dávkování vody s přesností na 1dcl, vyklápění pánve s proměnlivou rychlostí, bez trhavých pohybů i při maximálním naplnění. Osa sklápění umožňuje vyklopení vany pro kompletní vyprázdnění pánve, mechanismus vyklápění vyroben kompletně z nerezové oceli, vícebodová sonda pro měření teploty jádra suroviny, integrovaný odpad ve dně vany pánve s automatickým uzávěrem, automatický zdvih košů se samostatným pohonem – možnost použití pánve i se zavřeným víkem včetně ramene s koši, automatická senzorová signalizace zavěšení ramene pro automatický zdvih košů, integrovaná zásuvka 230 V /16 A, USB konektor, integrovaná sprcha s automatickým navíjením a kovovou hlavicí, regulátor tlaku vody v základní výbavě. HACCP (Systém analýzy rizika a stanovení kritickýchkontrolních bodů), paměť pro 300 posledních procesů, servisní přístup z přední části stroje, jednoduše výsuvný panel el. výstroje v pravé noze, umožňující sestavení více pánví do bloku bez mezer, centrální připojení vody, odpadu a elektřiny na stěnu i do podlahy. Příslušenství součástí dodávky: Rameno pro zvedání košů 2x, 2x varný koš 2x fritovací koš, velká špachtle, rošt na dno pánve, síto. Rozměry max 1600x900x1100 mm. | 1 | 0 | 0
45 | Multifunkční indukční sporák, 2x plotna čtvercová o rozměru min 370x297 mm, síla skleněné plotny min 3,8mm, pracovní deska o síle min. 2 mm z materiálu AISI 304, 1x plotna o výkonu 3,5kw, 1x plotna o výkonu 5kW, kolem celého obvodu pracoví desky žlab pro odtékání přetečeného varného obsahu s odtokem, kažná indukční deska spíná od 120 mm velikosti varné nádoby, 10 výkonových varných úrovní, 7 udržovacích úrovní teplot( 35, 40, 50, 60, 70, 80, 90°C), 230V zásuvka pro připojení el. příslušenství, nerezové nohy 150mm, maximální zatížení jedné skleněné desky 60 kg, tepelná ochrana varné desky, hlavní vypínač přímo na zařízení, nerezové provedení, varné desky umístění vpravo, napustěcí vodovodní rameno. Připojení 12,5 kW/400V. Rozměry max 1400x850x900 mm. | 1 | 0 | 0
46 | Napouštěcí rameno na vodu, jedna voda, dlouhé ramínko - komplet k dodávce položky č. 45 | 1 | 0 | 0
47 | Multifunkční indukční sporák, 2x plotna čtvercová o rozměru 370x297 mm, síla skleněné plotny min 3,8mm, pracovní deska o síle min. 2 mm z materiálu AISI 304, 1x plotna o výkonu 3,5kw, 1x plotna o výkonu 5kW, kolem celého obvodu pracoví desky žlab pro odtékání přetečeného varného obsahu s odtokem, kažná indukční deska spíná od 120 mm velikosti varné nádoby, 10 výkonových varných úrovní, 7 udržovacích úrovní teplot( 35, 40, 50, 60, 70, 80, 90°C), 230V zásuvka pro připojení el. příslušenství, nerezové nohy 150mm, maximální zatížení jedné skleněné desky 60 kg, tepelná ochrana varné desky, hlavní vypínač přímo na zařízení, nerezové provedení, varné desky umístění vpravo, napustěcí vodovodní rameno. Připojení 9 kW/400V. Rozměry max 1550x700x900 mm. | 1 | 0 | 0
48 | Nerezová podlahová vpusť s děleným vyjímatelným roštem, zápachová uzávěra, odpad DN 100, provedení pro podlahovou krytinu PVC tl. 3 mm. Celonerezové provedení, povrch scotchbrite. Vana z nerezového plechu tloušťky minimálně 1,25mm, protiskluzový rošt z nerezového plechu tloušťky min. 2mm. Výška roštu 30mm, rošt rozdělený na 2 díly. Předpokládané rozměry dle technologie 1400x400x100 mm. | 1 | 0 | 0
49 | Nerezová podlahová vpusť s vyjímatelným roštem, zápachová uzávěra, odpad DN 100, provedení pro podlahovou krytinu PVC tl. 3 mm. Celonerezové provedení, povrch scotchbrite. Vana z nerezového plechu tloušťky minimálně 1,25mm, protiskluzový rošt z nerezového plechu tloušťky min. 2mm. Výška roštu 30mm. Předpokládané rozměry dle technologie 1000x400x100 mm. | 1 | 0 | 0
50 | Závěsná digestoř s osvětlením a labyrintovými filtry - DODÁVKA STAVBA - nenaceňovat
51 | Elektrický konvektomat, vývin páry bojlerem, ovládání pomocí dotykového displeje, Užitná kapacita: 10xGN1/1 nebo 20xGN 1/2 Rozsah teplot: 30°C až 300°C Rozměry zařízení: max. 1100x1000x1100 mm (š x h x v) Příkon: minimálně 36 kW maximálně 36 kW Specifikace technologie: - Automatický modus s minimálně 7-mi druhy provozu: Drůbež ¦ Maso │Ryby a mořské plody │ Zelenina a přílohy │ Vaječné pokrmy │ Pečivo a sladké pokrmy │ Finishing® a servis, - Ruční modus se 3-mi druhy provozu: Pára │ Horký vzduch │ Kombinace, - Programovací režim pro individuální programy: minimálně 1200 programů s až 12-ti kroky, aktivní regulace vlhkosti – centrum měření a regulace ve varném prostoru automaticky udržuje vámi nastavené klima. -parní generátor – generátor vyrábí vždy 100% hygienicky čerstvou páru, proudění ventilátoru – dynamické víření vzduchu zajišťuje rovnoměrné rozdělení tepla ve varném prostoru - rovnoměrnost přípravy i při úplném naplnění, aktivní nastavení každého zásuvu v konvektomatu samostatně – optimalizuje výrobu v rámci přípravy, zejména při vaření á la carte, v každém zásuvu možno připravovat jinou potravinu při stejném klima, odstředivé odlučování tuku – odpadá nutnost čištění a výměny běžných tukových filtrů. Automatické odlučování tuku v kole ventilátoru udržuje čistý vzduch ve varném prostoru a zaručuje ničím nezkalený chuťový prožitek. -přívod energie odpovídající aktuální potřebě – regulační technika přivádí k potravinám pouze takové množství energie, které dokáží skutečně pojmout -Počitadlo spotřeby energie – spotřeba energie (každý den nebo podle procesu, vaření) je k dispozici prostřednictvím displeje nebo ji lze stáhnout Bezpečnostní výbava konvektomatu: Dvířka s trojitým odvětrávaným sklem, dvě výklopné vnitřní tabulky (pro snadné čištění) se speciální vrstvou odrážející teplo, Umístnění ventilator v bočním prostoru konvektomatu, Servisní kryt přístupný zepředu, Bezpečnostní termostat, HACCP system, Systém s automatickým indikátorem servisních zásahů, Technická výbava konvektomatu: - Integrovaná ruční sprcha s automatickým navinutím, automatickým uzávěrem vody, - Parni režim s automatickym přizpůsobenim nadmořske vyšce pro optimalni tvorbu pary, LED osvětlení varného prostoru a zásuvu – úsporné, s dlouhou životností a nevyžadující údržbu, - Sonda teploty jádra s minimálně 6-ti měřícími body - Integrovaná nápověda s vysvětlujícími texty pro všechny tepelné úpravy, - Barevná matná dotyková obrazovka TFT se srozumitelnými symboly pro snadnou obsluhu, zorný úhel až 80°, garantovaná optimální čitelnost při různém umístění, - Centrální ovládací kolečko s funkcí stisknutí pro výběr - Digitální ukazatel teploty, ukazatel požadovaných a skutečných hodnot, nastavení času digitálně 0-24 hodin s nastavením trvalého provozu - Systém s automatickým indikátorem servisních zásahů, - Přístroj musí 100% komunikovat v češtině - HACCP – paměť pro HACCP – data a výstup přes USB rozhraní, - Bez použití změkčovače vody, změkčovaní již zahrnuto v čistících a oplachových tabletách, respektive při automatickém mytí se automaticky konvektomat odvápňuje , -automatický mycí system Týdenní plan čištění s možností manuálního nastavení čištění přístroje, | 1 | 0 | 0
52 | Závěsná digestoř se dvěma řadami tukových filtrů, celonerezové provedení, včetně tukový lamelových filtrů, vyústění a odtokového žlábku s výpustným ventilem, osvětlení. Rozměry dle požadavku technologie - konvektomatu - dodávka pol. č. 51 . | 1 | 0 | 0
53 | Podstavný elektrický zchlazovač a zmrazovač, kapacita 5x GN 1/1, kapacita zchlazení 23 kg a zmražení 13 kg, Kombinované modely, které umožňují provést cyklus šokového zchlazení i zmrazení. - Jak u chlazení, tak u mražení existují dva typy šokového snížení teploty: · Cyklus STRONG: doporučený pro výrobky kompaktní, s tloušťkou větší než 2 cm. · Cyklus SOFT: pro výrobky o tloušťce nižší než 2 cm, málo husté. - Trvání cyklů: · Chladící: 90 minut. · Mrazící: 240 minut. - Ovládací panel s dotykovou obrazovkou. - Elektronické programování cyklů. - Ovládání cyklů je možné provést podle času nebo podle teploty, kterou zaznamenává vpichovací jehla umístěná uprostřed potraviny (jestliže se nepoužije vpichovací jehla, ovládání je automaticky podle času). - Po ukončení cyklu funguje zchlazovač jako chladící skříň (udržuje teplotu mezi +2 a +4 °C) nebo jako mrazící skříň (udržuje teplotu pod -18 °C). - Vzduchotěsný kompresor s ventilovaným kondenzátorem. - Ekologická chladící směs R-404 A bez CFC. - EATM-031 model s chladivem R-290. - 60 mm silná vstřikovaná polyuretanová izolace (kromě modelu ATM-031 s izolací 35 mm) o hustotě 40 kg/m3. - Měděný trubkový výparník s hliníkovým žebrováním. - Chlazení s nucenou cirkulací. - Automatické odpařování namražené vody. - Vybaven vodícími lištami pro vložení GN a cukrářských plechů. - USB rozhraní pro extrakci dat. VOLITELNÉ PŘÍSLUŠENSTVÍ - Vyhřívaná vpichovací jehla. - HACCP tiskárna. Rozměry max 1100x1000 mm. | 1 | 0 | 0
54 | Chlazený nerrezový stůl, 3 sekce, 2x dvířka, 2x zásuvka. Vysoce kvalitní austenitická nerezová ocel (s výjiímkou zadního pozinkovaného panelu). - Tlakově vstřikovaná polyuretanová izolace o síle 50 mm a hustotě 40 kg/m3. - Systém chlazení s nucenou cirkulací vzduchu. - Měděný trubkový výparník s hliníkovým žebrováním. - Digitální displej pro elektronické řízení teploty a odmrazování. - Ovládací prvky integrovány v předním panelu pro lepší ochranu proti nečistotám a vodě. Všechny stoly splňují Sůl splňuje IPX5. - Akustický alarm v případě déle otevřených dveří. - Dveře se systémem automatického zavírání a ﬁxací v otevřené poloze. - Vyjímatelné rošty o rozměrech 530x325 mm (GN 1/1) pro snadné čištění. Vybavení: 1 rošt na 1 dveře. - Lisovaný integrovaný odtok ve dně stolu. - Zaoblené okraje dna komory pro snadnou údržbu. - Výškově nastavitelné nohy z nerezové oceli. - Pracovní teplota: od -2 °C do +8 °C (chladící stoly stůl) a od -18 °C do -22 °C (mrazící stoly). - Klimatická třída 4. - Teplota okolí max. 43 °C. - Chladivo R-600a u chladících stolů a R-290 u mrazících stolů. PROVEDENÍ STOLŮ: - Standardní - stůl s pracovní deskou, 10 cm vysoký zadní lem. - Bez desky - stůl bez pracovní desky se zaobleným krytem čelní hrany. - Se dřezem - stůl osazený pracovní deskou s dřezem 330x330 mm o hloubce 200 mm, 4 cm vysokým zadním lemem. Rozměr max 1825x700x900 mm. VOLITELNÉ PŘÍSLUŠENSTVÍ - Bez zadního lemu. - Bez desky. - 1/3 a 2/3 zásuvky. - Chladící jednotka na levé straně. - Zadní panel z nerezové oceli. - Žulová pracovní deska. - Tropikalizované provedení. - Zámek dveří. ROZMĚR ZÁSUVEK: - 550x300 mm - ložná výška, 1/2 zásuvky - 200 mm 2/3 zásuvky - 300 mm 1/3 zásuvky - 100 mm - zatížení zásuvky max. 40 kg. Rozměry max 1825x700x900 mm. | 1 | 0 | 0
55 | Nerezová nástěnná police jednopatrová, vyrobená z plechu tloušťky 1mm, povrch ScotchBrite včetně 3 nerezových konzol pro uchycení na stěnu, 1x plná police s nastavitelnou výškou, maximální celoplošné zatížení police 40 kg. Rozměr max 1800x350x300 mm. | 1 | 0 | 0
56 | Nerezový pracovní stůl rohový, se spodní policí, zadní a pravý boční lem výšky 40 mm. Použitý materiál nerezová ocel DIN 1.4301, povrch scotchbrite, výšková stavitelnost +- 20mm, 6 nohou, zadní nohy opatřeny uzemňovacími šrouby, kostra svařená z uzavřených profilů 35x35x1,5mm. 1x spodní police ve výšce 150mm, max. celoplošné zatížení police 80 kg, police vyztužená a podlepená uzavřenými profily, spodní hrany police zaobleny falcovým ohybem. Pracovní deska s tloušťkou 40mm s tloušťkou plechu min. 1,5mm, vyztužena a podlepena omyvatelnou laminodeskou, deska ze tří stran uzavřena dolů. Vlevo zásuvkový blok opláštěný ze 3 stran a složený ze 3 zásuvek pro GN1/1 hloubky 150 mm. Nosnost každé zásuvky min. 45 kg. Zásuvky s CNS teleskopickým předvýsuvem. Rozměr max 1800x700x900 mm. | 1 | 0 | 0
57 | Chlazený nerrezový stůl, 3 sekce, 2x dvířka, 2x zásuvka. Vysoce kvalitní austenitická nerezová ocel (s výjiímkou zadního pozinkovaného panelu). - Tlakově vstřikovaná polyuretanová izolace o síle 50 mm a hustotě 40 kg/m3. - Systém chlazení s nucenou cirkulací vzduchu. - Měděný trubkový výparník s hliníkovým žebrováním. - Digitální displej pro elektronické řízení teploty a odmrazování. - Ovládací prvky integrovány v předním panelu pro lepší ochranu proti nečistotám a vodě. Všechny stoly splňují Stůl splňuje IPX5. - Akustický alarm v případě déle otevřených dveří. - Dveře se systémem automatického zavírání a ﬁxací v otevřené poloze. - Vyjímatelné rošty o rozměrech 530x325 mm (GN 1/1) pro snadné čištění. Vybavení: 1 rošt na 1 dveře. - Lisovaný integrovaný odtok ve dně stolu. - Zaoblené okraje dna komory pro snadnou údržbu. - Výškově nastavitelné nohy z nerezové oceli. - Pracovní teplota: od -2 °C do +8 °C (chladící stoly stůl) a od -18 °C do -22 °C (mrazící stoly). - Klimatická třída 4. - Teplota okolí max. 43 °C. - Chladivo R-600a u chladících stolů a R-290 u mrazících stolů. PROVEDENÍ STOLŮ: - Standardní - stůl s pracovní deskou, 10 cm vysoký zadní lem. - Bez desky - stůl bez pracovní desky se zaobleným krytem čelní hrany. - Se dřezem - stůl osazený pracovní deskou s dřezem 330x330 mm o hloubce 200 mm, 4 cm vysokým zadním lemem. VOLITELNÉ PŘÍSLUŠENSTVÍ - Bez zadního lemu. - Bez desky. - 1/3 a 2/3 zásuvky. - Chladící jednotka na levé straně. - Zadní panel z nerezové oceli. - Žulová pracovní deska. - Tropikalizované provedení. - Zámek dveří. ROZMĚR ZÁSUVEK: - 550x300 mm - ložná výška, 1/2 zásuvky - 200 mm 2/3 zásuvky - 300 mm 1/3 zásuvky - 100 mm - zatížení zásuvky max. 40 kg. Rozměr max 1825x700x900 mm. | 1 | 0 | 0
58 | Nerezová nástěnná police jednopatrová, vyrobená z plechu tloušťky 1mm, povrch ScotchBrite včetně 3 nerezových konzol pro uchycení na stěnu, 1x plná police s nastavitelnou výškou, maximální celoplošné zatížení police 40 kg. Rozměr max 1800x350x300 mm. | 1 | 0 | 0
59 | Nerezový dřez, nerezový plech tl. 1,5 mm, povrch scotchbrite, zadní lem výšky 40 mm, výšková stavitelnost +/- 20 mm, hloubka dřezu 280 mm, plná police ve výšce 150 mm, max.celoplošné zatížení police 80 kg, nohy dřezu z uzavřeného profilu 35x35x1,5 mm, police vyztužená a podlepená uzavřenými profily, spodní hrany police zaobleny falcovým ohybem, otvor pro baterii. Rozměr max 600x700x900 mm. | 1 | 0 | 0
60 | Dřezová baterie páková - komplet k dodávce položky č. 59 | 1 | 0 | 0
61 | Nerezové umývátko na ruce se stojánkovou baterií, provedení z nerezové oceli AISI304, kolenové ovládání, velikost dřezu min. 370x340x150mm. Rozměr max 450x450x250 mm. | 1 | 0 | 0
63 | Nerezový pracovní stůl, se spodní policí, bez lemu. Použitý materiál nerezová ocel DIN 1.4301, povrch scotchbrite, výšková stavitelnost +- 20mm, zadní nohy opatřeny uzemňovacími šrouby, kostra svařená z uzavřených profilů 35x35x1,5mm. 1x spodní police ve výšce 150mm, max. celoplošné zatížení police 80 kg, police vyztužená a podlepená uzavřenými profily, spodní hrany police zaobleny falcovým ohybem. Pracovní deska s tloušťkou 40mm s tloušťkou plechu min. 1,5mm, vyztužena a podlepena omyvatelnou laminodeskou, deska ze tří stran uzavřena dolů. Rozměr max 1200x700x900 mm. | 6 | 0 | 0
64 | Nerezový pracovní stůl, se spodní policí, zadní lem výšky 40 mm. Použitý materiál nerezová ocel DIN 1.4301, povrch scotchbrite, výšková stavitelnost +- 20mm, zadní nohy opatřeny uzemňovacími šrouby, kostra svařená z uzavřených profilů 35x35x1,5mm. 1x spodní police ve výšce 150mm, max. celoplošné zatížení police 80 kg, police vyztužená a podlepená uzavřenými profily, spodní hrany police zaobleny falcovým ohybem. Pracovní deska s tloušťkou 40mm s tloušťkou plechu min. 1,5mm, vyztužena a podlepena omyvatelnou laminodeskou, deska ze tří stran uzavřena dolů. Rozměr max 1200x700x900 mm. | 3 | 0 | 0
65 | Banketový nerezový transportní vozík na 15x GN2/1 se zvlhčováním, dvouplášťové izolované provedení, materiál vozíku - chromniklová ocel 18/10, 2x digitální termostat umístěný na čele vozíku pro snadnou kontrolu vzduchu a vodní lázně uvnitř vozíku, dno vozíku s prolisovanou vaničkou s ohřevem vody pro zvlhčování prostoru vozíku, rohové nárazníky, lisované vsuny s roztečí 75mm, ventilátor pro snadné proudění vzduchu, klika se zámkem, odkládací zásuvka na zadní straně, 4x otočné kolečko s průměrem 160mm z toho 2x s brzdou, regulovatelná vnitřní teplota 30°-95°C. El. připojení 230V / 2.3 kW, rozměr max 775x945x1510 mm. | 10 | 0 | 0
66 | Položka neobsazena - nenaceňovat
67 | Položka neobsazena - nenaceňovat
68 | Položka neobsazena - nenaceňovat
69 | Elektrický multifunkční varný kotel, objem min. 350 l. Je možné vařit již při vsádce 20% objemu kotliny. Je vyrobena z nerezi DIN 14401, kyselinovzdorné chromniklmolybdenové oceli s nízkým obsahem uhlíku vysoce odolné vůči kyselinám jak organickým tak anorganickým při dodržení nižších koncentrací a středních úrovní teplot. Varný kotel je v celonerezovém provedení. Duplikátor je vyhříván párou o teplotě až 120 stupnů. Automatická kontrola a dopouštění množství vody v meziplášti. Motorové sklápění s možností zastavení v jakékoliv poloze a s plynulým chodem. Vypouštěcí ventil je o průměru 2“. Automatické napuštění vody s počítadlem množství napuštěné vody. Bezpečnostní termostat zamezující provozu při nízké hladině vody v duplikátoru. Sklápění o více než 90 stupňů. Obsahuje cedící nástavec pro snadné slidí vody a přídavnou sprchu pro snadné čištění. Připojení 36,2 kW/400V. Rozměr max 1500x1100x1300 mm. Nabídnutý spotřebič musí svými rozměry splňovat plošné a prostorové uspořádání technologického schématu 1. NP, tedy musí se rozměrově vejít do daného prostoru při zachování plné funkčnosti, obslužnosti, zachování průchozích profilů, obslužného manipulačního prostou a servisního přístupu. Příloha č. 6 zadávací dokumentace "Technologická dispozice - Půdorys 1.NP" je v měřítku 1:50, z čehož lze odvodit skutečný půdorysný rozměr prostoru a jednotlivých technologických celků a jejich vzájemných rozměrových návazností. | 2 | 0 | 0
bez zakrelení | Profesionální ruční ponorný mixér, délka nohy min. 550mm. Rychlost min. 9500 otáček/min., nerezový kryt motorového bloku. Odmontovatelný přívodní kabel, čep na motorovém bloku pro lepší navíjení kabelu a podpěru. Odnímatelná noha, rozebíratelný nůž a zvon. Nůž, noha a zvon z nerezové oceli. Mixovací nůž pro přípravu hustých polévek a omáček. Univerzální držák pro upevnění k nádobě jakékoliv velikosti. Nástěnný držák na zavěšení. Váha max. 5,2 kg. Průměr zvonu min. 12,5 cm. Příkon min. 750W | 2 | 0 | 0
bez zakrelení | Profesionální ruční ponorný mixér + šlehač, délka ramene mixéru min. 350mm, délka metel min. 280mm. Regulovatelné otáčky mixéru v rozmezí min. 1500-9000 otáček/min., nerezový kryt motorového bloku. Odmontovatelný přívodní kabel, čep na motorovém bloku pro lepší navíjení kabelu a podpěru. Odnímatelná noha, rozebíratelný nůž a zvon. Nůž, noha a zvon z nerezové oceli. Kovová převodovka. Systém automatické regulace rychlosti pro stálou rychlost mixování během přípravy. Mixovací nůž pro přípravu hustých polévek a omáček. Váha max. 5,9 kg. Průměr motorového bloku min. 12,5 cm. Příkon min. 440W | 2 | 0 | 0
bez zakrelení | Profesionální ruční ponorný mixér + šlehač, délka ramene mixéru min. 250mm, délka metel min. 280mm. Regulovatelné otáčky mixéru v rozmezí min. 1500-9000 otáček/min., nerezový kryt motorového bloku. Odmontovatelný přívodní kabel, čep na motorovém bloku pro lepší navíjení kabelu a podpěru. Odnímatelná noha, rozebíratelný nůž a zvon. Nůž, noha a zvon z nerezové oceli. Kovová převodovka. Systém automatické regulace rychlosti pro stálou rychlost mixování během přípravy. Mixovací nůž pro přípravu hustých polévek a omáček. Váha max. 5,9 kg. Průměr motorového bloku min. 12,5 cm. Příkon min. 440W | 2 | 0 | 0
117 Přípravna masa a ryb
1 | Chlazený stůl na GN, plně nerezová konstrukce, povrchová úprava scotchbrite, pracovní deska se zadním lemem výšky 40mm, opláštění stolu z nerezové oceli 18/10(AISI304), vnitřní objem minimálně 404 litrů, 3x dveře, narážecí magnetické těsnění, pěnová izolace s tloušťkou min. 60mm, 3x roštová police, 6 párů vsunů pro GN1/1, tropikalizované provedení (pro okolní teplotu +43°C), výparník s nuceným oběhem, digitální ovládací panel, automatické odtávání a odpařování kondenzátu horkým plynem, rozsah teplot 0-8°C, digitální termostat, snadno vyměnitelné těsnění, zaoblené vnitřní hrany, chladící agregát vlevo. Chladivo R404a, připojení na HACCP. El. připojení 230V/0.55 kW. Rozměr max 1825x700x900 mm. | 1 | 0 | 0
2 | Nerezová nástěnná police jednopatrová, vyrobená z plechu tloušťky 1mm, povrch ScotchBrite včetně 3 nerezových konzol pro uchycení na stěnu, 1x plná police s nastavitelnou výškou, maximální celoplošné zatížení police 40 kg. Rozměr max 1800x350x300 mm. | 1 | 0 | 0
3 | Chlazený stůl na GN, plně nerezová konstrukce, povrchová úprava scotchbrite, pracovní deska se zadním lemem výšky 40mm, opláštění stolu z nerezové oceli 18/10(AISI304), vnitřní objem minimálně 404 litrů, 3x dveře, narážecí magnetické těsnění, pěnová izolace s tloušťkou min. 60mm, 3x roštová police, 6 párů vsunů pro GN1/1, tropikalizované provedení (pro okolní teplotu +43°C), výparník s nuceným oběhem, digitální ovládací panel, automatické odtávání a odpařování kondenzátu horkým plynem, rozsah teplot 0-8°C, digitální termostat, snadno vyměnitelné těsnění, zaoblené vnitřní hrany, chladící agregát vlevo. Chladivo R404a, připojení na HACCP. Rozměr max 1825x700x900mm. El. připojení 230V/0.55 kW. | 1 | 0 | 0
4 | Nerezová nástěnná police jednopatrová, vyrobená z plechu tloušťky 1mm, povrch ScotchBrite včetně 3 nerezových konzol pro uchycení na stěnu, 1x plná police s nastavitelnou výškou, maximální celoplošné zatížení police 40 kg. Rozměr max 1800x350x300 mm. | 1 | 0 | 0
5 | Nerezový pracovní stůl rohový, se spodní policí, zadní a levý boční lem výšky 40 mm. Použitý materiál nerezová ocel DIN 1.4301, povrch scotchbrite, výšková stavitelnost +- 20mm, 6 nohou, zadní nohy opatřeny uzemňovacími šrouby, kostra svařená z uzavřených profilů 35x35x1,5mm. 1x spodní police ve výšce 150mm, max. celoplošné zatížení police 80 kg, police vyztužená a podlepená uzavřenými profily, spodní hrany police zaobleny falcovým ohybem. Pracovní deska s tloušťkou 40mm s tloušťkou plechu min. 1,5mm, vyztužena a podlepena omyvatelnou laminodeskou, deska ze tří stran uzavřena dolů. Vpravo zásuvkový blok opláštěný ze 3 stran a složený ze 3 zásuvek pro GN1/1 hloubky 150 mm. Nosnost každé zásuvky min. 45 kg. Zásuvky s CNS teleskopickým předvýsuvem. Rozměr max 1800x700x900 mm. | 1 | 0 | 0
6 | Nerezový dřez, nerezový plech tl. 1,5 mm, povrch scotchbrite, zadní lem výšky 40 mm, výšková stavitelnost +/- 20 mm, hloubka dřezu 280 mm, plná police ve výšce 150 mm, max.celoplošné zatížení police 80 kg, nohy dřezu z uzavřeného profilu 35x35x1,5 mm, police vyztužená a podlepená uzavřenými profily, spodní hrany police zaobleny falcovým ohybem, otvor pro baterii. Rozměr max 600x700x900 mm. | 1 | 0 | 0
7 | Dřezová baterie páková - komplet k dodávce položky č. 6 | 1 | 0 | 0
8 | Nerezové umývátko na ruce se stojánkovou baterií, provedení z nerezové oceli AISI304, kolenové ovládání, velikost dřezu min. 370x340x150mm. Rozměr max 450x450x250 mm. | 1 | 0 | 0
bez zakrelení | Bukový řeznický špalek 50x50cm. Výška řeznického špalku 90cm, stáhnutý nerezovým pásem. Tento pás je opatřen závitem. Je možné ho dotahovat nebo povolovat. Špalek je sestaven z jednotlivých špalíků skládaných do sebe. Rozměr max 500x500x900 mm. | 1 | 0 | 0
bez zakrelení | Řezačka masa výkon minimálně 400kg masa za hodinu, oboustranný 4břitý stírací nůž 2x,a plastové přítlačky, také deska 98/4 mm a desku 98/0 mm. Šnekový druh pohonu pro těžký provoz 400V příkon1,5 kW, nerezová násypka, součástí nabídky musí být alespoň 4 různé velikosti desek k mletí. | 1 | 0 | 0
10 | Nerezový dřez, nerezový plech tl. 1,5 mm, povrch scotchbrite, zadní lem výšky 40 mm, výšková stavitelnost +/- 20 mm, hloubka dřezu 280 mm, plná police ve výšce 150 mm, max.celoplošné zatížení police 80 kg, nohy dřezu z uzavřeného profilu 35x35x1,5 mm, police vyztužená a podlepená uzavřenými profily, spodní hrany police zaobleny falcovým ohybem, otvor pro baterii. Rozměr max 600x700x900 mm. | 1 | 0 | 0
11 | Dřezová baterie páková - komplet k dodávce položky č. 10 | 1 | 0 | 0
12 | Nerezový pracovní stůl, se spodní policí, zadní lem výšky 40 mm. Použitý materiál nerezová ocel DIN 1.4301, povrch scotchbrite, výšková stavitelnost +- 20mm, zadní nohy opatřeny uzemňovacími šrouby, kostra svařená z uzavřených profilů 35x35x1,5mm. 1x spodní police ve výšce 150mm, max. celoplošné zatížení police 80 kg, police vyztužená a podlepená uzavřenými profily, spodní hrany police zaobleny falcovým ohybem. Pracovní deska s tloušťkou 40mm s tloušťkou plechu min. 1,5mm, vyztužena a podlepena omyvatelnou laminodeskou, deska ze tří stran uzavřena dolů. Rozměr max 1800x700x900 mm. | 1 | 0 | 0
13 | Nerezová nástěnná police jednopatrová, vyrobená z plechu tloušťky 1mm, povrch ScotchBrite včetně 3 nerezových konzol pro uchycení na stěnu, 1x plná police s nastavitelnou výškou, maximální celoplošné zatížení police 40 kg. Rozměr max 1800x350x300 mm. | 1 | 0 | 0
14 | Nerezový regál, 4x police plná. Vyrobeno z nerezového plechu o tloušťce min. 1mm, povrch scotchbrite, výšková stavitelnost +- 20mm, max. celoplošné zatížení police 80 kg, zadní nohy opatřeny uzemňovacími šrouby, nohy regálu z uzavřených profilů 35x35x1,5mm, police regálu vyztuženy uzavřenými profily, spodní hrany polic zaobleny falcovým ohybem. Rozměr max 1200x600x1800 mm. | 1 | 0 | 0
15 | Manipulační nerezový vozík se vsuny na GN 2/1, kapacita vozíku 22 ks GN 1/1-100, rozteč polí 110mm, nosnost jednotl. polí 40kg, materiál vozíku - chromniklová ocel 18/10, 4x otočné kolečko o průměru 125mm z toho 2x s brzdou. Rozměr max 770x660x1600mm. | 1 | 0 | 0
16 | Univerzální kuchyňský stroj se dvěma dížemi o objemu 60 l a 30l vč. příslušenství. Pro každý kotlík samostatný manipulační vozík, nerezový hák, metla a hnětač, včetně přípojného strojku na mletí masa. 3 převodové stupně s příkonem elektromotoru min. 1,5kW, 2,2kW a 2,8kW, automatický zdvih, mechanický spínač ochranného krytu, vypínání pomocí tlačítka stop, celokovová konstrukce, Výkon stroje - 60l kotlík: těsto vánočkové min. 16kg, bramborová kaše min. 18-20l. Výkon stroje - 30l kotlík: vánočkové těsto min. 8kg, bramborová kaše min. 10kg, El. připojení - napětí 3/N/PE AC 400V, rozměr max 570x1070x1140 mm. | 1 | 0 | 0
17 | Neobsazeno
118 Přípravna těsta
1 | Chlazený stůl na GN, plně nerezová konstrukce, povrchová úprava scotchbrite, pracovní deska se zadním lemem výšky 40mm, opláštění stolu z nerezové oceli 18/10(AISI304), vnitřní objem minimálně 404 litrů, 3x dveře, narážecí magnetické těsnění, pěnová izolace s tloušťkou min. 60mm, 3x roštová police, 6 párů vsunů pro GN1/1, tropikalizované provedení (pro okolní teplotu +43°C), výparník s nuceným oběhem, digitální ovládací panel, automatické odtávání a odpařování kondenzátu horkým plynem, rozsah teplot 0-8°C, digitální termostat, snadno vyměnitelné těsnění, zaoblené vnitřní hrany, chladící agregát vlevo. Chladivo R404a, připojení na HACCP. Rozměr max 1825x700x900mm. El. připojení 230V/0.55 kW. | 1 | 0 | 0
2 | Nerezová nástěnná police jednopatrová, vyrobená z plechu tloušťky 1mm, povrch ScotchBrite včetně 3 nerezových konzol pro uchycení na stěnu, 1x plná police s nastavitelnou výškou, maximální celoplošné zatížení police 40 kg. Rozměr max 1800x350x300 mm. | 1 | 0 | 0
3 | Elektrická dělička těsta, počet porcí: min. 36, velikost jedné porce v rozmezí min. 35-100 g, automatické ovládání, jednoduché vykulování a rovnoměrné rozdělování těsta. Hlava stroje je pevná, snadné mytí nožů. Stupeň ochrany: IP54. El. připojení 230V / 0,18 kW, rozměr max 410x510x1310 mm. | 1 | 0 | 0
4 | Nerezový pracovní stůl, se spodní policí, zadní lem výšky 40 mm. Použitý materiál nerezová ocel DIN 1.4301, povrch scotchbrite, výšková stavitelnost +- 20mm, zadní nohy opatřeny uzemňovacími šrouby, kostra svařená z uzavřených profilů 35x35x1,5mm. 1x spodní police ve výšce 150mm, max. celoplošné zatížení police 80 kg, police vyztužená a podlepená uzavřenými profily, spodní hrany police zaobleny falcovým ohybem. Pracovní deska s tloušťkou 40mm s tloušťkou plechu min. 1,5mm, vyztužena a podlepena omyvatelnou laminodeskou, deska ze tří stran uzavřena dolů. Rozměr max 1800x700x900 mm. | 1 | 0 | 0
5 | Nerezová nástěnná police jednopatrová, vyrobená z plechu tloušťky 1mm, povrch ScotchBrite včetně 3 nerezových konzol pro uchycení na stěnu, 1x plná police s nastavitelnou výškou, maximální celoplošné zatížení police 40 kg. Rozměry max 1800x350x300 mm. | 1 | 0 | 0
6 | Nerezový dřez, nerezový plech tl. 1,5 mm, povrch scotchbrite, zadní lem výšky 40 mm, výšková stavitelnost +/- 20 mm, hloubka dřezu 280 mm, plná police ve výšce 150 mm, max.celoplošné zatížení police 80 kg, nohy dřezu z uzavřeného profilu 35x35x1,5 mm, police vyztužená a podlepená uzavřenými profily, spodní hrany police zaobleny falcovým ohybem, otvor pro baterii. Rozměry max 600x700x900 mm. | 1 | 0 | 0
7 | Dřezová baterie páková - komplet k dodávce položky č. 6 | 1 | 0 | 0
8 | Nerezové umývátko na ruce se stojánkovou baterií, provedení z nerezové oceli AISI304, kolenové ovládání, velikost dřezu min. 370x340x150mm. Rozměry max 450x450x250 mm. | 1 | 0 | 0
10 | Nerezový regál, 4x police plná. Vyrobeno z nerezového plechu o tloušťce min. 1mm, povrch scotchbrite, výšková stavitelnost +- 20mm, max. celoplošné zatížení police 80 kg, zadní nohy opatřeny uzemňovacími šrouby, nohy regálu z uzavřených profilů 35x35x1,5mm, police regálu vyztuženy uzavřenými profily, spodní hrany polic zaobleny falcovým ohybem. Rozměry max 1200x600x1800 mm. | 2 | 0 | 0
11 | Nerezový pracovní stůl s plastovou pracovní deskou, se spodní policí. Použitý materiál nerezová ocel DIN 1.4301, povrch scotchbrite, výšková stavitelnost +- 20mm, 6 nohou, zadní nohy opatřeny uzemňovacími šrouby, kostra svařená z uzavřených profilů 35x35x1,5mm. 1x spodní police ve výšce 150mm, max. celoplošné zatížení police 80 kg, police vyztužená a podlepená uzavřenými profily, spodní hrany police zaobleny falcovým ohybem. Vlevo zásuvkový blok opláštěný ze 3 stran a složený ze 3 zásuvek pro GN1/1 hloubky 150 mm. Nosnost každé zásuvky min. 45 kg. Zásuvky s CNS teleskopickým předvýsuvem. Rozměry max 2000x700x900 mm. | 1 | 0 | 0
12 | Nerezový pracovní stůl s plastovou pracovní deskou a zadním lemem, se spodní policí. Použitý materiál nerezová ocel DIN 1.4301, povrch scotchbrite, výšková stavitelnost +- 20mm, 6 nohou, zadní nohy opatřeny uzemňovacími šrouby, kostra svařená z uzavřených profilů 35x35x1,5mm. 1x spodní police ve výšce 150mm, max. celoplošné zatížení police 80 kg, police vyztužená a podlepená uzavřenými profily, spodní hrany police zaobleny falcovým ohybem. Buková pracovní deska s tloušťkou min. 38mm, použitý materiál pařený buk. Vpravo zásuvkový blok opláštěný ze 3 stran a složený ze 3 zásuvek pro GN1/1 hloubky 150 mm. Nosnost každé zásuvky min. 45 kg. Zásuvky s CNS teleskopickým předvýsuvem. Rozměry max 2000x700x900 mm. | 1 | 0 | 0
13 | Manipulační nerezový vozík se vsuny na GN 2/1, kapacita vozíku 22 ks GN 1/1-100, rozteč polí 110mm, nosnost jednotl. polí 40kg, materiál vozíku - chromniklová ocel 18/10, 4x otočné kolečko o průměru 125mm z toho 2x s brzdou. Rozměr 770x660x1600mm. | 1 | 0 | 0
14 | Univerzální kuchyňský stroj se dvěma dížemi o objemu 60 l a 30l vč. příslušenství. Pro každý kotlík samostatný manipulační vozík, nerezový hák, metla a hnětač, včetně přípojného strojku na mletí máku. 3 převodové stupně s příkonem elektromotoru min. 1,5kW, 2,2kW a 2,8kW, automatický zdvih, mechanický spínač ochraného krytu, vypínání pomocí tlačítka stop, celokovová konstrukce, Výkon stroje - 60l kotlík: těsto vánočkové min. 16kg, bramborová kaše min. 18-20l. Výkon stroje - 30l kotlík: vánočkové těsto min. 8kg, bramborová kaše min. 10kg, El. připojení - napětí 3/N/PE AC 400V, rozměr 570x1070x1140 mm. | 1 | 0 | 0
15 | Položka neobsazena - nenaceňovat
119 Přípravna zeleniny
1 | Chlazený stůl na GN, plně nerezová konstrukce, povrchová úprava scotchbrite, pracovní deska se zadním lemem výšky 40mm, opláštění stolu z nerezové oceli 18/10(AISI304), vnitřní objem minimálně 404 litrů, 3x dveře, narážecí magnetické těsnění, pěnová izolace s tloušťkou min. 60mm, 3x roštová police, 6 párů vsunů pro GN1/1, tropikalizované provedení (pro okolní teplotu +43°C), výparník s nuceným oběhem, digitální ovládací panel, automatické odtávání a odpařování kondenzátu horkým plynem, rozsah teplot 0-8°C, digitální termostat, snadno vyměnitelné těsnění, zaoblené vnitřní hrany, chladící agregát vlevo. Chladivo R404a, připojení na HACCP. Rozměr 1825x700x900mm. El. připojení 230V/0.55 kW. Rozměr max 1825x700x900 mm. | 1 | 0 | 0
2 | Nerezová nástěnná police jednopatrová, vyrobená z plechu tloušťky 1mm, povrch ScotchBrite včetně 3 nerezových konzol pro uchycení na stěnu, 1x plná police s nastavitelnou výškou, maximální celoplošné zatížení police 40 kg. Rozměr max 1800x350x300 mm. | 1 | 0 | 0
3 | STÁVAJÍCÍ - nenaceňovat
4 | STÁVAJÍCÍ nerezový dvojdřez, nerezový plech tl. 1,5 mm, povrch scotchbrite, otvor pro baterii - nenaceňovat
5 | Dřezová baterie páková - komplet k dodávce položky č. 4 | 1 | 0 | 0
6 | Nerezový regál, 4x police plná. Vyrobeno z nerezového plechu o tloušťce min. 1mm, povrch scotchbrite, výšková stavitelnost +- 20mm, max. celoplošné zatížení police 80 kg, zadní nohy opatřeny uzemňovacími šrouby, nohy regálu z uzavřených profilů 35x35x1,5mm, police regálu vyztuženy uzavřenými profily, spodní hrany polic zaobleny falcovým ohybem. Rozměr max 1200x600x1800 mm. | 1 | 0 | 0
7 | Manipulační nerezový vozík se vsuny na GN 2/1, kapacita vozíku 22 ks GN 1/1-100, rozteč polí 110mm, nosnost jednotl. polí 40kg, materiál vozíku - chromniklová ocel 18/10, 4x otočné kolečko o průměru 125mm z toho 2x s brzdou. Rozměr 770x660x1600mm. | 1 | 0 | 0
8 | Nerezový pracovní stůl, se spodní policí, zadní lem výšky 40 mm. Použitý materiál nerezová ocel DIN 1.4301, povrch scotchbrite, výšková stavitelnost +- 20mm, zadní nohy opatřeny uzemňovacími šrouby, kostra svařená z uzavřených profilů 35x35x1,5mm. 1x spodní police ve výšce 150mm, max. celoplošné zatížení police 80 kg, police vyztužená a podlepená uzavřenými profily, spodní hrany police zaobleny falcovým ohybem. Pracovní deska s tloušťkou 40mm s tloušťkou plechu min. 1,5mm, vyztužena a podlepena omyvatelnou laminodeskou, deska ze tří stran uzavřena dolů. Rozměr max 1400x700x900 mm. | 1 | 0 | 0
9 | Nerezová nástěnná police jednopatrová, vyrobená z plechu tloušťky 1mm, povrch ScotchBrite včetně 3 nerezových konzol pro uchycení na stěnu, 1x plná police s nastavitelnou výškou, maximální celoplošné zatížení police 40 kg. Rozměr max 1800x350x300 mm. | 1 | 0 | 0
10 | Nerezový pracovní stůl, se spodní policí, zadní lem výšky 40 mm. Použitý materiál nerezová ocel DIN 1.4301, povrch scotchbrite, výšková stavitelnost +- 20mm, zadní nohy opatřeny uzemňovacími šrouby, kostra svařená z uzavřených profilů 35x35x1,5mm. 1x spodní police ve výšce 150mm, max. celoplošné zatížení police 80 kg, police vyztužená a podlepená uzavřenými profily, spodní hrany police zaobleny falcovým ohybem. Pracovní deska s tloušťkou 40mm s tloušťkou plechu min. 1,5mm, vyztužena a podlepena omyvatelnou laminodeskou, deska ze tří stran uzavřena dolů. Rozměr max 1400x700x900 mm. | 1 | 0 | 0
11 | Neobsazeno
12 | Neobsazeno
13 | Nerezové umývátko na ruce se stojánkovou baterií, provedení z nerezové oceli AISI304, kolenové ovládání, velikost dřezu min. 370x340x150mm. Rozměr max 450x450x250 mm. | 1 | 0 | 0
15 | Univerzální velkokuchyňský robot se sestavou na zpracování zeleniny, ovoce Příkon, 1,3/1,9 kW Napětí 400V Příslušenství: Hnací jednotka, Podstavec pod hnací jednotku, pracovní těleso, Nástavec krájecí , trychtýř plnící, nástavec násypkový, podpěra, pojízdný vozík včetně nádoby 30l, rotor, přestavitelný nožový kotouč, Kotouč pro krájení plátků tloušťka 1 mm, 2 mm, 4 mm, kotouč se srpovitými noži 2,5 mm, 4mm, 6 mm, krájecí kotouč na rajčata, kotouč na krouhání sýra 3 mm, 6mm, kotouče na krouhání ovoce a zeleniny 2mm, 2,8mm, 3mm, 3,5mm, 4mm, kotouče na syrové brambory 3mm, 4mm, kotouče na syrové produkty 2mm, 2,8mm, 3mm, 3,5mm, 4mm, kotouče na krájení proužků 5mm, 6mm, 7mm, 9mm, Kotouče na ozdobné řezy 4mm, krájecí kotouče s obloukovými noži 2,5mm, 4mm, 6mm,Kotouč na krájení celeru 2,75mm, kotouče na krájení proužků2,0x2,5mm, 3,5x3,5mm,5,0x5,0mm,5,0x7,0mm,7,0x7,0mm,7,0x10mm, Zařízení na krájení kostek (komplet plátkovací nůž, kostkovací kotouče, utahovák, plastová škrabka na čištění) Zařízení WSE 20x20x10mm, zařízení WSE10x10x10mm, kráječ kostek 10x10mm, kráječ kostek 20x20mm,Strouhací válec na pečivo 2,8mm,3,5mm,5,0mm,7,0mm,10mm, strouhací válec na ovoce a zeleninu,2mm,3mm,4mm, válec na krouhání brambor, Válec na strouhání sýra, 3mm,3,5mm,4mm,5mm,7mm,válec na proužky 9mm,10mm,13mm, válec na syrové produkty 2,8mm, 3,5mm,4mm, nejjemnější strouhací válec,2mm , vále pro pasírování 1mm,1,5mm,2mm 3mm, mlýnek na mák 1ks celkem | 1 | 0 | 0
120 Mytí provozního nádobí
2 | Nerezový dřez, nerezový plech tl. 1,5 mm, povrch scotchbrite, zadní lem výšky 40 mm, výšková stavitelnost +/- 20 mm, hloubka dřezu 280 mm, plná police ve výšce 150 mm, max.celoplošné zatížení police 80 kg, nohy dřezu z uzavřeného profilu 35x35x1,5 mm, police vyztužená a podlepená uzavřenými profily, spodní hrany police zaobleny falcovým ohybem, otvor pro baterii. Rozměr max 1200x700x900 mm. | 1 | 0 | 0
3 | Tlaková sprcha s vyvažovací pružinou a napouštěcím ramínkem, uchycená do stolu a do zdi | 1 | 0 | 0
4 | Nerezový pracovní stůl, zadní a pravý boční lem výšky 40 mm. Použitý materiál nerezová ocel DIN 1.4301, povrch scotchbrite, výšková stavitelnost +- 20mm, zadní nohy opatřeny uzemňovacími šrouby, kostra svařená z uzavřených profilů 35x35x1,5mm. Pracovní deska s tloušťkou 40mm s tloušťkou plechu min. 1,5mm, vyztužena a podlepena omyvatelnou laminodeskou, deska ze tří stran uzavřena dolů. Rozměr max 2000x700x900 mm. | 1 | 0 | 0
5 | Nerezové umývátko na ruce se stojánkovou baterií, provedení z nerezové oceli AISI304, kolenové ovládání, velikost dřezu min. 370x340x150mm. Rozměr max 450x450x250 mm. | 1 | 0 | 0
7 | Nerezový regál, 4x police plná. Vyrobeno z nerezového plechu o tloušťce min. 1mm, povrch scotchbrite, výšková stavitelnost +- 20mm, max. celoplošné zatížení police 80 kg, zadní nohy opatřeny uzemňovacími šrouby, nohy regálu z uzavřených profilů 35x35x1,5mm, police regálu vyztuženy uzavřenými profily, spodní hrany polic zaobleny falcovým ohybem. Rozměr max 1200x600x1800 mm. | 6 | 0 | 0
8 | Manipulační nerezový vozík se vsuny na GN 2/1, kapacita vozíku 22 ks GN 1/1-100, rozteč polí 110mm, nosnost jednotl. polí 40kg, materiál vozíku - chromniklová ocel 18/10, 4x otočné kolečko o průměru 125mm z toho 2x s brzdou. Rozměr 770x660x1600mm. | 4 | 0 | 0
9 | Nerezová podlahová vpusť s vyjímatelným roštem, zápachová uzávěra, odpad DN 100, provedení pro podlahovou krytinu PVC tl. 3 mm. Celonerezové provedení, povrch scotchbrite. Vana z nerezového plechu tloušťky minimálně 1,25mm, protiskluzový rošt z nerezového plechu tloušťky min. 2mm. Výška roštu 30mm. Předpokládané rozměry dle technologie 500x400x100 mm. | 1 | 0 | 0
10 | Závěsná digestoř s osvětlením a labyrintovými filtry - DODÁVKA STAVBA - nenaceňopvat
122 Sklad DKP
1 | STÁVAJÍCÍ nerezový regál - nenaceňovat | 14
125 Sklad chemie
1 | STÁVAJÍCÍ nerezový regál - nenaceňovat | 6
127 Sklad vratných obalů
1 | STÁVAJÍCÍ nerezový regál - nenaceňovat | 3
130 Příjem potravin
1 | STÁVAJÍCÍ - Nerezový pracovní stůl - nenaceňovat | 1
2 | Váha příjmová můstková s váživostí do 300 kg, vážní plocha 600x800mm, s indikátorem DBI, nerezový krycí plech, provoz ze sítě i na akumulátor, ES ověřování pro obchodní vážení, možnost připevnění indikátoru na nožce nebo volně na kabelu, dvourozsahová váha 150/300 kg s přesností (dílek) 50/100 g, podsvícený displej LCD pěti-místný s velikostí číslic min. 30 mm, plastové provedení indikátoru s krytím proti vodě IP-54, velký, dobře čitelný, 5-místný LCD displej s podsvícením , komunikační port pro připojení tiskárny, počítače atd., napájení přes adaptér AC230V, alternativní napájení přes dobíjecí akumulátor 6V (délka provozu 30 - 50 provozních hodin), funkce: nulování, tára, hold, sčítání navážek, počítání kusů, limitní vážení, auto -off | 1 | 0 | 0
4 | Ocelový rudl, nosnost min. 200 kg, dušová kola | 1 | 0 | 0
5 | Paletový vozík, nosnost min. 2000 kg, 2x vidlice délky min. 1100 mm | 1 | 0 | 0
6 | Nerezový servírovací vozík se dvěma policemi, materiál vozíku - chromniklová ocel 18/10. Konstrukce z nerezových profilů a broušeného plechu, 4x otočné kolečko s průměrem 125mm z toho 2x s brzdou, nosnost vozíku 180kg, rozměr 970x670x1000 mm. | 1 | 0 | 0
135 Sklady - chodba
136 Sklad potravin
1 | STÁVAJÍCÍ nerezový regál - nenaceňovat | 13
2 | Nerezový servírovací vozík se dvěma policemi, materiál vozíku - chromniklová ocel 18/10. Konstrukce z nerezových profilů a broušeného plechu, 4x otočné kolečko s průměrem 125mm z toho 2x s brzdou, nosnost vozíku 180kg, rozměr 970x670x1000 mm. | 1 | 0 | 0
137 Sklad potravin
1 | STÁVAJÍCÍ nerezový regál - nenaceňovat | 8
138 Hrubá přípravna zeleniny
1 | Nerezové umývátko na ruce se stojánkovou baterií, provedení z nerezové oceli AISI304, kolenové ovládání, velikost dřezu min. 370x340x150mm. Rozměr 450x450x250 mm. | 1 | 0 | 0
2 | Nerezový pracovní stůl, se spodní policí, zadní lem výšky 40 mm. Použitý materiál nerezová ocel DIN 1.4301, povrch scotchbrite, výšková stavitelnost +- 20mm, zadní nohy opatřeny uzemňovacími šrouby, kostra svařená z uzavřených profilů 35x35x1,5mm. 1x spodní police ve výšce 150mm, max. celoplošné zatížení police 80 kg, police vyztužená a podlepená uzavřenými profily, spodní hrany police zaobleny falcovým ohybem. Pracovní deska s tloušťkou 40mm s tloušťkou plechu min. 1,5mm, vyztužena a podlepena omyvatelnou laminodeskou, deska ze tří stran uzavřena dolů. Vlevo zásuvkový blok opláštěný ze 3 stran a složený ze 3 zásuvek pro GN1/1 hloubky 150 mm. Nosnost každé zásuvky min. 45 kg. Zásuvky s CNS teleskopickým předvýsuvem. Rozměr 1200x700x900 mm. | 1 | 0 | 0
3 | Nerezová nástěnná police jednopatrová, vyrobená z plechu tloušťky 1mm, povrch ScotchBrite včetně 2 nerezových konzol pro uchycení na stěnu, 1x plná police s nastavitelnou výškou, maximální celoplošné zatížení police 40 kg. Rozměr 1200x350x300 mm. | 1 | 0 | 0
4 | Neobsazeno
5 | STÁVAJÍCÍ nerezový dvojdřez, se spodní policí, se zadním lemem. | 1
6 | STÁVAJÍCÍ nerezový pracovní stůl, se spodní policí, se zadním lemem. | 1
7 | Tlaková sprcha s vyvažovací pružinou a napouštěcím ramínkem, uchycená do stolu a do zdi - k dodávce položky č. 5 | 1 | 0 | 0
8 | Neobsazeno | 0 | 0 | 0
10 | Nerezová škrabka brambor a kořenové zeleniny s lapačem škrobu a slupek. Plně nerezová konstrukce z oceli AISI304. Převodový systém se samonapínacím se řemenem. Ventilovaný motor. Abrazivní povrch škrabací nádoby snadno vyměnitelný. Snadno vyjímatelné dno škrabací nádoby, možnost mytí v myčce. Strouhací disk z nerez oceli. Automatický systém vyprazdňování náplně. Min. výkon 340kg / hod, otáčky minimálně 275 ot./min, objem náplně min. 35l, el. připojení 400V / 1,1 kW. Předpokládané rozměry 640x760x1400 mm. | 1 | 0 | 0
11 | Nerezová dělená podlahová vpusť s vyjímatelným roštem, zápachová uzávěra, odpad DN 100, provedení pro podlahovou krytinu ALTRO. Celonerezové provedení, povrch scotchbrite. Vana z nerezového plechu tloušťky minimálně 1,25mm, protiskluzový rošt z nerezového plechu tloušťky min. 2mm. Výška roštu 30mm. Rošt rozdělen na 2 díly. Předpokládané rozměry dle nabídnuté technologie 600x800x100 mm. | 1 | 0 | 0
12 | Manipulační nerezový vozík se vsuny na GN 2/1, kapacita vozíku 22 ks GN 1/1-100, rozteč polí 110mm, nosnost jednotl. polí 40kg, materiál vozíku - chromniklová ocel 18/10, 4x otočné kolečko o průměru 125mm z toho 2x s brzdou. Rozměr 770x660x1600mm. | 1 | 0 | 0
139 Denní sklad
3 | STÁVAJÍCÍ nerezový regál - nenaceňovat | 4
4 | Celonerezová chladící skříň s objemem 700l, tropikalizované provedení pro okolní teplotu do + 43 ° C, digitální termostat, jasně čitelný displej se zobrazením teploty, elektronické ovládání, snadno vyměnitelné těsnění dveří, provozní teplota -2 / + 8 ° C, opláštění a vnitřní prostor z nerezové oceli 18/10, 3x roštová police . El. připojení 230V / 0.55 kW, rozměr 700x850x2060 mm. | 4 | 0 | 0
5 | Celonerezová mrazicí skříň s objemem 700l, rozsah teplot -15 / -22 ° C, tropikalizované provedení pro okolní teplotu až 43 ° C, digitální termostat, jasně čitelný displej se zobrazením teploty, elektronické ovládání, snadno vyměnitelné těsnění dveří, opláštění a vnitřní prostor z nerezové oceli 18/10, 3x roštová police. El. připojení 230V / 0,8kW, rozměr 700x850x2060 mm. | 1 | 0 | 0
6 | Nerezový servírovací vozík se dvěma policemi, materiál vozíku - chromniklová ocel 18/10. Konstrukce z nerezových profilů a broušeného plechu, 4x otočné kolečko s průměrem 125mm z toho 2x s brzdou, nosnost vozíku 180kg, rozměr 970x670x1000 mm. | 1 | 0 | 0
140 Vytloukárna vajec
1 | Nerezový pracovní stůl, zadní lem výšky 40 mm. Použitý materiál nerezová ocel DIN 1.4301, povrch scotchbrite, výšková stavitelnost +- 20mm, zadní nohy opatřeny uzemňovacími šrouby, kostra svařená z uzavřených profilů 35x35x1,5mm. Pracovní deska s tloušťkou 40mm s tloušťkou plechu min. 1,5mm, vyztužena a podlepena omyvatelnou laminodeskou, deska ze tří stran uzavřena dolů. Rozměr 1300x700x900 mm. | 1 | 0 | 0
3 | Nerezový dřez, nerezový plech tl. 1,5 mm, povrch scotchbrite, zadní lem výšky 40 mm, výšková stavitelnost +/- 20 mm, hloubka dřezu 280 mm, plná police ve výšce 150 mm, max.celoplošné zatížení police 80 kg, nohy dřezu z uzavřeného profilu 35x35x1,5 mm, police vyztužená a podlepená uzavřenými profily, spodní hrany police zaobleny falcovým ohybem, otvor pro baterii. Rozměr 600x700x900 mm. | 1 | 0 | 0
4 | Dřezová baterie páková - k dodávce položky č. 3 | 1 | 0 | 0
5 | Nerezové umývátko na ruce se stojánkovou baterií, provedení z nerezové oceli AISI304, kolenové ovládání, velikost dřezu min. 370x340x150mm. Rozměr 450x450x250 mm. | 1 | 0 | 0
6 | Celonerezová chladící skříň s objemem 700l, tropikalizované provedení pro okolní teplotu do + 43 ° C, digitální termostat, jasně čitelný displej se zobrazením teploty, elektronické ovládání, snadno vyměnitelné těsnění dveří, provozní teplota -2 / + 8 ° C, opláštění a vnitřní prostor z nerezové oceli 18/10, 3x roštová police . El. připojení 230V / 0.55 kW, rozměr 700x850x2060 mm. | 2 | 0 | 0
142 Mytí tabletového systému
5 | Nerezové umývátko na ruce se stojánkovou baterií, provedení z nerezové oceli AISI304, kolenové ovládání, velikost dřezu min. 370x340x150mm. Rozměr 450x450x250 mm. | 1 | 0 | 0
6 | Nástěnná bubnová tlaková sprcha, základna včetně uchycení a šroubů kompletně vyrobena z nerezové oceli DIN 1.4301, možnost otáčení základny až do 165°, průměr základny minimálně 520 mm, vybavené samonavíjecí hadicí délky 20m, zajištění funkce při teplotě vody min. 90° C a tlaku vody až 1000 kPa, průtok vody při tlaku 300 kPa minimálně 12 litrů / min. Rozstřikovací pistole. | 1 | 0 | 0
8 | Závěsná digestoř s osvětlením a labyrintovými filtry - DODÁVKA STAVBA - nenaceňovat
143 Mytí tabletových skříní
1 | Nástěnná bubnová tlaková sprcha, základna včetně uchycení a šroubů kompletně vyrobena z nerezové oceli AISI304, možnost otáčení základny až do 165°, průměr základny minimálně 520 mm, vybavené samonavíjecí hadicí délky min. 4m, zajištění funkce při teplotě vody min. 65° C a tlaku vody až 650 kPa. Tlaková sprcha. | 2 | 0 | 0
2 | Nerezová podlahová vpusť s vyjímatelným roštem, zápachová uzávěra, odpad DN 100, provedení pro podlahovou krytinu ALTRO. Celonerezové provedení, povrch scotchbrite. Vana z nerezového plechu tloušťky minimálně 1,25mm, protiskluzový rošt z nerezového plechu tloušťky min. 2mm. Výška roštu 30mm. Předpokládané rozměry dle nabídnuté technologie 1000x300x100 mm. | 2 | 0 | 0
145 Centrální úprava vody
150 Sklad chemie
1 | STÁVAJÍCÍ nerezový regál - nenaceňovat | 2
2 | Paletový vozík, nosnost min. 2000 kg, 2x vidlice délky min. 1100 mm | 1 | 0 | 0
151 Chlazený odpad
2 | Nástěnná baterie s navíjecí hadicí min. 10m a rozstřikovačem. | 1 | 0 | 0
Vybavení k umývátkům na ruce ve 2.NP
Nabídková cena celkem v Kč bez DPH |  |  |  | 0
Výše DPH celkem v Kč
Nabídková cena celkem v Kč včetně DPH

## Rozpočet 2NP
Nemocnice Pardubického kraje, a.s.
Soupis dodávek s výkazem výměr pro část 1
Název veřejné zakázky: Technologie stravovacího provozu - část 1
Název části 1 veřejné zakázky: Varna
2. NP
SOUPIS DODÁVEK
Pozice | Popis | Množství v ks | Nabídková cena v Kč bez DPH/ks | Nabídková cena v Kč bez DPH celkem
234 Sklad studené kuchyně
1 | Nerezový regál, 4x police plná. Vyrobeno z nerezového plechu o tloušťce min. 1mm, povrch scotchbrite, výšková stavitelnost +- 20mm, max. celoplošné zatížení police 80 kg, zadní nohy opatřeny uzemňovacími šrouby, nohy regálu z uzavřených profilů 35x35x1,5mm, police regálu vyztuženy uzavřenými profily, spodní hrany polic zaobleny falcovým ohybem. Rozměr 1400x600x1800 mm. | 3 | 0 | 0
2 | Celonerezová chladící skříň s objemem 700l, tropikalizované provedení pro okolní teplotu do + 43 ° C, digitální termostat, jasně čitelný displej se zobrazením teploty, elektronické ovládání, snadno vyměnitelné těsnění dveří, provozní teplota -2 / + 8 ° C, opláštění a vnitřní prostor z nerezové oceli 18/10, 3x roštová police . El. připojení 230V / 0.55 kW, rozměr 700x850x2060 mm. | 4 | 0 | 0
3 | Celonerezová mrazicí skříň s objemem 700l, rozsah teplot -15 / -22 ° C, tropikalizované provedení pro okolní teplotu až 43 ° C, digitální termostat, jasně čitelný displej se zobrazením teploty, elektronické ovládání, snadno vyměnitelné těsnění dveří, opláštění a vnitřní prostor z nerezové oceli 18/10, 3x roštová police. El. připojení 230V / 0,80kW, rozměr 700x850x2060 mm. | 1 | 0 | 0
4 | Nerezový servírovací vozík se dvěma policemi, materiál vozíku - chromniklová ocel 18/10. Konstrukce z nerezových profilů a broušeného plechu, 4x otočné kolečko s průměrem 125mm z toho 2x s brzdou, nosnost vozíku 180kg, rozměr 970x670x1000 mm. | 1 | 0 | 0
235 Sklad pečiva
1 | Nerezový regál, 4x police plná. Vyrobeno z nerezového plechu o tloušťce min. 1mm, povrch scotchbrite, výšková stavitelnost +- 20mm, max. celoplošné zatížení police 80 kg, zadní nohy opatřeny uzemňovacími šrouby, nohy regálu z uzavřených profilů 35x35x1,5mm, police regálu vyztuženy uzavřenými profily, spodní hrany polic zaobleny falcovým ohybem. Rozměr 1700x600x1800 mm. | 4 | 0 | 0
236 Sklad obalů jídel studené kuchyně
1 | Skladový regál, 4x přestavitelná police plná. Celokovová konstrukce, povrch prášková barva komaxit bílá. Nosnost police min. 150 kg. Stojiny opatřené plastovými trojúhelníkovými patkami, stojiny jsou ve tvaru profilu L o stranách min. 37 mm a tloušťce plechu min. 2 mm. Regálové police jsou ohraněny do tvaru G s čelní výškou min. 45 mm. Pozinkované šrouby a matice. Přestavitelnost polic min. 25 mm. Rozměr 1700x600x1800 mm. | 4 | 0 | 0
237 Studená kuchyně
1 | Nerezové umývátko na ruce se stojánkovou baterií, provedení z nerezové oceli AISI304, kolenové ovládání, velikost dřezu min. 370x340x150mm. Rozměr 450x450x250 mm. | 1 | 0 | 0
2 | Nerezový dřez, nerezový plech tl. 1,5 mm, povrch scotchbrite, zadní lem výšky 40 mm, výšková stavitelnost +/- 20 mm, hloubka dřezu 280 mm, plná police ve výšce 150 mm, max.celoplošné zatížení police 80 kg, nohy dřezu z uzavřeného profilu 35x35x1,5 mm, police vyztužená a podlepená uzavřenými profily, spodní hrany police zaobleny falcovým ohybem, otvor pro baterii. Rozměr 600x700x900 mm. | 1 | 0 | 0
3 | Dřezová baterie páková - k dodávce položky č. 2 | 1 | 0 | 0
4 | Chlazený stůl na GN, plně nerezová konstrukce, povrchová úprava scotchbrite, pracovní deska se zadním lemem výšky 40mm, opláštění stolu z nerezové oceli 18/10(AISI304), vnitřní objem minimálně 404 litrů, 3x dveře, narážecí magnetické těsnění, pěnová izolace s tloušťkou min. 60mm, 3x roštová police, 6 párů vsunů pro GN1/1, tropikalizované provedení (pro okolní teplotu +43°C), výparník s nuceným oběhem, digitální ovládací panel, automatické odtávání a odpařování kondenzátu horkým plynem, rozsah teplot 0-8°C, digitální termostat, snadno vyměnitelné těsnění, zaoblené vnitřní hrany, chladící agregát vlevo. Chladivo R404a, připojení na HACCP. Rozměr 1825x700x900mm. El. připojení 230V/0.55 kW. | 1 | 0 | 0
5 | Nerezová nástěnná police jednopatrová, vyrobená z plechu tloušťky 1mm, povrch ScotchBrite včetně 3 nerezových konzol pro uchycení na stěnu, 1x plná police s nastavitelnou výškou, maximální celoplošné zatížení police 40 kg. Rozměr 1800x350x300 mm. | 1 | 0 | 0
6 | Nerezový pracovní stůl se spodní policí, zadní lem výšky 40 mm. Použitý materiál nerezová ocel DIN 1.4301, povrch scotchbrite, výšková stavitelnost +- 20mm, 6 nohou, zadní nohy opatřeny uzemňovacími šrouby, kostra svařená z uzavřených profilů 35x35x1,5mm. 1x spodní police ve výšce 150mm, max. celoplošné zatížení police 80 kg, police vyztužená a podlepená uzavřenými profily, spodní hrany police zaobleny falcovým ohybem. Pracovní deska s tloušťkou 40mm s tloušťkou plechu min. 1,5mm, vyztužena a podlepena omyvatelnou laminodeskou, deska ze tří stran uzavřena dolů. Vpravo zásuvkový blok opláštěný ze 3 stran a složený ze 3 zásuvek pro GN1/1 hloubky 150 mm. Nosnost každé zásuvky min. 45 kg. Zásuvky s CNS teleskopickým předvýsuvem. Rozměr 1400x700x900 mm. | 1 | 0 | 0
7 | Chlazený stůl na GN, plně nerezová konstrukce, povrchová úprava scotchbrite, pracovní deska se zadním lemem výšky 40mm, opláštění stolu z nerezové oceli 18/10(AISI304), vnitřní objem minimálně 404 litrů, 3x dveře, narážecí magnetické těsnění, pěnová izolace s tloušťkou min. 60mm, 3x roštová police, 6 párů vsunů pro GN1/1, tropikalizované provedení (pro okolní teplotu +43°C), výparník s nuceným oběhem, digitální ovládací panel, automatické odtávání a odpařování kondenzátu horkým plynem, rozsah teplot 0-8°C, digitální termostat, snadno vyměnitelné těsnění, zaoblené vnitřní hrany, chladící agregát vlevo. Chladivo R404a, připojení na HACCP. Rozměr 1825x700x900mm. El. připojení 230V/0.55 kW. | 2 | 0 | 0
8 | Nerezový pracovní stůl se spodní policí, zadní lem výšky 40 mm. Použitý materiál nerezová ocel DIN 1.4301, povrch scotchbrite, výšková stavitelnost +- 20mm, 6 nohou, zadní nohy opatřeny uzemňovacími šrouby, kostra svařená z uzavřených profilů 35x35x1,5mm. 1x spodní police ve výšce 150mm, max. celoplošné zatížení police 80 kg, police vyztužená a podlepená uzavřenými profily, spodní hrany police zaobleny falcovým ohybem. Pracovní deska s tloušťkou 40mm s tloušťkou plechu min. 1,5mm, vyztužena a podlepena omyvatelnou laminodeskou, deska ze tří stran uzavřena dolů. Vlevo zásuvkový blok opláštěný ze 3 stran a složený ze 3 zásuvek pro GN1/1 hloubky 150 mm. Nosnost každé zásuvky min. 45 kg. Zásuvky s CNS teleskopickým předvýsuvem. Rozměr 1800x700x900 mm. | 1 | 0 | 0
9 | Nerezový dřez, nerezový plech tl. 1,5 mm, povrch scotchbrite, zadní lem výšky 40 mm, výšková stavitelnost +/- 20 mm, hloubka dřezu 280 mm, plná police ve výšce 150 mm, max.celoplošné zatížení police 80 kg, nohy dřezu z uzavřeného profilu 35x35x1,5 mm, police vyztužená a podlepená uzavřenými profily, spodní hrany police zaobleny falcovým ohybem, otvor pro baterii. Rozměr 600x700x900 mm. | 1 | 0 | 0
10 | Dřezová baterie páková - k dodávce položky č. 9 | 1 | 0 | 0
11 | Chlazený stůl na GN, plně nerezová konstrukce, povrchová úprava scotchbrite, pracovní deska se zadním lemem výšky 40mm, opláštění stolu z nerezové oceli 18/10(AISI304), vnitřní objem minimálně 404 litrů, 3x dveře, narážecí magnetické těsnění, pěnová izolace s tloušťkou min. 60mm, 3x roštová police, 6 párů vsunů pro GN1/1, tropikalizované provedení (pro okolní teplotu +43°C), výparník s nuceným oběhem, digitální ovládací panel, automatické odtávání a odpařování kondenzátu horkým plynem, rozsah teplot 0-8°C, digitální termostat, snadno vyměnitelné těsnění, zaoblené vnitřní hrany, chladící agregát vlevo. Chladivo R404a, připojení na HACCP. Rozměr 1825x700x900mm. El. připojení 230V/0.55 kW. | 1 | 0 | 0
12 | Nerezová nástěnná police jednopatrová, vyrobená z plechu tloušťky 1mm, povrch ScotchBrite včetně 3 nerezových konzol pro uchycení na stěnu, 1x plná police s nastavitelnou výškou, maximální celoplošné zatížení police 40 kg. Rozměr 1800x350x300 mm. | 1 | 0 | 0
13 | Univerzální kuchyňský stroj se dvěma dížemi o objemu 60 l a 30l vč. příslušenství. Pro každý kotlík samostatný manipulační vozík, nerezový hák, metla a hnětač. 3 převodové stupně s příkonem elektromotoru min. 1,5kW, 2,2kW a 2,8kW, automatický zdvih, mechanický spínač ochraného krytu, vypínání pomocí tlačítka stop, celokovová konstrukce, Výkon stroje - 60l kotlík: těsto vánočkové min. 16kg, bramborová kaše min. 18-20l. Výkon stroje - 30l kotlík: vánočkové těsto min. 8kg, bramborová kaše min. 10kg, El. připojení - napětí 3/N/PE AC 400V, rozměr 570x1070x1140 mm. | 1 | 0 | 0
14 | Nerezový regál, 4x police plná. Vyrobeno z nerezového plechu o tloušťce min. 1mm, povrch scotchbrite, výšková stavitelnost +- 20mm, max. celoplošné zatížení police 80 kg, zadní nohy opatřeny uzemňovacími šrouby, nohy regálu z uzavřených profilů 35x35x1,5mm, police regálu vyztuženy uzavřenými profily, spodní hrany polic zaobleny falcovým ohybem. Rozměr 1000x600x1800 mm. | 3 | 0 | 0
15 | Nerezový pracovní stůl, se spodní policí, bez lemu. Použitý materiál nerezová ocel DIN 1.4301, povrch scotchbrite, výšková stavitelnost +- 20mm, zadní nohy opatřeny uzemňovacími šrouby, kostra svařená z uzavřených profilů 35x35x1,5mm. 1x spodní police ve výšce 150mm, max. celoplošné zatížení police 80 kg, police vyztužená a podlepená uzavřenými profily, spodní hrany police zaobleny falcovým ohybem. Pracovní deska s tloušťkou 40mm s tloušťkou plechu min. 1,5mm, vyztužena a podlepena omyvatelnou laminodeskou, deska ze tří stran uzavřena dolů. Rozměr 1400x700x900 mm. | 4 | 0 | 0
16 | Pásový dopravník délky 4500 mm s koncovou optoelektronickou závorou, opláštění a konstrukce dopravníku z nerezové oceli 18/10 tloušťky min. 2 mm, povrch ScotchBrite. El. přípojení 230V / 3,8 kW pro pohon dopravníku. Dopravníkový pás šířky min. 400mm . Pás bude na konci osazen el. zásuvkou 3,1 kW/230V, plynulá regulace pohonu dopravníku, možnost nastavení rychlosti v rozmezí 0-10 / min. Rozměr 4500x500x900 mm. | 1 | 0 | 0
17 | Univerzální ruční balící stroj. Balení smrštěním či sáčkováním. Elektronicky řízený čas svařování a teplota smršťování. Elektromagnet víka. Možnost programování min. 10 automatických programů, volitelný čas svařování, teplota v komoře, čas smršťování a výkon ventilátoru. Počítadlo cyklů. Pojízdné provedení se 4 kolečky, z toho 2 s brzdou. Svářecí lišty min. 410x280mm. Max. výška baleného výrobku až 160 mm. Kapacita min. 280 ks/hod. Příkon 2,6 kW/230V. Rozměr cca 1160x700x1220 mm. | 1 | 0 | 0
18 | Manipulační nerezový vozík se vsuny na GN 2/1, kapacita vozíku 22 ks GN 1/1-100, rozteč polí 110mm, nosnost jednotl. polí 40kg, materiál vozíku - chromniklová ocel 18/10, 4x otočné kolečko o průměru 125mm z toho 2x s brzdou. Rozměr 770x660x1600mm. | 12 | 0 | 0
19 | Nerezový servírovací vozík se třemi policemi, materiál vozíku - chromniklová ocel 18/10. Konstrukce z nerezových profilů a broušeného plechu, 4x otočné kolečko s průměrem 125mm z toho 2x s brzdou, nosnost vozíku 180kg, rozměr 970x670x1000 mm. | 3 | 0 | 0
23 | Elektrický poloautomatický nářezový stroj s uložením posuvného stolu našikmo, vhodný do nepřetržitých provozů, určen pro vysokou zátěž, průměr kotouče 300 mm, max. tl. plátku 30mm, regulace tl. plátku, zabudované brusné zařízení. Počítadlo, 3 rychlosti krájení, 3 úrovně nastavení pojezdu. El. připojení 230V/0.3 kW. | 1 | 0 | 0
bez zakrelení | Stolní šlehač hnětač, nerezová nádoba o objemu min. 4 litry. Motor min. 0,9 kW, 6 rychlostí + pulsní volba, planetární pohyb nástavců. Mixér s objemem min. 1,5 litru. Kráječ a struhadlo. Mlýnek na maso. 2x šlehací metla s prodlouženou třetí vrstvou drátů pro pokrytí celého objemu mísy. Balónová metla. | 1 | 0 | 0
bez zakrelení | Stolní elektronická váha s váživostí do 15-ti kg, váživosti 6/15kg, dílek 2/5g, rozměr vážní plochy: 306 x 222mm, rozměr váhy š x h x v: 330 x 346 x 107mm, certifikace: pro obchodní vážení - ES ověření, displej: LCD, napájení: AC adaptér DC 12V/1,2Ah nebo 12V/2Ah, alternativní napájení: vestavěný dobíjecí akumulátor provedení: vážní miska – nerez, kryt váhy – plast - funkce: tárování, nulování, počítání kusů, procentuální navažování, kontrolní vážení, kontrolní počítaní kusů | 1 | 0 | 0
bez zakrelení | Řezačka masa- výkon min. 100kg za hod. Šnekový převod, napájení 230V, příkon min.1100 W. Počet otáček min.170 za min. Součástí musí být 2x řezací nůž, min 2 různé řezací desky 6mm a 8 mm, plnící tlačka. | 1 | 0 | 0
238 Plnění tabletů
6 | Nerezový servírovací vozík se třemi policemi, materiál vozíku - chromniklová ocel 18/10. Konstrukce z nerezových profilů a broušeného plechu, 4x otočné kolečko s průměrem 125mm z toho 2x s brzdou, nosnost vozíku 180kg, rozměr 970x670x1000 mm. | 3 | 0 | 0
8 | Nerezové umývátko na ruce se stojánkovou baterií, provedení z nerezové oceli AISI304, kolenové ovládání, velikost dřezu min. 370x340x150mm. Rozměr 450x450x250 mm. | 2 | 0 | 0
9 | Nástěnná bubnová tlaková sprcha, základna včetně uchycení a šroubů kompletně vyrobena z nerezové oceli DIN 1.4301, možnost otáčení základny až do 165°, průměr základny minimálně 520 mm, vybavené samonavíjecí hadicí délky 20m, zajištění funkce při teplotě vody min. 90° C a tlaku vody až 1000 kPa, průtok vody při tlaku 300 kPa minimálně 12 litrů / min. Rozstřikovací pistole. | 1 | 0 | 0
239 Mytí ohřevných van a zásobníků
1 | Nástěnná bubnová tlaková sprcha, základna včetně uchycení a šroubů kompletně vyrobena z nerezové oceli AISI304, možnost otáčení základny až do 165°, průměr základny minimálně 520 mm, vybavené samonavíjecí hadicí délky min. 4m, zajištění funkce při teplotě vody min. 65° C a tlaku vody až 650 kPa. Tlaková sprcha. | 1 | 0 | 0
2 | Nerezová podlahová vpusť s vyjímatelným roštem, zápachová uzávěra, 1x odpad DN 100, provedení pro podlahovou krytinu ALTRO. Celonerezové provedení, povrch scotchbrite. Vana z nerezového plechu tloušťky minimálně 1,25mm, protiskluzový rošt z nerezového plechu tloušťky min. 2mm. Výška roštu 30mm. Předpokládané rozměry dle nabídnuté technologie 1200x400x100 mm. | 1 | 0 | 0
Restaurace
214 Restaurace salonek
1 | Nerezový pracovní stůl skříňový, zadní lem výšky 40 mm. Použitý materiál nerezová ocel DIN 1.4301, povrch scotchbrite, výšková stavitelnost +- 20mm, 6 nohou, zadní nohy opatřeny uzemňovacími šrouby, kostra svařená z uzavřených profilů 35x35x1,5mm. 1x částečná spodní police ve výšce 150mm, max. celoplošné zatížení police 80 kg, police vyztužená a podlepená uzavřenými profily, spodní hrany police zaobleny falcovým ohybem. Pracovní deska s tloušťkou 40mm s tloušťkou plechu min. 1,5mm, vyztužena a podlepena omyvatelnou laminodeskou, deska ze tří stran uzavřena dolů. Vlevo umývátko na ruce a vestavný lisovaný dřez 400x500x300 mm, spodní police, křídlová dvířka. Uprostřed otevřený prostor pro podstolový mycí stroj. Vpravo výsuvný koš na odpad. Rozměr 1850x700x900 mm. | 1 | 0 | 0
2 | Baterie dřezová páková- k dodávce položky č. 1 | 2 | 0 | 0
3 | Podstolový mycí stroj na sklo, koš 500x500 mm. | 1 | 0 | 0
4 | Nerezový pracovní stůl skříňový, se spodní policí, zadní lem výšky 40 mm. Použitý materiál nerezová ocel DIN 1.4301, povrch scotchbrite, výšková stavitelnost +- 20mm, 6 nohou, zadní nohy opatřeny uzemňovacími šrouby, kostra svařená z uzavřených profilů 35x35x1,5mm. 1x spodní police ve výšce 150mm, max. celoplošné zatížení police 80 kg, police vyztužená a podlepená uzavřenými profily, spodní hrany police zaobleny falcovým ohybem. Pracovní deska s tloušťkou 40mm s tloušťkou plechu min. 1,5mm, vyztužena a podlepena omyvatelnou laminodeskou, deska ze tří stran uzavřena dolů. Vlevo zásuvkový blok opláštěný ze 3 stran a složený ze 3 zásuvek pro GN1/1 hloubky 150 mm. Nosnost každé zásuvky min. 45 kg. Zásuvky s CNS teleskopickým předvýsuvem. Vpravo skříňka se 2 křídlovými dvířky. Boční opláštění dle projektu interiéru. Konstrukční příprava pro interiérové opláštění všech pohledových stran (z pohledu zákazníka) lamino deskou tl. 18 mm. Rozměr 1850x700x900 mm. | 1 | 0 | 0
5 | Automatický kávovar s mlýnkem na čerstou kávu a nastavitelnou hrubostí mletí. Vyrábí espresso, cappuccino, latte, horkou vodu. Nádrž na vodu min. 1,8 litru. Funkce nahřívání šálků. Ovládací panel s možností programování. Automatické vypnutí kávovaru. Funkce automatického vyčištění a odvápnění. Zásobník na čerstvou zrnkovou kávu. Tlak čerpadla min. 15 bar. Rozměr 230x400x350 mm. | 1 | 0 | 0
6 | Nerezový barový pult otevřený. Použitý materiál nerezová ocel DIN 1.4301, povrch scotchbrite, výšková stavitelnost +- 20mm, 6 nohou, zadní nohy opatřeny uzemňovacími šrouby, kostra svařená z uzavřených profilů 35x35x1,5mm. Pracovní deska s tloušťkou 40mm s tloušťkou plechu min. 1,5mm, vyztužena a podlepena omyvatelnou laminodeskou, deska ze tří stran uzavřena dolů. Opláštění dle projektu interiéru. Konstrukční příprava pro interiérové opláštění všech pohledových stran (z pohledu zákazníka) lamino deskou tl. 18 mm. Rozměr 1850x750x900 mm. | 1 | 0 | 0
7 | Nerezový barový pult otevřený. Použitý materiál nerezová ocel DIN 1.4301, povrch scotchbrite, výšková stavitelnost +- 20mm, 6 nohou, zadní nohy opatřeny uzemňovacími šrouby, kostra svařená z uzavřených profilů 35x35x1,5mm. Pracovní deska s tloušťkou 40mm s tloušťkou plechu min. 1,5mm, vyztužena a podlepena omyvatelnou laminodeskou, deska ze tří stran uzavřena dolů. Vpravo vestavěná odkapní vanička s ostřikem sklenic o rozměru 300x150 mm. Opláštění dle projektu interiéru. Konstrukční příprava pro interiérové opláštění všech pohledových stran (z pohledu zákazníka) lamino deskou tl. 18 mm. Rozměr 1850x750x900 mm. | 1 | 0 | 0
8 | Barová chladící vitrína s nerezovým opláštěním, intenzivním ventilovaným chlazením polic a 3 prosklenými křídlovými dvířky, vnitřní opláštění je z profilovaného hliníku, který zajišťuje rychlý rozvod chladu, má elegantní vzhled a odolnost. Roštové police jsou výškově polohovatelné. Dveře s dvojitým sklem a zesílená izolace zaručují nízkou spotřebu a stálou provozní teplotu i při častém otevírání. Vitríny jsou vybaveny vnitřním osvětlením pro optimální prezentaci a přehled o uskladněných výrobcích, nastavení teploty kvalitním elektronickým regulátorem s displejem. Dveře jsou vybaveny zámkem. Rozměr 1350x515x850 mm. | 1 | 0 | 0
12 | Nástěnné skříňky v interiérovém provedení- Nástěnná skříňka lamino , Posuvná dvířka, střední police Montáž na zeď. Rozměr 1230x400x600 mm. | 3 | 0 | 0
13 | Interiérové opláštění všech barových pultů salonku z pohledových stran zákazníka Lamino deska tl. 18 mm (konstrukce pro opláštění připravena na nerezových stolech) Opláštění výšky 710 mm na pohledové strany baru (v prostoru mezi nerezovým soklem a pracovní deskou pultu) | 5.2 | 0 | 0
215 Restaurace
1 | Výdejní stůl otevřený se 2 policemi, použitý materiál: DIN 1.4301, povrch scotchbrite, výška kostry stolu 710 mm, kostra stolu uzavřená ze 3 stran, spodní a střední pevná police, max. celoplošné zatížení police 80 kg, kostra stolu svařená z uzavřených profilů 35x35x1,5 mm, police vyztuženy a podlepeny uzavřenými profily, spodní hrany polic zaobleny falcovým ohybem, 4x stavitelná noha, sokl zadní, použitý materiál nerezový plech tloušťky min. 1,5 mm, výška 150 mm. Pracovní deska s tloušťkou 40mm s tloušťkou plechu min. 1,5mm, vyztužena a podlepena omyvatelnou laminodeskou, deska ze tří stran uzavřena dolů. Konstrukční příprava pro interiérové opláštění všech pohledových stran (z pohledu zákazníka) lamino deskou tl. 18 mm. Rozměr 1100x700x900 mm. | 1 | 0 | 0
2 | Nerezová podstava na podnosy, použitý materiál DIN 1.4301, povrch scotchbrite, zaoblené přední rohy. Pracovní deska s tloušťkou 40mm s tloušťkou plechu min. 1,5mm, vyztužena a podlepena omyvatelnou laminodeskou, deska ze tří stran uzavřena dolů. Rozměr 1200x400x500 mm. | 1 | 0 | 0
3 | Výdejní stůl skříňový, použitý materiál: DIN 1.4301, povrch scotchbrite, výška kostry stolu 710 mm, kostra stolu uzavřená ze 3 stran, spodní police, kostra stolu svařená z uzavřených profilů 35x35x1,5 mm. Vestavěná dělená vana s izolací s ohřevem na 4x GN1/1, připojená na vodu a odpad. Výška vestavné vany min. 350 mm. Regulace teploty v rozmezí 30-90°C. Pracovní deska s tloušťkou 40mm s tloušťkou plechu min. 1,5mm, vyztužena a podlepena omyvatelnou laminodeskou, deska ze tří stran uzavřena dolů. 4x stavitelná noha, sokl zadní, použitý materiál nerezový plech tloušťky min. 1,5 mm, výška 150 mm. El. připojení 3,2 kW/230V , integrovaná el. zásuvka 230V pro zapojení zásobníku na talíře, hygienický zákryt + výdejní police (rovné nerezové sloupky s konzolou pro polici, sklo tloušťky min. 8 mm), pojezdová dráha na podnosy trubková (4x trubka průměru 25mm, celk. šířka 330mm), dl. 1500 mm. Konstrukční příprava pro interiérové opláštění všech pohledových stran (z pohledu zákazníka) lamino deskou tl. 18 mm. Rozměr 1600x700x900 mm. | 4 | 0 | 0
4 | Výdejní stůl otevřený se 2 policemi, použitý materiál: DIN 1.4301, povrch scotchbrite, výška kostry stolu 710 mm, kostra stolu uzavřená ze 3 stran, spodní a střední pevná police, max. celoplošné zatížení police 80 kg, kostra stolu svařená z uzavřených profilů 35x35x1,5 mm, police vyztuženy a podlepeny uzavřenými profily, spodní hrany polic zaobleny falcovým ohybem, 4x stavitelná noha, sokl zadní, použitý materiál nerezový plech tloušťky min. 1,5 mm, výška 150 mm. Pracovní deska s tloušťkou 40mm s tloušťkou plechu min. 1,5mm, vyztužena a podlepena omyvatelnou laminodeskou, deska ze tří stran uzavřena dolů. Hygienický zákryt s kolmým sklem až k pracovní desce tloušťky min. 8 mm. Konstrukční příprava pro interiérové opláštění všech pohledových stran (z pohledu zákazníka) lamino deskou tl. 18 mm. Rozměr 500x700x900 mm. | 2 | 0 | 0
5 | Nerezová podstava na podnosy, použitý materiál DIN 1.4301, povrch scotchbrite, zaoblené přední rohy. Pracovní deska s tloušťkou 40mm s tloušťkou plechu min. 1,5mm, vyztužena a podlepena omyvatelnou laminodeskou, deska ze tří stran uzavřena dolů. Rozměr 600x400x500 mm. | 3 | 0 | 0
6 | Výdejní stůl otevřený se 2 policemi, použitý materiál: DIN 1.4301, povrch scotchbrite, výška kostry stolu 710 mm, kostra stolu uzavřená ze 3 stran, spodní a střední pevná police, max. celoplošné zatížení police 80 kg, kostra stolu svařená z uzavřených profilů 35x35x1,5 mm, police vyztuženy a podlepeny uzavřenými profily, spodní hrany polic zaobleny falcovým ohybem, 4x stavitelná noha, sokl zadní, použitý materiál nerezový plech tloušťky min. 1,5 mm, výška 150 mm. Pracovní deska s tloušťkou 40mm s tloušťkou plechu min. 1,5mm, vyztužena a podlepena omyvatelnou laminodeskou, deska ze tří stran uzavřena dolů. Hygienický zákryt s kolmým sklem až k pracovní desce tloušťky min. 8 mm. Pojezdová dráha na podnosy trubková (4x trubka průměru 25mm, celk. šířka 330mm), délky 550 mm vpravo, zkosená v návaznosti na rohový díl výdeje. Konstrukční příprava pro interiérové opláštění všech pohledových stran (z pohledu zákazníka) lamino deskou tl. 18 mm. Rozměr 1100x700x900 mm. | 1 | 0 | 0
7 | Výdejní stůl minutek, rohový díl, použitý materiál: DIN 1.4301, povrch scotchbrite, výška kostry stolu 710 mm, kostra stolu uzavřená ze 3 stran, spodní pevná police, max. celoplošné zatížení police 80 kg, kostra stolu svařená z uzavřených profilů 35x35x1,5 mm, police vyztužena a podlepena uzavřenými profily, spodní hrana police zaoblena falcovým ohybem, 4x stavitelná noha, sokl zadní, použitý materiál nerezový plech tloušťky min. 1,5 mm, výška 150 mm. Pracovní deska s tloušťkou 40mm s tloušťkou plechu min. 1,5mm, vyztužena a podlepena omyvatelnou laminodeskou, deska ze tří stran uzavřena dolů. Hygienický zákryt s kolmým sklem až k pracovní desce tloušťky min. 8 mm. Výdejní police. Rovné nerezové sloupky s konzolou pro polici, sklo. Pojezdová dráha na podnosy trubková (4x trubka průměru 25mm, celk. šířka 330mm), délky 1600 mm. Příprava pro vestavbu 2x indukčního woku a 1x vařiče těstovin, integrovaná zásuvka 230V pro zapojení zásobníku na talíře. Stůl rozdělený na 2 díly z důvodu nastěhování. Konstrukční příprava pro interiérové opláštění všech pohledových stran (z pohledu zákazníka) lamino deskou tl. 18 mm. Rozměr 2650x800x900 mm. | 1 | 0 | 0
8 | Vestavný vařič těstovin, jedna vana o objemu min. 20l, připojení 6 kW/400V. Rozměr 400x600 mm. | 1 | 0 | 0
9 | Indukční wok vestavný, 5kW. Ovládací prvek s ochranou proti vodě, vlhkosti a teplu. Sklokeramická ceranová deska síly min. 6mm, vrstvená struktura skla. Wok nezávisle ovládaný pomocí otočného kolečka, bezpečnostní termostat. Automatické vypnutí zóny při sejmutí nádobí. Průměr cívky min. 270mm. Regulace výkonu v rozsahu 4-100% v min. 19 krocích. Rozměr 400x400 mm. | 2 | 0 | 0
10 | Výdejní stůl skříňový minutek, použitý materiál: DIN 1.4301, povrch scotchbrite, výška kostry stolu 710 mm, kostra stolu uzavřená ze 3 stran, spodní pevná police, max. celoplošné zatížení police 80 kg, kostra stolu svařená z uzavřených profilů 35x35x1,5 mm, police vyztužena a podlepena uzavřenými profily, spodní hrana police zaoblena falcovým ohybem, 4x stavitelná noha, sokl zadní, použitý materiál nerezový plech tloušťky min. 1,5 mm, výška 150 mm. Pracovní deska s tloušťkou 40mm s tloušťkou plechu min. 1,5mm, vyztužena a podlepena omyvatelnou laminodeskou, deska ze tří stran uzavřena dolů. Hygienický zákryt s kolmým sklem až k pracovní desce tloušťky min. 8 mm délky 2600 mm. Výdejní police délky 1400 mm. Rovné nerezové sloupky s konzolou pro polici, sklo. Pojezdová dráha na podnosy trubková (4x trubka průměru 25mm, celk. šířka 330mm), délky 2600 mm. Příprava pro vestavbu 2x indukce rovné, 1x ohřívače hranolek a 1x fritézy, integrovaná zásuvka 230V pro zapojení zásobníku na talíře. Stůl rozdělený na 2 díly z důvodu nastěhování. Konstrukční příprava pro interiérové opláštění všech pohledových stran (z pohledu zákazníka) lamino deskou tl. 18 mm. Rozměr 2600x800x900 mm. | 1 | 0 | 0
11 | Indukční plotna rovná vestavná, výkon 5 kW. Ovládací prvek s ochranou proti vodě, vlhkosti a teplu. Sklokeramická ceranová deska síly min. 6mm, vrstvená struktura skla. Indukce nezávisle ovládaný pomocí otočného kolečka, bezpečnostní termostat. Automatické vypnutí zóny při sejmutí nádobí. Průměr cívky min. 270mm. Regulace výkonu v rozsahu 4-100% v min. 19 krocích. Rozměr 400x400 mm. | 2 | 0 | 0
12 | Vestavný ohřívač hranolek, jedna vana, připojení 1 KW/230V. Rozměr 400x600 mm. | 1 | 0 | 0
13 | Vestavná fritéza, jedna vana 10l, připojení 7,5 kW/400V. Rozměr 400x600 mm. | 1 | 0 | 0
14 | Výdejní stůl skříňový otevřený s policí, použitý materiál: DIN 1.4301, povrch scotchbrite, výška kostry stolu 710 mm, kostra stolu uzavřená ze 3 stran, částečná spodní a střední pevná police, max. celoplošné zatížení police 80 kg, kostra stolu svařená z uzavřených profilů 35x35x1,5 mm, police vyztuženy a podlepeny uzavřenými profily, spodní hrany polic zaobleny falcovým ohybem, 4x stavitelná noha, sokl zadní a levý boční, použitý materiál nerezový plech tloušťky min. 1,5 mm, výška 150 mm. Pracovní deska s tloušťkou 40mm s tloušťkou plechu min. 1,5mm, vyztužena a podlepena omyvatelnou laminodeskou, deska ze tří stran uzavřena dolů. 1x vestavěný zásobník na příbory, kapacity 4x GN1/3-150 mm. 1x skříňka se zásuvkou pod pracovní deskou. Uzamykatelná skříňka s křídlovými dvířky. Pojezdová dráha na podnosy trubková (4x trubka průměru 25mm, celk. šířka 330mm), délky 1400 mm, 2x integrovaná zásuvka 230V pro zapojení pokladního systému. Konstrukční příprava pro interiérové opláštění všech pohledových stran (z pohledu zákazníka) lamino deskou tl. 18 mm. Rozměr 1400x800x900 mm. | 2 | 0 | 0
15 | Výdejní stůl skříňový s policí samoobslužný, použitý materiál: DIN 1.4301, povrch scotchbrite, výška kostry stolu 710 mm, kostra stolu uzavřená ze 3 stran, spodní police, max. celoplošné zatížení police 80 kg, kostra stolu svařená z uzavřených profilů 35x35x1,5 mm, police vyztužena a podlepena uzavřenými profily, spodní hrany police zaobleny falcovým ohybem, 4x stavitelná noha, sokl po celém obvodu stolu, použitý materiál nerezový plech tloušťky min. 1,5 mm, výška 150 mm. Pracovní deska s tloušťkou 40mm s tloušťkou plechu min. 1,5mm, vyztužena a podlepena omyvatelnou laminodeskou, deska ze tří stran uzavřena dolů. Příprava pro 3x vestavěný ohřevný polévkový kotlík. Uzamykatelná s Konstrukční příprava pro interiérové opláštění všech pohledových stran (z pohledu zákazníka) lamino deskou tl. 18 mm.kříňka s posuvnými dvířky. Policová nástavba se 2 policemi. Pojezdová dráha na podnosy trubková (4x trubka průměru 25mm, celk. šířka 330mm), délky 2200 mm. Rozměr 2200x500x900 mm. | 1 | 0 | 0
16 | Vestavný ohřevný polévkový kotlík. Kotlík vyrobený z nerez oceli AISI304. Kapacita kotlíku min. 8,5 litru. Elektrický ohřev, teplota řízena termostatem. Nerezové zavěšené víko. Rozsah teplot 30-90°C. Připojení 230V/0,4 kW. | 3 | 0 | 0
17 | Výdejní stůl skříňový s policí samoobslužný, použitý materiál: DIN 1.4301, povrch scotchbrite, výška kostry stolu 710 mm, kostra stolu uzavřená ze 3 stran, spodní police, max. celoplošné zatížení police 80 kg, kostra stolu svařená z uzavřených profilů 35x35x1,5 mm, police vyztužena a podlepena uzavřenými profily, spodní hrany police zaobleny falcovým ohybem, 4x stavitelná noha, sokl po celém obvodu stolu, použitý materiál nerezový plech tloušťky min. 1,5 mm, výška 150 mm. Pracovní deska s tloušťkou 40mm s tloušťkou plechu min. 1,5mm, vyztužena a podlepena omyvatelnou laminodeskou, deska ze tří stran uzavřena dolů. Vlevo policová nástavba se dvěma policemi délky 1300 mm. Uzamykatelná skříňka s posuvnými dvířky. Pojezdová dráha na podnosy trubková (4x trubka průměru 25mm, celk. šířka 330mm), délky 2550mm. Konstrukční příprava pro interiérové opláštění všech pohledových stran (z pohledu zákazníka) lamino deskou tl. 18 mm. Rozměr 2550x700x900 mm. | 1 | 0 | 0
18 | Automatický kávovar s mlýnkem na čerstou kávu. Vyrábí espresso, cappuccino, horkou čokoládu, latte, moccachino, horkou vodu. Tlačítko pro přidání mléka a cukru. Připojení na přívod vody. Separátní dávkovač horké vody, plastový zásobník na zbytky, automatiký indikátor odvápnění, oplachový program. 4 zásobníky, kapacita 1x 2,8 kg, 1x 3,2 litru, 2x 1,3 litru. Produkce min. 17,5 litru/hod. Čas produkce max. 23 sekund na šálek. Tlak vody min. 1 bar. Připojení 2,3 kW/230V . Rozměr cca 475x500x900 mm. | 1 | 0 | 0
19 | Výdejní stůl skříňový s policí samoobslužný, použitý materiál: DIN 1.4301, povrch scotchbrite, výška kostry stolu 710 mm, kostra stolu uzavřená ze 3 stran, spodní police, max. celoplošné zatížení police 80 kg, kostra stolu svařená z uzavřených profilů 35x35x1,5 mm, police vyztužena a podlepena uzavřenými profily, spodní hrany police zaobleny falcovým ohybem, 4x stavitelná noha, sokl po celém obvodu stolu, použitý materiál nerezový plech tloušťky min. 1,5 mm, výška 150 mm. Pracovní deska s tloušťkou 40mm s tloušťkou plechu min. 1,5mm, vyztužena a podlepena omyvatelnou laminodeskou, deska ze tří stran uzavřena dolů. Příprava pro vestavnou chlazenou vanu 3x GN1/1. Uzamykatelná skříňka s posuvnými dvířky. Policová nástavba se 2 policemi. Pojezdová dráha na podnosy trubková (4x trubka průměru 25mm, celk. šířka 330mm), délky 1300mm. Konstrukční příprava pro interiérové opláštění všech pohledových stran (z pohledu zákazníka) lamino deskou tl. 18 mm. Rozměr 1300x800x900 mm. | 1 | 0 | 0
20 | Vestavná chlazená vana, kapacita 3xGN1/1. Lisovaná vana, konstrukce z oceli AISI304. Ventilované chlazení, digitální termostat, provozní teplota 4-8°C. Připojení 0,7 kW/230V. Rozměr 1125x700x750 mm. | 1 | 0 | 0
21 | Samoobslužná chladící vitrína samostatně stojící, hranatá. Rozsah teplot +2/+10°C, prezentační část z temperovaného skla, 1x chlazený prostor, 3x celoplošná dvířka v patře nad sebou. Ventilované chlazení. Automatické odmrazování horkým vzduchem, automatické odpařování kondenzátu. Ovládací panel zapuštěný v černém skle, dotykové ovládání, zobrazuje chybová hlášení. Plynulé otevírání dvířek pomocí pneumatického systému, úhel otevření až 140°. Snadno vyměnitelné těsnění, zapuštěné madlo po celé délce dveří. Hloubka s otevřenýmmi dveřmi min. 107 cm, vnitřní objem min. 811 litrů. LED osvětlení schované za dvířky. 6 polic z temperovaného skla, max. zatížení police 20 kg. Integrovaná kolečka, skrytá za nerezovým krycím plechem. Připojení 1 kW/230V. Rozměr 1200x660x1880 mm. | 1 | 0 | 0
22 | Výdejní stůl skříňový s policí samoobslužný, použitý materiál: DIN 1.4301, povrch scotchbrite, výška kostry stolu 710 mm, kostra stolu uzavřená ze 3 stran, spodní police, max. celoplošné zatížení police 80 kg, kostra stolu svařená z uzavřených profilů 35x35x1,5 mm, police vyztužena a podlepena uzavřenými profily, spodní hrany police zaobleny falcovým ohybem, 4x stavitelná noha, sokl po celém obvodu stolu, použitý materiál nerezový plech tloušťky min. 1,5 mm, výška 150 mm. Pracovní deska s tloušťkou 40mm s tloušťkou plechu min. 1,5mm, vyztužena a podlepena omyvatelnou laminodeskou, deska ze tří stran uzavřena dolů. 3x vestavná odkapní vanička 150x150 mm. Uzamykatelná skříňka s posuvnými dvířky. Policová nástavba se 2 policemi. Pojezdová dráha na podnosy trubková (4x trubka průměru 25mm, celk. šířka 330mm), délky 1600mm. Konstrukční příprava pro interiérové opláštění všech pohledových stran (z pohledu zákazníka) lamino deskou tl. 18 mm. Rozměr 1600x800x900 mm. | 1 | 0 | 0
23 | Výčepní stojan s jedním kohoutem, dřevěné madlo | 3 | 0 | 0
24 | Chladič piva a nápojů pro 3 nápoje. Výkonný motor, čerpadlo s výtlakem min. 7 metrů. Saturační sud. Výkon min. 70 litrů/hod. Snadný přístup pro servisní zásahy. Redukční ventil CO2. Hadice 6x8 mm vzduchová. Vodní filtr patrona, hlava 3/8". Manometr pr. 40 mm 0-10 bar zadní. Regulátor 1/4-8 mm. | 1 | 0 | 0
25 | Vyhřívaný mobilní zásobník na talíře, jedna šachta, kapacita 50 talířů s max. průměrem 265mm, materiál vozíku - chromniklová ocel 18/10, 4x kolečko s průměrem 125mm z toho 2x otočné s brzdou, regulovatelný termostat pro nastavení teploty, trubkový držák, přívodní kabel s vidlicí 2m, regulace teploty 30-60 ° C. El. připojení 230V / 0,7 kW, rozměr 610x480x900 mm. | 8 | 0 | 0
26 | Banketový nerezový transportní vozík na 15x GN2/1 se zvlhčováním, dvouplášťové izolované provedení, materiál vozíku - chromniklová ocel 18/10, 2x digitální termostat umístěný na čele vozíku pro snadnou kontrolu vzduchu a vodní lázně uvnitř vozíku, dno vozíku s prolisovanou vaničkou s ohřevem vody pro zvlhčování prostoru vozíku, rohové nárazníky, lisované vsuny s roztečí 75mm, ventilátor pro snadné proudění vzduchu, klika se zámkem, odkládací zásuvka na zadní straně, 4x otočné kolečko s průměrem 160mm z toho 2x s brzdou, regulovatelná vnitřní teplota 30 ° -95 ° C. El. připojení 230V / 2.3 kW, rozměr 775x945x1510 mm. | 2 | 0 | 0
27 | Chlazený nerezový transportní vozík dvouplášťový izolovaný. Chlazení aktivní s ventilátorem. Z chromniklové oceli 18/10. Přívodní kabel 2 m s vidlicí. Jednokřídlé uzamykatelné dveře s těsněním, otevíratelné do 270°. Lisované/bodované bočnice. Trubkové madlo. Základní rozměr gastronádob GN 1/1-100. Aktivní chlazení s ventilátorem. Odkládací zásuvka. Elektronický termostat pro nastavení teploty. Napájení vozíku je 230V~50 Hz. Chlazení od +5 do +15 °C. Jednokřídlé uzamykatelné dveře s těsněním, otevíratelné do 270°. Kolečka prům. 160 mm - 2× otočná s brzdou, 2× pevná Kapacita: max. 30 x GN 1/1-65 nebo 15 x GN 2/1-65. Připojení 0,4 kW/230V. Rozměr 775x945x1780 mm. | 1 | 0 | 0
28 | Nerezové umývátko na ruce se stojánkovou baterií, provedení z nerezové oceli AISI304, kolenové ovládání, velikost dřezu min. 370x340x150mm. Rozměr 450x450x250 mm. | 1 | 0 | 0
29 | Nerezový dřez, nerezový plech tl. 1,5 mm, povrch scotchbrite, zadní lem výšky 40 mm, výšková stavitelnost +/- 20 mm, hloubka dřezu 280 mm, plná police ve výšce 150 mm, max. celoplošné zatížení police 80 kg, nohy dřezu z uzavřeného profilu 35x35x1,5 mm, police vyztužená a podlepená uzavřenými profily, spodní hrany police zaobleny falcovým ohybem, otvor pro baterii. Rozměr 600x700x900 mm. | 1 | 0 | 0
30 | Dřezová baterie páková - dodávka k položce č. 29 | 1 | 0 | 0
31 | Chlazený stůl na GN, plně nerezová konstrukce, povrchová úprava scotchbrite, pracovní deska se zadním lemem výšky 40mm, opláštění stolu z nerezové oceli 18/10(AISI304), vnitřní objem minimálně 260 litrů, 2x dveře, narážecí magnetické těsnění, pěnová izolace s tloušťkou min. 60mm, 2x roštová police, 4 páry vsunů pro GN1/1, tropikalizované provedení (pro okolní teplotu +43°C), výparník s nuceným oběhem, digitální ovládací panel, automatické odtávání a odpařování kondenzátu horkým plynem, rozsah teplot 0-8°C, digitální termostat, snadno vyměnitelné těsnění, zaoblené vnitřní hrany, chladící agregát vlevo. Chladivo R404a, připojení na HACCP. Rozměr 1370x700x900mm. El. připojení 230V/0,33 kW. | 1 | 0 | 0
32 | Nerezový pracovní stůl rohový, se dvěma policemi, zadní a levý boční lem výšky 40 mm. Použitý materiál nerezová ocel DIN 1.4301, povrch scotchbrite, výšková stavitelnost +- 20mm, 6 nohou, zadní nohy opatřeny uzemňovacími šrouby, kostra svařená z uzavřených profilů 35x35x1,5mm. 1x spodní police ve výšce 150mm, středová police, max. celoplošné zatížení police 80 kg, police vyztužená a podlepená uzavřenými profily, spodní hrany police zaobleny falcovým ohybem. Pracovní deska s tloušťkou 40mm s tloušťkou plechu min. 1,5mm, vyztužena a podlepena omyvatelnou laminodeskou, deska ze tří stran uzavřena dolů. Vpravo zásuvkový blok opláštěný ze 3 stran a složený ze 3 zásuvek pro GN1/1 hloubky 150 mm. Nosnost každé zásuvky min. 45 kg. Zásuvky s CNS teleskopickým předvýsuvem. Rozměr 1900x700x900 mm. | 1 | 0 | 0
33 | Chlazený stůl na GN, plně nerezová konstrukce, povrchová úprava scotchbrite, pracovní deska se zadním lemem výšky 40mm, opláštění stolu z nerezové oceli 18/10(AISI304), vnitřní objem minimálně 404 litrů, 3x dveře, narážecí magnetické těsnění, pěnová izolace s tloušťkou min. 60mm, 3x roštová police, 6 párů vsunů pro GN1/1, tropikalizované provedení (pro okolní teplotu +43°C), výparník s nuceným oběhem, digitální ovládací panel, automatické odtávání a odpařování kondenzátu horkým plynem, rozsah teplot 0-8°C, digitální termostat, snadno vyměnitelné těsnění, zaoblené vnitřní hrany, chladící agregát vlevo. Chladivo R404a, připojení na HACCP. Rozměr 1825x700x900mm. El. připojení 230V/0.55 kW. | 1 | 0 | 0
34 | Mrazící stůl na GN, plně nerezová konstrukce, povrchová úprava scotchbrite, pracovní deska se zadním lemem výšky 40mm, opláštění stolu z nerezové oceli 18/10(AISI304), vnitřní objem minimálně 260 litrů, 2x dveře, narážecí magnetické těsnění, pěnová izolace s tloušťkou min. 60mm, 2x roštová police, 4 páry vsunů pro GN1/1, tropikalizované provedení (pro okolní teplotu +43°C), výparník s nuceným oběhem, digitální ovládací panel, automatické odtávání a odpařování kondenzátu horkým plynem, rozsah teplot -15-22°C, digitální termostat, snadno vyměnitelné těsnění, zaoblené vnitřní hrany, chladící agregát vlevo. Chladivo R404a, připojení na HACCP. Rozměr 1370x700x900mm. El. připojení 230V/0,8 kW. | 1 | 0 | 0
35 | Nástěnné skříňky v interiérovém provedení- Nástěnná skříňka lamino , Posuvná dvířka, střední police Montáž na zeď. Rozměr 1275x400x600 mm. | 4 | 0 | 0
36 | Závěsná digestoř s osvětlením a labyrintovými filtry - DODÁVKA STAVBA - nenaceňovat
37 | Závěsná digestoř s osvětlením a labyrintovými filtry - DODÁVKA STAVBA - nenaceňovat
| Interiérové opláštění všech výdejní pultů v jídelně z pohledových stran zákazníka Lamino deska tl. 18 mm (konstrukce pro opláštění připravena na nerezových stolech) Opláštění výšky 710 mm na pohledové strany výdeje (V prostoru mezi nerezovým soklem a pracovní deskou pultu) | 28 | 0 | 0
216 Mytí stolního nádobí
7 | Nerezové umývátko na ruce se stojánkovou baterií, provedení z nerezové oceli AISI304, kolenové ovládání, velikost dřezu min. 370x340x150mm. Rozměr 450x450x250 mm. | 1 | 0 | 0
8 | Nerezový regál, 4x police plná. Vyrobeno z nerezového plechu o tloušťce min. 1mm, povrch scotchbrite, výšková stavitelnost +- 20mm, max. celoplošné zatížení police 80 kg, zadní nohy opatřeny uzemňovacími šrouby, nohy regálu z uzavřených profilů 35x35x1,5mm, police regálu vyztuženy uzavřenými profily, spodní hrany polic zaobleny falcovým ohybem. Rozměr 1300x600x1800 mm. | 2 | 0 | 0
9 | Nerezový servírovací vozík se dvěma policemi, materiál vozíku - chromniklová ocel 18/10. Konstrukce z nerezových profilů a broušeného plechu, 4x otočné kolečko s průměrem 125mm z toho 2x s brzdou, nosnost vozíku 180kg, rozměr 970x670x1000 mm. | 1 | 0 | 0
10 | Manipulační nerezový vozík se vsuny na GN 2/1, kapacita vozíku 22 ks GN 1/1-100, rozteč polí 110mm, nosnost jednotl. polí 20kg, materiál vozíku - chromniklová ocel 18/10, 4x otočné kolečko o průměru 125mm z toho 2x s brzdou. Rozměr 770x655x1595mm. | 12 | 0 | 0
218 Sklad potravin
1 | Celonerezová chladící skříň s objemem 700l, tropikalizované provedení pro okolní teplotu do + 43 ° C, digitální termostat, jasně čitelný displej se zobrazením teploty, elektronické ovládání, snadno vyměnitelné těsnění dveří, provozní teplota -2 / + 8 ° C, opláštění a vnitřní prostor z nerezové oceli 18/10, 3x roštová police . El. připojení 230V / 0.55 kW, rozměr 700x850x2060 mm. | 2 | 0 | 0
2 | Celonerezová mrazicí skříň s objemem 700l, rozsah teplot -15 / -22 ° C, tropikalizované provedení pro okolní teplotu až 43 ° C, digitální termostat, jasně čitelný displej se zobrazením teploty, elektronické ovládání, snadno vyměnitelné těsnění dveří, opláštění a vnitřní prostor z nerezové oceli 18/10, 3x roštová police. El. připojení 230V / 0,8kW, rozměr 700x850x2060 mm. | 1 | 0 | 0
3 | Nerezový regál, 4x police plná. Vyrobeno z nerezového plechu o tloušťce min. 1mm, povrch scotchbrite, výšková stavitelnost +- 20mm, max. celoplošné zatížení police 80 kg, zadní nohy opatřeny uzemňovacími šrouby, nohy regálu z uzavřených profilů 35x35x1,5mm, police regálu vyztuženy uzavřenými profily, spodní hrany polic zaobleny falcovým ohybem. Rozměr 1300x600x1800 mm. | 2 | 0 | 0
219 Úklid
1 | Skladový regál, 4x přestavitelná police plná. Celokovová konstrukce, povrch prášková barva komaxit bílá. Nosnost police min. 150 kg. Stojiny opatřené plastovými trojúhelníkovými patkami, stojiny jsou ve tvaru profilu L o stranách min. 37 mm a tloušťce plechu min. 2 mm. Regálové police jsou ohraněny do tvaru G s čelní výškou min. 45 mm. Pozinkované šrouby a matice. Přestavitelnost polic min. 25 mm. Rozměr 1300x500x1800 mm. | 1 | 0 | 0
Vybavení k umývátkům na ruce ve 2.NP
Interiérové prvky kuchyně 2.NP
Vybavení pro WC OOSPO 2.NP
Nabídková cena celkem v Kč bez DPH |  |  |  | 0
Výše DPH celkem v Kč
Nabídková cena celkem v Kč včetně DPH