## Pokyny pro vyplnění
Pokyny pro vyplnění
Ve všech listech tohoto souboru můžete měnit pouze buňky s modrým pozadím. Jedná se o tyto údaje : - údaje o firmě - jednotkové ceny položek zadané na maximálně dvě desetinná místa

## Stavba
#RTSROZP# | Soupis stavebních prací, dodávek a služeb
| Stavba: |  | 20201025 | ANENSKÁ STUDÁNKA - DOMOV U STUDÁNKY - ODKANALIZOVÁNÍ OBJKETU Č.P. 25
| Zadavatel | [5 empty] | IČO:
DIČ:
| Projektant: |  | M Projekt CZ s.r.o. |  |  |  | IČO: | 03508544
|  |  | 17. listopadu 1020 |  |  |  | DIČ: | CZ03508544
|  |  | 56201 | Ústí nad Orlicí
| Zhotovitel: |  | dle zadávacího řízení |  |  |  | IČO: | 00000001
DIČ:
Vypracoval:
| Rozpis ceny | [6 empty] | Celkem
HSV | HSV | [6 empty] | 0
PSV | PSV | [6 empty] | 0
MON | MON | [6 empty] | 0
VN | Vedlejší náklady | [6 empty] | 0
ON | Ostatní náklady | [6 empty] | 0
| Celkem | [6 empty] | 0
Rekapitulace daní
| Základ pro sníženou DPH |  |  | 15 | % | 0 |  |  | CZK
| Snížená DPH |  |  | 15 | % | 0 |  |  | CZK
| Základ pro základní DPH |  |  | 21 | % | 0 |  |  | CZK
| Základní DPH |  |  | 21 | % | 0 |  |  | CZK
0 | Zaokrouhlení |  |  |  |  | 0 |  |  | CZK
0 | Cena celkem bez DPH |  |  |  |  | 0 |  |  | CZK
| Cena celkem s DPH |  |  |  |  | 0 |  |  | CZK
|  | v |  |  | dne
|  |  | Za zhotovitele |  |  |  | Za objednatele
Rekapitulace dílčích částí
#CASTI>> | Číslo | Název |  |  | Základ pro sníženou DPH | Základ pro základní DPH | DPH celkem | Cena celkem | %
1 | Stavba |  |  |  | 0 | 0 |  | 0
2 |  | Ostatní a vedlejší náklady |  |  | 0 | 0 |  | 0
3 | VON | VEDLEJŠÍ A OSTATNÍ NÁKLADY |  |  | 0 | 0 |  | 0
2 |  | Stavební objekt
2 | SO-01 | VÝTLAČNÝ ŘAD AS-1 |  |  | 0 | 0 |  | 0
3 | SO-01 | VÝTLAČNÝ ŘAD AS-1 |  |  | 0 | 0 |  | 0
2 | SO-02 | ČERPACÍ JÍMKA |  |  | 0 | 0 |  | 0
3 | SO-02 | ČERPACÍ JÍMKA |  |  | 0 | 0 |  | 0
2 |  | Provozní soubor
2 | SO-02E | ČERPACÍ JÍMKA - ELEKTROINSTALACE |  |  | 0 | 0 |  | 0
3 | SO-02E | ČERPACÍ JÍMKA - ELEKTROINSTALACE |  |  | 0 | 0 |  | 0
2 | SO-02T | ČERPACÍ JÍMKA - ČERPACÍ TECHNOLOGIE |  |  | 0 | 0 |  | 0
3 | SO-02T | ČERPACÍ JÍMKA - ČERPACÍ TECHNOLOGIE |  |  | 0 | 0 |  | 0
| Celkem za stavbu |  |  |  | 0 | 0 | 0 | 0 | 0
Rekapitulace dílů
| Číslo | Název |  |  | Typ dílu |  |  | Celkem | %
| 1 | Zemní práce |  |  | HSV |  |  | 0
| 2 | Základy a zvláštní zakládání |  |  | HSV |  |  | 0
| 3 | Svislé a kompletní konstrukce |  |  | HSV |  |  | 0
| 4 | Vodorovné konstrukce |  |  | HSV |  |  | 0
| 5 | Komunikace |  |  | HSV |  |  | 0
| 61 | Upravy povrchů vnitřní |  |  | HSV |  |  | 0
| 63 | Podlahy a podlahové konstrukce |  |  | HSV |  |  | 0
| 8 | Trubní vedení |  |  | HSV |  |  | 0
| 91 | Doplňující práce na komunikaci |  |  | HSV |  |  | 0
| 93 | Dokončovací práce inženýrských staveb |  |  | HSV |  |  | 0
| 94 | Lešení a stavební výtahy |  |  | HSV |  |  | 0
| 95 | Dokončovací konstrukce na pozemních stavbách |  |  | HSV |  |  | 0
| 96 | Bourání konstrukcí |  |  | HSV |  |  | 0
| 97 | Prorážení otvorů |  |  | HSV |  |  | 0
| 97 | Přesuny suti a vybouraných hmot |  |  | HSV |  |  | 0
| 99 | Staveništní přesun hmot |  |  | HSV |  |  | 0
| F0851 | Elektroinstalace |  |  | HSV |  |  | 0
| 711 | Izolace proti vodě |  |  | PSV |  |  | 0
| 722 | Vnitřní vodovod |  |  | PSV |  |  | 0
| 732 | Strojovny |  |  | PSV |  |  | 0
| 762 | Konstrukce tesařské |  |  | PSV |  |  | 0
| 763 | Dřevostavby |  |  | PSV |  |  | 0
| 767 | Konstrukce zámečnické |  |  | PSV |  |  | 0
| 783 | Nátěry |  |  | PSV |  |  | 0
| M21 | Elektromontáže |  |  | MON |  |  | 0
| M23 | Montáže potrubí |  |  | MON |  |  | 0
| M46 | Zemní práce při montážích |  |  | MON |  |  | 0
| D96 | Přesuny suti a vybouraných hmot |  |  | PSU |  |  | 0
| VN | Vedlejší náklady |  |  | VN |  |  | 0
| ON | Ostatní náklady |  |  | ON |  |  | 0
| Cena celkem | [6 empty] | 0 | 0
Note on D11: Název
Note on D12: Ulice
Note on D13: PSČ
Note on E13: Místo
Note on I11: IČO
Note on I12: DIČ

## VzorPolozky (hidden)
Položkový rozpočet
S:
O:
R:

## VON VON Naklady
Soupis vedlejších a ostatních nákladů | [26 empty] | #TypZaznamu#
S: | 20201025 | ANENSKÁ STUDÁNKA - DOMOV U STUDÁNKY - ODKANALIZOVÁNÍ OBJKETU Č.P. 25 | [24 empty] | STA
O: | VON | VEDLEJŠÍ A OSTATNÍ NÁKLADY | [21 empty] | NAK |  |  | OBJ
R: | VON | VEDLEJŠÍ A OSTATNÍ NÁKLADY | [24 empty] | ROZ
P.č. | Číslo položky | Název položky | MJ | Množství | Cena / MJ | Celkem | Dodávka | Dodávka celk. | Montáž | Montáž celk. | DPH | Cena s DPH | Hmotnost / MJ | Hmotnost celk.(t) | Dem. hmotnost / MJ | Dem. hmotnost celk.(t) | Ceník | Cen. soustava / platnost | Cenová úroveň | Nhod / MJ | Nhod celk. | Dodavatel | Typ položky
Díl: | VN | Vedlejší náklady |  |  |  | 0 |  | 0 |  | 0 |  | 0 |  | 0 |  | 0 |  |  |  |  | 0 | [5 empty] | DIL
1 | 005121016R | Vybudování zařízení staveniště pro JKSO 827 | Soubor | 1 |  | 0 |  | 0 |  | 0 | 21 | 0 | 0 | 0 | 0 | 0 |  | RTS 19/ II | Indiv | 0 | 0 |  | VRN |  |  |  | POL99_8
|  | Náklady spojené s vypracováním projektové dokumentace zařízení staveniště, : 1 |  | 1 | [22 empty] | VV | 0
|  | zřízením přípojek energií k objektům zařízení staveniště, vybudování měřících odběrných míst a zřízení, : | [24 empty] | VV | 0
|  | případná příprava území pro objekty zařízení staveniště a vlastní vybudování objektů zařízení staveniště. : | [24 empty] | VV | 0
|  | Zařízení staveniště, je tvořeno objekty, zařízeními, komunikacemi a inženýrskými sítěmi, : | [24 empty] | VV | 0
|  | které v době realizace stavby slouží provozním, výrobním, skladovým : | [24 empty] | VV | 0
|  | a sociálním účelům účastníků výstavby. Bude vybudováno, provozováno : | [24 empty] | VV | 0
|  | a financováno zhotovitelem stavby, : | [24 empty] | VV | 0
2 | 005121026R | Provoz zařízení staveniště pro JKSO 827 | Soubor | 1 |  | 0 |  | 0 |  | 0 | 21 | 0 | 0 | 0 | 0 | 0 |  | RTS 19/ II | Indiv | 0 | 0 |  | VRN |  |  |  | POL99_8
|  | Náklady na vybavení objektů zařízení staveniště , náklady na energie spotřebované dodavatelem : 1 |  | 1 | [22 empty] | VV | 0
|  | v rámci provozu zařízení staveniště, náklady na potřebný úklid v prostorách zařízení staveniště, : | [24 empty] | VV | 0
|  | náklady na nutnou údržbu a opravy na objektech zařízení staveniště a na přípojkách energií. : | [24 empty] | VV | 0
3 | 005121036R | Odstranění zařízení staveniště pro JKSO 827 | Soubor | 1 |  | 0 |  | 0 |  | 0 | 21 | 0 | 0 | 0 | 0 | 0 |  | RTS 19/ II | Indiv | 0 | 0 |  | VRN |  |  |  | POL99_8
|  | Odstranění objektů zařízení staveniště včetně přípojek energií a jejich odvoz. : 1 |  | 1 | [22 empty] | VV | 0
|  | Položka zahrnuje i náklady na úpravu povrchů po odstranění zařízení staveniště a úklid ploch, : | [24 empty] | VV | 0
|  | na kterých bylo zařízení staveniště provozováno. : | [24 empty] | VV | 0
4 | 005122 R | Provozní vlivy | Soubor | 1 |  | 0 |  | 0 |  | 0 | 21 | 0 | 0 | 0 | 0 | 0 |  | RTS 19/ II | Indiv | 0 | 0 |  | VRN |  |  |  | POL99_8
|  | Do položky patří náklady na ztížené podmínky provádění na staveništi, : 1 |  | 1 | [22 empty] | VV | 0
|  | kde bude zachován částečný nebo omezený pohyb obyvatel dotčených nemovitostí : | [24 empty] | VV | 0
|  | a zajištění dostupnosti nemovitostí vozidly Hasičského záchranného sboru, : | [24 empty] | VV | 0
|  | vozidel Rychlé záchranné služby a vozidel pro odvoz komunálního odpadu. : | [24 empty] | VV | 0
|  | Oznámení obyvatelům dotčených nemovitostí o veškerých omezeních vyplývajícíh : | [24 empty] | VV | 0
|  | z provádění díla. : | [24 empty] | VV | 0
|  | ZPRACOVATEL PROJEKTOVÉ DOKUMENTACE UPOZORŇUJE ZHOTOVITELE, : | [24 empty] | VV | 0
|  | ŽE STAVENIŠTĚ JE SE STÍŽENÝMI PROVOZNÍMI VLIVY. : | [24 empty] | VV | 0
|  | K DOTČENÝM NEMOVITOSTEM JE POUZE JEDINÝ PŘÍSTUP PO MÍSTNÍCH KOMUNIKACÍCH : | [24 empty] | VV | 0
|  | VE SPRÁVĚ SÚS Pk, : | [24 empty] | VV | 0
|  | KTERÝ MUSÍ BÝT V PRŮBĚHU VÝSTAVBY ZACHOVÁN. VĚTŠINA MÍSTNÍCH KOMUNIKACÍ : | [24 empty] | VV | 0
|  | JE JEDNOSMĚRNÝCH A MOSTNÍ OBJEKTY NA NICH MAJÍ OMEZENOU NOSNOST, : | [24 empty] | VV | 0
|  | KTERÁ JE UVEDENA V JEDNOTLIVÝCH PASPORTECH OBJEKTŮ !!! : | [24 empty] | VV | 0
5 | 005123 R | Územní vlivy | Soubor | 1 |  | 0 |  | 0 |  | 0 | 21 | 0 | 0 | 0 | 0 | 0 |  | RTS 19/ II | Indiv | 0 | 0 |  | VRN |  |  |  | POL99_8
|  | Náklady na ztížené podmínky provádění tam, kde se vyskytují omezující vlivy : 1 |  | 1 | [22 empty] | VV | 0
|  | konkrétního prostředí, které mají prokazatelný vliv na provádění stavebních prací, : | [24 empty] | VV | 0
|  | Jedná se zejména o náklady související s extrémními podmínkami místa provádění. : | [24 empty] | VV | 0
|  | viz. příloha A. Průvodní zpráva a B. Souhrnná technická zpráva - odst. B.1.6 Ochrana území : | [24 empty] | VV | 0
|  | podle jiných právních předpisů : | [24 empty] | VV | 0
Díl: | ON | Ostatní náklady |  |  |  | 0 |  | 0 |  | 0 |  | 0 |  | 0 |  | 0 |  |  |  |  | 0 | [5 empty] | DIL
6 | 005211010R | Předání a převzetí staveniště | Soubor | 1 |  | 0 |  | 0 |  | 0 | 21 | 0 | 0 | 0 | 0 | 0 |  | RTS 19/ II | Indiv | 0 | 0 |  | VRN |  |  |  | POL99_8
|  | Náklady zhotovitele, které vzniknou v souvislosti s povinnostmi zhotovitele : 1 |  | 1 | [22 empty] | VV | 0
|  | při předání a převzetí díla. : | [24 empty] | VV | 0
7 | 005211020R | Ochrana stávaj. inženýrských sítí na staveništi | Soubor | 1 |  | 0 |  | 0 |  | 0 | 21 | 0 | 0 | 0 | 0 | 0 |  | RTS 19/ II | Indiv | 0 | 0 |  | VRN |  |  |  | POL99_8
|  | Náklady na přezkoumání podkladů objednatele o stavu inženýrských sítí probíhajících staveništěm nebo dotčenými stavbou i mimo území staveniště, kontrola vytýčení jejich skutečné trasy a provedení ochranných opatření pro zabezpečení stávajících inženýrských sítí. | [24 empty] | POP |  | Náklady na přezkoumání podkladů objednatele o stavu inženýrských sítí probíhajících staveništěm nebo dotčenými stavbou i mimo území staveniště, kontrola vytýčení jejich skutečné trasy a provedení ochranných opatření pro zabezpečení stávajících inženýrských sítí.
|  | Do této položky patří náklady na přezkoumání podkladů objednatele o stavu inženýrských sítí : 1 |  | 1 | [22 empty] | VV | 0
|  | probíhajících staveništěm nebo dotčenými stavbou i mimo území staveniště, kontrola vytýčení : | [24 empty] | VV | 0
|  | jejich skutečné trasy a provedení ochranných opatření nebo zabezpečení stávajících inženýrských sítí. : | [24 empty] | VV | 0
|  | Zajištění souladu s platnými rozhodnutími a vyjádřeními a oznámení zahájení stavebních prací : | [24 empty] | VV | 0
|  | např. správcům sítí, apod, oznámení souvisejících s provedením díla. : | [24 empty] | VV | 0
8 | 005211030R | Dočasná dopravní opatření | Soubor | 1 |  | 0 |  | 0 |  | 0 | 21 | 0 | 0 | 0 | 0 | 0 |  | RTS 19/ II | Indiv | 0 | 0 |  | VRN |  |  |  | POL99_8
|  | Náklady na vyhotovení návrhu dočasného dopravního značení, : 1 |  | 1 | [22 empty] | VV | 0
|  | jeho projednání s dotčenými orgány a organizacemi, jejich rozmístění a přemísťování a jejich údržba : | [24 empty] | VV | 0
|  | v průběhu výstavby včetně následného odstranění po ukončení stavebních prací, : | [24 empty] | VV | 0
|  | pokud tyto práce nejsou uvedeny v položkách soupisu jednotlivých stavebních objektů. : | [24 empty] | VV | 0
|  | Součástí jsou i náklady na úhrady vyměřených poplatků a nájemného za užívání pozemků. : | [24 empty] | VV | 0
9 | 005211040R | Užívání veřejných ploch a prostranství | Soubor | 1 |  | 0 |  | 0 |  | 0 | 21 | 0 | 0 | 0 | 0 | 0 |  | RTS 19/ II | Indiv | 0 | 0 |  | VRN |  |  |  | POL99_8
|  | Náklady a poplatky spojené s užíváním veřejných ploch a prostranství, pokud jsou stavebními pracemi : 1 |  | 1 | [22 empty] | VV | 0
|  | nebo souvisejícími činnostmi dotčeny, a to včetně užívání ploch : | [24 empty] | VV | 0
|  | v souvislosti s uložením stavebního materiálu nebo stavebního odpadu. : | [24 empty] | VV | 0
10 | 005211080R | Bezpečnostní a hygienická opatření na staveništi | Soubor | 1 |  | 0 |  | 0 |  | 0 | 21 | 0 | 0 | 0 | 0 | 0 |  | RTS 19/ II | Indiv | 0 | 0 |  | VRN |  |  |  | POL99_8
|  | Do této položky jsou zahrnuty náklady na ochranu staveniště před vstupem nepovolaných osob, : 1 |  | 1 | [22 empty] | VV | 0
|  | včetně příslušného značení, náklady na oplocení staveniště a na jeho osvětlení, : | [24 empty] | VV | 0
|  | náklady na dočasná přemostění výkopů, náklady na snížení prašnosti a hlučnosti : | [24 empty] | VV | 0
|  | a znečištění v důsledku provozu na staveništi, náklady na zajištění staveniště z hlediska požární ochrany : | [24 empty] | VV | 0
|  | a náklady na ostrahu staveniště. : | [24 empty] | VV | 0
11 | 00523 R | Zkoušky a revize | Soubor | 1 |  | 0 |  | 0 |  | 0 | 21 | 0 | 0 | 0 | 0 | 0 |  | RTS 19/ II | Indiv | 0 | 0 |  | VRN |  |  |  | POL99_8
|  | Do této položky patří náklady na zajištění kontrol a zkoušek uvedených : 1 |  | 1 | [22 empty] | VV | 0
|  | v KONTROLNÍM A ZKUŠEBNÍM PLÁNU : | [24 empty] | VV | 0
|  | a dalších kontrolních zkoušek prokazujících jakost provedených stavebních : | [24 empty] | VV | 0
|  | a montážních prací případně revizí, kterými bude prokázáno dosažení předepsané : | [24 empty] | VV | 0
|  | kvality a předepsaných parametrů díla. : | [24 empty] | VV | 0
12 | 005231020R | Individuální a komplexní vyzkoušení | Soubor | 1 |  | 0 |  | 0 |  | 0 | 21 | 0 | 0 | 0 | 0 | 0 |  | RTS 19/ II | Indiv | 0 | 0 |  | VRN |  |  |  | POL99_8
|  | Náklady na individuální zkoušky dodaných a smontovaných : 1 |  | 1 | [22 empty] | VV | 0
|  | technologických zařízení včetně komplexního vyzkoušení. : | [24 empty] | VV | 0
|  | Náklady se týkají zejména vyzkoušeníéí funkčnosti provozních souborů : | [24 empty] | VV | 0
13 | 00524 R | Předání a převzetí díla | Soubor | 1 |  | 0 |  | 0 |  | 0 | 21 | 0 | 0 | 0 | 0 | 0 |  | RTS 19/ II | Indiv | 0 | 0 |  | VRN |  |  |  | POL99_8
|  | Náklady zhotovitele, které vzniknou v souvislosti s povinnostmi zhotovitele : 1 |  | 1 | [22 empty] | VV | 0
|  | při předání a převzetí díla. : | [24 empty] | VV | 0
14 | 005241010R | Dokumentace skutečného provedení | Soubor | 1 |  | 0 |  | 0 |  | 0 | 21 | 0 | 0 | 0 | 0 | 0 |  | RTS 19/ II | Indiv | 0 | 0 |  | VRN |  |  |  | POL99_8
|  | Náklady na vyhotovení dokumentace skutečného provedení stavby : 1 |  | 1 | [22 empty] | VV | 0
|  | a její předání objednateli v požadované formě a požadovaném počtu : | [24 empty] | VV | 0
|  | (4 v tištěné podobě a 1x v digitální podobě na CD-ROM).. : | [24 empty] | VV | 0
|  | Součástí dokumentace je prokázání nakládání s odpadem produkovaným stavbou, : | [24 empty] | VV | 0
|  | resp. předání dokladů o likvidaci odpadu v souladu se zákonem č. 185/2001 Sb., : | [24 empty] | VV | 0
|  | o odpadech a změně některých dalších zákonů. : | [24 empty] | VV | 0
|  | O zpětném předání každého dotčeného pozemku stavbou bude vyhotoven písemný záznam, : | [24 empty] | VV | 0
|  | který bude podespán oprávněným zástupcem vlastníka pozemku. : | [24 empty] | VV | 0
15 | 005261010R | Pojištění dodavatele a pojištění díla | Soubor | 1 |  | 0 |  | 0 |  | 0 | 21 | 0 | 0 | 0 | 0 | 0 |  | RTS 19/ II | Indiv | 0 | 0 |  | VRN |  |  |  | POL99_8
|  | Do této polžky patří náklady spojené s povinným pojištěním stavebního díla či jeho částí : 1 |  | 1 | [22 empty] | VV | 0
|  | dle SoD do doby jeho převzetí objednatelem. : | [24 empty] | VV | 0
[25 empty] | 15 | 21 | DPH
| Celkem |  |  |  |  | 0 | [18 empty] | 0 | 0 | SUM
END
Note on S6: Jedná se o informaci, zda se jedná o položku, která je do rozpočtu zadána z cenové soustavy RTS, nebo vlastní.
Note on T6: Jedná se o název CÚ, která je zadána u položky rozpočtu

## SO-01 SO-01 Pol
Položkový soupis prací a dodávek | [26 empty] | #TypZaznamu#
S: | 20201025 | ANENSKÁ STUDÁNKA - DOMOV U STUDÁNKY - ODKANALIZOVÁNÍ OBJKETU Č.P. 25 | [24 empty] | STA
O: | SO-01 | VÝTLAČNÝ ŘAD AS-1 | [21 empty] | STA |  |  | OBJ
R: | SO-01 | VÝTLAČNÝ ŘAD AS-1 | [24 empty] | ROZ
P.č. | Číslo položky | Název položky | MJ | Množství | Cena / MJ | Celkem | Dodávka | Dodávka celk. | Montáž | Montáž celk. | DPH | Cena s DPH | Hmotnost / MJ | Hmotnost celk.(t) | Dem. hmotnost / MJ | Dem. hmotnost celk.(t) | Ceník | Cen. soustava / platnost | Cenová úroveň | Nhod / MJ | Nhod celk. | Dodavatel | Typ položky
Díl: | 1 | Zemní práce |  |  |  | 0 |  | 0 |  | 0 |  | 0 |  | 110.33 |  | 7.57 |  |  |  |  | 1427.48 | [5 empty] | DIL
1 | 110002201T00 | Geodetické vytýčení objektu | bod | 12 |  | 0 |  | 0 |  | 0 | 21 | 0 | 0 | 0 | 0 | 0 |  | Vlastní | MProjektCZ | 0 | 0 |  | Práce |  |  |  | POL1_1
|  | viz. situace stavby - výpis souřadnic : 0,00000+10,00000+1,00000+1,00000+0,00000 |  | 12 | [22 empty] | VV | 0
|  | viz. situace stavby : 0,00000 | [24 empty] | VV | 0
2 | 110002202T00 | Geodetické zaměření skutečného provedení objektu | m | 162.1 |  | 0 |  | 0 |  | 0 | 21 | 0 | 0 | 0 | 0 | 0 |  | Vlastní | MProjektCZ | 0 | 0 |  | Práce |  |  |  | POL1_1
|  | viz. situace stavby - výpis délek potrubí : 162,10000 |  | 162.1 | [22 empty] | VV | 0
3 | 110002205T00 | Geometrický plán pro vyznačení rozs. věcn. břemene, k trase zřizovaného podzemního vedení | 100 m | 1.621 |  | 0 |  | 0 |  | 0 | 21 | 0 | 0 | 0 | 0 | 0 |  | Vlastní | MProjektCZ | 0 | 0 |  | Práce |  |  |  | POL1_1
|  | viz. situace stavby - výpis délek potrubí : 162,10000/100 |  | 1.621 | [22 empty] | VV | 0
4 | 111101101R00 | Odstranění travin při celkové ploše do 0,1 ha | ha | 0.06081 |  | 0 |  | 0 |  | 0 | 21 | 0 | 0 | 0 | 0 | 0 | 800-1 | RTS 19/ II | RTS 19/ II | 111 | 6.75 |  | Práce |  |  |  | POL1_1
|  | a rákosu s případným nutným přemístěním a uložením na hromady na vzdálenost do 50 m, | [24 empty] | SPI
|  | viz situace stavby a podélné profily - stávající povrchy - RÝHY : 144,35000*1,00000/10000 |  | 0.01444 | [22 empty] | VV | 0
|  | ZÁŘEZY : 4,23000*((0,60000+2*1,81274*0,35000)-1,00000)/10000 |  | 0.00037 | [22 empty] | VV | 0
|  | JÁMY PROTLAKU : 1,00000*(6*3+3*3)/10000 |  | 0.0027 | [22 empty] | VV | 0
|  | DOPRAVNÍ PRUH : 144,35000*(0,50+2,50)/10000 |  | 0.04331 | [22 empty] | VV | 0
|  | JÁMA ČERPACÍ JÍMKA : 0,00000*(2*2)/10000 | [24 empty] | VV | 0
5 | 111201101R00 | Odstranění křovin a stromů o průměru do 10 cm při celkové ploše do 1 000 m2 | m2 | 19.9993 |  | 0 |  | 0 |  | 0 | 21 | 0 | 0 | 0 | 0 | 0 | 800-1 | RTS 19/ II | RTS 19/ II | 0.172 | 3.44 |  | Práce |  |  |  | POL1_1
|  | s odstraněním kořenů a s případným nutným odklizením křovin a stromů na hromady na vzdálenost do 50 m nebo s naložením na dopravní prostředek, do sklonu terénu 1 : 5, | [24 empty] | SPI |  | s odstraněním kořenů a s případným nutným odklizením křovin a stromů na hromady na vzdálenost do 50 m nebo s naložením na dopravní prostředek, do sklonu terénu 1 : 5,
|  | viz situace stavby : 144,35000*(0,60000+2*1,75822*0,35000)*0,04591 |  | 12.1326 | [22 empty] | VV | 0
|  | 1,00000*(6*3+3*3)*0,04591 |  | 1.2396 | [22 empty] | VV | 0
|  | 144,35000*(0,50+0,50)*0,04591 |  | 6.6271 | [22 empty] | VV | 0
|  | JÁMA ČERPACÍ JÍMKA : 0,00000*(2*2)*0,04591 | [24 empty] | VV | 0
6 | 111201401R00 | Spálení odstraněných křovin a stromů o průměru kmene do 100 mm, na hromadách, pro jakoukoliv plochu | m2 | 19.9993 |  | 0 |  | 0 |  | 0 | 21 | 0 | 5e-05 | 0 | 0 | 0 | 800-1 | RTS 19/ II | RTS 19/ II | 0.03 | 0.6 |  | Práce |  |  |  | POL1_1
|  | Včetně očištění spáleniště, uložení popela a zbytků na hromadu. | [24 empty] | SPI
|  | Včetně nákladů na přihrnování křovin, očištění spáleniště, uložení popela a zbytků na hromadu. | [24 empty] | POP
|  | viz situace stavby : 144,35000*(0,60000+2*1,75822*0,35000)*0,04591 |  | 12.1326 | [22 empty] | VV | 0
|  | 1,00000*(6*3+3*3)*0,04591 |  | 1.2396 | [22 empty] | VV | 0
|  | 144,35000*(0,50+0,50)*0,04591 |  | 6.6271 | [22 empty] | VV | 0
|  | JÁMA ČERPACÍ JÍMKA : 0,00000*(2*2)*0,04591 | [24 empty] | VV | 0
7 | 113106111R00 | Rozebrání komunikací pro pěší s jakýmkoliv ložem a výplní spár z mozaiky | m2 | 9.5 |  | 0 |  | 0 |  | 0 | 21 | 0 | 0 | 0 | 0.118 | 1.12 | 822-1 | RTS 19/ II | RTS 19/ II | 0.16 | 1.52 |  | Práce |  |  |  | POL1_1
|  | s přemístěním hmot na skládku na vzdálenost do 3 m nebo s naložením na dopravní prostředek | [24 empty] | SPI
|  | viz situace stavby a podélné profily - stávající povrchy : 9,50000*1,00000 |  | 9.5 | [22 empty] | VV | 0
8 | 113107410R00 | Odstranění podkladů nebo krytů z kameniva těženého, v ploše jednotlivě nad 50 m2, tloušťka vrstvy 100 mm | m2 | 9.5 |  | 0 |  | 0 |  | 0 | 21 | 0 | 0 | 0 | 0.22 | 2.09 | 822-1 | RTS 19/ II | RTS 19/ II | 0.033 | 0.31 |  | Práce |  |  |  | POL1_1
|  | viz situace stavby a podélné profily - stávající povrchy : 9,50000*1,00000*1,00000 |  | 9.5 | [22 empty] | VV | 0
9 | 113152112R00 | Odstranění podkladů zpevněných ploch kamenivo drcené | m3 | 1.3775 |  | 0 |  | 0 |  | 0 | 21 | 0 | 0 | 0 | 1.3 | 1.79 | 800-2 | RTS 19/ II | RTS 19/ II | 0.51 | 0.7 |  | Práce |  |  |  | POL1_1
|  | s přemístěním na skládku na vzdálenost do 20 m nebo s naložením na dopravní prostředek, | [24 empty] | SPI
|  | viz vzorové příčné řezy - provizorní úprava : 0,00000*1,00000*0,05 | [24 empty] | VV | 0
|  | viz vzorové příčné řezy - provizorní úprava : 9,50000*1,00000*0,05 |  | 0.475 | [22 empty] | VV | 0
|  | viz vzorové příčné řezy - provizorní úprava - 1. dorovnávání do nivelety : 0,00000*1,00000*0,01 | [24 empty] | VV | 0
|  | viz vzorové příčné řezy - provizorní úprava - 1. dorovnávání do nivelety : 9,50000*1,00000*0,01 |  | 0.095 | [22 empty] | VV | 0
|  | viz vzorové příčné řezy - provizorní úprava - 2. dorovnávání do nivelety : 0,00000*1,00000*0,005 | [24 empty] | VV | 0
|  | viz vzorové příčné řezy - provizorní úprava - 2. dorovnávání do nivelety : 9,50000*1,00000*0,005 |  | 0.0475 | [22 empty] | VV | 0
|  | viz vzorové příčné řezy - provizorní úprava : 0,00000*1,00000*0,08 | [24 empty] | VV | 0
|  | viz vzorové příčné řezy - provizorní úprava : 9,50000*1,00000*0,08 |  | 0.76 | [22 empty] | VV | 0
10 | 113202111R00 | Vytrhání obrub z krajníků nebo obrubníků stojatých | m | 9.5 |  | 0 |  | 0 |  | 0 | 21 | 0 | 0 | 0 | 0.27 | 2.57 | 822-1 | RTS 19/ II | RTS 19/ II | 0.123 | 1.17 |  | Práce |  |  |  | POL1_1
|  | s vybouráním lože, s přemístěním hmot na skládku na vzdálenost do 3 m nebo naložením na dopravní prostředek | [24 empty] | SPI |  | s vybouráním lože, s přemístěním hmot na skládku na vzdálenost do 3 m nebo naložením na dopravní prostředek
|  | viz situace stavby a podélné profily - stávající povrchy : 9,50000 |  | 9.5 | [22 empty] | VV | 0
11 | 114203301R00 | Třídění kamene nebo tvárnic podle druhu, velikosti nebo tvaru | m3 | 39.3126 |  | 0 |  | 0 |  | 0 | 21 | 0 | 0 | 0 | 0 | 0 | 800-1 | RTS 19/ II | RTS 19/ II | 1.092 | 42.93 |  | Práce |  |  |  | POL1_1
|  | získaných při rozebrání dlažeb, záhozů, rovnanin a soustřeďovacích staveb. Uložení vytříděného lomového kamene nebo tvárnic na hromady podle druhu, velikosti nebo tvaru ve vzdálenosti do 3 m nebo na naložení na dopravní prostředek. | [24 empty] | SPI |  | získaných při rozebrání dlažeb, záhozů, rovnanin a soustřeďovacích staveb. Uložení vytříděného lomového kamene nebo tvárnic na hromady podle druhu, velikosti nebo tvaru ve vzdálenosti do 3 m nebo na naložení na dopravní prostředek.
|  | VYTLAČENÁ ZEMINA RÝHY : 149,62000*1,75668*1,00000*0,12700 |  | 33.38 | [22 empty] | VV | 0
|  | viz situace stavby a podélné profily - stávající povrchy : -0,00000*1,00000*(0,10+0,43000)*0,12700 | [24 empty] | VV | 0
|  | viz situace stavby a podélné profily - stávající povrchy : -9,50000*1,00000*(0,10+0,06)*0,12700 |  | -0.19304 | [22 empty] | VV | 0
|  | viz situace stavby a podélné profily - stávající povrchy : -0,00000*1,00000*0,15*0,12700 | [24 empty] | VV | 0
|  | viz situace stavby a podélné profily - stávající povrchy : -(144,35000-4,23000)*1,00000*0,15*0,12700 |  | -2.6693 | [22 empty] | VV | 0
|  | VYTLAČENÁ ZEMINA ZÁŘEZY : 4,23000*(2*0,60000+1,81274*0,35000*2)/2*1,81274*0,12700 |  | 1.2021 | [22 empty] | VV | 0
|  | viz situace stavby a podélné profily - stávající povrchy : -4,23000*(0,60000+2*1,81274*0,35000)*0,15*0,12700 |  | -0.1506 | [22 empty] | VV | 0
|  | VYTLAČENÁ ZEMINA JÁMY PROTLAKU : 1,00000*(6*3+3*3)*(1,75822+0,50)*0,12700 |  | 7.7434 | [22 empty] | VV | 0
|  | VYTLAČENÁ ZEMINA JÁMY ČERPACÍ JÍMKY : 0,00000*(2*2)*(1,75822+0,50)*0,12700 | [24 empty] | VV | 0
12 | 114203401R00 | Srovnání kamene nebo tvárnic s přemístěním na vzdálenost do 10 m | m3 | 0.57 |  | 0 |  | 0 |  | 0 | 21 | 0 | 0 | 0 | 0 | 0 | 800-1 | RTS 19/ II | RTS 19/ II | 0.612 | 0.35 |  | Práce |  |  |  | POL1_
|  | do měřitelných figur, s přemístěním, | [24 empty] | SPI
|  | viz situace stavby a podélné profily - stávající povrchy : 9,50000*1,00000*0,060 |  | 0.57 | [22 empty] | VV | 0
13 | 115001101R00 | Převedení vody při průměru potrubí DN do 100 mm | m | 162.1 |  | 0 |  | 0 |  | 0 | 21 | 0 | 0.00692 | 1.12 | 0 | 0 | 800-1 | RTS 19/ II | RTS 19/ II | 0.502 | 81.37 |  | Práce |  |  |  | POL1_
|  | získané při čerpání, potrubím nebo žlaby. Montáž, demontáž a opotřebení potrubí nebo žlabu a jeho utěsnění po dobu provozu. Včetně nutné podpěrné konstrukce. | [24 empty] | SPI |  | získané při čerpání, potrubím nebo žlaby. Montáž, demontáž a opotřebení potrubí nebo žlabu a jeho utěsnění po dobu provozu. Včetně nutné podpěrné konstrukce.
|  | viz. situace stavby : 162,10000 |  | 162.1 | [22 empty] | VV | 0
|  | viz souhrnná technická zpráva (hydrogeologické poměry) : | [24 empty] | VV | 0
14 | 115101201R00 | Čerpání vody na dopravní výšku do 10 m s uvažovaným průměrným přítokem do 500 l/min | h | 12.4007 |  | 0 |  | 0 |  | 0 | 21 | 0 | 0 | 0 | 0 | 0 | 800-1 | RTS 19/ II | RTS 19/ II | 0.203 | 2.52 |  | Práce |  |  |  | POL1_1
|  | na vzdálenost od hladiny vody v jímce po výšku roviny proložené osou nejvyššího bodu výtlačného potrubí. Včetně odpadní potrubí v délce do 20 m. | [24 empty] | SPI |  | na vzdálenost od hladiny vody v jímce po výšku roviny proložené osou nejvyššího bodu výtlačného potrubí. Včetně odpadní potrubí v délce do 20 m.
|  | viz souhrnná technická zpráva (hydrogeologické poměry) : 162,10000/20,00000*8,5*(1-0,60000-0,22000) |  | 12.4007 | [22 empty] | VV | 0
15 | 115101202R00 | Čerpání vody na dopravní výšku do 10 m s uvažovaným průměrným přítokem přes 500 do 1 000 l/min | h | 56.4918 |  | 0 |  | 0 |  | 0 | 21 | 0 | 4e-05 | 0 | 0 | 0 | 800-1 | RTS 19/ II | RTS 19/ II | 0.303 | 17.12 |  | Práce |  |  |  | POL1_1
|  | na vzdálenost od hladiny vody v jímce po výšku roviny proložené osou nejvyššího bodu výtlačného potrubí. Včetně odpadní potrubí v délce do 20 m. | [24 empty] | SPI |  | na vzdálenost od hladiny vody v jímce po výšku roviny proložené osou nejvyššího bodu výtlačného potrubí. Včetně odpadní potrubí v délce do 20 m.
|  | viz souhrnná technická zpráva (hydrogeologické poměry) : 162,10000/20,00000*8,5*(0,60000+0,22000) |  | 56.4918 | [22 empty] | VV | 0
16 | 115101301R00 | Pohotovost záložní čerpací soupravy na dopravní výšku do 10 m s uvažovaným průměrným přítokem do 500 l/min | den | 1.4589 |  | 0 |  | 0 |  | 0 | 21 | 0 | 0 | 0 | 0 | 0 | 800-1 | RTS 19/ II | RTS 19/ II | 0 | 0 |  | Práce |  |  |  | POL1_1
|  | na vzdálenost (výšku) od hladiny vody v jímce po výšku roviny proložené osou nejvyššího bodu výtlačného potrubí. Včetně sacího a výtlačného potrubí, příp. odpadních žlabů, lešení pod čerpadlo a pod potrubí nebo pod odpadní žlaby a záložního zdroje energie. | [24 empty] | SPI |  | na vzdálenost (výšku) od hladiny vody v jímce po výšku roviny proložené osou nejvyššího bodu výtlačného potrubí. Včetně sacího a výtlačného potrubí, příp. odpadních žlabů, lešení pod čerpadlo a pod potrubí nebo pod odpadní žlaby a záložního zdroje energie.
|  | viz souhrnná technická zpráva (hydrogeologické poměry) : 162,10000/20,00000*(1-0,60000-0,22000) |  | 1.4589 | [22 empty] | VV | 0
17 | 115101302R00 | Pohotovost záložní čerpací soupravy na dopravní výšku do 10 m s uvažovaným průměrným přítokem přes 500 do 1 000 l/min | den | 6.6461 |  | 0 |  | 0 |  | 0 | 21 | 0 | 0 | 0 | 0 | 0 | 800-1 | RTS 19/ II | RTS 19/ II | 0 | 0 |  | Práce |  |  |  | POL1_1
|  | na vzdálenost (výšku) od hladiny vody v jímce po výšku roviny proložené osou nejvyššího bodu výtlačného potrubí. Včetně sacího a výtlačného potrubí, příp. odpadních žlabů, lešení pod čerpadlo a pod potrubí nebo pod odpadní žlaby a záložního zdroje energie. | [24 empty] | SPI |  | na vzdálenost (výšku) od hladiny vody v jímce po výšku roviny proložené osou nejvyššího bodu výtlačného potrubí. Včetně sacího a výtlačného potrubí, příp. odpadních žlabů, lešení pod čerpadlo a pod potrubí nebo pod odpadní žlaby a záložního zdroje energie.
|  | viz souhrnná technická zpráva (hydrogeologické poměry) : 162,10000/20,00000*(0,60000+0,22000) |  | 6.6461 | [22 empty] | VV | 0
18 | 119001401R00 | Dočasné zajištění podzemního potrubí nebo vedení ocelového potrubí DN do 200 mm | m | 10 |  | 0 |  | 0 |  | 0 | 21 | 0 | 0.00869 | 0.09 | 0 | 0 | 800-1 | RTS 19/ II | RTS 19/ II | 0.703 | 7.03 |  | Práce |  |  |  | POL1_1
|  | ve výkopišti ve stavu a poloze, ve kterých byla na začátku zemních prací, a to podepřením, vzepřením nebo vyvěšením, případně s ochranným bedněním, se zřízením a odstraněním zajišťovací konstrukce a včetně opotřebení použitých materiálů, | [24 empty] | SPI |  | ve výkopišti ve stavu a poloze, ve kterých byla na začátku zemních prací, a to podepřením, vzepřením nebo vyvěšením, případně s ochranným bedněním, se zřízením a odstraněním zajišťovací konstrukce a včetně opotřebení použitých materiálů,
|  | viz situace stavby a podélné profily - křížení a souběhy s podzemními inž. sítěmi : 5,00000*(1,00000+2*0,50) |  | 10 | [22 empty] | VV | 0
19 | 119001412R00 | Dočasné zajištění podzemního potrubí nebo vedení betonového potrubí DN přes 200 do 500 mm | m | 8 |  | 0 |  | 0 |  | 0 | 21 | 0 | 0.01271 | 0.1 | 0 | 0 | 800-1 | RTS 19/ II | RTS 19/ II | 1.153 | 9.22 |  | Práce |  |  |  | POL1_1
|  | ve výkopišti ve stavu a poloze, ve kterých byla na začátku zemních prací, a to podepřením, vzepřením nebo vyvěšením, případně s ochranným bedněním, se zřízením a odstraněním zajišťovací konstrukce a včetně opotřebení použitých materiálů, | [24 empty] | SPI |  | ve výkopišti ve stavu a poloze, ve kterých byla na začátku zemních prací, a to podepřením, vzepřením nebo vyvěšením, případně s ochranným bedněním, se zřízením a odstraněním zajišťovací konstrukce a včetně opotřebení použitých materiálů,
|  | viz situace stavby a podélné profily - křížení a souběhy s podzemními inž. sítěmi : 4,00000*(1,00000+2*0,50) |  | 8 | [22 empty] | VV | 0
20 | 119001421R00 | Dočasné zajištění podzemního potrubí nebo vedení kabelů do 3 kabelů | m | 10 |  | 0 |  | 0 |  | 0 | 21 | 0 | 0.02478 | 0.25 | 0 | 0 | 800-1 | RTS 19/ II | RTS 19/ II | 0.547 | 5.47 |  | Práce |  |  |  | POL1_1
|  | ve výkopišti ve stavu a poloze, ve kterých byla na začátku zemních prací, a to podepřením, vzepřením nebo vyvěšením, případně s ochranným bedněním, se zřízením a odstraněním zajišťovací konstrukce a včetně opotřebení použitých materiálů, | [24 empty] | SPI |  | ve výkopišti ve stavu a poloze, ve kterých byla na začátku zemních prací, a to podepřením, vzepřením nebo vyvěšením, případně s ochranným bedněním, se zřízením a odstraněním zajišťovací konstrukce a včetně opotřebení použitých materiálů,
|  | viz situace stavby a podélné profily - křížení a souběhy s podzemními inž. sítěmi : 5,00000*(1,00000+2*0,50) |  | 10 | [22 empty] | VV | 0
21 | 120001101R00 | Ztížené vykopávky v horninách jakékoliv třídy | m3 | 29.3692 |  | 0 |  | 0 |  | 0 | 21 | 0 | 0 | 0 | 0 | 0 | 800-1 | RTS 19/ II | RTS 19/ II | 1.548 | 45.46 |  | Práce |  |  |  | POL1_1
|  | příplatek k cenám vykopávek za ztížení vykopávky v blízkosti podzemního vedení nebo výbušnin v horninách jakékoliv třídy, | [24 empty] | SPI |  | příplatek k cenám vykopávek za ztížení vykopávky v blízkosti podzemního vedení nebo výbušnin v horninách jakékoliv třídy,
|  | viz situace stavby a podélné profily - křížení a souběhy s podzemními inž. sítěmi : 5,00000*1,00000*1,0*1,0*4,23000/162,10000 |  | 0.13048 | [22 empty] | VV | 0
|  | 4,00000*1,00000*1,0*1,0*4,23000/162,10000 |  | 0.10438 | [22 empty] | VV | 0
|  | 5,00000*1,00000*1,0*1,0*4,23000/162,10000 |  | 0.13048 | [22 empty] | VV | 0
|  | viz situace stavby a podélné profily - křížení a souběhy s podzemními inž. sítěmi : 80,00000*0,60000*1/3*1,81274 |  | 29.0038 | [22 empty] | VV | 0
22 | 121101101R00 | Sejmutí ornice s přemístěním na vzdálenost do 50 m | m3 | 91.2113 |  | 0 |  | 0 |  | 0 | 21 | 0 | 0 | 0 | 0 | 0 | 800-1 | RTS 19/ II | RTS 19/ II | 0.097 | 8.85 |  | Práce |  |  |  | POL1_1
|  | nebo lesní půdy, s vodorovným přemístěním na hromady v místě upotřebení nebo na dočasné či trvalé skládky se složením | [24 empty] | SPI |  | nebo lesní půdy, s vodorovným přemístěním na hromady v místě upotřebení nebo na dočasné či trvalé skládky se složením
|  | viz situace stavby a podélné profily - stávající povrchy - RÝHY : 144,35000*1,00000*0,15 |  | 21.6525 | [22 empty] | VV | 0
|  | ZÁŘEZY : 4,23000*((0,60000+2*1,81274*0,35000)-1,00000)*0,15 |  | 0.55133 | [22 empty] | VV | 0
|  | JÁMY PROTLAKU : 1,00000*(6*3+3*3)*0,15 |  | 4.05 | [22 empty] | VV | 0
|  | DOPRAVNÍ PRUH : 144,35000*(0,50+2,50)*0,15 |  | 64.9575 | [22 empty] | VV | 0
|  | JÁMA ČERPACÍ JÍMKY : 0,00000*(2*2)*0,15 | [24 empty] | VV | 0
23 | 123202101R00 | Vykopávky zářezů pro podzemní vedení v hornině 3 do 1 000 m3 | m3 | 4.9679 |  | 0 |  | 0 |  | 0 | 21 | 0 | 0 | 0 | 0 | 0 | 800-1 | RTS 19/ II | RTS 19/ II | 0.389 | 1.93 |  | Práce |  |  |  | POL1_1
|  | se šikmými stěnami s přemístěním výkopku na vzdálenost do 5 m od podélné osy zářezu nebo s naložením na dopravní prostředek, s urovnáním dna zářezu do předepsaného profilu a spádu, | [24 empty] | SPI |  | se šikmými stěnami s přemístěním výkopku na vzdálenost do 5 m od podélné osy zářezu nebo s naložením na dopravní prostředek, s urovnáním dna zářezu do předepsaného profilu a spádu,
|  | viz situace stavby a podélné profily : 4,23000*(2*0,60000+1,81274*0,35000*2)/2*1,81274*0,60000 |  | 5.6794 | [22 empty] | VV | 0
|  | odpočet sejmuté vrtsvy v jiné položce : -4,23000*(0,60000+2*1,81274*0,35000)*0,15*0,60000 |  | -0.7115 | [22 empty] | VV | 0
24 | 123202109R00 | Vykopávky zářezů pro podzemní vedení v hornině 3 příplatek k cenám za lepivost horniny | m3 | 4.9679 |  | 0 |  | 0 |  | 0 | 21 | 0 | 0 | 0 | 0 | 0 | 800-1 | RTS 19/ II | RTS 19/ II | 0.073 | 0.36 |  | Práce |  |  |  | POL1_1
|  | se šikmými stěnami s přemístěním výkopku na vzdálenost do 5 m od podélné osy zářezu nebo s naložením na dopravní prostředek, s urovnáním dna zářezu do předepsaného profilu a spádu, | [24 empty] | SPI |  | se šikmými stěnami s přemístěním výkopku na vzdálenost do 5 m od podélné osy zářezu nebo s naložením na dopravní prostředek, s urovnáním dna zářezu do předepsaného profilu a spádu,
|  | viz situace stavby a podélné profily : 4,23000*(2*0,60000+1,81274*0,35000*2)/2*1,81274*0,60000 |  | 5.6794 | [22 empty] | VV | 0
|  | odpočet sejmuté vrtsvy v jiné položce : -4,23000*(0,60000+2*1,81274*0,35000)*0,15*0,60000 |  | -0.7115 | [22 empty] | VV | 0
25 | 123302101R00 | Vykopávky zářezů pro podzemní vedení v hornině 4 do 1000 m3 | m3 | 1.8216 |  | 0 |  | 0 |  | 0 | 21 | 0 | 0 | 0 | 0 | 0 | 800-1 | RTS 19/ II | RTS 19/ II | 0.561 | 1.02 |  | Práce |  |  |  | POL1_1
|  | se šikmými stěnami s přemístěním výkopku na vzdálenost do 5 m od podélné osy zářezu nebo s naložením na dopravní prostředek, s urovnáním dna zářezu do předepsaného profilu a spádu, | [24 empty] | SPI |  | se šikmými stěnami s přemístěním výkopku na vzdálenost do 5 m od podélné osy zářezu nebo s naložením na dopravní prostředek, s urovnáním dna zářezu do předepsaného profilu a spádu,
|  | viz situace stavby a podélné profily : 4,23000*(2*0,60000+1,81274*0,35000*2)/2*1,81274*0,22000 |  | 2.0825 | [22 empty] | VV | 0
|  | odpočet sejmuté vrtsvy v jiné položce : -4,23000*(0,60000+2*1,81274*0,35000)*0,15*0,22000 |  | -0.26088 | [22 empty] | VV | 0
26 | 123302109R00 | Vykopávky zářezů pro podzemní vedení v hornině 4 příplatek k cenám za lepivost horniny | m3 | 1.8216 |  | 0 |  | 0 |  | 0 | 21 | 0 | 0 | 0 | 0 | 0 | 800-1 | RTS 19/ II | RTS 19/ II | 0.089 | 0.16 |  | Práce |  |  |  | POL1_1
|  | se šikmými stěnami s přemístěním výkopku na vzdálenost do 5 m od podélné osy zářezu nebo s naložením na dopravní prostředek, s urovnáním dna zářezu do předepsaného profilu a spádu, | [24 empty] | SPI |  | se šikmými stěnami s přemístěním výkopku na vzdálenost do 5 m od podélné osy zářezu nebo s naložením na dopravní prostředek, s urovnáním dna zářezu do předepsaného profilu a spádu,
|  | viz situace stavby a podélné profily : 4,23000*(2*0,60000+1,81274*0,35000*2)/2*1,81274*0,22000 |  | 2.0825 | [22 empty] | VV | 0
|  | odpočet sejmuté vrtsvy v jiné položce : -4,23000*(0,60000+2*1,81274*0,35000)*0,15*0,22000 |  | -0.26088 | [22 empty] | VV | 0
27 | 123402101R00 | Vykopávky zářezů pro podzemní vedení v hornině 5 do 1000 m3 | m3 | 1.0515 |  | 0 |  | 0 |  | 0 | 21 | 0 | 0.00814 | 0.01 | 0 | 0 | 800-1 | RTS 19/ II | RTS 19/ II | 0.846 | 0.89 |  | Práce |  |  |  | POL1_1
|  | se šikmými stěnami s přemístěním výkopku na vzdálenost do 5 m od podélné osy zářezu nebo s naložením na dopravní prostředek, s urovnáním dna zářezu do předepsaného profilu a spádu, | [24 empty] | SPI |  | se šikmými stěnami s přemístěním výkopku na vzdálenost do 5 m od podélné osy zářezu nebo s naložením na dopravní prostředek, s urovnáním dna zářezu do předepsaného profilu a spádu,
|  | viz situace stavby a podélné profily : 4,23000*(2*0,60000+1,81274*0,35000*2)/2*1,81274*0,12700 |  | 1.2021 | [22 empty] | VV | 0
|  | odpočet sejmuté vrtsvy v jiné položce : -4,23000*(0,60000+2*1,81274*0,35000)*0,15*0,12700 |  | -0.1506 | [22 empty] | VV | 0
28 | 123502101R00 | Vykopávky zářezů pro podzemní vedení v hornině 6 do 1 000 m3 | m3 | 0.38915 |  | 0 |  | 0 |  | 0 | 21 | 0 | 0.01538 | 0.01 | 0 | 0 | 800-1 | RTS 19/ II | RTS 19/ II | 0.943 | 0.37 |  | Práce |  |  |  | POL1_1
|  | se šikmými stěnami s přemístěním výkopku na vzdálenost do 5 m od podélné osy zářezu nebo s naložením na dopravní prostředek, s urovnáním dna zářezu do předepsaného profilu a spádu, | [24 empty] | SPI |  | se šikmými stěnami s přemístěním výkopku na vzdálenost do 5 m od podélné osy zářezu nebo s naložením na dopravní prostředek, s urovnáním dna zářezu do předepsaného profilu a spádu,
|  | viz situace stavby a podélné profily : 4,23000*(2*0,60000+1,81274*0,35000*2)/2*1,81274*0,04700 |  | 0.44489 | [22 empty] | VV | 0
|  | odpočet sejmuté vrtsvy v jiné položce : -4,23000*(0,60000+2*1,81274*0,35000)*0,15*0,04700 |  | -0.05573 | [22 empty] | VV | 0
29 | 123602101R00 | Vykopávky zářezů pro podzemní vedení v hornině 7 do 1 000 m3 | m3 | 0.04968 |  | 0 |  | 0 |  | 0 | 21 | 0 | 0.0173 | 0 | 0 | 0 | 800-1 | RTS 19/ II | RTS 19/ II | 1.176 | 0.06 |  | Práce |  |  |  | POL1_1
|  | se šikmými stěnami s přemístěním výkopku na vzdálenost do 5 m od podélné osy zářezu nebo s naložením na dopravní prostředek, s urovnáním dna zářezu do předepsaného profilu a spádu, | [24 empty] | SPI |  | se šikmými stěnami s přemístěním výkopku na vzdálenost do 5 m od podélné osy zářezu nebo s naložením na dopravní prostředek, s urovnáním dna zářezu do předepsaného profilu a spádu,
|  | viz situace stavby a podélné profily : 4,23000*(2*0,60000+1,81274*0,35000*2)/2*1,81274*0,00600 |  | 0.05679 | [22 empty] | VV | 0
|  | odpočet sejmuté vrtsvy v jiné položce : -4,23000*(0,60000+2*1,81274*0,35000)*0,15*0,00600 |  | -0.00711 | [22 empty] | VV | 0
30 | 130001101R00 | Příplatek k cenám za ztížené vykopávky v horninách jakékoliv třídy | m3 | 59.767 |  | 0 |  | 0 |  | 0 | 21 | 0 | 0 | 0 | 0 | 0 | 800-1 | RTS 19/ II | RTS 19/ II | 1.763 | 105.37 |  | Práce |  |  |  | POL1_1
|  | Příplatek k cenám hloubených vykopávek za ztížení vykopávky v blízkosti podzemního vedení nebo výbušnin pro jakoukoliv třídu horniny. | [24 empty] | SPI |  | Příplatek k cenám hloubených vykopávek za ztížení vykopávky v blízkosti podzemního vedení nebo výbušnin pro jakoukoliv třídu horniny.
|  | viz situace stavby a podélné profily - křížení a souběhy s podzemními inž. sítěmi : 5,00000*1,00000*1,0*1,0*149,62000/162,10000 |  | 4.6151 | [22 empty] | VV | 0
|  | 4,00000*1,00000*1,0*1,0*149,62000/162,10000 |  | 3.692 | [22 empty] | VV | 0
|  | 5,00000*1,00000*1,0*1,0*149,62000/162,10000 |  | 4.6151 | [22 empty] | VV | 0
|  | viz situace stavby a podélné profily - křížení a souběhy s podzemními inž. sítěmi : 80,00000*1,00000*1/3*1,75668 |  | 46.8448 | [22 empty] | VV | 0
31 | 131201111R00 | Hloubení nezapažených jam a zářezů do 100 m3, v hornině 3, hloubení strojně | m3 | 13.6613 |  | 0 |  | 0 |  | 0 | 21 | 0 | 0 | 0 | 0 | 0 | 800-1 | RTS 19/ II | RTS 19/ II | 0.12 | 1.64 |  | Práce |  |  |  | POL1_1
|  | kromě zářezů se šikmými stěnami pro podzemní vedení, s urovnáním dna do předepsaného profilu a spádu, s případným nutným přemístěním ve výkopišti a dále buď s přemístěním výkopku na přilehlém terénu na vzdálenost do 3 m od okraje jámy nebo s naložením na dopravní prostředek, | [24 empty] | SPI |  | kromě zářezů se šikmými stěnami pro podzemní vedení, s urovnáním dna do předepsaného profilu a spádu, s případným nutným přemístěním ve výkopišti a dále buď s přemístěním výkopku na přilehlém terénu na vzdálenost do 3 m od okraje jámy nebo s naložením na dopravní prostředek,
|  | JÁMY PROTLAKU : 1,00000*(6*3+3*3)*(1,75822+0,50)*0,60000*2/5 |  | 14.6333 | [22 empty] | VV | 0
|  | odpočet sejmuté vrtsvy v jiné položce : -1,00000*(6*3+3*3)*0,15*0,60000*2/5 |  | -0.972 | [22 empty] | VV | 0
|  | JÁMY ČEPACÍ JÍMKY : 0,00000*(2*2)*(1,75822+0,50)*0,60000*2/5 | [24 empty] | VV | 0
|  | odpočet sejmuté vrtsvy v jiné položce : -0,00000*(2*2)*0,15*0,60000*2/5 | [24 empty] | VV | 0
32 | 131201119R00 | Hloubení nezapažených jam a zářezů příplatek za lepivost, v hornině 3, | m3 | 13.6613 |  | 0 |  | 0 |  | 0 | 21 | 0 | 0 | 0 | 0 | 0 | 800-1 | RTS 19/ II | RTS 19/ II | 0.0431 | 0.59 |  | Práce |  |  |  | POL1_1
|  | kromě zářezů se šikmými stěnami pro podzemní vedení, s urovnáním dna do předepsaného profilu a spádu, s případným nutným přemístěním ve výkopišti a dále buď s přemístěním výkopku na přilehlém terénu na vzdálenost do 3 m od okraje jámy nebo s naložením na dopravní prostředek, | [24 empty] | SPI |  | kromě zářezů se šikmými stěnami pro podzemní vedení, s urovnáním dna do předepsaného profilu a spádu, s případným nutným přemístěním ve výkopišti a dále buď s přemístěním výkopku na přilehlém terénu na vzdálenost do 3 m od okraje jámy nebo s naložením na dopravní prostředek,
|  | JÁMY PROTLAKU : 1,00000*(6*3+3*3)*(1,75822+0,50)*0,60000*2/5 |  | 14.6333 | [22 empty] | VV | 0
|  | odpočet sejmuté vrtsvy v jiné položce : -1,00000*(6*3+3*3)*0,15*0,60000*2/5 |  | -0.972 | [22 empty] | VV | 0
|  | JÁMY ČEPACÍ JÍMKY : 0,00000*(2*2)*(1,75822+0,50)*0,60000*2/5 | [24 empty] | VV | 0
|  | odpočet sejmuté vrtsvy v jiné položce : -0,00000*(2*2)*0,15*0,60000*2/5 | [24 empty] | VV | 0
33 | 131201191R00 | Hloubení nezapažených jam a zářezů příplatek za hloubení v tekoucí vodě, v hornině 3, | m3 | 13.6613 |  | 0 |  | 0 |  | 0 | 21 | 0 | 0 | 0 | 0 | 0 | 800-1 | RTS 19/ II | RTS 19/ II | 0.3107 | 4.24 |  | Práce |  |  |  | POL1_
|  | kromě zářezů se šikmými stěnami pro podzemní vedení, s urovnáním dna do předepsaného profilu a spádu, s případným nutným přemístěním ve výkopišti a dále buď s přemístěním výkopku na přilehlém terénu na vzdálenost do 3 m od okraje jámy nebo s naložením na dopravní prostředek, | [24 empty] | SPI |  | kromě zářezů se šikmými stěnami pro podzemní vedení, s urovnáním dna do předepsaného profilu a spádu, s případným nutným přemístěním ve výkopišti a dále buď s přemístěním výkopku na přilehlém terénu na vzdálenost do 3 m od okraje jámy nebo s naložením na dopravní prostředek,
|  | JÁMY PROTLAKU : 1,00000*(6*3+3*3)*(1,75822+0,50)*0,60000*2/5 |  | 14.6333 | [22 empty] | VV | 0
|  | odpočet sejmuté vrtsvy v jiné položce : -1,00000*(6*3+3*3)*0,15*0,60000*2/5 |  | -0.972 | [22 empty] | VV | 0
|  | JÁMY ČEPACÍ JÍMKY : 0,00000*(2*2)*(1,75822+0,50)*0,60000*2/5 | [24 empty] | VV | 0
|  | odpočet sejmuté vrtsvy v jiné položce : -0,00000*(2*2)*0,15*0,60000*2/5 | [24 empty] | VV | 0
34 | 131301111R00 | Hloubení nezapažených jam a zářezů do 100 m3, v hornině 4, hloubení strojně | m3 | 5.0091 |  | 0 |  | 0 |  | 0 | 21 | 0 | 0 | 0 | 0 | 0 | 800-1 | RTS 19/ II | RTS 19/ II | 0.19 | 0.95 |  | Práce |  |  |  | POL1_1
|  | kromě zářezů se šikmými stěnami pro podzemní vedení, s urovnáním dna do předepsaného profilu a spádu, s případným nutným přemístěním ve výkopišti a dále buď s přemístěním výkopku na přilehlém terénu na vzdálenost do 3 m od okraje jámy nebo s naložením na dopravní prostředek, | [24 empty] | SPI |  | kromě zářezů se šikmými stěnami pro podzemní vedení, s urovnáním dna do předepsaného profilu a spádu, s případným nutným přemístěním ve výkopišti a dále buď s přemístěním výkopku na přilehlém terénu na vzdálenost do 3 m od okraje jámy nebo s naložením na dopravní prostředek,
|  | JÁMY PROTLAKU : 1,00000*(6*3+3*3)*(1,75822+0,50)*0,22000*2/5 |  | 5.3655 | [22 empty] | VV | 0
|  | odpočet sejmuté vrtsvy v jiné položce : -1,00000*(6*3+3*3)*0,15*0,22000*2/5 |  | -0.3564 | [22 empty] | VV | 0
|  | JÁMY ČEPACÍ JÍMKY : 0,00000*(2*2)*(1,75822+0,50)*0,22000*2/5 | [24 empty] | VV | 0
|  | odpočet sejmuté vrtsvy v jiné položce : -0,00000*(2*2)*0,15*0,22000*2/5 | [24 empty] | VV | 0
35 | 131301119R00 | Hloubení nezapažených jam a zářezů příplatek za lepivost, v hornině 4, | m3 | 5.0091 |  | 0 |  | 0 |  | 0 | 21 | 0 | 0 | 0 | 0 | 0 | 800-1 | RTS 19/ II | RTS 19/ II | 0.1024 | 0.51 |  | Práce |  |  |  | POL1_1
|  | kromě zářezů se šikmými stěnami pro podzemní vedení, s urovnáním dna do předepsaného profilu a spádu, s případným nutným přemístěním ve výkopišti a dále buď s přemístěním výkopku na přilehlém terénu na vzdálenost do 3 m od okraje jámy nebo s naložením na dopravní prostředek, | [24 empty] | SPI |  | kromě zářezů se šikmými stěnami pro podzemní vedení, s urovnáním dna do předepsaného profilu a spádu, s případným nutným přemístěním ve výkopišti a dále buď s přemístěním výkopku na přilehlém terénu na vzdálenost do 3 m od okraje jámy nebo s naložením na dopravní prostředek,
|  | JÁMY PROTLAKU : 1,00000*(6*3+3*3)*(1,75822+0,50)*0,22000*2/5 |  | 5.3655 | [22 empty] | VV | 0
|  | odpočet sejmuté vrtsvy v jiné položce : -1,00000*(6*3+3*3)*0,15*0,22000*2/5 |  | -0.3564 | [22 empty] | VV | 0
|  | JÁMY ČEPACÍ JÍMKY : 0,00000*(2*2)*(1,75822+0,50)*0,22000*2/5 | [24 empty] | VV | 0
|  | odpočet sejmuté vrtsvy v jiné položce : -0,00000*(2*2)*0,15*0,22000*2/5 | [24 empty] | VV | 0
36 | 131301191R00 | Hloubení nezapažených jam a zářezů příplatek za hloubení v tekoucí vodě, v hornině 4, | m3 | 5.0091 |  | 0 |  | 0 |  | 0 | 21 | 0 | 0 | 0 | 0 | 0 | 800-1 | RTS 19/ II | RTS 19/ II | 0.5508 | 2.76 |  | Práce |  |  |  | POL1_
|  | kromě zářezů se šikmými stěnami pro podzemní vedení, s urovnáním dna do předepsaného profilu a spádu, s případným nutným přemístěním ve výkopišti a dále buď s přemístěním výkopku na přilehlém terénu na vzdálenost do 3 m od okraje jámy nebo s naložením na dopravní prostředek, | [24 empty] | SPI |  | kromě zářezů se šikmými stěnami pro podzemní vedení, s urovnáním dna do předepsaného profilu a spádu, s případným nutným přemístěním ve výkopišti a dále buď s přemístěním výkopku na přilehlém terénu na vzdálenost do 3 m od okraje jámy nebo s naložením na dopravní prostředek,
|  | JÁMY PROTLAKU : 1,00000*(6*3+3*3)*(1,75822+0,50)*0,22000*2/5 |  | 5.3655 | [22 empty] | VV | 0
|  | odpočet sejmuté vrtsvy v jiné položce : -1,00000*(6*3+3*3)*0,15*0,22000*2/5 |  | -0.3564 | [22 empty] | VV | 0
|  | JÁMY ČEPACÍ JÍMKY : 0,00000*(2*2)*(1,75822+0,50)*0,22000*2/5 | [24 empty] | VV | 0
|  | odpočet sejmuté vrtsvy v jiné položce : -0,00000*(2*2)*0,15*0,22000*2/5 | [24 empty] | VV | 0
37 | 131401111R00 | Hloubení nezapažených jam a zářezů do 100 m3, v hornině 5, hloubení strojně | m3 | 2.8916 |  | 0 |  | 0 |  | 0 | 21 | 0 | 0 | 0 | 0 | 0 | 800-1 | RTS 19/ II | RTS 19/ II | 0.28 | 0.81 |  | Práce |  |  |  | POL1_1
|  | kromě zářezů se šikmými stěnami pro podzemní vedení, s urovnáním dna do předepsaného profilu a spádu, s případným nutným přemístěním ve výkopišti a dále buď s přemístěním výkopku na přilehlém terénu na vzdálenost do 3 m od okraje jámy nebo s naložením na dopravní prostředek, | [24 empty] | SPI |  | kromě zářezů se šikmými stěnami pro podzemní vedení, s urovnáním dna do předepsaného profilu a spádu, s případným nutným přemístěním ve výkopišti a dále buď s přemístěním výkopku na přilehlém terénu na vzdálenost do 3 m od okraje jámy nebo s naložením na dopravní prostředek,
|  | JÁMY PROTLAKU : 1,00000*(6*3+3*3)*(1,75822+0,50)*0,12700*2/5 |  | 3.0974 | [22 empty] | VV | 0
|  | odpočet sejmuté vrtsvy v jiné položce : -1,00000*(6*3+3*3)*0,15*0,12700*2/5 |  | -0.20574 | [22 empty] | VV | 0
|  | JÁMY ČEPACÍ JÍMKY : 0,00000*(2*2)*(1,75822+0,50)*0,12700*2/5 | [24 empty] | VV | 0
|  | odpočet sejmuté vrtsvy v jiné položce : -0,00000*(2*2)*0,15*0,12700*2/5 | [24 empty] | VV | 0
38 | 131501111R00 | Hloubení nezapažených jam a zářezů do 100 m3, v hornině 6, hloubení strojně | m3 | 1.0701 |  | 0 |  | 0 |  | 0 | 21 | 0 | 0 | 0 | 0 | 0 | 800-1 | RTS 19/ II | RTS 19/ II | 0.34 | 0.36 |  | Práce |  |  |  | POL1_1
|  | kromě zářezů se šikmými stěnami pro podzemní vedení, s urovnáním dna do předepsaného profilu a spádu, s případným nutným přemístěním ve výkopišti a dále buď s přemístěním výkopku na přilehlém terénu na vzdálenost do 3 m od okraje jámy nebo s naložením na dopravní prostředek, | [24 empty] | SPI |  | kromě zářezů se šikmými stěnami pro podzemní vedení, s urovnáním dna do předepsaného profilu a spádu, s případným nutným přemístěním ve výkopišti a dále buď s přemístěním výkopku na přilehlém terénu na vzdálenost do 3 m od okraje jámy nebo s naložením na dopravní prostředek,
|  | JÁMY PROTLAKU : 1,00000*(6*3+3*3)*(1,75822+0,50)*0,04700*2/5 |  | 1.1463 | [22 empty] | VV | 0
|  | odpočet sejmuté vrtsvy v jiné položce : -1,00000*(6*3+3*3)*0,15*0,04700*2/5 |  | -0.07614 | [22 empty] | VV | 0
|  | JÁMY ČEPACÍ JÍMKY : 0,00000*(2*2)*(1,75822+0,50)*0,04700*2/5 | [24 empty] | VV | 0
|  | odpočet sejmuté vrtsvy v jiné položce : -0,00000*(2*2)*0,15*0,04700*2/5 | [24 empty] | VV | 0
39 | 131601101R00 | Hloubení nezapažených jam a zářezů do 100 m3, v hornině 7, hloubení ručně a strojně | m3 | 0.13661 |  | 0 |  | 0 |  | 0 | 21 | 0 | 0.0173 | 0 | 0 | 0 | 800-1 | RTS 19/ II | RTS 19/ II | 0.967 | 0.13 |  | Práce |  |  |  | POL1_1
|  | kromě zářezů se šikmými stěnami pro podzemní vedení, s urovnáním dna do předepsaného profilu a spádu, s případným nutným přemístěním ve výkopišti a dále buď s přemístěním výkopku na přilehlém terénu na vzdálenost do 3 m od okraje jámy nebo s naložením na dopravní prostředek, | [24 empty] | SPI |  | kromě zářezů se šikmými stěnami pro podzemní vedení, s urovnáním dna do předepsaného profilu a spádu, s případným nutným přemístěním ve výkopišti a dále buď s přemístěním výkopku na přilehlém terénu na vzdálenost do 3 m od okraje jámy nebo s naložením na dopravní prostředek,
|  | JÁMY PROTLAKU : 1,00000*(6*3+3*3)*(1,75822+0,50)*0,00600*2/5 |  | 0.14633 | [22 empty] | VV | 0
|  | odpočet sejmuté vrtsvy v jiné položce : -1,00000*(6*3+3*3)*0,15*0,00600*2/5 |  | -0.00972 | [22 empty] | VV | 0
|  | JÁMY ČEPACÍ JÍMKY : 0,00000*(2*2)*(1,75822+0,50)*0,00600*2/5 | [24 empty] | VV | 0
|  | odpočet sejmuté vrtsvy v jiné položce : -0,00000*(2*2)*0,15*0,00600*2/5 | [24 empty] | VV | 0
40 | 131201201R00 | Hloubení zapažených jam a zářezů do 100 m3, v hornině 3, převážně ručně | m3 | 20.4919 |  | 0 |  | 0 |  | 0 | 21 | 0 | 0 | 0 | 0 | 0 | 800-1 | RTS 19/ II | RTS 19/ II | 2.249 | 46.09 |  | Práce |  |  |  | POL1_1
|  | s urovnáním dna do předepsaného profilu a spádu, s případně nutným přemístěním výkopku ve výkopišti a dále buď s přemístěním výkopku na přilehlém terénu na vzdálenost do 3 m od kraje jámy nebo s naložením na dopravní prostředek | [24 empty] | SPI |  | s urovnáním dna do předepsaného profilu a spádu, s případně nutným přemístěním výkopku ve výkopišti a dále buď s přemístěním výkopku na přilehlém terénu na vzdálenost do 3 m od kraje jámy nebo s naložením na dopravní prostředek
|  | JÁMY PROTLAKU : 1,00000*(6*3+3*3)*(1,75822+0,50)*0,60000*3/5 |  | 21.9499 | [22 empty] | VV | 0
|  | odpočet sejmuté vrtsvy v jiné položce : -1,00000*(6*3+3*3)*0,15*0,60000*3/5 |  | -1.458 | [22 empty] | VV | 0
|  | JÁMY ČEPACÍ JÍMKY : 0,00000*(2*2)*(1,75822+0,50)*0,60000*3/5 | [24 empty] | VV | 0
|  | odpočet sejmuté vrtsvy v jiné položce : -0,00000*(2*2)*0,15*0,60000*3/5 | [24 empty] | VV | 0
41 | 131201209R00 | Hloubení zapažených jam a zářezů příplatek za lepivost, v hornině 3, | m3 | 20.4919 |  | 0 |  | 0 |  | 0 | 21 | 0 | 0 | 0 | 0 | 0 | 800-1 | RTS 19/ II | RTS 19/ II | 0.107 | 2.19 |  | Práce |  |  |  | POL1_1
|  | s urovnáním dna do předepsaného profilu a spádu, s případně nutným přemístěním výkopku ve výkopišti a dále buď s přemístěním výkopku na přilehlém terénu na vzdálenost do 3 m od kraje jámy nebo s naložením na dopravní prostředek | [24 empty] | SPI |  | s urovnáním dna do předepsaného profilu a spádu, s případně nutným přemístěním výkopku ve výkopišti a dále buď s přemístěním výkopku na přilehlém terénu na vzdálenost do 3 m od kraje jámy nebo s naložením na dopravní prostředek
|  | JÁMY PROTLAKU : 1,00000*(6*3+3*3)*(1,75822+0,50)*0,60000*3/5 |  | 21.9499 | [22 empty] | VV | 0
|  | odpočet sejmuté vrtsvy v jiné položce : -1,00000*(6*3+3*3)*0,15*0,60000*3/5 |  | -1.458 | [22 empty] | VV | 0
|  | JÁMY ČEPACÍ JÍMKY : 0,00000*(2*2)*(1,75822+0,50)*0,60000*3/5 | [24 empty] | VV | 0
|  | odpočet sejmuté vrtsvy v jiné položce : -0,00000*(2*2)*0,15*0,60000*3/5 | [24 empty] | VV | 0
42 | 131301201R00 | Hloubení zapažených jam a zářezů do 100 m3, v hornině 4, převážně ručně | m3 | 7.5137 |  | 0 |  | 0 |  | 0 | 21 | 0 | 0 | 0 | 0 | 0 | 800-1 | RTS 19/ II | RTS 19/ II | 2.965 | 22.28 |  | Práce |  |  |  | POL1_1
|  | s urovnáním dna do předepsaného profilu a spádu, s případně nutným přemístěním výkopku ve výkopišti a dále buď s přemístěním výkopku na přilehlém terénu na vzdálenost do 3 m od kraje jámy nebo s naložením na dopravní prostředek | [24 empty] | SPI |  | s urovnáním dna do předepsaného profilu a spádu, s případně nutným přemístěním výkopku ve výkopišti a dále buď s přemístěním výkopku na přilehlém terénu na vzdálenost do 3 m od kraje jámy nebo s naložením na dopravní prostředek
|  | JÁMY PROTLAKU : 1,00000*(6*3+3*3)*(1,75822+0,50)*0,22000*3/5 |  | 8.0483 | [22 empty] | VV | 0
|  | odpočet sejmuté vrtsvy v jiné položce : -1,00000*(6*3+3*3)*0,15*0,22000*3/5 |  | -0.5346 | [22 empty] | VV | 0
|  | JÁMY ČEPACÍ JÍMKY : 0,00000*(2*2)*(1,75822+0,50)*0,22000*3/5 | [24 empty] | VV | 0
|  | odpočet sejmuté vrtsvy v jiné položce : -0,00000*(2*2)*0,15*0,22000*3/5 | [24 empty] | VV | 0
43 | 131301209R00 | Hloubení zapažených jam a zářezů příplatek za lepivost, v hornině 4, | m3 | 7.5137 |  | 0 |  | 0 |  | 0 | 21 | 0 | 0 | 0 | 0 | 0 | 800-1 | RTS 19/ II | RTS 19/ II | 0.154 | 1.16 |  | Práce |  |  |  | POL1_1
|  | s urovnáním dna do předepsaného profilu a spádu, s případně nutným přemístěním výkopku ve výkopišti a dále buď s přemístěním výkopku na přilehlém terénu na vzdálenost do 3 m od kraje jámy nebo s naložením na dopravní prostředek | [24 empty] | SPI |  | s urovnáním dna do předepsaného profilu a spádu, s případně nutným přemístěním výkopku ve výkopišti a dále buď s přemístěním výkopku na přilehlém terénu na vzdálenost do 3 m od kraje jámy nebo s naložením na dopravní prostředek
|  | JÁMY PROTLAKU : 1,00000*(6*3+3*3)*(1,75822+0,50)*0,22000*3/5 |  | 8.0483 | [22 empty] | VV | 0
|  | odpočet sejmuté vrtsvy v jiné položce : -1,00000*(6*3+3*3)*0,15*0,22000*3/5 |  | -0.5346 | [22 empty] | VV | 0
|  | JÁMY ČEPACÍ JÍMKY : 0,00000*(2*2)*(1,75822+0,50)*0,22000*3/5 | [24 empty] | VV | 0
|  | odpočet sejmuté vrtsvy v jiné položce : -0,00000*(2*2)*0,15*0,22000*3/5 | [24 empty] | VV | 0
44 | 131401201R00 | Hloubení zapažených jam a zářezů do 100 m3, v hornině 5, převážně ručně | m3 | 4.3374 |  | 0 |  | 0 |  | 0 | 21 | 0 | 0.0035 | 0.02 | 0 | 0 | 800-1 | RTS 19/ II | RTS 19/ II | 3.264 | 14.16 |  | Práce |  |  |  | POL1_1
|  | s urovnáním dna do předepsaného profilu a spádu, s případně nutným přemístěním výkopku ve výkopišti a dále buď s přemístěním výkopku na přilehlém terénu na vzdálenost do 3 m od kraje jámy nebo s naložením na dopravní prostředek | [24 empty] | SPI |  | s urovnáním dna do předepsaného profilu a spádu, s případně nutným přemístěním výkopku ve výkopišti a dále buď s přemístěním výkopku na přilehlém terénu na vzdálenost do 3 m od kraje jámy nebo s naložením na dopravní prostředek
|  | JÁMY PROTLAKU : 1,00000*(6*3+3*3)*(1,75822+0,50)*0,12700*3/5 |  | 4.6461 | [22 empty] | VV | 0
|  | odpočet sejmuté vrtsvy v jiné položce : -1,00000*(6*3+3*3)*0,15*0,12700*3/5 |  | -0.30861 | [22 empty] | VV | 0
|  | JÁMY ČEPACÍ JÍMKY : 0,00000*(2*2)*(1,75822+0,50)*0,12700*3/5 | [24 empty] | VV | 0
|  | odpočet sejmuté vrtsvy v jiné položce : -0,00000*(2*2)*0,15*0,12700*3/5 | [24 empty] | VV | 0
45 | 131501201R00 | Hloubení zapažených jam a zářezů do 100 m3, v hornině 6, s použitím trhavin | m3 | 1.6052 |  | 0 |  | 0 |  | 0 | 21 | 0 | 0.01538 | 0.02 | 0 | 0 | 800-1 | RTS 19/ II | RTS 19/ II | 1.49 | 2.39 |  | Práce |  |  |  | POL1_1
|  | s urovnáním dna do předepsaného profilu a spádu, s případně nutným přemístěním výkopku ve výkopišti a dále buď s přemístěním výkopku na přilehlém terénu na vzdálenost do 3 m od kraje jámy nebo s naložením na dopravní prostředek | [24 empty] | SPI |  | s urovnáním dna do předepsaného profilu a spádu, s případně nutným přemístěním výkopku ve výkopišti a dále buď s přemístěním výkopku na přilehlém terénu na vzdálenost do 3 m od kraje jámy nebo s naložením na dopravní prostředek
|  | JÁMY PROTLAKU : 1,00000*(6*3+3*3)*(1,75822+0,50)*0,04700*3/5 |  | 1.7194 | [22 empty] | VV | 0
|  | odpočet sejmuté vrtsvy v jiné položce : -1,00000*(6*3+3*3)*0,15*0,04700*3/5 |  | -0.11421 | [22 empty] | VV | 0
|  | JÁMY ČEPACÍ JÍMKY : 0,00000*(2*2)*(1,75822+0,50)*0,04700*3/5 | [24 empty] | VV | 0
|  | odpočet sejmuté vrtsvy v jiné položce : -0,00000*(2*2)*0,15*0,04700*3/5 | [24 empty] | VV | 0
46 | 131601201R00 | Hloubení zapažených jam a zářezů do 100 m3, v hornině 7, s použitím trhavin | m3 | 0.20492 |  | 0 |  | 0 |  | 0 | 21 | 0 | 0.0173 | 0 | 0 | 0 | 800-1 | RTS 19/ II | RTS 19/ II | 1.148 | 0.24 |  | Práce |  |  |  | POL1_1
|  | s urovnáním dna do předepsaného profilu a spádu, s případně nutným přemístěním výkopku ve výkopišti a dále buď s přemístěním výkopku na přilehlém terénu na vzdálenost do 3 m od kraje jámy nebo s naložením na dopravní prostředek | [24 empty] | SPI |  | s urovnáním dna do předepsaného profilu a spádu, s případně nutným přemístěním výkopku ve výkopišti a dále buď s přemístěním výkopku na přilehlém terénu na vzdálenost do 3 m od kraje jámy nebo s naložením na dopravní prostředek
|  | JÁMY PROTLAKU : 1,00000*(6*3+3*3)*(1,75822+0,50)*0,00600*3/5 |  | 0.2195 | [22 empty] | VV | 0
|  | odpočet sejmuté vrtsvy v jiné položce : -1,00000*(6*3+3*3)*0,15*0,00600*3/5 |  | -0.01458 | [22 empty] | VV | 0
|  | JÁMY ČEPACÍ JÍMKY : 0,00000*(2*2)*(1,75822+0,50)*0,00600*3/5 | [24 empty] | VV | 0
|  | odpočet sejmuté vrtsvy v jiné položce : -0,00000*(2*2)*0,15*0,00600*3/5 | [24 empty] | VV | 0
47 | 132101212R00 | Hloubení rýh šířky přes 60 do 200 cm do 1000 m3, v hornině 1-2, hloubení strojně | m3 | 1.577 |  | 0 |  | 0 |  | 0 | 21 | 0 | 0 | 0 | 0 | 0 | 800-1 | RTS 19/ II | RTS 19/ II | 0.13 | 0.21 |  | Práce |  |  |  | POL1_
|  | zapažených i nezapažených, s urovnáním dna do předepsaného profilu a spádu, s případně nutným přehozením výkopku na vzdálenost do 3 m ve výkopišti, s přehozením výkopku na přilehlém terénu na vzdálenost do 5 m od podélné osy rýhy nebo s naložením výkopku na dopravní prostředek. | [24 empty] | SPI |  | zapažených i nezapažených, s urovnáním dna do předepsaného profilu a spádu, s případně nutným přehozením výkopku na vzdálenost do 3 m ve výkopišti, s přehozením výkopku na přilehlém terénu na vzdálenost do 5 m od podélné osy rýhy nebo s naložením výkopku na dopravní prostředek.
|  | viz podélné profily a vzorové příčné řezy : (149,62000*0,01)*1,75668*1,00000*0,60000*1,00000 |  | 1.577 | [22 empty] | VV | 0
48 | 132101292R00 | Hloubení rýh šířky přes 60 do 200 cm nad 100 m3, v hornině 1-2, hloubení strojně | m3 | 1.577 |  | 0 |  | 0 |  | 0 | 21 | 0 | 0 | 0 | 0 | 0 | 800-1 | RTS 19/ II | RTS 19/ II | 0.1534 | 0.24 |  | Práce |  |  |  | POL1_
|  | zapažených i nezapažených, s urovnáním dna do předepsaného profilu a spádu, s případně nutným přehozením výkopku na vzdálenost do 3 m ve výkopišti, s přehozením výkopku na přilehlém terénu na vzdálenost do 5 m od podélné osy rýhy nebo s naložením výkopku na dopravní prostředek. | [24 empty] | SPI |  | zapažených i nezapažených, s urovnáním dna do předepsaného profilu a spádu, s případně nutným přehozením výkopku na vzdálenost do 3 m ve výkopišti, s přehozením výkopku na přilehlém terénu na vzdálenost do 5 m od podélné osy rýhy nebo s naložením výkopku na dopravní prostředek.
|  | viz podélné profily a vzorové příčné řezy : (149,62000*0,01)*1,75668*1,00000*0,60000*1,00000 |  | 1.577 | [22 empty] | VV | 0
49 | 132201212R00 | Hloubení rýh šířky přes 60 do 200 cm do 1000 m3, v hornině 3, hloubení strojně | m3 | 142.6009 |  | 0 |  | 0 |  | 0 | 21 | 0 | 0 | 0 | 0 | 0 | 800-1 | RTS 19/ II | RTS 19/ II | 0.16 | 22.82 |  | Práce |  |  |  | POL1_1
|  | zapažených i nezapažených, s urovnáním dna do předepsaného profilu a spádu, s případně nutným přehozením výkopku na vzdálenost do 3 m ve výkopišti, s přehozením výkopku na přilehlém terénu na vzdálenost do 5 m od podélné osy rýhy nebo s naložením výkopku na dopravní prostředek. | [24 empty] | SPI |  | zapažených i nezapažených, s urovnáním dna do předepsaného profilu a spádu, s případně nutným přehozením výkopku na vzdálenost do 3 m ve výkopišti, s přehozením výkopku na přilehlém terénu na vzdálenost do 5 m od podélné osy rýhy nebo s naložením výkopku na dopravní prostředek.
|  | viz podélné profily a vzorové příčné řezy : (149,62000*0,99)*1,75668*1,00000*1,00000*0,60000 |  | 156.1237 | [22 empty] | VV | 0
|  | odpočet sejmuté vrtsvy v jiné položce : -0,00000*1,00000*(0,10+0,43000)*1,00000*0,60000 | [24 empty] | VV | 0
|  | odpočet sejmuté vrtsvy v jiné položce : -9,50000*1,00000*(0,10+0,06)*1,00000*0,60000 |  | -0.912 | [22 empty] | VV | 0
|  | odpočet sejmuté vrtsvy v jiné položce : -0,00000*1,00000*0,15*1,00000*0,60000 | [24 empty] | VV | 0
|  | odpočet sejmuté vrtsvy v jiné položce : -(144,35000-4,23000)*1,00000*0,15*1,00000*0,60000 |  | -12.6108 | [22 empty] | VV | 0
50 | 132201219R00 | Hloubení rýh šířky přes 60 do 200 cm příplatek za lepivost, v hornině 3, | m3 | 142.6009 |  | 0 |  | 0 |  | 0 | 21 | 0 | 0 | 0 | 0 | 0 | 800-1 | RTS 19/ II | RTS 19/ II | 0.084 | 11.98 |  | Práce |  |  |  | POL1_1
|  | zapažených i nezapažených, s urovnáním dna do předepsaného profilu a spádu, s případně nutným přehozením výkopku na vzdálenost do 3 m ve výkopišti, s přehozením výkopku na přilehlém terénu na vzdálenost do 5 m od podélné osy rýhy nebo s naložením výkopku na dopravní prostředek. | [24 empty] | SPI |  | zapažených i nezapažených, s urovnáním dna do předepsaného profilu a spádu, s případně nutným přehozením výkopku na vzdálenost do 3 m ve výkopišti, s přehozením výkopku na přilehlém terénu na vzdálenost do 5 m od podélné osy rýhy nebo s naložením výkopku na dopravní prostředek.
|  | viz podélné profily a vzorové příčné řezy : (149,62000*0,99)*1,75668*1,00000*0,60000 |  | 156.1237 | [22 empty] | VV | 0
|  | odpočet sejmuté vrtsvy v jiné položce : -0,00000*1,00000*(0,10+0,43000)*0,60000 | [24 empty] | VV | 0
|  | odpočet sejmuté vrtsvy v jiné položce : -9,50000*1,00000*(0,10+0,06)*0,60000 |  | -0.912 | [22 empty] | VV | 0
|  | odpočet sejmuté vrtsvy v jiné položce : -0,00000*1,00000*0,15*0,60000 | [24 empty] | VV | 0
|  | odpočet sejmuté vrtsvy v jiné položce : -(144,35000-4,23000)*1,00000*0,15*0,60000 |  | -12.6108 | [22 empty] | VV | 0
51 | 132201292R00 | Hloubení rýh šířky přes 60 do 200 cm nad 100 m3, v hornině 3, příplatek za hloubení ve vodě | m3 | 142.6009 |  | 0 |  | 0 |  | 0 | 21 | 0 | 0 | 0 | 0 | 0 | 800-1 | RTS 19/ II | RTS 19/ II | 0.241 | 34.37 |  | Práce |  |  |  | POL1_
|  | zapažených i nezapažených, s urovnáním dna do předepsaného profilu a spádu, s případně nutným přehozením výkopku na vzdálenost do 3 m ve výkopišti, s přehozením výkopku na přilehlém terénu na vzdálenost do 5 m od podélné osy rýhy nebo s naložením výkopku na dopravní prostředek. | [24 empty] | SPI |  | zapažených i nezapažených, s urovnáním dna do předepsaného profilu a spádu, s případně nutným přehozením výkopku na vzdálenost do 3 m ve výkopišti, s přehozením výkopku na přilehlém terénu na vzdálenost do 5 m od podélné osy rýhy nebo s naložením výkopku na dopravní prostředek.
|  | viz podélné profily a vzorové příčné řezy : (149,62000*0,99)*1,75668*1,00000*1,00000*0,60000 |  | 156.1237 | [22 empty] | VV | 0
|  | odpočet sejmuté vrtsvy v jiné položce : -0,00000*1,00000*(0,10+0,43000)*1,00000*0,60000 | [24 empty] | VV | 0
|  | odpočet sejmuté vrtsvy v jiné položce : -9,50000*1,00000*(0,10+0,06)*1,00000*0,60000 |  | -0.912 | [22 empty] | VV | 0
|  | odpočet sejmuté vrtsvy v jiné položce : -0,00000*1,00000*0,15*1,00000*0,60000 | [24 empty] | VV | 0
|  | odpočet sejmuté vrtsvy v jiné položce : -(144,35000-4,23000)*1,00000*0,15*1,00000*0,60000 |  | -12.6108 | [22 empty] | VV | 0
52 | 132301212R00 | Hloubení rýh šířky přes 60 do 200 cm do 1000 m3, v hornině 4, hloubení strojně | m3 | 52.8652 |  | 0 |  | 0 |  | 0 | 21 | 0 | 0 | 0 | 0 | 0 | 800-1 | RTS 19/ II | RTS 19/ II | 0.3 | 15.86 |  | Práce |  |  |  | POL1_1
|  | zapažených i nezapažených, s urovnáním dna do předepsaného profilu a spádu, s případně nutným přehozením výkopku na vzdálenost do 3 m ve výkopišti, s přehozením výkopku na přilehlém terénu na vzdálenost do 5 m od podélné osy rýhy nebo s naložením výkopku na dopravní prostředek. | [24 empty] | SPI |  | zapažených i nezapažených, s urovnáním dna do předepsaného profilu a spádu, s případně nutným přehozením výkopku na vzdálenost do 3 m ve výkopišti, s přehozením výkopku na přilehlém terénu na vzdálenost do 5 m od podélné osy rýhy nebo s naložením výkopku na dopravní prostředek.
|  | viz podélné profily a vzorové příčné řezy : 149,62000*1,75668*1,00000*1,00000*0,22000 |  | 57.8236 | [22 empty] | VV | 0
|  | odpočet sejmuté vrtsvy v jiné položce : -0,00000*1,00000*(0,10+0,43000)*1,00000*0,22000 | [24 empty] | VV | 0
|  | odpočet sejmuté vrtsvy v jiné položce : -9,50000*1,00000*(0,10+0,06)*1,00000*0,22000 |  | -0.3344 | [22 empty] | VV | 0
|  | odpočet sejmuté vrtsvy v jiné položce : -0,00000*1,00000*0,15*1,00000*0,22000 | [24 empty] | VV | 0
|  | odpočet sejmuté vrtsvy v jiné položce : -(144,35000-4,23000)*1,00000*0,15*1,00000*0,22000 |  | -4.624 | [22 empty] | VV | 0
53 | 132301219R00 | Hloubení rýh šířky přes 60 do 200 cm příplatek za lepivost, v hornině 4, | m3 | 52.8652 |  | 0 |  | 0 |  | 0 | 21 | 0 | 0 | 0 | 0 | 0 | 800-1 | RTS 19/ II | RTS 19/ II | 0.1483 | 7.84 |  | Práce |  |  |  | POL1_1
|  | zapažených i nezapažených, s urovnáním dna do předepsaného profilu a spádu, s případně nutným přehozením výkopku na vzdálenost do 3 m ve výkopišti, s přehozením výkopku na přilehlém terénu na vzdálenost do 5 m od podélné osy rýhy nebo s naložením výkopku na dopravní prostředek. | [24 empty] | SPI |  | zapažených i nezapažených, s urovnáním dna do předepsaného profilu a spádu, s případně nutným přehozením výkopku na vzdálenost do 3 m ve výkopišti, s přehozením výkopku na přilehlém terénu na vzdálenost do 5 m od podélné osy rýhy nebo s naložením výkopku na dopravní prostředek.
|  | viz podélné profily a vzorové příčné řezy : 149,62000*1,75668*1,00000*0,22000 |  | 57.8236 | [22 empty] | VV | 0
|  | odpočet sejmuté vrtsvy v jiné položce : -0,00000*1,00000*(0,10+0,43000)*0,22000 | [24 empty] | VV | 0
|  | odpočet sejmuté vrtsvy v jiné položce : -9,50000*1,00000*(0,10+0,06)*0,22000 |  | -0.3344 | [22 empty] | VV | 0
|  | odpočet sejmuté vrtsvy v jiné položce : -0,00000*1,00000*0,15*0,22000 | [24 empty] | VV | 0
|  | odpočet sejmuté vrtsvy v jiné položce : -(144,35000-4,23000)*1,00000*0,15*0,22000 |  | -4.624 | [22 empty] | VV | 0
54 | 132301292R00 | Hloubení rýh šířky přes 60 do 200 cm nad 100 m3, v hornině 4, příplatek za hloubení ve vodě | m3 | 52.8652 |  | 0 |  | 0 |  | 0 | 21 | 0 | 0 | 0 | 0 | 0 | 800-1 | RTS 19/ II | RTS 19/ II | 0.401 | 21.2 |  | Práce |  |  |  | POL1_
|  | zapažených i nezapažených, s urovnáním dna do předepsaného profilu a spádu, s případně nutným přehozením výkopku na vzdálenost do 3 m ve výkopišti, s přehozením výkopku na přilehlém terénu na vzdálenost do 5 m od podélné osy rýhy nebo s naložením výkopku na dopravní prostředek. | [24 empty] | SPI |  | zapažených i nezapažených, s urovnáním dna do předepsaného profilu a spádu, s případně nutným přehozením výkopku na vzdálenost do 3 m ve výkopišti, s přehozením výkopku na přilehlém terénu na vzdálenost do 5 m od podélné osy rýhy nebo s naložením výkopku na dopravní prostředek.
|  | viz podélné profily a vzorové příčné řezy : 149,62000*1,75668*1,00000*1,00000*0,22000 |  | 57.8236 | [22 empty] | VV | 0
|  | odpočet sejmuté vrtsvy v jiné položce : -0,00000*1,00000*(0,10+0,43000)*1,00000*0,22000 | [24 empty] | VV | 0
|  | odpočet sejmuté vrtsvy v jiné položce : -9,50000*1,00000*(0,10+0,06)*1,00000*0,22000 |  | -0.3344 | [22 empty] | VV | 0
|  | odpočet sejmuté vrtsvy v jiné položce : -0,00000*1,00000*0,15*1,00000*0,22000 | [24 empty] | VV | 0
|  | odpočet sejmuté vrtsvy v jiné položce : -(144,35000-4,23000)*1,00000*0,15*1,00000*0,22000 |  | -4.624 | [22 empty] | VV | 0
55 | 132401211R00 | Hloubení rýh šířky přes 60 do 200 cm jakékoliv množství, v hornině 5, hloubení strojně | m3 | 30.5176 |  | 0 |  | 0 |  | 0 | 21 | 0 | 0 | 0 | 0 | 0 | 800-1 | RTS 19/ II | RTS 19/ II | 0.53 | 16.17 |  | Práce |  |  |  | POL1_1
|  | zapažených i nezapažených, s urovnáním dna do předepsaného profilu a spádu, s případně nutným přehozením výkopku na vzdálenost do 3 m ve výkopišti, s přehozením výkopku na přilehlém terénu na vzdálenost do 5 m od podélné osy rýhy nebo s naložením výkopku na dopravní prostředek. | [24 empty] | SPI |  | zapažených i nezapažených, s urovnáním dna do předepsaného profilu a spádu, s případně nutným přehozením výkopku na vzdálenost do 3 m ve výkopišti, s přehozením výkopku na přilehlém terénu na vzdálenost do 5 m od podélné osy rýhy nebo s naložením výkopku na dopravní prostředek.
|  | viz podélné profily a vzorové příčné řezy : 149,62000*1,75668*1,00000*0,12700 |  | 33.38 | [22 empty] | VV | 0
|  | odpočet sejmuté vrtsvy v jiné položce : -0,00000*1,00000*(0,10+0,43000)*0,12700 | [24 empty] | VV | 0
|  | odpočet sejmuté vrtsvy v jiné položce : -9,50000*1,00000*(0,10+0,06)*0,12700 |  | -0.19304 | [22 empty] | VV | 0
|  | odpočet sejmuté vrtsvy v jiné položce : -0,00000*1,00000*0,15*0,12700 | [24 empty] | VV | 0
|  | odpočet sejmuté vrtsvy v jiné položce : -(144,35000-4,23000)*1,00000*0,15*0,12700 |  | -2.6693 | [22 empty] | VV | 0
56 | 132501211R00 | Hloubení rýh šířky přes 60 do 200 cm jakékoliv množství, v hornině 6, skalní frézou | m3 | 11.2939 |  | 0 |  | 0 |  | 0 | 21 | 0 | 0 | 0 | 0 | 0 | 800-1 | RTS 19/ II | RTS 19/ II | 0.25 | 2.82 |  | Práce |  |  |  | POL1_1
|  | zapažených i nezapažených, s urovnáním dna do předepsaného profilu a spádu, s případně nutným přehozením výkopku na vzdálenost do 3 m ve výkopišti, s přehozením výkopku na přilehlém terénu na vzdálenost do 5 m od podélné osy rýhy nebo s naložením výkopku na dopravní prostředek. | [24 empty] | SPI |  | zapažených i nezapažených, s urovnáním dna do předepsaného profilu a spádu, s případně nutným přehozením výkopku na vzdálenost do 3 m ve výkopišti, s přehozením výkopku na přilehlém terénu na vzdálenost do 5 m od podélné osy rýhy nebo s naložením výkopku na dopravní prostředek.
|  | viz podélné profily a vzorové příčné řezy : 149,62000*1,75668*1,00000*0,04700 |  | 12.3532 | [22 empty] | VV | 0
|  | odpočet sejmuté vrtsvy v jiné položce : -0,00000*1,00000*(0,10+0,43000)*0,04700 | [24 empty] | VV | 0
|  | odpočet sejmuté vrtsvy v jiné položce : -9,50000*1,00000*(0,10+0,06)*0,04700 |  | -0.07144 | [22 empty] | VV | 0
|  | odpočet sejmuté vrtsvy v jiné položce : -0,00000*1,00000*0,15*0,04700 | [24 empty] | VV | 0
|  | odpočet sejmuté vrtsvy v jiné položce : -(144,35000-4,23000)*1,00000*0,15*0,04700 |  | -0.98785 | [22 empty] | VV | 0
57 | 132601201R00 | Hloubení rýh šířky přes 60 do 200 cm jakékoliv množství, v hornině 7, hloubení ručně i strojně | m3 | 1.4418 |  | 0 |  | 0 |  | 0 | 21 | 0 | 0.01922 | 0.03 | 0 | 0 | 800-1 | RTS 19/ II | RTS 19/ II | 1.5863 | 2.29 |  | Práce |  |  |  | POL1_1
|  | zapažených i nezapažených, s urovnáním dna do předepsaného profilu a spádu, s případně nutným přehozením výkopku na vzdálenost do 3 m ve výkopišti, s přehozením výkopku na přilehlém terénu na vzdálenost do 5 m od podélné osy rýhy nebo s naložením výkopku na dopravní prostředek. | [24 empty] | SPI |  | zapažených i nezapažených, s urovnáním dna do předepsaného profilu a spádu, s případně nutným přehozením výkopku na vzdálenost do 3 m ve výkopišti, s přehozením výkopku na přilehlém terénu na vzdálenost do 5 m od podélné osy rýhy nebo s naložením výkopku na dopravní prostředek.
|  | viz podélné profily a vzorové příčné řezy : 149,62000*1,75668*1,00000*0,00600 |  | 1.577 | [22 empty] | VV | 0
|  | odpočet sejmuté vrtsvy v jiné položce : -0,00000*1,00000*(0,10+0,43000)*0,00600 | [24 empty] | VV | 0
|  | odpočet sejmuté vrtsvy v jiné položce : -9,50000*1,00000*(0,10+0,06)*0,00600 |  | -0.00912 | [22 empty] | VV | 0
|  | odpočet sejmuté vrtsvy v jiné položce : -0,00000*1,00000*0,15*0,00600 | [24 empty] | VV | 0
|  | odpočet sejmuté vrtsvy v jiné položce : -(144,35000-4,23000)*1,00000*0,15*0,00600 |  | -0.12611 | [22 empty] | VV | 0
58 | 138401201R00 | Dolamování hloubených vykopávek rýh ve vrstvě tloušťky do 500 mm v hornině 5 | m3 | 1.4169 |  | 0 |  | 0 |  | 0 | 21 | 0 | 0 | 0 | 0 | 0 | 800-1 | RTS 19/ II | RTS 19/ II | 7.522 | 10.66 |  | Práce |  |  |  | POL1_
|  | zapažených i nezapažených v hornině tř. 5 - 7 s případným nutným přemístěním výkopku ve výkopišti, bez naložení, s přehozením výkopku na přilehlém terénu na vzdálenost do 3 m od okraje jámy nebo zářezu, nebo do 5 m od osy rýhy, nebo do 5 m od hrany šachty. | [24 empty] | SPI |  | zapažených i nezapažených v hornině tř. 5 - 7 s případným nutným přemístěním výkopku ve výkopišti, bez naložení, s přehozením výkopku na přilehlém terénu na vzdálenost do 3 m od okraje jámy nebo zářezu, nebo do 5 m od osy rýhy, nebo do 5 m od hrany šachty.
|  | viz podélné profily a vzorové příčné řezy : 149,62000*1,00000*0,01000*(0,60000+0,22000+0,12700) |  | 1.4169 | [22 empty] | VV | 0
59 | 138501201R00 | Dolamování hloubených vykopávek rýh ve vrstvě tloušťky do 500 mm v hornině 6 | m3 | 0.07032 |  | 0 |  | 0 |  | 0 | 21 | 0 | 0 | 0 | 0 | 0 | 800-1 | RTS 19/ II | RTS 19/ II | 10.583 | 0.74 |  | Práce |  |  |  | POL1_1
|  | zapažených i nezapažených v hornině tř. 5 - 7 s případným nutným přemístěním výkopku ve výkopišti, bez naložení, s přehozením výkopku na přilehlém terénu na vzdálenost do 3 m od okraje jámy nebo zářezu, nebo do 5 m od osy rýhy, nebo do 5 m od hrany šachty. | [24 empty] | SPI |  | zapažených i nezapažených v hornině tř. 5 - 7 s případným nutným přemístěním výkopku ve výkopišti, bez naložení, s přehozením výkopku na přilehlém terénu na vzdálenost do 3 m od okraje jámy nebo zářezu, nebo do 5 m od osy rýhy, nebo do 5 m od hrany šachty.
|  | viz podélné profily a vzorové příčné řezy : 149,62000*1,00000*0,01000*0,04700 |  | 0.07032 | [22 empty] | VV | 0
60 | 138601201R00 | Dolamování hloubených vykopávek rýh ve vrstvě tloušťky do 500 mm v hornině 7 | m3 | 0.00898 |  | 0 |  | 0 |  | 0 | 21 | 0 | 0 | 0 | 0 | 0 | 800-1 | RTS 19/ II | RTS 19/ II | 19.922 | 0.18 |  | Práce |  |  |  | POL1_
|  | zapažených i nezapažených v hornině tř. 5 - 7 s případným nutným přemístěním výkopku ve výkopišti, bez naložení, s přehozením výkopku na přilehlém terénu na vzdálenost do 3 m od okraje jámy nebo zářezu, nebo do 5 m od osy rýhy, nebo do 5 m od hrany šachty. | [24 empty] | SPI |  | zapažených i nezapažených v hornině tř. 5 - 7 s případným nutným přemístěním výkopku ve výkopišti, bez naložení, s přehozením výkopku na přilehlém terénu na vzdálenost do 3 m od okraje jámy nebo zářezu, nebo do 5 m od osy rýhy, nebo do 5 m od hrany šachty.
|  | viz podélné profily a vzorové příčné řezy : 149,62000*1,00000*0,01000*0,00600 |  | 0.00898 | [22 empty] | VV | 0
61 | 139601102R00 | Ruční výkop jam, rýh a šachet v hornině 3 | m3 | 5.7 |  | 0 |  | 0 |  | 0 | 21 | 0 | 0 | 0 | 0 | 0 | 800-1 | RTS 19/ II | RTS 19/ II | 3.533 | 20.14 |  | Práce |  |  |  | POL1_1
|  | s přehozením na vzdálenost do 5 m nebo s naložením na ruční dopravní prostředek | [24 empty] | SPI
|  | viz situace stavby a podélné profily - křížení a souběhy s podzemními inž. sítěmi : (5,00000+5,00000+4,00000)*0,50*0,50*1,00000*0,60000 |  | 2.1 | [22 empty] | VV | 0
|  | viz situace stavby - rozšíření pro odbočky : (0,00000+0,00000)*0,50*0,50*1,00000*0,60000 | [24 empty] | VV | 0
|  | viz situace stavby - ochrana kořenové soustavy stromů : 24,00000*0,50*0,50*1,00000*0,60000 |  | 3.6 | [22 empty] | VV | 0
62 | 139601103R00 | Ruční výkop jam, rýh a šachet v hornině 4 | m3 | 3.8 |  | 0 |  | 0 |  | 0 | 21 | 0 | 0 | 0 | 0 | 0 | 800-1 | RTS 19/ II | RTS 19/ II | 4.655 | 17.69 |  | Práce |  |  |  | POL1_1
|  | s přehozením na vzdálenost do 5 m nebo s naložením na ruční dopravní prostředek | [24 empty] | SPI
|  | viz situace stavby a podélné profily - křížení a souběhy s podzemními inž. sítěmi : (5,00000+5,00000+4,00000)*0,50*0,50*1,00000*(1-0,60000) |  | 1.4 | [22 empty] | VV | 0
|  | viz situace stavby - rozšíření pro odbočky : (0,00000+0,00000)*0,50*0,50*1,00000*(1-0,60000) | [24 empty] | VV | 0
|  | viz situace stavby - ochrana kořenové soustavy stromů : 24,00000*0,50*0,50*1,00000*(1-0,60000) |  | 2.4 | [22 empty] | VV | 0
63 | 141741112R00 | Protlačování - beranění ocelových trub vnějšího průměru do 133 mm | m | 8.25 |  | 0 |  | 0 |  | 0 | 21 | 0 | 7e-05 | 0 | 0 | 0 | 800-1 | RTS 19/ II | RTS 19/ II | 1.41 | 11.63 |  | Práce |  |  |  | POL1_1
|  | Protlačování trub v hornině 1 - 4 s výjimkou tekoucího písku a hornin kašovité konzistence metodou ramování (zatloukání) ocelových trub s následným čistěním. | [24 empty] | SPI |  | Protlačování trub v hornině 1 - 4 s výjimkou tekoucího písku a hornin kašovité konzistence metodou ramování (zatloukání) ocelových trub s následným čistěním.
|  | Úprava čela potrubí pro protlačení, spojování potlačovaných trub, odstranění horniny z protlačovaných trub stlačeným vzduchem, vodorovné a svislé přemístění výkopku z protlačovaného potrubí a montážní jámy na přilehlé území. | [24 empty] | SPI |  | Úprava čela potrubí pro protlačení, spojování potlačovaných trub, odstranění horniny z protlačovaných trub stlačeným vzduchem, vodorovné a svislé přemístění výkopku z protlačovaného potrubí a montážní jámy na přilehlé území.
|  | viz situace stavby a podélné profily : 8,25000 |  | 8.25 | [22 empty] | VV | 0
|  | Položka obsahuje náklady na spojování protlačovaných trub, úpravu čela potrubí pro protlačení, : | [24 empty] | VV | 0
|  | odstranění horniny z protlačovaných trub stlačeným vzduchem, vodorovné přemístění výkopku : | [24 empty] | VV | 0
|  | z protlačovaného potrubí a svislé přemístění výkopku z montážní jámy n : | [24 empty] | VV | 0
|  | Položka neobsahuje zemní práce pro startovací a vytahovací jámy, : | [24 empty] | VV | 0
|  | případné roubení, čerpání vody, montáž vedení do chráničky : | [24 empty] | VV | 0
|  | a případné zřízení opěrné konstrukce pro zatlačovací zařízení, : | [24 empty] | VV | 0
|  | úpravu dna startovací jámy kamenivem ani silničními panely. : | [24 empty] | VV | 0
64 | 151101101R00 | Zřízení pažení a rozepření stěn rýh příložné pro jakoukoliv mezerovitost, hloubky do 2 m | m2 | 7.0225 |  | 0 |  | 0 |  | 0 | 21 | 0 | 0.00099 | 0.01 | 0 | 0 | 800-1 | RTS 19/ II | RTS 19/ II | 0.236 | 1.66 |  | Práce |  |  |  | POL1_1
|  | pro podzemní vedení pro všechny šířky rýhy, | [24 empty] | SPI
|  | viz vzorové příčné řezy : 135,81000*1,70541*2*(1-0,98484) |  | 7.0225 | [22 empty] | VV | 0
65 | 151101102R00 | Zřízení pažení a rozepření stěn rýh příložné pro jakoukoliv mezerovitost, hloubky do 4 m | m2 | 0.94668 |  | 0 |  | 0 |  | 0 | 21 | 0 | 0.00086 | 0 | 0 | 0 | 800-1 | RTS 19/ II | RTS 19/ II | 0.479 | 0.45 |  | Práce |  |  |  | POL1_1
|  | pro podzemní vedení pro všechny šířky rýhy, | [24 empty] | SPI
|  | viz vzorové příčné řezy : 13,81000*2,26089*2*(1-0,98484) |  | 0.94668 | [22 empty] | VV | 0
66 | 151201101R00 | Zřízení pažení a rozepření stěn rýh zátažné, hloubky do 2 m | m2 | 456.201 |  | 0 |  | 0 |  | 0 | 21 | 0 | 0.00199 | 0.91 | 0 | 0 | 800-1 | RTS 19/ II | RTS 19/ II | 0.402 | 183.39 |  | Práce |  |  |  | POL1_1
|  | pro podzemní vedení pro všechny šířky rýhy, | [24 empty] | SPI
|  | viz vzorové příčné řezy : 135,81000*1,70541*2*0,98484 |  | 456.201 | [22 empty] | VV | 0
67 | 151201102R00 | Zřízení pažení a rozepření stěn rýh zátažné, hloubky do 4 m | m2 | 61.4991 |  | 0 |  | 0 |  | 0 | 21 | 0 | 0.00202 | 0.12 | 0 | 0 | 800-1 | RTS 19/ II | RTS 19/ II | 0.458 | 28.17 |  | Práce |  |  |  | POL1_1
|  | pro podzemní vedení pro všechny šířky rýhy, | [24 empty] | SPI
|  | viz vzorové příčné řezy : 13,81000*2,26089*2*0,98484 |  | 61.4991 | [22 empty] | VV | 0
68 | 151101111R00 | Odstranění pažení a rozepření rýh příložné , hloubky do 2 m | m2 | 7.0225 |  | 0 |  | 0 |  | 0 | 21 | 0 | 0 | 0 | 0 | 0 | 800-1 | RTS 19/ II | RTS 19/ II | 0.07 | 0.49 |  | Práce |  |  |  | POL1_1
|  | pro podzemní vedení s uložením materiálu na vzdálenost do 3 m od kraje výkopu, | [24 empty] | SPI
|  | viz vzorové příčné řezy : 135,81000*1,70541*2*(1-0,98484) |  | 7.0225 | [22 empty] | VV | 0
69 | 151101112R00 | Odstranění pažení a rozepření rýh příložné , hloubky do 4 m | m2 | 0.94668 |  | 0 |  | 0 |  | 0 | 21 | 0 | 0 | 0 | 0 | 0 | 800-1 | RTS 19/ II | RTS 19/ II | 0.327 | 0.31 |  | Práce |  |  |  | POL1_1
|  | pro podzemní vedení s uložením materiálu na vzdálenost do 3 m od kraje výkopu, | [24 empty] | SPI
|  | viz vzorové příčné řezy : 13,81000*2,26089*2*(1-0,98484) |  | 0.94668 | [22 empty] | VV | 0
70 | 151201111R00 | Odstranění pažení a rozepření rýh zátažné, hloubky do 2 m | m2 | 456.201 |  | 0 |  | 0 |  | 0 | 21 | 0 | 0 | 0 | 0 | 0 | 800-1 | RTS 19/ II | RTS 19/ II | 0.178 | 81.2 |  | Práce |  |  |  | POL1_1
|  | pro podzemní vedení s uložením materiálu na vzdálenost do 3 m od kraje výkopu, | [24 empty] | SPI
|  | viz vzorové příčné řezy : 135,81000*1,70541*2*0,98484 |  | 456.201 | [22 empty] | VV | 0
71 | 151201112R00 | Odstranění pažení a rozepření rýh zátažné, hloubky do 4 m | m2 | 61.4991 |  | 0 |  | 0 |  | 0 | 21 | 0 | 0 | 0 | 0 | 0 | 800-1 | RTS 19/ II | RTS 19/ II | 0.218 | 13.41 |  | Práce |  |  |  | POL1_1
|  | pro podzemní vedení s uložením materiálu na vzdálenost do 3 m od kraje výkopu, | [24 empty] | SPI
|  | viz vzorové příčné řezy : 13,81000*2,26089*2*0,98484 |  | 61.4991 | [22 empty] | VV | 0
72 | 151201202R00 | Zřízení pažení stěn výkopu bez rozepření, vzepření zátažné, hloubky do 8 m | m2 | 67.7466 |  | 0 |  | 0 |  | 0 | 21 | 0 | 0.00149 | 0.1 | 0 | 0 | 800-1 | RTS 19/ II | RTS 19/ II | 0.362 | 24.52 |  | Práce |  |  |  | POL1_1
|  | JÁMY PROTLAKU : 1,00000*2*(6+3+3+3)*(1,75822+0,50) |  | 67.7466 | [22 empty] | VV | 0
|  | JÁMY ČEPACÍ JÍMKY : 0,00000*2*(2*2)*(1,75822+0,50) | [24 empty] | VV | 0
73 | 151201212R00 | Odstranění pažení stěn výkopu zátažné, hloubky do 8 m | m2 | 67.7466 |  | 0 |  | 0 |  | 0 | 21 | 0 | 0 | 0 | 0 | 0 | 800-1 | RTS 19/ II | RTS 19/ II | 0.194 | 13.14 |  | Práce |  |  |  | POL1_1
|  | s uložením pažin na vzdálenost do 3 m od okraje výkopu, | [24 empty] | SPI
|  | JÁMY PROTLAKU : 1,00000*2*(6+3+3+3)*(1,75822+0,50) |  | 67.7466 | [22 empty] | VV | 0
|  | JÁMY ČEPACÍ JÍMKY : 0,00000*2*(2*2)*(1,75822+0,50) | [24 empty] | VV | 0
74 | 151201301R00 | Zřízení rozepření zapažených stěn výkopů při roubení zátažném, hloubky do 4 m | m3 | 30.7495 |  | 0 |  | 0 |  | 0 | 21 | 0 | 0.00137 | 0.04 | 0 | 0 | 800-1 | RTS 19/ II | RTS 19/ II | 0.164 | 5.04 |  | Práce |  |  |  | POL1_1
|  | s potřebným přepažováním, | [24 empty] | SPI
|  | viz vzorové příčné řezy : 13,81000*2,26089*0,98484*1,00000 |  | 30.7495 | [22 empty] | VV | 0
75 | 151201302R00 | Zřízení rozepření zapažených stěn výkopů při roubení zátažném, hloubky do 8 m | m3 | 60.9719 |  | 0 |  | 0 |  | 0 | 21 | 0 | 0.00139 | 0.08 | 0 | 0 | 800-1 | RTS 19/ II | RTS 19/ II | 0.168 | 10.24 |  | Práce |  |  |  | POL1_1
|  | s potřebným přepažováním, | [24 empty] | SPI
|  | viz vzorové příčné řezy : 0,00000*0,00000*1,00000 | [24 empty] | VV | 0
|  | JÁMY PROTLAKU : 1,00000*(6*3+3*3)*(1,75822+0,50) |  | 60.9719 | [22 empty] | VV | 0
|  | JÁMY ČEPACÍ JÍMKY : 0,00000*(2*2)*(1,75822+0,50) | [24 empty] | VV | 0
76 | 151201311R00 | Odstranění rozepření stěn výkopů při roubení zátažném, hloubky do 4 m | m3 | 30.7495 |  | 0 |  | 0 |  | 0 | 21 | 0 | 0 | 0 | 0 | 0 | 800-1 | RTS 19/ II | RTS 19/ II | 0.048 | 1.48 |  | Práce |  |  |  | POL1_1
|  | s uložením materiálu na vzdálenost do 3 m od okraje výkopu, | [24 empty] | SPI
|  | viz vzorové příčné řezy : 13,81000*2,26089*0,98484*1,00000 |  | 30.7495 | [22 empty] | VV | 0
77 | 151201312R00 | Odstranění rozepření stěn výkopů při roubení zátažném, hloubky do 8 m | m3 | 60.9719 |  | 0 |  | 0 |  | 0 | 21 | 0 | 0 | 0 | 0 | 0 | 800-1 | RTS 19/ II | RTS 19/ II | 0.059 | 3.6 |  | Práce |  |  |  | POL1_1
|  | s uložením materiálu na vzdálenost do 3 m od okraje výkopu, | [24 empty] | SPI
|  | viz vzorové příčné řezy : 0,00000*0,00000*1,00000 | [24 empty] | VV | 0
|  | JÁMY PROTLAKU : 1,00000*(6*3+3*3)*(1,75822+0,50) |  | 60.9719 | [22 empty] | VV | 0
|  | JÁMY ČEPACÍ JÍMKY : 0,00000*(2*2)*(1,75822+0,50) | [24 empty] | VV | 0
78 | 161101101R00 | Svislé přemístění výkopku z horniny 1 až 4, při hloubce výkopu přes 1 do 2,5 m | m3 | 146.8385 |  | 0 |  | 0 |  | 0 | 21 | 0 | 0 | 0 | 0 | 0 | 800-1 | RTS 19/ II | RTS 19/ II | 0.345 | 50.66 |  | Práce |  |  |  | POL1_1
|  | bez naložení do dopravní nádoby, ale s vyprázdněním dopravní nádoby na hromadu nebo na dopravní prostředek, | [24 empty] | SPI |  | bez naložení do dopravní nádoby, ale s vyprázdněním dopravní nádoby na hromadu nebo na dopravní prostředek,
|  | JÁMY PROTLAKU : 1,00000*(6*3+3*3)*(1,75822+0,50)*0,60000*1 |  | 36.5832 | [22 empty] | VV | 0
|  | JÁMY PROTLAKU : 1,00000*(6*3+3*3)*((1,81274+1,75668)/2+0,50)*(0,22000) |  | 13.5712 | [22 empty] | VV | 0
|  | viz podélné profily a průměrná hloubka rýhy : 149,62000*1,75668*1,00000*0,00000*0,60000*0,98135*1 | [24 empty] | VV | 0
|  | odpočet sejmuté vrtsvy v jiné položce : -0,00000*1,00000*(0,10+0,43000)*0,00000*0,60000*0,98135*1 | [24 empty] | VV | 0
|  | odpočet sejmuté vrtsvy v jiné položce : -9,50000*1,00000*(0,10+0,06)*0,00000*0,60000*0,98135*1 | [24 empty] | VV | 0
|  | odpočet sejmuté vrtsvy v jiné položce : -0,00000*1,00000*0,15*0,00000*0,60000*0,98135*1 | [24 empty] | VV | 0
|  | odpočet sejmuté vrtsvy v jiné položce : -(144,35000-4,23000)*1,00000*0,15*0,00000*0,60000*0,98135*1 | [24 empty] | VV | 0
|  | viz podélné profily a průměrná hloubka rýhy : 149,62000*1,75668*1,00000*0,00000*0,22000*0,98135*1 | [24 empty] | VV | 0
|  | odpočet sejmuté vrtsvy v jiné položce : -0,00000*1,00000*(0,10+0,43000)*0,00000*0,22000*0,98135*1 | [24 empty] | VV | 0
|  | odpočet sejmuté vrtsvy v jiné položce : -9,50000*1,00000*(0,10+0,06)*0,00000*0,22000*0,98135*1 | [24 empty] | VV | 0
|  | odpočet sejmuté vrtsvy v jiné položce : -0,00000*1,00000*0,15*0,00000*0,22000*0,98135*1 | [24 empty] | VV | 0
|  | odpočet sejmuté vrtsvy v jiné položce : -(144,35000-4,23000)*1,00000*0,15*0,00000*0,22000*0,98135*1 | [24 empty] | VV | 0
|  | viz podélné profily a průměrná hloubka rýhy : 149,62000*1,75668*1,00000*1,00000*0,60000*0,98135*0,50 |  | 77.3798 | [22 empty] | VV | 0
|  | odpočet sejmuté vrtsvy v jiné položce : -0,00000*1,00000*(0,10+0,43000)*1,00000*0,60000*0,98135*,5 | [24 empty] | VV | 0
|  | odpočet sejmuté vrtsvy v jiné položce : -9,50000*1,00000*(0,10+0,06)*1,00000*0,60000*0,98135*0,50 |  | -0.4475 | [22 empty] | VV | 0
|  | odpočet sejmuté vrtsvy v jiné položce : -0,00000*1,00000*0,15*1,00000*0,60000*0,98135*0,50 | [24 empty] | VV | 0
|  | odpočet sejmuté vrtsvy v jiné položce : -(144,35000-4,23000)*1,00000*0,15*1,00000*0,60000*0,98135*0,5 |  | -6.1878 | [22 empty] | VV | 0
|  | viz podélné profily a průměrná hloubka rýhy : 149,62000*1,75668*1,00000*1,00000*0,22000*0,98135*0,50 |  | 28.3726 | [22 empty] | VV | 0
|  | odpočet sejmuté vrtsvy v jiné položce : -0,00000*1,00000*(0,10+0,43000)*1,00000*0,22000*0,98135*,5 | [24 empty] | VV | 0
|  | odpočet sejmuté vrtsvy v jiné položce : -9,50000*1,00000*(0,10+0,06)*1,00000*0,22000*0,98135*0,50 |  | -0.16408 | [22 empty] | VV | 0
|  | odpočet sejmuté vrtsvy v jiné položce : -0,00000*1,00000*0,15*1,00000*0,22000*0,98135*0,50 | [24 empty] | VV | 0
|  | odpočet sejmuté vrtsvy v jiné položce : -(144,35000-4,23000)*1,00000*0,15*1,00000*0,22000*0,98135*0,5 |  | -2.2689 | [22 empty] | VV | 0
|  | JÁMY ČERPACÍ JÍMKY : 0,00000*(2*2)*(1,75822+0,50)*0,60000*1 | [24 empty] | VV | 0
|  | JÁMY ČERPACÍ JÍMKY : 0,00000*(2*2)*((1,81274+1,75668)/2+0,50)*(0,22000) | [24 empty] | VV | 0
79 | 161101102R00 | Svislé přemístění výkopku z horniny 1 až 4, při hloubce výkopu přes 2,5 do 4 m | m3 | 2.0212 |  | 0 |  | 0 |  | 0 | 21 | 0 | 0 | 0 | 0 | 0 | 800-1 | RTS 19/ II | RTS 19/ II | 0.519 | 1.05 |  | Práce |  |  |  | POL1_1
|  | bez naložení do dopravní nádoby, ale s vyprázdněním dopravní nádoby na hromadu nebo na dopravní prostředek, | [24 empty] | SPI |  | bez naložení do dopravní nádoby, ale s vyprázdněním dopravní nádoby na hromadu nebo na dopravní prostředek,
|  | viz podélné profily a průměrná hloubka rýhy : 149,62000*1,75668*1,00000*0,00000*0,60000*0,01865*1 | [24 empty] | VV | 0
|  | odpočet sejmuté vrtsvy v jiné položce : -0,00000*1,00000*(0,10+0,43000)*0,00000*0,60000*0,01865*1 | [24 empty] | VV | 0
|  | odpočet sejmuté vrtsvy v jiné položce : -9,50000*1,00000*(0,10+0,06)*0,00000*0,60000*0,01865*1 | [24 empty] | VV | 0
|  | odpočet sejmuté vrtsvy v jiné položce : -0,00000*1,00000*0,15*0,00000*0,60000*0,01865*1 | [24 empty] | VV | 0
|  | odpočet sejmuté vrtsvy v jiné položce : -(144,35000-4,23000)*1,00000*0,15*0,00000*0,60000*0,01865*1 | [24 empty] | VV | 0
|  | viz podélné profily a průměrná hloubka rýhy : 149,62000*1,75668*1,00000*0,00000*0,22000*0,01865*1 | [24 empty] | VV | 0
|  | odpočet sejmuté vrtsvy v jiné položce : -0,00000*1,00000*(0,10+0,43000)*0,00000*0,22000*0,01865*1 | [24 empty] | VV | 0
|  | odpočet sejmuté vrtsvy v jiné položce : -9,50000*1,00000*(0,10+0,06)*0,00000*0,22000*0,01865*1 | [24 empty] | VV | 0
|  | odpočet sejmuté vrtsvy v jiné položce : -0,00000*1,00000*0,15*0,00000*0,22000*0,01865*1 | [24 empty] | VV | 0
|  | odpočet sejmuté vrtsvy v jiné položce : -(144,35000-4,23000)*1,00000*0,15*0,00000*0,22000*0,01865*1 | [24 empty] | VV | 0
|  | viz podélné profily a průměrná hloubka rýhy : 149,62000*1,75668*1,00000*1,00000*0,60000*0,01865*0,55 |  | 1.6176 | [22 empty] | VV | 0
|  | odpočet sejmuté vrtsvy v jiné položce : -0,00000*1,00000*(0,1+0,43000)*1,00000*0,60000*0,01865*,55 | [24 empty] | VV | 0
|  | odpočet sejmuté vrtsvy v jiné položce : -9,50000*1,00000*(0,10+0,06)*1,00000*0,60000*0,01865*0,55 |  | -0.00935 | [22 empty] | VV | 0
|  | odpočet sejmuté vrtsvy v jiné položce : -0,00000*1,00000*0,15*1,00000*0,60000*0,01865*0,55 | [24 empty] | VV | 0
|  | odpočet sejmuté vrtsvy v jiné položce : -(144,35000-4,23000)*1,00000*0,15*1,00000*0,60000*0,01865*,55 |  | -0.12936 | [22 empty] | VV | 0
|  | viz podélné profily a průměrná hloubka rýhy : 149,62000*1,75668*1,00000*1,00000*0,22000*0,01865*0,55 |  | 0.59313 | [22 empty] | VV | 0
|  | odpočet sejmuté vrtsvy v jiné položce : -0,00000*1,00000*(0,1+0,43000)*1,00000*0,22000*0,01865*,55 | [24 empty] | VV | 0
|  | odpočet sejmuté vrtsvy v jiné položce : -9,50000*1,00000*(0,10+0,06)*1,00000*0,22000*0,01865*0,55 |  | -0.00343 | [22 empty] | VV | 0
|  | odpočet sejmuté vrtsvy v jiné položce : -0,00000*1,00000*0,15*1,00000*0,22000*0,01865*0,55 | [24 empty] | VV | 0
|  | odpočet sejmuté vrtsvy v jiné položce : -(144,35000-4,23000)*1,00000*0,15*1,00000*0,22000*0,01865*,55 |  | -0.04743 | [22 empty] | VV | 0
80 | 161101151R00 | Svislé přemístění výkopku z horniny 5 až 7, při hloubce výkopu přes 1 do 2,5 m | m3 | 33.0612 |  | 0 |  | 0 |  | 0 | 21 | 0 | 0 | 0 | 0 | 0 | 800-1 | RTS 19/ II | RTS 19/ II | 0.484 | 16 |  | Práce |  |  |  | POL1_1
|  | bez naložení do dopravní nádoby, ale s vyprázdněním dopravní nádoby na hromadu nebo na dopravní prostředek, | [24 empty] | SPI |  | bez naložení do dopravní nádoby, ale s vyprázdněním dopravní nádoby na hromadu nebo na dopravní prostředek,
|  | TŘÍDA TEŽITELNOSTI 5 : | [24 empty] | VV | 0
|  | JÁMY PROTLAKU : 1,00000*(6*3+3*3)*((1,81274+1,75668)/2+0,50)*(0,12700) |  | 7.8343 | [22 empty] | VV | 0
|  | viz podélné profily a průměrná hloubka rýhy : 149,62000*1,75668*1,00000*0,12700*0,98135*1*0,00000 | [24 empty] | VV | 0
|  | odpočet sejmuté vrtsvy v jiné položce : -0,00000*1,00000*(0,10+0,43000)*0,12700*0,98135*1*0,00000 | [24 empty] | VV | 0
|  | odpočet sejmuté vrtsvy v jiné položce : -9,50000*1,00000*(0,10+0,06)*0,12700*0,98135*1*0,00000 | [24 empty] | VV | 0
|  | odpočet sejmuté vrtsvy v jiné položce : -0,00000*1,00000*0,15*0,12700*0,98135*1*0,00000 | [24 empty] | VV | 0
|  | odpočet sejmuté vrtsvy v jiné položce : -(144,35000-4,23000)*1,00000*0,15*0,12700*0,98135*1*0,00000 | [24 empty] | VV | 0
|  | viz podélné profily a průměrná hloubka rýhy : 149,62000*1,75668*1,00000*0,12700*0,98135*0,50*1,00000 |  | 16.3787 | [22 empty] | VV | 0
|  | odpočet sejmuté vrtsvy v jiné položce : -0,00000*1,00000*(0,1+0,43000)*0,12700*0,98135*,50*1,00000 | [24 empty] | VV | 0
|  | odpočet sejmuté vrtsvy v jiné položce : -9,50000*1,00000*(0,10+0,06)*0,12700*0,98135*0,50*1,00000 |  | -0.09472 | [22 empty] | VV | 0
|  | odpočet sejmuté vrtsvy v jiné položce : -0,00000*1,00000*0,15*0,12700*0,98135*0,50*1,00000 | [24 empty] | VV | 0
|  | odpočet sejmuté vrtsvy v jiné položce : -(144,35000-4,23000)*1,00000*0,15*0,12700*0,98135*,50*1,00000 |  | -1.3097 | [22 empty] | VV | 0
|  | viz podélné profily a průměrná hloubka rýhy : 149,62000*1,00000*0,01000*0,98135*0,50*0,00000 | [24 empty] | VV | 0
|  | viz podélné profily a průměrná hloubka rýhy : 0,00000*1,50*1,50*0,01000*0,98135*0,50*0,00000 | [24 empty] | VV | 0
|  | JÁMY ČERPACÍ JÍMKY : 0,00000*(2*2)*((1,81274+1,75668)/2+0,50)*(0,12700) | [24 empty] | VV | 0
|  | TŘÍDA TEŽITELNOSTI 6 : | [24 empty] | VV | 0
|  | JÁMY PROTLAKU : 1,00000*(6*3+3*3)*((1,81274+1,75668)/2+0,50)*(0,04700) |  | 2.8993 | [22 empty] | VV | 0
|  | viz podélné profily a průměrná hloubka rýhy : 149,62000*1,75668*1,00000*0,04700*0,98135*1*0,00000 | [24 empty] | VV | 0
|  | odpočet sejmuté vrtsvy v jiné položce : -0,00000*1,00000*(0,10+0,43000)*0,04700*0,98135*1*0,00000 | [24 empty] | VV | 0
|  | odpočet sejmuté vrtsvy v jiné položce : -9,50000*1,00000*(0,10+0,06)*0,04700*0,98135*1*0,00000 | [24 empty] | VV | 0
|  | odpočet sejmuté vrtsvy v jiné položce : -0,00000*1,00000*0,15*0,04700*0,98135*1*0,00000 | [24 empty] | VV | 0
|  | odpočet sejmuté vrtsvy v jiné položce : -(144,35000-4,23000)*1,00000*0,15*0,04700*0,98135*1*0,00000 | [24 empty] | VV | 0
|  | viz podélné profily a průměrná hloubka rýhy : 149,62000*1,75668*1,00000*0,04700*0,98135*0,50*1,00000 |  | 6.0614 | [22 empty] | VV | 0
|  | odpočet sejmuté vrtsvy v jiné položce : -0,00000*1,00000*(0,1+0,43000)*0,04700*0,98135*,50*1,00000 | [24 empty] | VV | 0
|  | odpočet sejmuté vrtsvy v jiné položce : -9,50000*1,00000*(0,10+0,06)*0,04700*0,98135*0,50*1,00000 |  | -0.03505 | [22 empty] | VV | 0
|  | odpočet sejmuté vrtsvy v jiné položce : -0,00000*1,00000*0,15*0,04700*0,98135*0,50*1,00000 | [24 empty] | VV | 0
|  | odpočet sejmuté vrtsvy v jiné položce : -(144,35000-4,23000)*1,00000*0,15*0,04700*0,98135*,50*1,00000 |  | -0.48471 | [22 empty] | VV | 0
|  | viz podélné profily a průměrná hloubka rýhy : 149,62000*1,00000*0,01000*0,98135*0,50*1,00000 |  | 0.73415 | [22 empty] | VV | 0
|  | viz podélné profily a průměrná hloubka rýhy : 0,00000*1,50*1,50*0,01000*0,98135*0,50*1,00000 | [24 empty] | VV | 0
|  | JÁMY ČERPACÍ JÍMKY : 0,00000*(2*2)*((1,81274+1,75668)/2+0,50)*(0,04700) | [24 empty] | VV | 0
|  | TŘÍDA TEŽITELNOSTI 7 : | [24 empty] | VV | 0
|  | JÁMY PROTLAKU : 1,00000*(6*3+3*3)*((1,81274+1,75668)/2+0,50)*(0,00600) |  | 0.37012 | [22 empty] | VV | 0
|  | viz podélné profily a průměrná hloubka rýhy : 149,62000*1,75668*1,00000*0,00600*0,98135*1*0,00000 | [24 empty] | VV | 0
|  | odpočet sejmuté vrtsvy v jiné položce : -0,00000*1,00000*(0,10+0,43000)*0,00600*0,98135*1*0,00000 | [24 empty] | VV | 0
|  | odpočet sejmuté vrtsvy v jiné položce : -9,50000*1,00000*(0,10+0,06)*0,00600*0,98135*1*0,00000 | [24 empty] | VV | 0
|  | odpočet sejmuté vrtsvy v jiné položce : -0,00000*1,00000*0,15*0,00600*0,98135*1*0,00000 | [24 empty] | VV | 0
|  | odpočet sejmuté vrtsvy v jiné položce : -(144,35000-4,23000)*1,00000*0,15*0,00600*0,98135*1*0,00000 | [24 empty] | VV | 0
|  | viz podélné profily a průměrná hloubka rýhy : 149,62000*1,75668*1,00000*0,00600*0,98135*0,50*1,00000 |  | 0.7738 | [22 empty] | VV | 0
|  | odpočet sejmuté vrtsvy v jiné položce : -0,00000*1,00000*(0,1+0,43000)*0,00600*0,98135*,50*1,00000 | [24 empty] | VV | 0
|  | odpočet sejmuté vrtsvy v jiné položce : -9,50000*1,00000*(0,10+0,06)*0,00600*0,98135*0,50*1,00000 |  | -0.00447 | [22 empty] | VV | 0
|  | odpočet sejmuté vrtsvy v jiné položce : -0,00000*1,00000*0,15*0,00600*0,98135*0,50*1,00000 | [24 empty] | VV | 0
|  | odpočet sejmuté vrtsvy v jiné položce : -(144,35000-4,23000)*1,00000*0,15*0,00600*0,98135*,50*1,00000 |  | -0.06188 | [22 empty] | VV | 0
|  | JÁMY ČERPACÍ JÍMKY : 0,00000*(2*2)*((1,81274+1,75668)/2+0,50)*(0,00600) | [24 empty] | VV | 0
81 | 161101152R00 | Svislé přemístění výkopku z horniny 5 až 7, při hloubce výkopu přes 2,5 do 4 m | m3 | 11.5627 |  | 0 |  | 0 |  | 0 | 21 | 0 | 0 | 0 | 0 | 0 | 800-1 | RTS 19/ II | RTS 19/ II | 0.729 | 8.43 |  | Práce |  |  |  | POL1_1
|  | bez naložení do dopravní nádoby, ale s vyprázdněním dopravní nádoby na hromadu nebo na dopravní prostředek, | [24 empty] | SPI |  | bez naložení do dopravní nádoby, ale s vyprázdněním dopravní nádoby na hromadu nebo na dopravní prostředek,
|  | TŘÍDA TEŽITELNOSTI 5 : | [24 empty] | VV | 0
|  | JÁMY PROTLAKU : 1,00000*(6*3+3*3)*((1,81274+1,75668)/2+0,50)*(0,12700) |  | 7.8343 | [22 empty] | VV | 0
|  | viz podélné profily a průměrná hloubka rýhy : 149,62000*1,75668*1,00000*0,12700*0,01865*1*0,00000 | [24 empty] | VV | 0
|  | odpočet sejmuté vrtsvy v jiné položce : -0,00000*1,00000*(0,10+0,43000)*0,12700*0,01865*1*0,00000 | [24 empty] | VV | 0
|  | odpočet sejmuté vrtsvy v jiné položce : -9,50000*1,00000*(0,10+0,06)*0,12700*0,01865*1*0,00000 | [24 empty] | VV | 0
|  | odpočet sejmuté vrtsvy v jiné položce : -0,00000*1,00000*0,15*0,12700*0,01865*1*0,00000 | [24 empty] | VV | 0
|  | odpočet sejmuté vrtsvy v jiné položce : -(144,35000-4,23000)*1,00000*0,15*0,12700*0,01865*1*0,00000 | [24 empty] | VV | 0
|  | viz podélné profily a průměrná hloubka rýhy : 149,62000*1,75668*1,00000*0,12700*0,01865*0,55*1,00000 |  | 0.3424 | [22 empty] | VV | 0
|  | odpočet sejmuté vrtsvy v jiné položce : -0,00000*1,00000*(0,1+0,43000)*0,12700*0,01865*,55*1,00000 | [24 empty] | VV | 0
|  | odpočet sejmuté vrtsvy v jiné položce : -9,50000*1,00000*(0,10+0,06)*0,12700*0,01865*0,55*1,00000 |  | -0.00198 | [22 empty] | VV | 0
|  | odpočet sejmuté vrtsvy v jiné položce : -0,00000*1,00000*0,15*0,12700*0,01865*0,55*1,00000 | [24 empty] | VV | 0
|  | odpočet sejmuté vrtsvy v jiné položce : -(144,35000-4,23000)*1,00000*0,15*0,12700*0,01865*,55*1,00000 |  | -0.02738 | [22 empty] | VV | 0
|  | viz podélné profily a průměrná hloubka rýhy : 149,62000*1,00000*0,01000*0,01865*0,55*0,00000 | [24 empty] | VV | 0
|  | viz podélné profily a průměrná hloubka rýhy : 0,00000*1,50*1,50*0,01000*0,01865*0,55*0,00000 | [24 empty] | VV | 0
|  | TŘÍDA TEŽITELNOSTI 6 : | [24 empty] | VV | 0
|  | JÁMY PROTLAKU : 1,00000*(6*3+3*3)*((1,81274+1,75668)/2+0,50)*(0,04700) |  | 2.8993 | [22 empty] | VV | 0
|  | viz podélné profily a průměrná hloubka rýhy : 149,62000*1,75668*1,00000*0,04700*0,01865*1*0,00000 | [24 empty] | VV | 0
|  | odpočet sejmuté vrtsvy v jiné položce : -0,00000*1,00000*(0,10+0,43000)*0,04700*0,01865*1*0,00000 | [24 empty] | VV | 0
|  | odpočet sejmuté vrtsvy v jiné položce : -9,50000*1,00000*(0,10+0,06)*0,04700*0,01865*1*0,00000 | [24 empty] | VV | 0
|  | odpočet sejmuté vrtsvy v jiné položce : -0,00000*1,00000*0,15*0,04700*0,01865*1*0,00000 | [24 empty] | VV | 0
|  | odpočet sejmuté vrtsvy v jiné položce : -(144,35000-4,23000)*1,00000*0,15*0,04700*0,01865*1*0,00000 | [24 empty] | VV | 0
|  | viz podélné profily a průměrná hloubka rýhy : 149,62000*1,75668*1,00000*0,04700*0,01865*0,55*1,00000 |  | 0.12671 | [22 empty] | VV | 0
|  | odpočet sejmuté vrtsvy v jiné položce : -0,00000*1,00000*(0,1+0,43000)*0,04700*0,01865*,55*1,00000 | [24 empty] | VV | 0
|  | odpočet sejmuté vrtsvy v jiné položce : -9,50000*1,00000*(0,10+0,06)*0,04700*0,01865*0,55*1,00000 |  | -0.00073 | [22 empty] | VV | 0
|  | odpočet sejmuté vrtsvy v jiné položce : -0,00000*1,00000*0,15*0,04700*0,01865*0,55*1,00000 | [24 empty] | VV | 0
|  | odpočet sejmuté vrtsvy v jiné položce : -(144,35000-4,23000)*1,00000*0,15*0,04700*0,01865*,55*1,00000 |  | -0.01013 | [22 empty] | VV | 0
|  | viz podélné profily a průměrná hloubka rýhy : 149,62000*1,00000*0,01000*0,01865*0,55*1,00000 |  | 0.01535 | [22 empty] | VV | 0
|  | viz podélné profily a průměrná hloubka rýhy : 0,00000*1,50*1,50*0,01000*0,01865*0,55*1,00000 | [24 empty] | VV | 0
|  | TŘÍDA TEŽITELNOSTI 7 : | [24 empty] | VV | 0
|  | JÁMY PROTLAKU : 1,00000*(6*3+3*3)*((1,81274+1,75668)/2+0,50)*(0,00600) |  | 0.37012 | [22 empty] | VV | 0
|  | viz podélné profily a průměrná hloubka rýhy : 149,62000*1,75668*1,00000*0,00600*0,01865*1*0,00000 | [24 empty] | VV | 0
|  | odpočet sejmuté vrtsvy v jiné položce : -0,00000*1,00000*(0,10+0,43000)*0,00600*0,01865*1*0,00000 | [24 empty] | VV | 0
|  | odpočet sejmuté vrtsvy v jiné položce : -9,50000*1,00000*(0,10+0,06)*0,00600*0,01865*1*0,00000 | [24 empty] | VV | 0
|  | odpočet sejmuté vrtsvy v jiné položce : -0,00000*1,00000*0,15*0,00600*0,01865*1*0,00000 | [24 empty] | VV | 0
|  | odpočet sejmuté vrtsvy v jiné položce : -(144,35000-4,23000)*1,00000*0,15*0,00600*0,01865*1*0,00000 | [24 empty] | VV | 0
|  | viz podélné profily a průměrná hloubka rýhy : 149,62000*1,75668*1,00000*0,00600*0,01865*0,55*1,00000 |  | 0.01618 | [22 empty] | VV | 0
|  | odpočet sejmuté vrtsvy v jiné položce : -0,00000*1,00000*(0,1+0,43000)*0,00600*0,01865*,55*1,00000 | [24 empty] | VV | 0
|  | odpočet sejmuté vrtsvy v jiné položce : -9,50000*1,00000*(0,10+0,06)*0,00600*0,01865*0,55*1,00000 |  | -9e-05 | [22 empty] | VV | 0
|  | odpočet sejmuté vrtsvy v jiné položce : -0,00000*1,00000*0,15*0,00600*0,01865*0,55*1,00000 | [24 empty] | VV | 0
|  | odpočet sejmuté vrtsvy v jiné položce : -(144,35000-4,23000)*1,00000*0,15*0,00600*0,01865*,55*1,00000 |  | -0.00129 | [22 empty] | VV | 0
82 | 162701105R00 | Vodorovné přemístění výkopku z horniny 1 až 4, na vzdálenost přes 9 000 do 10 000 m | m3 | 64.0453 |  | 0 |  | 0 |  | 0 | 21 | 0 | 0 | 0 | 0 | 0 | 800-1 | RTS 19/ II | RTS 19/ II | 0.011 | 0.7 |  | Práce |  |  |  | POL1_1
|  | po suchu, bez naložení výkopku, avšak se složením bez rozhrnutí, zpáteční cesta vozidla. | [24 empty] | SPI
|  | VYTLAČENÁ ZEMINA - RÝHY : 149,62000*(0,10895+0,35096+(Pi*0,03150^2))*(0,60000+0,22000) |  | 56.8081 | [22 empty] | VV | 0
|  | VYTLAČENÁ ZEMINA - ZÁŘEZY : 4,23000*(0,07505+0,29322+(Pi*0,03150^2))*(0,60000+0,22000) |  | 1.2882 | [22 empty] | VV | 0
|  | VYTLAČENÁ ZEMINA - ŠACHTY : 0,00000*1,75822*1,1876*(0,60000+0,22000) | [24 empty] | VV | 0
|  | VYTLAČENÁ ZEMINA - ZÁSYP RÝHY - VÝMĚNA ZEMINY : (0,00000+9,50000)*0,76368*(0,60000+0,22000) |  | 5.9491 | [22 empty] | VV | 0
|  | VYTLAČENÁ ZEMINA - ZÁSYP ZÁŘEZU - VÝMĚNA ZEMINY : 4,23000*0,00000*(0,60000+0,22000) | [24 empty] | VV | 0
|  | VYTLAČENÁ ZEMINA - VPUSTĚ : 0,00000*(0,90*0,90*(0,60+0,18+0,59+0,59)) | [24 empty] | VV | 0
83 | 162701155R00 | Vodorovné přemístění výkopku z horniny 5 až 7, na vzdálenost přes 9 000 do 10 000 m | m3 | 15.5549 |  | 0 |  | 0 |  | 0 | 21 | 0 | 0 | 0 | 0 | 0 | 800-1 | RTS 19/ II | RTS 19/ II | 0.012 | 0.19 |  | Práce |  |  |  | POL1_1
|  | po suchu, bez naložení výkopku, avšak se složením bez rozhrnutí, zpáteční cesta vozidla. | [24 empty] | SPI
|  | VYTLAČENÁ ZEMINA - RÝHY : 149,62000*(0,10895+0,35096+(Pi*0,03150^2))*(0,12700) |  | 8.7983 | [22 empty] | VV | 0
|  | VYTLAČENÁ ZEMINA - ZÁŘEZY : 4,23000*(0,07505+0,29322+(Pi*0,03150^2))*(0,12700) |  | 0.19951 | [22 empty] | VV | 0
|  | VYTLAČENÁ ZEMINA - ŠACHTY : 0,00000*1,75822*1,1876*(0,12700) | [24 empty] | VV | 0
|  | VYTLAČENÁ ZEMINA - RÝHY : 149,62000*1,00000*0,01000 |  | 1.4962 | [22 empty] | VV | 0
|  | VYTLAČENÁ ZEMINA - ŠACHTY : 0,00000*1,50*1,50*0,01000 | [24 empty] | VV | 0
|  | VYTLAČENÁ ZEMINA - RÝHY : 149,62000*(0,10895+0,35096+(Pi*0,03150^2))*(0,04700) |  | 3.2561 | [22 empty] | VV | 0
|  | VYTLAČENÁ ZEMINA - ZÁŘEZY : 4,23000*(0,07505+0,29322+(Pi*0,03150^2))*(0,04700) |  | 0.07384 | [22 empty] | VV | 0
|  | VYTLAČENÁ ZEMINA - ŠACHTY : 0,00000*1,75822*1,1876*(0,04700) | [24 empty] | VV | 0
|  | VYTLAČENÁ ZEMINA - RÝHY : 149,62000*(0,10895+0,35096+(Pi*0,03150^2))*(0,00600) |  | 0.41567 | [22 empty] | VV | 0
|  | VYTLAČENÁ ZEMINA - ZÁŘEZY : 4,23000*(0,07505+0,29322+(Pi*0,03150^2))*(0,00600) |  | 0.00943 | [22 empty] | VV | 0
|  | VYTLAČENÁ ZEMINA - ŠACHTY : 0,00000*1,75822*1,1876*(0,00600) | [24 empty] | VV | 0
|  | VYTLAČENÁ ZEMINA - ZÁSYP RÝHY - VÝMĚNA ZEMINY : (0,00000+9,50000)*0,76368*(0,12700+0,04700+0,00600) |  | 1.3059 | [22 empty] | VV | 0
|  | VYTLAČENÁ ZEMINA - ZÁSYP ZÁŘEZU - VÝMĚNA ZEMINY : 4,23000*0,00000*(0,12700+0,04700+0,00600) | [24 empty] | VV | 0
84 | 162701109R00 | Vodorovné přemístění výkopku příplatek k ceně za každých dalších i započatých 1 000 m přes 10 000 m z horniny 1 až 4 | m3 | 256.1813 |  | 0 |  | 0 |  | 0 | 21 | 0 | 0 | 0 | 0 | 0 | 800-1 | RTS 19/ II | RTS 19/ II | 0 | 0 |  | Práce |  |  |  | POL1_1
|  | po suchu, bez naložení výkopku, avšak se složením bez rozhrnutí, zpáteční cesta vozidla. | [24 empty] | SPI
|  | VYTLAČENÁ ZEMINA - RÝHY x VZDÁLENOST : 149,62000*(0,10895)*(0,60000+0,22000)*4,00000 |  | 53.4676 | [22 empty] | VV | 0
|  | VYTLAČENÁ ZEMINA - RÝHY x VZDÁLENOST : 149,62000*(0,35096+(Pi*0,03150^2))*(0,60000+0,22000)*4,00000 |  | 173.7647 | [22 empty] | VV | 0
|  | VYTLAČENÁ ZEMINA - ZÁŘEZY x VZDÁLENOST : 4,23000*(0,07505)*(0,60000+0,22000)*4,00000 |  | 1.0413 | [22 empty] | VV | 0
|  | VYTLAČENÁ ZEMINA - ZÁŘEZY x VZDÁLENOST : 4,23000*(0,29322+(Pi*0,03150^2))*(0,60000+0,22000)*4,00000 |  | 4.1115 | [22 empty] | VV | 0
|  | VYTLAČENÁ ZEMINA - ŠACHTY x VZDÁLENOST : 0,00000*1,75822*1,1876*(0,60000+0,22000)*4,00000 | [24 empty] | VV | 0
|  | VYTLAČENÁ ZEMINA - ZÁSYP RÝHY - VÝMĚNA ZEMINY : (0,00000+9,50000)*0,76368*(0,60000+0,22000)*4,00000 |  | 23.7963 | [22 empty] | VV | 0
|  | VYTLAČENÁ ZEMINA - ZÁSYP ZÁŘEZU - VÝMĚNA ZEMINY : 4,23000*0,00000*(0,60000+0,22000)*4,00000 | [24 empty] | VV | 0
|  | VYTLAČENÁ ZEMINA - VPUSTĚ : 0,00000*(0,90*0,90*(0,60+0,18+0,59+0,59))*4,00000 | [24 empty] | VV | 0
85 | 162701159R00 | Vodorovné přemístění výkopku příplatek k ceně za každých dalších i započatých 1 000 m přes 10 000 m z horniny 5 až 7 | m3 | 62.2197 |  | 0 |  | 0 |  | 0 | 21 | 0 | 0 | 0 | 0 | 0 | 800-1 | RTS 19/ II | RTS 19/ II | 0 | 0 |  | Práce |  |  |  | POL1_1
|  | po suchu, bez naložení výkopku, avšak se složením bez rozhrnutí, zpáteční cesta vozidla. | [24 empty] | SPI
|  | VYTLAČENÁ ZEMINA - RÝHY : 149,62000*(0,10895+0,35096+(Pi*0,03150^2))*(0,12700)*4,00000 |  | 35.1933 | [22 empty] | VV | 0
|  | VYTLAČENÁ ZEMINA - ZÁŘEZY : 4,23000*(0,07505+0,29322+(Pi*0,03150^2))*(0,12700)*4,00000 |  | 0.79805 | [22 empty] | VV | 0
|  | VYTLAČENÁ ZEMINA - ŠACHTY : 0,00000*1,75822*1,1876*(0,12700)*4,00000 | [24 empty] | VV | 0
|  | VYTLAČENÁ ZEMINA - RÝHY : 149,62000*1,00000*0,01000*4,00000 |  | 5.9848 | [22 empty] | VV | 0
|  | VYTLAČENÁ ZEMINA - ŠACHTY : 0,00000*1,50*1,50*0,01000*4,00000 | [24 empty] | VV | 0
|  | VYTLAČENÁ ZEMINA - RÝHY : 149,62000*(0,10895+0,35096+(Pi*0,03150^2))*(0,04700)*4,00000 |  | 13.0243 | [22 empty] | VV | 0
|  | VYTLAČENÁ ZEMINA - ZÁŘEZY : 4,23000*(0,07505+0,29322+(Pi*0,03150^2))*(0,04700)*4,00000 |  | 0.29534 | [22 empty] | VV | 0
|  | VYTLAČENÁ ZEMINA - ŠACHTY : 0,00000*1,75822*1,1876*(0,04700)*4,00000 | [24 empty] | VV | 0
|  | VYTLAČENÁ ZEMINA - RÝHY : 149,62000*(0,10895+0,35096+(Pi*0,03150^2))*(0,00600)*4,00000 |  | 1.6627 | [22 empty] | VV | 0
|  | VYTLAČENÁ ZEMINA - ZÁŘEZY : 4,23000*(0,07505+0,29322+(Pi*0,03150^2))*(0,00600)*4,00000 |  | 0.0377 | [22 empty] | VV | 0
|  | VYTLAČENÁ ZEMINA - ŠACHTY : 0,00000*1,75822*1,1876*(0,00600)*4,00000 | [24 empty] | VV | 0
|  | VYTLAČENÁ ZEMINA - ZÁSYP RÝHY - VÝMĚNA ZEMINY : (0,00000+9,50000)*0,76368*(0,12700+0,04700+0,00600)*4,00000 |  | 5.2236 | [22 empty] | VV | 0
|  | VYTLAČENÁ ZEMINA - ZÁSYP ZÁŘEZU - VÝMĚNA ZEMINY : 4,23000*0,00000*(0,12700+0,04700+0,00600)*4,00000 | [24 empty] | VV | 0
86 | 162301501R00 | Vodorovné přemístění křovin nma vzdálenost do 5 000 m | m2 | 19.9993 |  | 0 |  | 0 |  | 0 | 21 | 0 | 0 | 0 | 0 | 0 | 800-1 | RTS 19/ II | RTS 19/ II | 0 | 0 |  | Práce |  |  |  | POL1_1
|  | o průměru kmene do 10 cm na vzdálenost, složení z dopravního porstředku. | [24 empty] | SPI
|  | viz situace stavby : 144,35000*(0,60000+2*1,75822*0,35000)*0,04591 |  | 12.1326 | [22 empty] | VV | 0
|  | viz situace stavby : 1,00000*(6*3+3*3)*0,04591 |  | 1.2396 | [22 empty] | VV | 0
|  | viz situace stavby : 144,35000*(0,50+0,50)*0,04591 |  | 6.6271 | [22 empty] | VV | 0
|  | viz situace stavby : 0,00000*(2*2)*0,04591 | [24 empty] | VV | 0
87 | 171201201R00 | Uložení sypaniny na dočasnou skládku tak, že na 1 m2 plochy připadá přes 2 m3 výkopku nebo ornice | m3 | 73.6512 |  | 0 |  | 0 |  | 0 | 21 | 0 | 0 | 0 | 0 | 0 | 800-1 | RTS 19/ II | RTS 19/ II | 0.009 | 0.66 |  | Práce |  |  |  | POL1_1
|  | VYTLAČENÁ ZEMINA - RÝHY : 149,62000*(0,10895+0,35096+(Pi*0,03150^2))*(0,60000+0,22000) |  | 56.8081 | [22 empty] | VV | 0
|  | VYTLAČENÁ ZEMINA - ZÁŘEZY : 4,23000*(0,07505+0,29322+(Pi*0,03150^2))*(0,60000+0,22000) |  | 1.2882 | [22 empty] | VV | 0
|  | VYTLAČENÁ ZEMINA - ŠACHTY : 0,00000*1,75822*1,1876*(0,60000+0,22000) | [24 empty] | VV | 0
|  | VYTLAČENÁ ZEMINA - ZÁSYP RÝHY - VÝMĚNA ZEMINY : 0,00000*0,76368*(0,60000+0,22000) | [24 empty] | VV | 0
|  | VYTLAČENÁ ZEMINA - ZÁSYP ZÁŘEZU - VÝMĚNA ZEMINY : 4,23000*0,00000*(0,60000+0,22000) | [24 empty] | VV | 0
|  | VYTLAČENÁ ZEMINA - RÝHY : 149,62000*(0,10895+0,35096+(Pi*0,03150^2))*(0,12700) |  | 8.7983 | [22 empty] | VV | 0
|  | VYTLAČENÁ ZEMINA - ZÁŘEZY : 4,23000*(0,07505+0,29322+(Pi*0,03150^2))*(0,12700) |  | 0.19951 | [22 empty] | VV | 0
|  | VYTLAČENÁ ZEMINA - ŠACHTY : 0,00000*1,75822*1,1876*(0,12700) | [24 empty] | VV | 0
|  | VYTLAČENÁ ZEMINA - RÝHY : 149,62000*(0,10895+0,35096+(Pi*0,03150^2))*(0,04700) |  | 3.2561 | [22 empty] | VV | 0
|  | VYTLAČENÁ ZEMINA - ZÁŘEZY : 4,23000*(0,07505+0,29322+(Pi*0,03150^2))*(0,04700) |  | 0.07384 | [22 empty] | VV | 0
|  | VYTLAČENÁ ZEMINA - ŠACHTY : 0,00000*1,75822*1,1876*(0,04700) | [24 empty] | VV | 0
|  | VYTLAČENÁ ZEMINA - RÝHY : 149,62000*(0,10895+0,35096+(Pi*0,03150^2))*(0,00600) |  | 0.41567 | [22 empty] | VV | 0
|  | VYTLAČENÁ ZEMINA - ZÁŘEZY : 4,23000*(0,07505+0,29322+(Pi*0,03150^2))*(0,00600) |  | 0.00943 | [22 empty] | VV | 0
|  | VYTLAČENÁ ZEMINA - ŠACHTY : 0,00000*1,75822*1,1876*(0,00600) | [24 empty] | VV | 0
|  | VYTLAČENÁ ZEMINA - ZÁSYP RÝHY - VÝMĚNA ZEMINY : (0,00000+9,50000)*0,76368*(0,12700+0,04700+0,00600) |  | 1.3059 | [22 empty] | VV | 0
|  | VYTLAČENÁ ZEMINA - ZÁSYP ZÁŘEZU - VÝMĚNA ZEMINY : 4,23000*0,00000*(0,12700+0,04700+0,00600) | [24 empty] | VV | 0
|  | VYTLAČENÁ ZEMINA - RÝHY : 149,62000*1,00000*0,01000 |  | 1.4962 | [22 empty] | VV | 0
|  | VYTLAČENÁ ZEMINA - ŠACHTY : 0,00000*1,50*1,50*0,01000 | [24 empty] | VV | 0
|  | VYTLAČENÁ ZEMINA - VPUSTĚ : 0,00000*(0,90*0,90*(0,60+0,18+0,59+0,59)) | [24 empty] | VV | 0
88 | 174101101R00 | Zásyp sypaninou se zhutněním jam, šachet, rýh nebo kolem objektů v těchto vykopávkách | m3 | 227.9615 |  | 0 |  | 0 |  | 0 | 21 | 0 | 0 | 0 | 0 | 0 | 800-1 | RTS 19/ II | RTS 19/ II | 0.202 | 46.05 |  | Práce |  |  |  | POL1_1
|  | z jakékoliv horniny s uložením výkopku po vrstvách, | [24 empty] | SPI
|  | včetně strojního přemístění materiálu pro zásyp ze vzdálenosti do 10 m od okraje zásypu | [24 empty] | POP
|  | JÁMY PROTLAKU : 1,00000*(6*3+3*3)*(1,75822+0,50)*0,60000 |  | 36.5832 | [22 empty] | VV | 0
|  | odpočet sejmuté vrtsvy v jiné položce : -1,00000*(6*3+3*3)*0,15 |  | -4.05 | [22 empty] | VV | 0
|  | JÁMY PROTLAKU : 1,00000*(6*3+3*3)*(1,75822+0,50)*0,22000 |  | 13.4138 | [22 empty] | VV | 0
|  | viz podélné profily a průměrná hloubka rýhy : 149,62000*1,75668*1,00000*0,00000*0,60000 | [24 empty] | VV | 0
|  | odpočet sejmuté vrtsvy v jiné položce : -0,00000*1,00000*(0,10+0,43000)*0,00000*0,60000 | [24 empty] | VV | 0
|  | odpočet sejmuté vrtsvy v jiné položce : -9,50000*1,00000*(0,10+0,06)*0,00000*0,60000 | [24 empty] | VV | 0
|  | odpočet sejmuté vrtsvy v jiné položce : -0,00000*1,00000*0,15*0,00000*0,60000 | [24 empty] | VV | 0
|  | odpočet sejmuté vrtsvy v jiné položce : -(144,35000-4,23000)*1,00000*0,15*0,00000*0,60000 | [24 empty] | VV | 0
|  | viz podélné profily a průměrná hloubka rýhy : 149,62000*1,75668*1,00000*1,00000*0,60000 |  | 157.7007 | [22 empty] | VV | 0
|  | odpočet sejmuté vrtsvy v jiné položce : -0,00000*1,00000*(0,10+0,43000)*1,00000*0,60000 | [24 empty] | VV | 0
|  | odpočet sejmuté vrtsvy v jiné položce : -9,50000*1,00000*(0,10+0,06)*1,00000*0,60000 |  | -0.912 | [22 empty] | VV | 0
|  | odpočet sejmuté vrtsvy v jiné položce : -0,00000*1,00000*0,15*1,00000*0,60000 | [24 empty] | VV | 0
|  | odpočet sejmuté vrtsvy v jiné položce : -(144,35000-4,23000)*1,00000*0,15*1,00000*0,60000 |  | -12.6108 | [22 empty] | VV | 0
|  | viz podélné profily a průměrná hloubka rýhy : 149,62000*1,75668*1,00000*0,00000*0,22000 | [24 empty] | VV | 0
|  | odpočet sejmuté vrtsvy v jiné položce : -0,00000*1,00000*(0,10+0,43000)*0,00000*0,22000 | [24 empty] | VV | 0
|  | odpočet sejmuté vrtsvy v jiné položce : -9,50000*1,00000*(0,10+0,06)*0,00000*0,22000 | [24 empty] | VV | 0
|  | odpočet sejmuté vrtsvy v jiné položce : -0,00000*1,00000*0,15*0,00000*0,22000 | [24 empty] | VV | 0
|  | odpočet sejmuté vrtsvy v jiné položce : -(144,35000-4,23000)*1,00000*0,15*0,00000*0,22000 | [24 empty] | VV | 0
|  | viz podélné profily a průměrná hloubka rýhy : 149,62000*1,75668*1,00000*1,00000*0,22000 |  | 57.8236 | [22 empty] | VV | 0
|  | odpočet sejmuté vrtsvy v jiné položce : -0,00000*1,00000*(0,10+0,43000)*1,00000*0,22000 | [24 empty] | VV | 0
|  | odpočet sejmuté vrtsvy v jiné položce : -9,50000*1,00000*(0,10+0,06)*1,00000*0,22000 |  | -0.3344 | [22 empty] | VV | 0
|  | odpočet sejmuté vrtsvy v jiné položce : -0,00000*1,00000*0,15*1,00000*0,22000 | [24 empty] | VV | 0
|  | odpočet sejmuté vrtsvy v jiné položce : -(144,35000-4,23000)*1,00000*0,15*1,00000*0,22000 |  | -4.624 | [22 empty] | VV | 0
|  | viz podélné profily a průměrná hloubka rýhy : 149,62000*1,75668*1,00000*0,12700 |  | 33.38 | [22 empty] | VV | 0
|  | odpočet sejmuté vrtsvy v jiné položce : -0,00000*1,00000*(0,10+0,43000)*0,12700 | [24 empty] | VV | 0
|  | odpočet sejmuté vrtsvy v jiné položce : -9,50000*1,00000*(0,10+0,06)*0,12700 |  | -0.19304 | [22 empty] | VV | 0
|  | odpočet sejmuté vrtsvy v jiné položce : -0,00000*1,00000*0,15*0,12700 | [24 empty] | VV | 0
|  | odpočet sejmuté vrtsvy v jiné položce : -(144,35000-4,23000)*1,00000*0,15*0,12700 |  | -2.6693 | [22 empty] | VV | 0
|  | viz podélné profily a průměrná hloubka rýhy : 149,62000*1,75668*1,00000*0,04700 |  | 12.3532 | [22 empty] | VV | 0
|  | odpočet sejmuté vrtsvy v jiné položce : -0,00000*1,00000*(0,10+0,43000)*0,04700 | [24 empty] | VV | 0
|  | odpočet sejmuté vrtsvy v jiné položce : -9,50000*1,00000*(0,10+0,06)*0,04700 |  | -0.07144 | [22 empty] | VV | 0
|  | odpočet sejmuté vrtsvy v jiné položce : -0,00000*1,00000*0,15*0,04700 | [24 empty] | VV | 0
|  | odpočet sejmuté vrtsvy v jiné položce : -(144,35000-4,23000)*1,00000*0,15*0,04700 |  | -0.98785 | [22 empty] | VV | 0
|  | viz podélné profily a průměrná hloubka rýhy : 149,62000*1,75668*1,00000*0,00600 |  | 1.577 | [22 empty] | VV | 0
|  | odpočet sejmuté vrtsvy v jiné položce : -0,00000*1,00000*(0,10+0,43000)*0,00600 | [24 empty] | VV | 0
|  | odpočet sejmuté vrtsvy v jiné položce : -9,50000*1,00000*(0,10+0,06)*0,00600 |  | -0.00912 | [22 empty] | VV | 0
|  | odpočet sejmuté vrtsvy v jiné položce : -0,00000*1,00000*0,15*0,00600 | [24 empty] | VV | 0
|  | odpočet sejmuté vrtsvy v jiné položce : -(144,35000-4,23000)*1,00000*0,15*0,00600 |  | -0.12611 | [22 empty] | VV | 0
|  | VYTLAČENÁ ZEMINA - RÝHY : -149,62000*(0,10895+0,35096+(Pi*0,03150^2)) |  | -69.2781 | [22 empty] | VV | 0
|  | VYTLAČENÁ ZEMINA - ŠACHTY : -0,00000*1,75822*1,1876*((149,62000+8,25000)/162,10000) | [24 empty] | VV | 0
|  | viz podélné profily a průměrná hloubka rýhy : 149,62000*1,00000*0,01000 |  | 1.4962 | [22 empty] | VV | 0
|  | viz podélné profily a průměrná hloubka rýhy : 0,00000*1,50*1,50*0,01000 | [24 empty] | VV | 0
|  | VYTLAČENÁ ZEMINA - VPUSTĚ : 0,00000*(0,90*0,90*(0,60+0,18+0,59+0,59)) | [24 empty] | VV | 0
|  | VYTLAČENÁ ZEMINA - VPUSTĚ : -0,00000*(PI*0,30*0,30*(0,60+0,18+0,59+0,59)) | [24 empty] | VV | 0
|  | viz situace stavby a podélné profily - křížení a souběhy s podzemními inž. sítěmi : (5,00000+5,00000+4,00000)*0,50*0,50*1,00000 |  | 3.5 | [22 empty] | VV | 0
|  | viz situace stavby - rozšíření pro odbočky : (0,00000+0,00000)*0,50*0,50*1,00000 | [24 empty] | VV | 0
|  | viz situace stavby - ochrana kořenové soustavy stromů : 24,00000*0,50*0,50*1,00000 |  | 6 | [22 empty] | VV | 0
|  | JÁMY ČERPACÍ JÍMKY : 0,00000*(2*2)*(1,75822+0,50) | [24 empty] | VV | 0
|  | VYTLAČENÁ ZEMINA - ŠACHTY : -0,00000*(1,75822+0,50)*1,1876 | [24 empty] | VV | 0
89 | 174101103R00 | Zásyp sypaninou se zhutněním zářezů se škmými stěnami pro podzemní vedení a kolem objektů zřízených v těchto zářezech | m3 | 6.7089 |  | 0 |  | 0 |  | 0 | 21 | 0 | 0 | 0 | 0 | 0 | 800-1 | RTS 19/ II | RTS 19/ II | 0.116 | 0.78 |  | Práce |  |  |  | POL1_1
|  | z jakékoliv horniny s uložením výkopku po vrstvách, | [24 empty] | SPI
|  | včetně strojního přemístění materiálu pro zásyp ze vzdálenosti do 10 m od okraje zásypu | [24 empty] | POP
|  | viz podélné profily a průměrná hloubka zářezu : 4,23000*(2*0,60000+1,81274*0,35000*2)/2*1,81274*0,60000 |  | 5.6794 | [22 empty] | VV | 0
|  | odpočet sejmuté vrtsvy v jiné položce : -4,23000*(0,60000+2*1,81274*0,35000)*0,15*0,60000 |  | -0.7115 | [22 empty] | VV | 0
|  | viz podélné profily a průměrná hloubka zářezu : 4,23000*(2*0,60000+1,81274*0,35000*2)/2*1,81274*0,22000 |  | 2.0825 | [22 empty] | VV | 0
|  | odpočet sejmuté vrtsvy v jiné položce : -4,23000*(0,60000+2*1,81274*0,35000)*0,15*0,22000 |  | -0.26088 | [22 empty] | VV | 0
|  | viz podélné profily a průměrná hloubka zářezu : 4,23000*(2*0,60000+1,81274*0,35000*2)/2*1,81274*0,12700 |  | 1.2021 | [22 empty] | VV | 0
|  | odpočet sejmuté vrtsvy v jiné položce : -4,23000*(0,60000+2*1,81274*0,35000)*0,15*0,12700 |  | -0.1506 | [22 empty] | VV | 0
|  | viz podélné profily a průměrná hloubka zářezu : 4,23000*(2*0,60000+1,81274*0,35000*2)/2*1,81274*0,04700 |  | 0.44489 | [22 empty] | VV | 0
|  | odpočet sejmuté vrtsvy v jiné položce : -4,23000*(0,60000+2*1,81274*0,35000)*0,15*0,04700 |  | -0.05573 | [22 empty] | VV | 0
|  | viz podélné profily a průměrná hloubka zářezu : 4,23000*(2*0,60000+1,81274*0,35000*2)/2*1,81274*0,00600 |  | 0.05679 | [22 empty] | VV | 0
|  | odpočet sejmuté vrtsvy v jiné položce : -4,23000*(0,60000+2*1,81274*0,35000)*0,15*0,00600 |  | -0.00711 | [22 empty] | VV | 0
|  | VYTLAČENÁ ZEMINA : -4,23000*(0,07505+0,29322+(Pi*0,03150^2)) |  | -1.571 | [22 empty] | VV | 0
|  | VYTLAČENÁ ZEMINA : -0,00000*1,75822*1,1876*(4,23000/162,10000) | [24 empty] | VV | 0
90 | 175101101R00 | Obsyp potrubí bez prohození sypaniny, bez dodávky obsypového materiálu | m3 | 53.751 |  | 0 |  | 0 |  | 0 | 21 | 0 | 0 | 0 | 0 | 0 | 800-1 | RTS 19/ II | RTS 19/ II | 1.587 | 85.3 |  | Práce |  |  |  | POL1_1
|  | sypaninou z vhodných hornin tř. 1 - 4 nebo materiálem připraveným podél výkopu ve vzdálenosti do 3 m od jeho kraje, pro jakoukoliv hloubku výkopu a jakoukoliv míru zhutnění, | [24 empty] | SPI |  | sypaninou z vhodných hornin tř. 1 - 4 nebo materiálem připraveným podél výkopu ve vzdálenosti do 3 m od jeho kraje, pro jakoukoliv hloubku výkopu a jakoukoliv míru zhutnění,
|  | viz vzorové příčné řezy : 149,62000*0,35096 |  | 52.5106 | [22 empty] | VV | 0
|  | viz vzorové příčné řezy : 4,23000*0,29322 |  | 1.2403 | [22 empty] | VV | 0
91 | 175101201R00 | Obsyp objektů bez prohození sypaniny | m3 | 0.1806 |  | 0 |  | 0 |  | 0 | 21 | 0 | 0 | 0 | 0 | 0 | 800-1 | RTS 19/ II | RTS 19/ II | 2.195 | 0.4 |  | Práce |  |  |  | POL1_1
|  | sypaninou z vhodných hornin tř. 1 - 4 nebo materiálem, uloženým ve vzdálenosti do 30 m od vnějšího kraje objektu, pro jakoukoliv míru zhutnění, | [24 empty] | SPI |  | sypaninou z vhodných hornin tř. 1 - 4 nebo materiálem, uloženým ve vzdálenosti do 30 m od vnějšího kraje objektu, pro jakoukoliv míru zhutnění,
|  | viz vzorové výkresy šachet : 0,00000*((1,50*1,50)-(0,60*0,60))*0,43000 | [24 empty] | VV | 0
|  | 1,00000*((0,50*0,50)-(0,20*0,20))*0,43000 |  | 0.0903 | [22 empty] | VV | 0
|  | 1,00000*((0,50*0,50)-(0,20*0,20))*0,43000 |  | 0.0903 | [22 empty] | VV | 0
|  | 0,00000*((0,50*0,50)-(0,20*0,20))*0,43000 | [24 empty] | VV | 0
92 | 180401211R00 | Založení trávníku luční trávník, výsevem, v rovině nebo na svahu do 1:5 | m2 | 607.9141 |  | 0 |  | 0 |  | 0 | 21 | 0 | 0 | 0 | 0 | 0 | 823-1 | RTS 19/ II | RTS 19/ II | 0.021 | 12.77 |  | Práce |  |  |  | POL1_1
|  | na půdě předem připravené s pokosením, naložením, odvozem odpadu do 20 km a se složením, | [24 empty] | SPI
|  | viz vzorové příčné řezy : 144,35000*1,00000 |  | 144.35 | [22 empty] | VV | 0
|  | viz vzorové příčné řezy : 4,23000*((0,60000+2*1,75822*0,35000)-1,00000) |  | 3.5141 | [22 empty] | VV | 0
|  | JÁMY PROTLAKU : 1,00000*(6*3+3*3) |  | 27 | [22 empty] | VV | 0
|  | viz vzorové příčné řezy - DOPRAVNÍ PRUH : 144,35000*(0,50+2,50) |  | 433.05 | [22 empty] | VV | 0
|  | JÁMY ČERPACÍ JÍMKY : 0,00000*(0,50*0,50) | [24 empty] | VV | 0
93 | 181301102R00 | Rozprostření a urovnání ornice v rovině v souvislé ploše do 500 m2, tloušťka vrstvy přes 100 do 150 mm | m2 | 608.0755 |  | 0 |  | 0 |  | 0 | 21 | 0 | 0 | 0 | 0 | 0 | 800-1 | RTS 19/ II | RTS 19/ II | 0.177 | 107.63 |  | Práce |  |  |  | POL1_1
|  | s případným nutným přemístěním hromad nebo dočasných skládek na místo potřeby ze vzdálenosti do 30 m, v rovině nebo ve svahu do 1 : 5, | [24 empty] | SPI |  | s případným nutným přemístěním hromad nebo dočasných skládek na místo potřeby ze vzdálenosti do 30 m, v rovině nebo ve svahu do 1 : 5,
|  | viz vzorové příčné řezy : 144,35000*1,00000 |  | 144.35 | [22 empty] | VV | 0
|  | viz vzorové příčné řezy : 4,23000*((0,60000+2*1,81274*0,35000)-1,00000) |  | 3.6755 | [22 empty] | VV | 0
|  | JÁMY PROTLAKU : 1,00000*(6*3+3*3) |  | 27 | [22 empty] | VV | 0
|  | viz vzorové příčné řezy - DOPRAVNÍ PRUH : 144,35000*(0,50+2,50) |  | 433.05 | [22 empty] | VV | 0
|  | JÁMY ČERPACÍ JÍMKY : 0,00000*(0,50*0,50) | [24 empty] | VV | 0
94 | 183104113R00 | Kopání jamek D 25cm,hl.25cm,nezabuř.zem.3,les | kus | 32 |  | 0 |  | 0 |  | 0 | 21 | 0 | 0 | 0 | 0 | 0 |  | RTS 19/ II | RTS 19/ II | 0.033 | 1.06 |  | Práce |  |  |  | POL1_1
|  | viz situace stavby : 8,00000*4 |  | 32 | [22 empty] | VV | 0
95 | 183554141R00 | Vodorovné přemístění produktů přemístění zelené hmoty, vzdálenost do 2 km, | t | 7.6009 |  | 0 |  | 0 |  | 0 | 21 | 0 | 0 | 0 | 0 | 0 | 823-2 | RTS 19/ II | RTS 19/ II | 0 | 0 |  | Práce |  |  |  | POL1_1
|  | viz situace stavby a podélné profily - stávající povrchy - RÝHY : 144,35000*1,00000*0,25*0,05 |  | 1.8044 | [22 empty] | VV | 0
|  | ZÁŘEZY : 4,23000*((0,60000+2*1,81274*0,35000)-1,00000)*0,25*0,05 |  | 0.04594 | [22 empty] | VV | 0
|  | JÁMY PROTLAKU : 1,00000*(6*3+3*3)*0,25*0,05 |  | 0.3375 | [22 empty] | VV | 0
|  | DOPRAVNÍ PRUH : 144,35000*(0,50+2,50)*0,25*0,05 |  | 5.4131 | [22 empty] | VV | 0
|  | JÁMY ČERPACÍ JÍMKY : 0,00000*(2*2)*0,25*0,05 | [24 empty] | VV | 0
96 | 184004722R00 | Výsadba sazenic keřů bez balu, výšky do 60 cm | kus | 32 |  | 0 |  | 0 |  | 0 | 21 | 0 | 0 | 0 | 0 | 0 |  | RTS 19/ II | RTS 19/ II | 0.059 | 1.89 |  | Práce |  |  |  | POL1_1
|  | viz situace stavby : 8,00000*4 |  | 32 | [22 empty] | VV | 0
97 | 184802111R00 | Chemické odplevelení půdy před založením kultury postřikem naširoko, v rovině nebo na svahu do 1:5 | m2 | 608.0755 |  | 0 |  | 0 |  | 0 | 21 | 0 | 0 | 0 | 0 | 0 | 823-1 | RTS 19/ II | RTS 19/ II | 0.0035 | 2.13 |  | Práce |  |  |  | POL1_
|  | nebo trávníku nebo zpevněných ploch o výměře jednotlivě přes 20 m2, | [24 empty] | SPI
|  | Včetně dovozu vody do 10 km. | [24 empty] | POP
|  | viz vzorové příčné řezy : 144,35000*1,00000 |  | 144.35 | [22 empty] | VV | 0
|  | viz vzorové příčné řezy : 4,23000*((0,60000+2*1,81274*0,35000)-1,00000) |  | 3.6755 | [22 empty] | VV | 0
|  | JÁMY PROTLAKU : 1,00000*(6*3+3*3) |  | 27 | [22 empty] | VV | 0
|  | viz vzorové příčné řezy - DOPRAVNÍ PRUH : 144,35000*(0,50+2,50) |  | 433.05 | [22 empty] | VV | 0
|  | JÁMY ČERPACÍ JÍMKY : 0,00000*(0,50*0,50) | [24 empty] | VV | 0
98 | 184807111R00 | Ochrana stromu bedněním zřízení bednění | m2 | 60.3186 |  | 0 |  | 0 |  | 0 | 21 | 0 | 0.0094 | 0.57 | 0 | 0 | 823-1 | RTS 19/ II | RTS 19/ II | 0.864 | 52.12 |  | Práce |  |  |  | POL1_1
|  | před poškozením stavebním provozem, | [24 empty] | SPI
|  | Včetně řeziva. | [24 empty] | POP
|  | viz situace stavby : 24,00000*2*Pi*0,20*2,00 |  | 60.3186 | [22 empty] | VV | 0
99 | 184807112R00 | Ochrana stromu bedněním odstranění bednění | m2 | 60.3186 |  | 0 |  | 0 |  | 0 | 21 | 0 | 0 | 0 | 0 | 0 | 823-1 | RTS 19/ II | RTS 19/ II | 0.371 | 22.38 |  | Práce |  |  |  | POL1_1
|  | před poškozením stavebním provozem, | [24 empty] | SPI
|  | Včetně řeziva. | [24 empty] | POP
|  | viz situace stavby : 24,00000*2*Pi*0,20*2,00 |  | 60.3186 | [22 empty] | VV | 0
100 | 185803211R00 | Uválcování trávníku uválcování trávníku v rovině nebo na svahu do 1:5 | m2 | 608.0755 |  | 0 |  | 0 |  | 0 | 21 | 0 | 0 | 0 | 0 | 0 | 823-1 | RTS 19/ II | RTS 19/ II | 0.002 | 1.22 |  | Práce |  |  |  | POL1_
|  | viz vzorové příčné řezy : 144,35000*1,00000 |  | 144.35 | [22 empty] | VV | 0
|  | viz vzorové příčné řezy : 4,23000*((0,60000+2*1,81274*0,35000)-1,00000) |  | 3.6755 | [22 empty] | VV | 0
|  | JÁMY PROTLAKU : 1,00000*(6*3+3*3) |  | 27 | [22 empty] | VV | 0
|  | viz vzorové příčné řezy - DOPRAVNÍ PRUH : 144,35000*(0,50+2,50) |  | 433.05 | [22 empty] | VV | 0
|  | JÁMY ČERPACÍ JÍMKY : 0,00000*(0,50*0,50) | [24 empty] | VV | 0
101 | 185804311R00 | Zalití rostlin vodou plocha do 20 m2, | m3 | 3.2004 |  | 0 |  | 0 |  | 0 | 21 | 0 | 0 | 0 | 0 | 0 | 823-1 | RTS 19/ II | RTS 19/ II | 1.195 | 3.82 |  | Práce |  |  |  | POL1_1
|  | viz situace stavby : 8,00000*20/1000 |  | 0.16 | [22 empty] | VV | 0
|  | viz situace stavby : 0,00000*20/1000 | [24 empty] | VV | 0
|  | viz vzorové příčné řezy : 144,35000*1,00000*5/1000 |  | 0.72175 | [22 empty] | VV | 0
|  | viz vzorové příčné řezy : 4,23000*((0,60000+2*1,81274*0,35000)-1,00000)*5/1000 |  | 0.01838 | [22 empty] | VV | 0
|  | JÁMY PROTLAKU : 1,00000*(6*3+3*3)*5/1000 |  | 0.135 | [22 empty] | VV | 0
|  | viz vzorové příčné řezy - DOPRAVNÍ PRUH : 144,35000*(0,50+2,50)*5/1000 |  | 2.1652 | [22 empty] | VV | 0
|  | JÁMY ČERPACÍ JÍMKY : 0,00000*(2*2)*5/1000 | [24 empty] | VV | 0
102 | 185851111R00 | Dovoz vody pro zálivku rostlin dovoz vody pro zálivku rostlin na vzdálenost do 6000 m | m3 | 3.2004 |  | 0 |  | 0 |  | 0 | 21 | 0 | 0 | 0 | 0 | 0 | 823-1 | RTS 19/ II | RTS 19/ II | 0.884 | 2.83 |  | Práce |  |  |  | POL1_
|  | viz situace stavby : 8,00000*20/1000 |  | 0.16 | [22 empty] | VV | 0
|  | viz situace stavby : 0,00000*20/1000 | [24 empty] | VV | 0
|  | viz vzorové příčné řezy : 144,35000*1,00000*5/1000 |  | 0.72175 | [22 empty] | VV | 0
|  | viz vzorové příčné řezy : 4,23000*((0,60000+2*1,81274*0,35000)-1,00000)*5/1000 |  | 0.01838 | [22 empty] | VV | 0
|  | JÁMY PROTLAKU : 1,00000*(6*3+3*3)*5/1000 |  | 0.135 | [22 empty] | VV | 0
|  | viz vzorové příčné řezy - DOPRAVNÍ PRUH : 144,35000*(0,50+2,50)*5/1000 |  | 2.1652 | [22 empty] | VV | 0
|  | JÁMY ČERPACÍ JÍMKY : 0,00000*(2*2)*5/1000 | [24 empty] | VV | 0
103 | 199000001R00 | Poplatky za skládku ornice | m3 | 91.2113 |  | 0 |  | 0 |  | 0 | 21 | 0 | 0 | 0 | 0 | 0 | 800-1 | RTS 19/ II | RTS 19/ II | 0 | 0 |  | Práce |  |  |  | POL1_
|  | dočasné skládkování sejmuté ornice (do zpětného rozprostření) : | [24 empty] | VV | 0
|  | viz situace stavby a podélné profily - stávající povrchy - RÝHY : 144,35000*1,00000*0,15 |  | 21.6525 | [22 empty] | VV | 0
|  | ZÁŘEZY : 4,23000*((0,60000+2*1,81274*0,35000)-1,00000)*0,15 |  | 0.55133 | [22 empty] | VV | 0
|  | JÁMY PROTLAKU : 1,00000*(6*3+3*3)*0,15 |  | 4.05 | [22 empty] | VV | 0
|  | DOPRAVNÍ PRUH : 144,35000*(0,50+2,50)*0,15 |  | 64.9575 | [22 empty] | VV | 0
|  | JÁMY ČERPACÍ JÍMKY : 0,00000*(2*2)*0,15 | [24 empty] | VV | 0
104 | 199000002R00 | Poplatky za skládku horniny 1- 4 | m3 | 64.0453 |  | 0 |  | 0 |  | 0 | 21 | 0 | 0 | 0 | 0 | 0 | 800-1 | RTS 19/ II | RTS 19/ II | 0 | 0 |  | Práce |  |  |  | POL1_1
|  | VYTLAČENÁ ZEMINA RÝHY : 149,62000*(0,10895+0,35096+(Pi*0,03150^2))*(0,60000+0,22000) |  | 56.8081 | [22 empty] | VV | 0
|  | VYTLAČENÁ ZEMINA ZÁŘEZ : 4,23000*(0,29322+(Pi*0,03150^2))*(0,60000+0,22000) |  | 1.0279 | [22 empty] | VV | 0
|  | VYTLAČENÁ ZEMINA ZÁŘEZ : 4,23000*(0,07505)*(0,60000+0,22000) |  | 0.26032 | [22 empty] | VV | 0
|  | VYTLAČENÁ ZEMINA ŠACHTY : 0,00000*1,75822*1,1876*(0,60000+0,22000) | [24 empty] | VV | 0
|  | VYTLAČENÁ ZEMINA - ZÁSYP RÝHY - VÝMĚNA ZEMINY : (0,00000+9,50000)*0,76368*(0,60000+0,22000) |  | 5.9491 | [22 empty] | VV | 0
|  | VYTLAČENÁ ZEMINA - ZÁSYP ZÁŘEZU - VÝMĚNA ZEMINY : 4,23000*0,00000*(0,60000+0,22000) | [24 empty] | VV | 0
|  | VYTLAČENÁ ZEMINA - VPUSTĚ : 0,00000*(0,90*0,90*(0,60+0,18+0,59+0,59))*(0,60000+0,22000) | [24 empty] | VV | 0
|  | VYTLAČENÁ ZEMINA - VPUSTĚ : -0,00000*(PI*0,30*0,30*(0,60+0,18+0,59+0,59))*(0,60000+0,22000) | [24 empty] | VV | 0
105 | 199000003R00 | Poplatky za skládku horniny 5 - 7 | m3 | 15.5549 |  | 0 |  | 0 |  | 0 | 21 | 0 | 0 | 0 | 0 | 0 | 800-1 | RTS 19/ II | RTS 19/ II | 0 | 0 |  | Práce |  |  |  | POL1_
|  | VYTLAČENÁ ZEMINA RÝHY : 149,62000*(0,10895+0,35096+(Pi*0,03150^2))*(0,12700) |  | 8.7983 | [22 empty] | VV | 0
|  | VYTLAČENÁ ZEMINA ZÁŘEZ : 4,23000*(0,07505+0,29322+(Pi*0,03150^2))*(0,12700) |  | 0.19951 | [22 empty] | VV | 0
|  | VYTLAČENÁ ZEMINA ŠACHTY : 0,00000*1,75822*1,1876*(0,12700) | [24 empty] | VV | 0
|  | VYTLAČENÁ ZEMINA RÝHY : 149,62000*(0,10895+0,35096+(Pi*0,03150^2))*(0,04700) |  | 3.2561 | [22 empty] | VV | 0
|  | VYTLAČENÁ ZEMINA ZÁŘEZ : 4,23000*(0,07505+0,29322+(Pi*0,03150^2))*(0,04700) |  | 0.07384 | [22 empty] | VV | 0
|  | VYTLAČENÁ ZEMINA ŠACHTY : 0,00000*1,75822*1,1876*(0,04700) | [24 empty] | VV | 0
|  | VYTLAČENÁ ZEMINA RÝHY : 149,62000*(0,10895+0,35096+(Pi*0,03150^2))*(0,00600) |  | 0.41567 | [22 empty] | VV | 0
|  | VYTLAČENÁ ZEMINA ZÁŘEZ : 4,23000*(0,07505+0,29322+(Pi*0,03150^2))*(0,00600) |  | 0.00943 | [22 empty] | VV | 0
|  | VYTLAČENÁ ZEMINA ŠACHTY : 0,00000*1,75822*1,1876*(0,00600) | [24 empty] | VV | 0
|  | VYTLAČENÁ ZEMINA RÝHY : 149,62000*1,00000*0,01000 |  | 1.4962 | [22 empty] | VV | 0
|  | VYTLAČENÁ ZEMINA ŠACHTY : 0,00000*1,50*1,50*0,01000 | [24 empty] | VV | 0
|  | VYTLAČENÁ ZEMINA - ZÁSYP RÝHY - VÝMĚNA ZEMINY : (0,00000+9,50000)*0,76368*(0,12700+0,04700+0,00600) |  | 1.3059 | [22 empty] | VV | 0
|  | VYTLAČENÁ ZEMINA - ZÁSYP ZÁŘEZU - VÝMĚNA ZEMINY : 4,23000*0,00000*(0,12700+0,04700+0,00600) | [24 empty] | VV | 0
|  | VYTLAČENÁ ZEMINA - VPUSTĚ : 0,00000*(0,90*0,90*(0,60+0,18+0,59+0,59))*(0,12700+0,04700+0,00600) | [24 empty] | VV | 0
|  | VYTLAČENÁ ZEMINA - VPUSTĚ : -0,00000*(PI*0,30*0,30*(0,60+0,18+0,59+0,59))*(0,12700+0,04700+0,00600) | [24 empty] | VV | 0
106 | 00572460R | směs travní technická | kg | 3.6475 |  | 0 |  | 0 |  | 0 | 21 | 0 | 0.001 | 0 | 0 | 0 | SPCM | RTS 19/ II | RTS 19/ II | 0 | 0 |  | Specifikace |  |  |  | POL3_1
|  | viz vzorové příčné řezy : 144,35000*1,00000*0,003*2 |  | 0.8661 | [22 empty] | VV | 0
|  | viz vzorové příčné řezy : 4,23000*((0,60000+2*1,75822*0,35000)-1,00000)*0,003*2 |  | 0.02108 | [22 empty] | VV | 0
|  | JÁMY PROTLAKU : 1,00000*(6*3+3*3)*0,003*2 |  | 0.162 | [22 empty] | VV | 0
|  | viz vzorové příčné řezy - DOPRAVNÍ PRUH : 144,35000*(0,50+2,50)*0,003*2 |  | 2.5983 | [22 empty] | VV | 0
|  | JÁMY ČERPACÍ JÍMKY : 0,00000*(2*2)*0,003*2 | [24 empty] | VV | 0
107 | 02651200R | dřevina listnatá Dřišťál; Berberis thunbergii; v = 40 až 60 cm; kontejner 1,5 l | kus | 8 |  | 0 |  | 0 |  | 0 | 21 | 0 | 0.003 | 0.02 | 0 | 0 | SPCM | RTS 19/ II | RTS 19/ II | 0 | 0 |  | Specifikace |  |  |  | POL3_1
|  | viz situace stavby : 8,00000 |  | 8 | [22 empty] | VV | 0
108 | 02651371R | dřevina listnatá Svída; Cornus alba; v = 40 až 60 cm; kontejner 1,5 l | kus | 8 |  | 0 |  | 0 |  | 0 | 21 | 0 | 0.002 | 0.02 | 0 | 0 | SPCM | RTS 19/ II | RTS 19/ II | 0 | 0 |  | Specifikace |  |  |  | POL3_
|  | viz situace stavby : 8,00000 |  | 8 | [22 empty] | VV | 0
109 | 02652025R | dřevina listnatá Zlatice; Forsythia intermedia Lynwood Gold; v = 20 až 40 cm; kontejner 1,5 l | kus | 8 |  | 0 |  | 0 |  | 0 | 21 | 0 | 0.002 | 0.02 | 0 | 0 | SPCM | RTS 19/ II | RTS 19/ II | 0 | 0 |  | Specifikace |  |  |  | POL3_1
|  | viz situace stavby : 8,00000 |  | 8 | [22 empty] | VV | 0
110 | 02654935R | dřevina listnatá Tavolník; Spiraea vanhouti; v = 40 až 60 cm; kontejner 1,5 l | kus | 8 |  | 0 |  | 0 |  | 0 | 21 | 0 | 0.004 | 0.03 | 0 | 0 | SPCM | RTS 19/ II | RTS 19/ II | 0 | 0 |  | Specifikace |  |  |  | POL3_1
|  | viz situace stavby : 8,00000 |  | 8 | [22 empty] | VV | 0
111 | 25230502.AR | herbicid selektivní; účinná látka ethylhexylester kyseliny dichlorfenoxyoctové; hubení dvouděložných plevelů | l | 0.0304 |  | 0 |  | 0 |  | 0 | 21 | 0 | 0.001 | 0 | 0 | 0 | SPCM | RTS 19/ II | RTS 19/ II | 0 | 0 |  | Specifikace |  |  |  | POL3_
|  | viz vzorové příčné řezy : 144,35000*1,00000/10000*0,5 |  | 0.00722 | [22 empty] | VV | 0
|  | viz vzorové příčné řezy : 4,23000*((0,60000+2*1,81274*0,35000)-1,00000)/10000*0,5 |  | 0.00018 | [22 empty] | VV | 0
|  | JÁMY PROTLAKU : 1,00000*(6*3+3*3)/10000*0,5 |  | 0.00135 | [22 empty] | VV | 0
|  | viz vzorové příčné řezy - DOPRAVNÍ PRUH : 144,35000*(0,50+2,50)/10000*0,5 |  | 0.02165 | [22 empty] | VV | 0
|  | JÁMY ČERPACÍ JÍMKY : 0,00000*(2*2)/10000*0,5 | [24 empty] | VV | 0
112 | 58337330R | štěrkopísek frakce 0,0 až 22,0 mm; třída A | t | 94.0642 |  | 0 |  | 0 |  | 0 | 21 | 0 | 1 | 94.06 | 0 | 0 | SPCM | RTS 19/ II | RTS 19/ II | 0 | 0 |  | Specifikace |  |  |  | POL3_1
|  | viz vzorové příčné řezy : 149,62000*0,35096*1,75 |  | 91.8936 | [22 empty] | VV | 0
|  | viz vzorové příčné řezy : 4,23000*0,29322*1,75 |  | 2.1706 | [22 empty] | VV | 0
|  | VYTLAČENÁ ZEMINA - VPUSTĚ : 0,00000*(0,90*0,90*(0,60+0,18+0,59+0,59))*1,75 | [24 empty] | VV | 0
|  | VYTLAČENÁ ZEMINA - VPUSTĚ : -0,00000*(PI*0,30*0,30*(0,60+0,18+0,59+0,59))*1,75 | [24 empty] | VV | 0
113 | 58337333R | štěrkopísek frakce 0,0 až 32,0 mm; třída A | t | 12.6962 |  | 0 |  | 0 |  | 0 | 21 | 0 | 1 | 12.7 | 0 | 0 | SPCM | RTS 19/ II | RTS 19/ II | 0 | 0 |  | Specifikace |  |  |  | POL3_1
|  | SPECIFIKACE MOŽNÉ ZÁMĚNY DRUHU ZÁSYPOVÉHO MATERIÁLU : | [24 empty] | VV | 0
|  | JE UVEDENA VE VZOROVÉM PŘÍČNÉM ŘEZU : | [24 empty] | VV | 0
|  | A DOKLADOVÉ ČÁSTI - STATICKÝ VÝPOČET : | [24 empty] | VV | 0
|  | POVOLENÝCH DEFORMACÍ POTRUBÍ : | [24 empty] | VV | 0
|  | viz vzorové příčné řezy - ZÁSYP RÝHY - VÝMĚNA ZEMINY : (0,00000+9,50000)*0,76368*1,75 |  | 12.6962 | [22 empty] | VV | 0
|  | viz vzorové příčné řezy - ZÁSYP ZÁŘEZU - VÝMĚNA ZEMINY : 4,23000*0,00000*1,75 | [24 empty] | VV | 0
Díl: | 2 | Základy a zvláštní zakládání |  |  |  | 0 |  | 0 |  | 0 |  | 0 |  | 25.6 |  | 0 |  |  |  |  | 24.07 | [5 empty] | DIL
114 | 212792112R00 | Montáž trativodů z flexibilních trubek jakékoliv DN | m | 115.3875 |  | 0 |  | 0 |  | 0 | 21 | 0 | 0.22107 | 25.51 | 0 | 0 | 827-1 | RTS 19/ II | RTS 19/ II | 0.185 | 21.35 |  | Práce |  |  |  | POL1_1
|  | se zřízením štěrkopískového lože pod trubky a s jejich obsypem v průměrném celkovém množství do 0,15 m3/m, | [24 empty] | SPI |  | se zřízením štěrkopískového lože pod trubky a s jejich obsypem v průměrném celkovém množství do 0,15 m3/m,
|  | viz vzorové příčné řezy : (162,10000-0,00000-8,25000)*0,75 |  | 115.3875 | [22 empty] | VV | 0
115 | 212971110R00 | Zřízení opláštění odvod. trativodů z geotextilie o sklonu do 2,5, | m2 | 36.2501 |  | 0 |  | 0 |  | 0 | 21 | 0 | 0.00018 | 0.01 | 0 | 0 | 800-2 | RTS 19/ II | RTS 19/ II | 0.075 | 2.72 |  | Práce |  |  |  | POL1_
|  | v rýze nebo v zářezu se stěnami, | [24 empty] | SPI
|  | viz vzorové příčné řezy : (162,10000-0,00000-8,25000)*0,75*2*pi*0,05 |  | 36.2501 | [22 empty] | VV | 0
116 | 28611223.AR | trubka plastová drenážní PVC; ohebná; perforovaná po celém obvodu; DN 100,0 mm | m | 126.1185 |  | 0 |  | 0 |  | 0 | 21 | 0 | 0.00048 | 0.06 | 0 | 0 | SPCM | RTS 19/ II | RTS 19/ II | 0 | 0 |  | Specifikace |  |  |  | POL3_1
|  | viz vzorové příčné řezy : (162,10000-0,00000-8,25000)*0,75*1,093 |  | 126.1185 | [22 empty] | VV | 0
117 | 69366016R | geotextilie směs přírodních a syntetických vláken; funkce separační, ochranná; plošná hmotnost 250 g/m2 | m | 41.6876 |  | 0 |  | 0 |  | 0 | 21 | 0 | 0.00038 | 0.02 | 0 | 0 | SPCM | RTS 19/ II | RTS 19/ II | 0 | 0 |  | Specifikace |  |  |  | POL3_
|  | viz vzorové příčné řezy : (162,10000-0,00000-8,25000)*0,75*2*pi*0,05*1,15 |  | 41.6876 | [22 empty] | VV | 0
Díl: | 3 | Svislé a kompletní konstrukce |  |  |  | 0 |  | 0 |  | 0 |  | 0 |  | 0.15 |  | 0 |  |  |  |  | 1.75 | [5 empty] | DIL
118 | 331122021R00 | Montáž sloupů ze ŽB hmotnosti do 2 t | kus | 1 |  | 0 |  | 0 |  | 0 | 21 | 0 | 0.07933 | 0.08 | 0 | 0 |  | RTS 19/ II | RTS 19/ II | 1.732 | 1.73 |  | Práce |  |  |  | POL1_1
|  | statické zabezpečení sloupů v blízkosti trasy budované IS : 1,00000 |  | 1 | [22 empty] | VV | 0
|  | viz situace stavby : | [24 empty] | VV | 0
119 | 334314119R00 | Mostní opěry, pilíře a úložné prahy z betonu prostého beton C 35/45, XA3 | m3 | 0.02827 |  | 0 |  | 0 |  | 0 | 21 | 0 | 2.525 | 0.07 | 0 | 0 | 821-1 | RTS 19/ II | RTS 19/ II | 0.565 | 0.02 |  | Práce |  |  |  | POL1_1
|  | viz. situace stavby - výpis souřadnic : (0,00000+1)*Pi*0,60*0,15*0,10 |  | 0.02827 | [22 empty] | VV | 0
Díl: | 4 | Vodorovné konstrukce |  |  |  | 0 |  | 0 |  | 0 |  | 0 |  | 33.22 |  | 0 |  |  |  |  | 29.2 | [5 empty] | DIL
120 | 451573111R00 | Lože pod potrubí, stoky a drobné objekty z písku a štěrkopísku do 65 mm | m3 | 16.6186 |  | 0 |  | 0 |  | 0 | 21 | 0 | 1.8908 | 31.42 | 0 | 0 | 827-1 | RTS 19/ II | RTS 19/ II | 1.317 | 21.89 |  | Práce |  |  |  | POL1_1
|  | v otevřeném výkopu, | [24 empty] | SPI
|  | viz vzorové příčné řezy : 149,62000*0,10895 |  | 16.3011 | [22 empty] | VV | 0
|  | viz vzorové příčné řezy : 4,23000*0,07505 |  | 0.31746 | [22 empty] | VV | 0
121 | 452313141R00 | Podkladní a zajišťovací konstrukce z betonu bloky pro potrubí , z betonu prostého třídy C 16/20 | m3 | 0.7056 |  | 0 |  | 0 |  | 0 | 21 | 0 | 2.5 | 1.76 | 0 | 0 | 827-1 | RTS 19/ II | RTS 19/ II | 1.192 | 0.84 |  | Práce |  |  |  | POL1_
|  | z cementu portlandského nebo struskoportlandského, v otevřeném výkopu, | [24 empty] | SPI
|  | viz situace stavby a podélné profily : 1,00000*(0,08+0,10)*(0,08+0,20)*(10,00000+(1,00000+1,00000)*2) |  | 0.7056 | [22 empty] | VV | 0
122 | 452353101R00 | Bednění podkladních a zajišťovacích konstrukcí bloků pro potrubí | m2 | 7.84 |  | 0 |  | 0 |  | 0 | 21 | 0 | 0.0048 | 0.04 | 0 | 0 | 827-1 | RTS 19/ II | RTS 19/ II | 0.825 | 6.47 |  | Práce |  |  |  | POL1_
|  | v otevřeném výkopu, | [24 empty] | SPI
|  | viz situace stavby a podélné profily : 1,00000*(0,08+0,20)*2*(10,00000+(1,00000+1,00000)*2) |  | 7.84 | [22 empty] | VV | 0
Díl: | 5 | Komunikace |  |  |  | 0 |  | 0 |  | 0 |  | 0 |  | 7.49 |  | 0 |  |  |  |  | 21.57 | [5 empty] | DIL
123 | 564251111R00 | Podklad nebo podsyp ze štěrkopísku tloušťka po zhutnění 150 mm | m2 | 9.5 |  | 0 |  | 0 |  | 0 | 21 | 0 | 0.30361 | 2.88 | 0 | 0 | 822-1 | RTS 19/ II | RTS 19/ II | 0.016 | 0.15 |  | Práce |  |  |  | POL1_1
|  | s rozprostřením, vlhčením a zhutněním | [24 empty] | SPI
|  | viz vzorové příčné řezy : 0,00000*1,00000 | [24 empty] | VV | 0
|  | viz vzorové příčné řezy : 9,50000*1,00000 |  | 9.5 | [22 empty] | VV | 0
|  | 0,00000*0,00000/(0,00000+0,000000001)*0,30*1,50*2 | [24 empty] | VV | 0
124 | 566901111R00 | Vyspravení podkladu po překopech kamenivem těženým nebo štěrkopískem | m3 | 0.6175 |  | 0 |  | 0 |  | 0 | 21 | 0 | 1.6867 | 1.04 | 0 | 0 | 822-1 | RTS 19/ II | RTS 19/ II | 0.162 | 0.1 |  | Práce |  |  |  | POL1_1
|  | pro inženýrské sítě, se zhutněním | [24 empty] | SPI
|  | viz vzorové příčné řezy - provizorní úprava : 0,00000*1,00000*0,05 | [24 empty] | VV | 0
|  | viz vzorové příčné řezy - provizorní úprava : 9,50000*1,00000*0,05 |  | 0.475 | [22 empty] | VV | 0
|  | viz vzorové příčné řezy - provizorní úprava - 1. dorovnávání do nivelety : 0,00000*1,00000*0,01 | [24 empty] | VV | 0
|  | viz vzorové příčné řezy - provizorní úprava - 1. dorovnávání do nivelety : 9,50000*1,00000*0,01 |  | 0.095 | [22 empty] | VV | 0
|  | viz vzorové příčné řezy - provizorní úprava - 2. dorovnávání do nivelety : 0,00000*1,00000*0,005 | [24 empty] | VV | 0
|  | viz vzorové příčné řezy - provizorní úprava - 2. dorovnávání do nivelety : 9,50000*1,00000*0,005 |  | 0.0475 | [22 empty] | VV | 0
|  | viz vzorové příčné řezy - provizorní úprava : 0,00000*0,00000/(0,00000+0,000000001)*0,30*1,50*2*0,05 | [24 empty] | VV | 0
|  | viz vzorové příčné řezy - provizorní úprava - 1. dorovnávání do nivelety : 0,00000*0,00000/(0,00000+0,000000001)*0,30*1,50*2*0,01 | [24 empty] | VV | 0
|  | viz vzorové příčné řezy - provizorní úprava - 2. dorovnávání do nivelety : 0,00000*0,00000/(0,00000+0,000000001)*0,30*1,50*2*0,005 | [24 empty] | VV | 0
125 | 566903111R00 | Vyspravení podkladu po překopech kamenivem hrubým drceným | t | 1.406 |  | 0 |  | 0 |  | 0 | 21 | 0 | 1.1 | 1.55 | 0 | 0 | 822-1 | RTS 19/ II | RTS 19/ II | 0.163 | 0.23 |  | Práce |  |  |  | POL1_1
|  | pro inženýrské sítě, se zhutněním | [24 empty] | SPI
|  | viz vzorové příčné řezy - provizorní úprava : 0,00000*1,00000*0,08*1,85 | [24 empty] | VV | 0
|  | viz vzorové příčné řezy - provizorní úprava : 9,50000*1,00000*0,08*1,85 |  | 1.406 | [22 empty] | VV | 0
|  | viz vzorové příčné řezy - provizorní úprava : 0,00000*0,00000/(0,00000+0,000000001)*0,30*1,50*2*0,08*1,85 | [24 empty] | VV | 0
126 | 596131111R00 | Kladení dlažby z mozaiky komunikací pro pěší do lože z vápenné malty, 1barva | m2 | 9.5 |  | 0 |  | 0 |  | 0 | 21 | 0 | 0.21242 | 2.02 | 0 | 0 | 822-1 | RTS 19/ II | RTS 19/ II | 0.801 | 7.61 |  | Práce |  |  |  | POL1_1
|  | s provedením lože tl. do 40 mm, s vyplněním spár, s dvojím beraněním a se smetením přebytečného materiálu na vzdálenost do 3 m | [24 empty] | SPI |  | s provedením lože tl. do 40 mm, s vyplněním spár, s dvojím beraněním a se smetením přebytečného materiálu na vzdálenost do 3 m
|  | viz vzorové příčné řezy : 9,50000*1,00000 |  | 9.5 | [22 empty] | VV | 0
127 | 905 R00 | Hzs-revize provoz.souboru a st.obj. | h | 7 |  | 0 |  | 0 |  | 0 | 21 | 0 | 0 | 0 | 0 | 0 | Prav.M | RTS 19/ II | RTS 19/ II | 1 | 7 |  | HZS |  |  |  | POL10_
|  | kontrola a přebírka obnažených podzemních inženýrských sítí : | [24 empty] | VV | 0
|  | jejich provozovatelem/správcem (0,5 hod./ks) : (5,00000+4,00000+5,00000)*0,5 |  | 7 | [22 empty] | VV | 0
|  | viz. E.x Dokladová část : | [24 empty] | VV | 0
128 | 909 R00 | Hzs-nezmeritelne stavebni prace | h | 6.484 |  | 0 |  | 0 |  | 0 | 21 | 0 | 0 | 0 | 0 | 0 | Prav.M | RTS 19/ II | RTS 19/ II | 1 | 6.48 |  | HZS |  |  |  | POL10_0
|  | viz situace stavby - objekty v manipulačním pruhu : 162,10000/25 |  | 6.484 | [22 empty] | VV | 0
129 | 010130100100R | Rypadlo lopatové kolové CAT M 313 C | Sh | 6.484 |  | 0 |  | 0 |  | 0 | 21 | 0 | 0 | 0 | 0 | 0 | STROJ | RTS 19/ II | RTS 19/ II | 0 | 0 |  | Stroj |  |  |  | POL6_1
|  | Velikost lžíce 0,28-0,72 m3 | [24 empty] | POP
|  | Výkon motoru 86 kW | [24 empty] | POP
|  | viz situace stavby - objekty v manipulačním pruhu : 162,10000/25 |  | 6.484 | [22 empty] | VV | 0
Díl: | 8 | Trubní vedení |  |  |  | 0 |  | 0 |  | 0 |  | 0 |  | 2.3 |  | 0 |  |  |  |  | 55.47 | [5 empty] | DIL
130 | 857242121R00 | Montáž litinových tvarovek na potrubí litinovém tlakovém jednoosých, na potrubí z trub přírubových v otevřeném výkopu, v otevřeném kanálu nebo v šachtě, DN 80 mm | kus | 2 |  | 0 |  | 0 |  | 0 | 21 | 0 | 0.00022 | 0 | 0 | 0 | 827-1 | RTS 19/ II | RTS 19/ II | 0.759 | 1.52 |  | Práce |  |  |  | POL1_1
|  | viz situace stavby : 0,00000+0,00000 | [24 empty] | VV | 0
|  | 1,00000+1,00000+0,00000 |  | 2 | [22 empty] | VV | 0
131 | 857242121R00 | Montáž litinových tvarovek na potrubí litinovém tlakovém jednoosých, na potrubí z trub přírubových v otevřeném výkopu, v otevřeném kanálu nebo v šachtě, DN 80 mm | kus | 2 |  | 0 |  | 0 |  | 0 | 21 | 0 | 0.00022 | 0 | 0 | 0 | 827-1 | RTS 19/ II | RTS 19/ II | 0.759 | 1.52 |  | Práce |  |  |  | POL1_
|  | viz. kladečské schéma vodovodu : | [24 empty] | VV | 0
|  | Odkaz na mn. položky pořadí 158 : 2,00000 |  | 2 | [22 empty] | VV | 5
132 | 857701101R00 | Montáž litinových tvarovek na potrubí litinovém tlakovém odbočných, na potrubí z trub hrdlových v otevřeném výkopu, v otevřeném kanálu nebo v šachtě, DN 80 mm | kus | 2 |  | 0 |  | 0 |  | 0 | 21 | 0 | 0.00011 | 0 | 0 | 0 | 827-1 | RTS 19/ II | RTS 19/ II | 1.56 | 3.12 |  | Práce |  |  |  | POL1_
|  | viz situace stavby a podélné profily : (1,00000+1,00000) |  | 2 | [22 empty] | VV | 0
133 | 871211121R00 | Montáž potrubí z plastických hmot z tlakových trubek polyetylenových, vnějšího průměru 63 mm | m | 162.1 |  | 0 |  | 0 |  | 0 | 21 | 0 | 0 | 0 | 0 | 0 | 827-1 | RTS 19/ II | RTS 19/ II | 0.054 | 8.75 |  | Práce |  |  |  | POL1_1
|  | v otevřeném výkopu, | [24 empty] | SPI
|  | viz. situace stavby - výpis délek potrubí : 162,10000 |  | 162.1 | [22 empty] | VV | 0
134 | 891241111R00 | Montáž vodovodních armatur na potrubí šoupátek v otevřeném výkopu nebo v šachtách s osazením zemní soupravy (bez poklopů), DN 80 mm | kus | 2 |  | 0 |  | 0 |  | 0 | 21 | 0 | 0.00022 | 0 | 0 | 0 | 827-1 | RTS 19/ II | RTS 19/ II | 1.554 | 3.11 |  | Práce |  |  |  | POL1_
|  | viz. C.xxx Situace stavby : 1,00000+1,00000 |  | 2 | [22 empty] | VV | 0
135 | 891247111R00 | Montáž vodovodních armatur na potrubí hydrantů podzemních (bez osazení poklopů), DN 80 mm | kus | 2 |  | 0 |  | 0 |  | 0 | 21 | 0 | 0.00011 | 0 | 0 | 0 | 827-1 | RTS 19/ II | RTS 19/ II | 0.708 | 1.42 |  | Práce |  |  |  | POL1_1
|  | viz. situace stavby : 1,00000+1,00000 |  | 2 | [22 empty] | VV | 0
136 | 892271111R00 | Tlakové zkoušky vodovodního potrubí DN 100 nebo 125 mm | m | 162.1 |  | 0 |  | 0 |  | 0 | 21 | 0 | 0 | 0 | 0 | 0 | 827-1 | RTS 19/ II | RTS 19/ II | 0.044 | 7.13 |  | Práce |  |  |  | POL1_1
|  | přísun, montáže, demontáže a odsunu zkoušecího čerpadla, napuštění tlakovou vodou a dodání vody pro tlakovou zkoušku, | [24 empty] | SPI |  | přísun, montáže, demontáže a odsunu zkoušecího čerpadla, napuštění tlakovou vodou a dodání vody pro tlakovou zkoušku,
|  | viz. situace stavby - výpis délek potrubí : 162,10000 |  | 162.1 | [22 empty] | VV | 0
137 | 892372111R00 | Zabezpečení konců vodovodního potrubí při tlakových zkouškách DN do 300 mm | úsek | 1.621 |  | 0 |  | 0 |  | 0 | 21 | 0 | 0.03503 | 0.06 | 0 | 0 | 827-1 | RTS 19/ II | RTS 19/ II | 10.13 | 16.42 |  | Práce |  |  |  | POL1_1
|  | montáž a demontáž výrobků nebo dílců pro zabezpečení dvou konců zkoušeného úseku potrubí pro jakýkoliv způsob zabezpečení, montáž a demontáž koncových tvarovek, montáž zaslepovací příruby, zaslepení odboček pro hydranty, vzdušníky a jiné armatury a odbočky pro odbočující řady, | [24 empty] | SPI |  | montáž a demontáž výrobků nebo dílců pro zabezpečení dvou konců zkoušeného úseku potrubí pro jakýkoliv způsob zabezpečení, montáž a demontáž koncových tvarovek, montáž zaslepovací příruby, zaslepení odboček pro hydranty, vzdušníky a jiné armatury a odbočky pro odbočující řady,
|  | viz. situace stavby - výpis délek potrubí : 162,10000/100 |  | 1.621 | [22 empty] | VV | 0
138 | 899331111R00 | Výšková úprava uličního vstupu nebo vpustě do 20 cm zvýšením poklopu | kus | 2 |  | 0 |  | 0 |  | 0 | 21 | 0 | 0.43094 | 0.86 | 0 | 0 | 822-1 | RTS 19/ II | RTS 19/ II | 3.817 | 7.63 |  | Práce |  |  |  | POL1_1
|  | odbouráním dosavadního krytu, podkladu, nadezdívky nebo prstence s odklizením vybouraných hmot do 3 m, zarovnání plochy nadezdívky cementovou maltou, podbetonování nebo podezdění rámu, odstranění a znovuosazení rámu, poklopu, mříže, krycího hrnce nebo hydrantu, úpravy a doplnění krytu popř. podkladu vozovky v místě provedené výškové úpravy, | [24 empty] | SPI |  | odbouráním dosavadního krytu, podkladu, nadezdívky nebo prstence s odklizením vybouraných hmot do 3 m, zarovnání plochy nadezdívky cementovou maltou, podbetonování nebo podezdění rámu, odstranění a znovuosazení rámu, poklopu, mříže, krycího hrnce nebo hydrantu, úpravy a doplnění krytu popř. podkladu vozovky v místě provedené výškové úpravy,
|  | viz situace stavby : 2,00000 |  | 2 | [22 empty] | VV | 0
139 | 899401112R00 | Osazení poklopů litinových šoupátkových | kus | 2 |  | 0 |  | 0 |  | 0 | 21 | 0 | 0.12303 | 0.25 | 0 | 0 | 827-1 | RTS 19/ II | RTS 19/ II | 0.863 | 1.73 |  | Práce |  |  |  | POL1_
|  | včetně podezdění | [24 empty] | SPI
|  | viz situace stavby: : 0,00000 | [24 empty] | VV | 0
|  | 1,00000+1,00000 |  | 2 | [22 empty] | VV | 0
140 | 899401113R00 | Osazení poklopů litinových hydrantových | kus | 2 |  | 0 |  | 0 |  | 0 | 21 | 0 | 0.32906 | 0.66 | 0 | 0 | 827-1 | RTS 19/ II | RTS 19/ II | 1.182 | 2.36 |  | Práce |  |  |  | POL1_
|  | včetně podezdění | [24 empty] | SPI
|  | viz situace stavby: : 1,00000+1,00000 |  | 2 | [22 empty] | VV | 0
141 | 722173987R00 | Opravy vodovodního potrubí z plastových trubek ostatní práce mimo spojové svary s přidáním materiálu spoje elektrotvarovkami, přes D 50 do D 63 mm | kus | 4 |  | 0 |  | 0 |  | 0 | 21 | 0 | 0 | 0 | 0 | 0 | 800-721 | RTS 19/ II | RTS 19/ II | 0.1891 | 0.76 |  | Práce |  |  |  | POL1_
|  | viz. kladečské schéma vodovodu : | [24 empty] | VV | 0
|  | Odkaz na mn. položky pořadí 147 : 4,00000 |  | 4 | [22 empty] | VV | 5
142 | 27344387R | manžeta těsnicí na chráničky; EPDM; D trubky = 63 mm; D chráničky = 110 mm; DN 50; DN chráničky 100 | kus | 2 |  | 0 |  | 0 |  | 0 | 21 | 0 | 0.0005 | 0 | 0 | 0 | SPCM | RTS 19/ II | RTS 19/ II | 0 | 0 |  | Specifikace |  |  |  | POL3_1
|  | viz situace stavby : 1,00000*2 |  | 2 | [22 empty] | VV | 0
|  | (0,00000/(0,00000+0,000000000000000000000000000000001))*2 | [24 empty] | VV | 0
143 | 28399901R | štítek orientační | kus | 2 |  | 0 |  | 0 |  | 0 | 21 | 0 | 0 | 0 | 0 | 0 | SPCM | RTS 19/ II | RTS 19/ II | 0 | 0 |  | Specifikace |  |  |  | POL3_1
|  | viz situace stavby a podélné profily - označení kalníků a vzdušníků: : 1,00000+1,00000 |  | 2 | [22 empty] | VV | 0
144 | 28613105.MR | spojka/nátrubek PE 100; SDR 11,0; D = 63,0 mm; spoj elektrosvařovaný | kus | 18.4831 |  | 0 |  | 0 |  | 0 | 21 | 0 | 0 | 0 | 0 | 0 | SPCM | RTS 19/ II | RTS 19/ II | 0 | 0 |  | Specifikace |  |  |  | POL3_
|  | viz situace stavby a podélné profily: : 2*1,015 |  | 2.03 | [22 empty] | VV | 0
|  | 162,10000/10*1,015 |  | 16.4532 | [22 empty] | VV | 0
145 | 286135120R | trubka plastová kanalizační PE100RC; hladká; SDR 11,0; PN 16; D = 63,0 mm; s = 5,80 mm | m | 177.1753 |  | 0 |  | 0 |  | 0 | 21 | 0 | 0.00105 | 0.19 | 0 | 0 | SPCM | RTS 19/ II | RTS 19/ II | 0 | 0 |  | Specifikace |  |  |  | POL3_9
|  | viz. situace stavby - výpis délek potrubí : 162,10000*1,093 |  | 177.1753 | [22 empty] | VV | 0
|  | viz průvodní a souhrnná technická zpráva a technická zpráva : | [24 empty] | VV | 0
146 | 28653334.AR | koleno PE 100; 45,0 °; SDR 11,0; D = 63,0 mm; hladké; spoj elektrosvařovaný | kus | 10.1 |  | 0 |  | 0 |  | 0 | 21 | 0 | 0.00027 | 0 | 0 | 0 | SPCM | RTS 19/ II | RTS 19/ II | 0 | 0 |  | Specifikace |  |  |  | POL3_
|  | viz situace stavby : 10,00000*1,01 |  | 10.1 | [22 empty] | VV | 0
147 | 28653596R | nákružek lemový HDPE; PN 10; D = 63,0 mm; spoj svařovaný | kus | 4 |  | 0 |  | 0 |  | 0 | 21 | 0 | 0.00017 | 0 | 0 | 0 | SPCM | RTS 19/ II | RTS 19/ II | 0 | 0 |  | Specifikace |  |  |  | POL3_
|  | viz. kladečské schéma vodovodu : 4 |  | 4 | [22 empty] | VV | 0
148 | 2865362139R111T | Odbočka HDPE 45° D 63/63 mm SDR 11, odbočka HDPE; 45,0 °; d1 = 63 mm; d2 = 63 mm; SDR 11,0; l = 195 mm; hladká; spoj svařovaný, odbočka HDPE; 45,0 °; d1 = 63 mm; d2 = 63 mm; SDR 11,0; l = 195 mm; hladká; spoj svařovaný | kus | 2 |  | 0 |  | 0 |  | 0 | 21 | 0 | 0.00014 | 0 | 0 | 0 |  | Vlastní | MProjektCZ | 0 | 0 |  | Specifikace |  |  |  | POL3_1
|  | viz situace stavby : 0,00000 | [24 empty] | VV | 0
|  | 2 |  | 2 | [22 empty] | VV | 0
149 | 28654365R | příruba volná, k lemovému nákružku; PPR; d = 165,0 mm; D = 66,0 mm; DN 50 | kus | 4 |  | 0 |  | 0 |  | 0 | 21 | 0 | 0.0024 | 0.01 | 0 | 0 | SPCM | RTS 19/ II | RTS 19/ II | 0 | 0 |  | Specifikace |  |  |  | POL3_
|  | viz. kladečské schéma vodovodu : 4 |  | 4 | [22 empty] | VV | 0
150 | 42200750R | poklop uliční typ šoupátkový; šedá litina; použití pro vodu; vnitř.pr.D = 127 mm; D = 270,0 mm; výška 265 mm; pro: šoupátka | kus | 2 |  | 0 |  | 0 |  | 0 | 21 | 0 | 0.0113 | 0.02 | 0 | 0 | SPCM | RTS 19/ II | RTS 19/ II | 0 | 0 |  | Specifikace |  |  |  | POL3_
|  | viz situace stavby a podélné profily: : 0,00000 | [24 empty] | VV | 0
|  | 1,00000+1,00000 |  | 2 | [22 empty] | VV | 0
151 | 42200760R | poklop uliční typ k poz.hydrantu; šedá litina; použití pro vodu; vnitřní rozměr 310x205 mm; vnější rozměr 443x338 mm; výška 300 mm; pro: podzemní hydranty | kus | 2 |  | 0 |  | 0 |  | 0 | 21 | 0 | 0.032 | 0.06 | 0 | 0 | SPCM | RTS 19/ II | RTS 19/ II | 0 | 0 |  | Specifikace |  |  |  | POL3_
|  | viz situace stavby a podélné profily: : 1,00000+1,00000 |  | 2 | [22 empty] | VV | 0
152 | 42227202R | šoupátko přírubové použití uzavírací přírubová armatura; médium pitná a užitková voda, odpadní voda; DN 50; l = 150 mm; PN 10 nebo 16; D 165 mm; max.provozní tlak 16 bar; max teplota 70 °C; těleso tvárná litina; povrch.ochrana vně i uvnitř epoxidovým práškem | kus | 2 |  | 0 |  | 0 |  | 0 | 21 | 0 | 0.011 | 0.02 | 0 | 0 | SPCM | RTS 19/ II | RTS 19/ II | 0 | 0 |  | Specifikace |  |  |  | POL3_
|  | viz. C.xxx Situace stavby : 1,00000+1,00000 |  | 2 | [22 empty] | VV | 0
153 | 422737411RodpT | Hydrant podzemní, proplach. souprava DN80, přírub. napoj.,1,50 m, pro odpadní vodu, přip. spojka CAl, tělo z tvárné litiny GJS-400, s epoxidovou povrc, tělo z tvárné litiny GJS-400, s epoxidovou povrch. ochranou, PN16, vřeteno a uzavírací deska z nerez | kus | 2 |  | 0 |  | 0 |  | 0 | 21 | 0 | 0.0355 | 0.07 | 0 | 0 |  | Vlastní | MProjektCZ | 0 | 0 |  | Specifikace |  |  |  | POL3_1
|  | viz situace stavby a podélné profily : 1,00000+1,00000 |  | 2 | [22 empty] | VV | 0
154 | 42291515R | deska podkladová pro hydrantové poklopy; plastové | kus | 2 |  | 0 |  | 0 |  | 0 | 21 | 0 | 0.0019 | 0 | 0 | 0 | SPCM | RTS 19/ II | RTS 19/ II | 0 | 0 |  | Specifikace |  |  |  | POL3_
|  | viz situace stavby: : 1,00000+1,00000 |  | 2 | [22 empty] | VV | 0
155 | 42293250R | souprava zemní teleskopická šoupátková; pro šoupátka a combi armatury; DN 50-100; krycí hloubka 1,3 - 1,8 m | kus | 2 |  | 0 |  | 0 |  | 0 | 21 | 0 | 0.0073 | 0.01 | 0 | 0 | SPCM | RTS 19/ II | RTS 19/ II | 0 | 0 |  | Specifikace |  |  |  | POL3_
|  | viz. C.xxx Situace stavby : 1,00000+1,00000 |  | 2 | [22 empty] | VV | 0
156 | 422935405R | koleno 90 °; prodloužené; PN 16; DN 80 mm; tvárná litina; přírubové; s patkou | kus | 2 |  | 0 |  | 0 |  | 0 | 21 | 0 | 0.0163 | 0.03 | 0 | 0 | SPCM | RTS 19/ II | RTS 19/ II | 0 | 0 |  | Specifikace |  |  |  | POL3_
|  | viz situace stavby a podélné profily : 1,00000+1,00000 |  | 2 | [22 empty] | VV | 0
157 | 55251216R | trouba litinová vodovodní, kanalizační; tvárná litina; přírubová; DN 80,0 mm; l = 400,0 mm; uvnitř práškový epoxid; vně práškový epoxid | kus | 2 |  | 0 |  | 0 |  | 0 | 21 | 0 | 0.0111 | 0.02 | 0 | 0 | SPCM | RTS 19/ II | RTS 19/ II | 0 | 0 |  | Specifikace |  |  |  | POL3_
|  | viz situace stavby a podélné profily: : 1,00000+1,00000 |  | 2 | [22 empty] | VV | 0
158 | 55259811R | přechod přírubový; PN 10; DN 1 = 80 mm; DN 2 = 50 mm; l = 200 mm; tvárná litina; uvnitř práškový epoxid; vně práškový epoxid | kus | 1 |  | 0 |  | 0 |  | 0 | 21 | 0 | 0.0073 | 0.01 | 0 | 0 | SPCM | RTS 19/ II | RTS 19/ II | 0 | 0 |  | Specifikace |  |  |  | POL3_7
|  | viz. výkres objektu - půdorys a řezy, příloha D.xxx : 1 |  | 1 | [22 empty] | VV | 0
159 | 55259811R | přechod přírubový; PN 10; DN 1 = 80 mm; DN 2 = 50 mm; l = 200 mm; tvárná litina; uvnitř práškový epoxid; vně práškový epoxid | kus | 2 |  | 0 |  | 0 |  | 0 | 21 | 0 | 0.0073 | 0.01 | 0 | 0 | SPCM | RTS 19/ II | RTS 19/ II | 0 | 0 |  | Specifikace |  |  |  | POL3_
|  | viz. kladečské schéma vodovodu : 2 |  | 2 | [22 empty] | VV | 0
160 | 552599932R | tvarovka přírubová s přírubovou odbočkou tvárná litina; DN 1 = 50 mm; DN 2 = 50 mm; povrch. úprava práškový epoxid | kus | 2 |  | 0 |  | 0 |  | 0 | 21 | 0 | 0.0121 | 0.02 | 0 | 0 | SPCM | RTS 19/ II | RTS 19/ II | 0 | 0 |  | Specifikace |  |  |  | POL3_
|  | viz situace stavby a podélné profily: : 1,00000+1,00000 |  | 2 | [22 empty] | VV | 0
Díl: | 91 | Doplňující práce na komunikaci |  |  |  | 0 |  | 0 |  | 0 |  | 0 |  | 2.71 |  | 0.46 |  |  |  |  | 5.22 | [5 empty] | DIL
161 | 914991001R00 | Dočasné dopravní značení montáž , dopravní značky včetně stojanu | kus | 3 |  | 0 |  | 0 |  | 0 | 21 | 0 | 0.066 | 0.2 | 0 | 0 | 822-1 | RTS 19/ II | RTS 19/ II | 0.17 | 0.51 |  | Práce |  |  |  | POL1_1
|  | SITUACE STAVBY NAD KATASTRÁLNÍ MAPOU - ZÁSADY ORGANIZACE VÝSTAVBY : 2*0,00000/(0,00000+0,0000000000000000000001) | [24 empty] | VV | 0
|  | a ZÁSADY ORGANIZACE VÝSTAVBY - TECHNICKÁ ZPRÁVA : 1*0,00000/(0,00000+0,0000000000000000000001) | [24 empty] | VV | 0
|  | 3 |  | 3 | [22 empty] | VV | 0
162 | 914991002R00 | Dočasné dopravní značení montáž , dopravní značky velkoplošné včetně stojanu | kus | 1 |  | 0 |  | 0 |  | 0 | 21 | 0 | 0.127 | 0.13 | 0 | 0 | 822-1 | RTS 19/ II | RTS 19/ II | 0.19 | 0.19 |  | Práce |  |  |  | POL1_1
|  | SITUACE STAVBY NAD KATASTRÁLNÍ MAPOU - ZÁSADY ORGANIZACE VÝSTAVBY : 1*0,00000/(0,00000+0,0000000000000000000001) | [24 empty] | VV | 0
|  | a ZÁSADY ORGANIZACE VÝSTAVBY - TECHNICKÁ ZPRÁVA : 1 |  | 1 | [22 empty] | VV | 0
163 | 914991005R00 | Dočasné dopravní značení montáž , dočasné světelné signalizace (semafor) včetně baterie a seřízení | sada | 1 |  | 0 |  | 0 |  | 0 | 21 | 0 | 0.13 | 0.13 | 0 | 0 | 822-1 | RTS 19/ II | RTS 19/ II | 1.3 | 1.3 |  | Práce |  |  |  | POL1_1
|  | SITUACE STAVBY NAD KATASTRÁLNÍ MAPOU - ZÁSADY ORGANIZACE VÝSTAVBY : 0,00000/(0,00000+0,0000000000000000000001)*1 | [24 empty] | VV | 0
|  | a ZÁSADY ORGANIZACE VÝSTAVBY - TECHNICKÁ ZPRÁVA : 1 |  | 1 | [22 empty] | VV | 0
164 | 914992001R00 | Dočasné dopravní značení vlastní nájem, dopravní značky včetně stojanu | kus | 3 |  | 0 |  | 0 |  | 0 | 21 | 0 | 0 | 0 | 0 | 0 | 822-1 | RTS 19/ II | RTS 19/ II | 0 | 0 |  | Práce |  |  |  | POL1_1
|  | SITUACE STAVBY NAD KATASTRÁLNÍ MAPOU - ZÁSADY ORGANIZACE VÝSTAVBY : 2*162,10000/20,00000*0,00000/(0,00000+0,0000000000000000000001) | [24 empty] | VV | 0
|  | a ZÁSADY ORGANIZACE VÝSTAVBY - TECHNICKÁ ZPRÁVA : 1*162,10000/20,00000*0,00000/(0,00000+0,0000000000000000000001) | [24 empty] | VV | 0
|  | 3 |  | 3 | [22 empty] | VV | 0
165 | 914992002R00 | Dočasné dopravní značení vlastní nájem, dopravní značky velkoplošné včetně stojanu | kus | 1 |  | 0 |  | 0 |  | 0 | 21 | 0 | 0 | 0 | 0 | 0 | 822-1 | RTS 19/ II | RTS 19/ II | 0 | 0 |  | Práce |  |  |  | POL1_1
|  | SITUACE STAVBY NAD KATASTRÁLNÍ MAPOU - ZÁSADY ORGANIZACE VÝSTAVBY : 1*162,10000/20,00000*0,00000/(0,00000+0,0000000000000000000001) | [24 empty] | VV | 0
|  | a ZÁSADY ORGANIZACE VÝSTAVBY - TECHNICKÁ ZPRÁVA : 1 |  | 1 | [22 empty] | VV | 0
166 | 914992005R00 | Dočasné dopravní značení vlastní nájem, dočasné světelné signalizace (semafor) včetně baterie a seřízení | sada | 1 |  | 0 |  | 0 |  | 0 | 21 | 0 | 0 | 0 | 0 | 0 | 822-1 | RTS 19/ II | RTS 19/ II | 0 | 0 |  | Práce |  |  |  | POL1_1
|  | SITUACE STAVBY NAD KATASTRÁLNÍ MAPOU - ZÁSADY ORGANIZACE VÝSTAVBY : (0,00000/(0,00000+0,0000000000000000000001))*0,00000/20,00000 | [24 empty] | VV | 0
|  | a ZÁSADY ORGANIZACE VÝSTAVBY - TECHNICKÁ ZPRÁVA : 1 |  | 1 | [22 empty] | VV | 0
167 | 914993001R00 | Demontáž dočasného dopravního značení značky včetně stojanu | kus | 3 |  | 0 |  | 0 |  | 0 | 21 | 0 | 0.067 | 0.2 | 0.066 | 0.2 | 822-1 | RTS 19/ II | RTS 19/ II | 0.1105 | 0.33 |  | Práce |  |  |  | POL1_1
|  | SITUACE STAVBY NAD KATASTRÁLNÍ MAPOU - ZÁSADY ORGANIZACE VÝSTAVBY : 2*0,00000/(0,00000+0,0000000000000000000001) | [24 empty] | VV | 0
|  | a ZÁSADY ORGANIZACE VÝSTAVBY - TECHNICKÁ ZPRÁVA : 1*0,00000/(0,00000+0,0000000000000000000001) | [24 empty] | VV | 0
|  | 3 |  | 3 | [22 empty] | VV | 0
168 | 914993002R00 | Demontáž dočasného dopravního značení velkoplošné značky včetně stojanu | kus | 1 |  | 0 |  | 0 |  | 0 | 21 | 0 | 0.127 | 0.13 | 0.127 | 0.13 | 822-1 | RTS 19/ II | RTS 19/ II | 0.11 | 0.11 |  | Práce |  |  |  | POL1_1
|  | SITUACE STAVBY NAD KATASTRÁLNÍ MAPOU - ZÁSADY ORGANIZACE VÝSTAVBY : 1*0,00000/(0,00000+0,0000000000000000000001) | [24 empty] | VV | 0
|  | a ZÁSADY ORGANIZACE VÝSTAVBY - TECHNICKÁ ZPRÁVA : 1 |  | 1 | [22 empty] | VV | 0
169 | 914993005R00 | Demontáž dočasného dopravního značení dočasné světelné signalizace (semaforu) vč. baterie | sada | 1 |  | 0 |  | 0 |  | 0 | 21 | 0 | 0.13 | 0.13 | 0.13 | 0.13 | 822-1 | RTS 19/ II | RTS 19/ II | 0.2 | 0.2 |  | Práce |  |  |  | POL1_1
|  | SITUACE STAVBY NAD KATASTRÁLNÍ MAPOU - ZÁSADY ORGANIZACE VÝSTAVBY : 0,00000/(0,00000+0,0000000000000000000001)*1 | [24 empty] | VV | 0
|  | a ZÁSADY ORGANIZACE VÝSTAVBY - TECHNICKÁ ZPRÁVA : 1 |  | 1 | [22 empty] | VV | 0
170 | 917862111R00 | Osazení silničního nebo chodníkového betonového obrubníku stojatého, s boční opěrou z betonu prostého, do lože z betonu prostého C 12/15 | m | 9.5 |  | 0 |  | 0 |  | 0 | 21 | 0 | 0.188 | 1.79 | 0 | 0 | 822-1 | RTS 19/ II | RTS 19/ II | 0.272 | 2.58 |  | Práce |  |  |  | POL1_1
|  | S dodáním hmot pro lože tl. 80-100 mm. | [24 empty] | SPI
|  | viz situace stavby a podélné profily - stávající povrchy : 9,50000 |  | 9.5 | [22 empty] | VV | 0
Díl: | 93 | Dokončovací práce inženýrských staveb |  |  |  | 0 |  | 0 |  | 0 |  | 0 |  | 0 |  | 0 |  |  |  |  | 0.15 | [5 empty] | DIL
171 | 938909311R00 | Odstranění bláta a nánosu z povrchu podkladu nebo krytu živičného nebo betonováho | m2 | 76 |  | 0 |  | 0 |  | 0 | 21 | 0 | 0 | 0 | 0 | 0 | 822-1 | RTS 19/ II | RTS 19/ II | 0.002 | 0.15 |  | Práce |  |  |  | POL1_1
|  | viz situace stavby a podélné profily - stávající povrchy : 0,00000*(1,00000+3,00)*2 | [24 empty] | VV | 0
|  | 9,50000*(1,00000+3,00)*2 |  | 76 | [22 empty] | VV | 0
Díl: | 96 | Bourání konstrukcí |  |  |  | 0 |  | 0 |  | 0 |  | 0 |  | 0 |  | 0.51 |  |  |  |  | 6.06 | [5 empty] | DIL
172 | 960111221R00 | Bourání konstrukcí vodních staveb dílce prefabrikované betonové a železobetonové | m3 | 0.16 |  | 0 |  | 0 |  | 0 | 21 | 0 | 0.00233 | 0 | 2.447 | 0.39 | 832-1 | RTS 19/ II | RTS 19/ II | 7.856 | 1.26 |  | Práce |  |  |  | POL1_1
|  | s naložením vybouraných hmot a suti na dopravní prostředek nebo s odklizením na hromady do vzdálenosti 20 m | [24 empty] | SPI |  | s naložením vybouraných hmot a suti na dopravní prostředek nebo s odklizením na hromady do vzdálenosti 20 m
|  | Včetně bourání geotextilií, výplně otvorů tvárnic, drenáží, trubek a dilatačních prvků apod. zabudovaných v bouraných konstrukcích. | [24 empty] | POP |  | Včetně bourání geotextilií, výplně otvorů tvárnic, drenáží, trubek a dilatačních prvků apod. zabudovaných v bouraných konstrukcích.
|  | viz situace stavby a podélné profily - křížení a souběhy s podzemními inž. sítěmi : 4,00000*0,4*0,1*1,0 |  | 0.16 | [22 empty] | VV | 0
|  | viz situace stavby a podélné profily - stávající povrchy : 0,00000*(0,15*0,10+0,10*0,10) | [24 empty] | VV | 0
173 | 966067111R00 | Rozebrání plotu tyčového laťového prkenného, drátěného, plechového | m | 12 |  | 0 |  | 0 |  | 0 | 21 | 0 | 0 | 0 | 0.01 | 0.12 | 801-5 | RTS 19/ II | RTS 19/ II | 0.4 | 4.8 |  | Práce |  |  |  | POL1_1
|  | viz situace stavby : 3,00000*(1,00000+1,5+1,5) |  | 12 | [22 empty] | VV | 0
Díl: | 97 | Přesuny suti a vybouraných hmot |  |  |  | 0 |  | 0 |  | 0 |  | 0 |  | 0 |  | 0 |  |  |  |  | 3.18 | [5 empty] | DIL
174 | 979024441R00 | Očištění vybouraných obrubníků, dlaždic obrubníků, krajníků vybouraných z jakéhokoliv lože a s jakoukoliv výplní spár | m | 9.5 |  | 0 |  | 0 |  | 0 | 21 | 0 | 0 | 0 | 0 | 0 | 822-1 | RTS 19/ II | RTS 19/ II | 0.09 | 0.86 |  | Práce |  |  |  | POL1_1
|  | krajníků, desek nebo panelů od spojovacího materiálu s odklizením a uložením očištěných hmot a spojovacího materiálu na skládku na vzdálenost do 10 m | [24 empty] | SPI |  | krajníků, desek nebo panelů od spojovacího materiálu s odklizením a uložením očištěných hmot a spojovacího materiálu na skládku na vzdálenost do 10 m
|  | viz situace stavby a podélné profily - stávající povrchy : 9,50000 |  | 9.5 | [22 empty] | VV | 0
175 | 979054441R00 | Očištění vybouraných obrubníků, dlaždic dlaždic, desek nebo tvarovek s původním vyplněním spár kamenivem těženým | m2 | 9.5 |  | 0 |  | 0 |  | 0 | 21 | 0 | 0 | 0 | 0 | 0 | 822-1 | RTS 19/ II | RTS 19/ II | 0.115 | 1.09 |  | Práce |  |  |  | POL1_
|  | krajníků, desek nebo panelů od spojovacího materiálu s odklizením a uložením očištěných hmot a spojovacího materiálu na skládku na vzdálenost do 10 m | [24 empty] | SPI |  | krajníků, desek nebo panelů od spojovacího materiálu s odklizením a uložením očištěných hmot a spojovacího materiálu na skládku na vzdálenost do 10 m
|  | viz situace stavby a podélné profily - stávající povrchy : 9,50000*1,00000 |  | 9.5 | [22 empty] | VV | 0
176 | 979087212R00 | Nakládání na dopravní prostředky suti | t | 11.7539 |  | 0 |  | 0 |  | 0 | 21 | 0 | 0 | 0 | 0 | 0 | 822-1 | RTS 19/ II | RTS 19/ II | 0.099 | 1.16 |  | Práce |  |  |  | POL1_3
|  | pro vodorovnou dopravu | [24 empty] | SPI
|  | viz situace stavby a podélné profily - stávající povrchy : 9,50000*1,00000*0,11800 |  | 1.121 | [22 empty] | VV | 0
|  | viz situace stavby a podélné profily - stávající povrchy : 9,50000*1,00000*0,00000*0,220 | [24 empty] | VV | 0
|  | viz situace stavby a podélné profily - stávající povrchy : 0,00000*1,00000*0,00000*0,440 | [24 empty] | VV | 0
|  | viz situace stavby a podélné profily - stávající povrchy : 0,00000*1,00000*0,00000*0,880*0,43000/0,400 | [24 empty] | VV | 0
|  | viz situace stavby a podélné profily - stávající povrchy : 0,00000*(1,00000)*0,00000*0,220 | [24 empty] | VV | 0
|  | viz situace stavby a podélné profily - stávající povrchy : 9,50000*1,00000*1,00000*0,220 |  | 2.09 | [22 empty] | VV | 0
|  | viz situace stavby a podélné profily - stávající povrchy : 0,00000*1,00000*1,00000*0,440 | [24 empty] | VV | 0
|  | viz situace stavby a podélné profily - stávající povrchy : 0,00000*1,00000*1,00000*0,880*0,43000/0,400 | [24 empty] | VV | 0
|  | viz situace stavby a podélné profily - stávající povrchy : 0,00000*(1,00000)*1,00000*0,220 | [24 empty] | VV | 0
|  | viz situace stavby a podélné profily - stávající povrchy : 0,00000*(2*0,50000)*0,110 | [24 empty] | VV | 0
|  | viz vzorové příčné řezy - rozšíření : | [24 empty] | VV | 0
|  | viz vzorové příčné řezy - provizorní úprava : 0,00000*1,00000*0,05*1,85 | [24 empty] | VV | 0
|  | viz vzorové příčné řezy - provizorní úprava : 9,50000*1,00000*0,05*1,85 |  | 0.87875 | [22 empty] | VV | 0
|  | viz vzorové příčné řezy - provizorní úprava - 1. dorovnávání do nivelety : 0,00000*1,00000*0,01*1,85 | [24 empty] | VV | 0
|  | viz vzorové příčné řezy - provizorní úprava - 1. dorovnávání do nivelety : 9,50000*1,00000*0,01*1,85 |  | 0.17575 | [22 empty] | VV | 0
|  | viz vzorové příčné řezy - provizorní úprava - 2. dorovnávání do nivelety : 0,00000*1,00000*0,005*1,85 | [24 empty] | VV | 0
|  | viz vzorové příčné řezy - provizorní úprava - 2. dorovnávání do nivelety : 9,50000*1,00000*0,005*1,85 |  | 0.08788 | [22 empty] | VV | 0
|  | viz vzorové příčné řezy - provizorní úprava : 0,00000*1,00000*0,08*1,85 | [24 empty] | VV | 0
|  | viz vzorové příčné řezy - provizorní úprava : 9,50000*1,00000*0,08*1,85 |  | 1.406 | [22 empty] | VV | 0
|  | viz situace stavby a podélné profily - stávající povrchy : 9,50000*0,14500 |  | 1.3775 | [22 empty] | VV | 0
|  | viz situace stavby a podélné profily - křížení a souběhy s podzemními inž. sítěmi : 4,00000*0,4*0,1*1,0*2,44700 |  | 0.39152 | [22 empty] | VV | 0
|  | viz situace stavby a podélné profily - stávající povrchy : 0,00000*(0,15*0,10+0,10*0,10)*2,44700 | [24 empty] | VV | 0
|  | viz situace stavby : 3,00000*(1,00000+1,5+1,5)*0,01000 |  | 0.12 | [22 empty] | VV | 0
|  | viz situace stavby : 3,00000*0,50*(1,00000+1,5+1,5)/0,10*1,5*0,04500 |  | 4.05 | [22 empty] | VV | 0
|  | viz situace stavby : 3,00000*0,50*(1,00000+1,5+1,5)*0,00925 |  | 0.0555 | [22 empty] | VV | 0
|  | VYTLAČENÁ ZEMINA PODKLAD ASFALTY : 0,00000*0,00000/(0,00000+0,00001)*0,30*1,50*2*0,00000*0,990*0,43000/0,450 | [24 empty] | VV | 0
|  | VYTLAČENÁ ZEMINA PODKLAD ASFALTY : 0,00000*0,00000/(0,00000+0,00001)*0,30*1,50*2*1,00000*0,990*0,43000/0,450 | [24 empty] | VV | 0
|  | SITUACE STAVBY NAD KATASTRÁLNÍ MAPOU - ZÁSADY ORGANIZACE VÝSTAVBY : 0,00000/(0,00000+0,0000000000000000000000000000001)*(2+1)*0,06600 | [24 empty] | VV | 0
|  | a ZÁSADY ORGANIZACE VÝSTAVBY - TECHNICKÁ ZPRÁVA : 0,00000/(0,00000+0,0000000000000000000000000000001)*1*0,12700 | [24 empty] | VV | 0
|  | 0,00000/(0,00000+0,0000000000000000000000000000001)*0,13000 | [24 empty] | VV | 0
|  | 0,00000*0,00000/(0,00000+0,0000000000000001)*0,30*1,50*2*0,220*0,70 | [24 empty] | VV | 0
|  | 0,00000*0,00000/(0,00000+0,0000000000000001)*0,30*1,50*2*0,220*0,30 | [24 empty] | VV | 0
177 | 979990001R00 | Poplatek za skládku stavební suti | t | 4.6384 |  | 0 |  | 0 |  | 0 | 21 | 0 | 0 | 0 | 0 | 0 | 801-3 | RTS 19/ II | RTS 19/ II | 0 | 0 |  | Práce |  |  |  | POL1_1
|  | VYTLAČENÁ ZEMINA PODKLAD DLAŽBY : 9,50000*1,00000*0,00000*0,220 | [24 empty] | VV | 0
|  | VYTLAČENÁ ZEMINA PODKLD ŠTĚRKY : 0,00000*1,00000*0,00000*0,440 | [24 empty] | VV | 0
|  | VYTLAČENÁ ZEMINA PODKLAD ASFALTY : 0,00000*1,00000*0,00000*0,990*0,43000/0,450 | [24 empty] | VV | 0
|  | VYTLAČENÁ ZEMINA PODKLAD DLAŽBY : 9,50000*1,00000*1,00000*0,220 |  | 2.09 | [22 empty] | VV | 0
|  | VYTLAČENÁ ZEMINA PODKLAD ŠTĚRKY : 0,00000*1,00000*1,00000*0,440 | [24 empty] | VV | 0
|  | VYTLAČENÁ ZEMINA PODKLAD ASFALTY : 0,00000*1,00000*1,00000*0,990*0,43000/0,450 | [24 empty] | VV | 0
|  | viz vzorové příčné řezy - provizorní úprava : 0,00000*1,00000*0,05*1,85 | [24 empty] | VV | 0
|  | viz vzorové příčné řezy - provizorní úprava : 9,50000*1,00000*0,05*1,85 |  | 0.87875 | [22 empty] | VV | 0
|  | viz vzorové příčné řezy - provizorní úprava - 1. dorovnávání do nivelety : 0,00000*1,00000*0,01*1,85 | [24 empty] | VV | 0
|  | viz vzorové příčné řezy - provizorní úprava - 1. dorovnávání do nivelety : 9,50000*1,00000*0,01*1,85 |  | 0.17575 | [22 empty] | VV | 0
|  | viz vzorové příčné řezy - provizorní úprava - 2. dorovnávání do nivelety : 0,00000*1,00000*0,005*1,85 | [24 empty] | VV | 0
|  | viz vzorové příčné řezy - provizorní úprava - 2. dorovnávání do nivelety : 9,50000*1,00000*0,005*1,85 |  | 0.08788 | [22 empty] | VV | 0
|  | viz vzorové příčné řezy - provizorní úprava : 0,00000*1,00000*0,08*1,85 | [24 empty] | VV | 0
|  | viz vzorové příčné řezy - provizorní úprava : 9,50000*1,00000*0,08*1,85 |  | 1.406 | [22 empty] | VV | 0
|  | VYTLAČENÁ ZEMINA PODKLAD ASFALTY : 0,00000*0,00000/(0,00000+0,00001)*0,30*1,50*2*0,00000*0,990*0,43000/0,450 | [24 empty] | VV | 0
|  | VYTLAČENÁ ZEMINA PODKLAD ASFALTY : 0,00000*0,00000/(0,00000+0,00001)*0,30*1,50*2*1,00000*0,990*0,43000/0,450 | [24 empty] | VV | 0
178 | 979990103R00 | Poplatek za skládku beton do 30x30 cm | t | 4.0169 |  | 0 |  | 0 |  | 0 | 21 | 0 | 0 | 0 | 0 | 0 | 801-3 | RTS 19/ II | RTS 19/ II | 0 | 0 |  | Práce |  |  |  | POL1_1
|  | viz situace stavby a podélné profily - křížení a souběhy s podzemními inž. sítěmi : 4,00000*0,4*0,1*1,0*2,45*0,70 |  | 0.2744 | [22 empty] | VV | 0
|  | viz situace stavby a podélné profily - stávající povrchy : 0,00000*(0,15*0,10+0,10*0,10)*2,45*0,70 | [24 empty] | VV | 0
|  | viz situace stavby a podélné profily - stávající povrchy : 9,50000*1,00000*0,118*0,70 |  | 0.7847 | [22 empty] | VV | 0
|  | viz situace stavby : 3,00000*(1,00000+1,5+1,5)*0,01000*0,70 |  | 0.084 | [22 empty] | VV | 0
|  | viz situace stavby : 3,00000*0,50*(1,00000+1,5+1,5)/0,10*1,5*0,04500*0,70 |  | 2.835 | [22 empty] | VV | 0
|  | viz situace stavby : 3,00000*0,50*(1,00000+1,5+1,5)*0,00925*0,70 |  | 0.03885 | [22 empty] | VV | 0
179 | 979990104R00 | Poplatek za skládku beton nad 30x30 cm | t | 1.7215 |  | 0 |  | 0 |  | 0 | 21 | 0 | 0 | 0 | 0 | 0 | 801-3 | RTS 19/ II | RTS 19/ II | 0 | 0 |  | Práce |  |  |  | POL1_
|  | viz situace stavby a podélné profily - křížení a souběhy s podzemními inž. sítěmi : 4,00000*0,4*0,1*1,0*2,45*0,30 |  | 0.1176 | [22 empty] | VV | 0
|  | viz situace stavby a podélné profily - stávající povrchy : 0,00000*(0,15*0,10+0,10*0,10)*2,45*0,30 | [24 empty] | VV | 0
|  | viz situace stavby a podélné profily - stávající povrchy : 9,50000*1,00000*0,118*0,30 |  | 0.3363 | [22 empty] | VV | 0
|  | viz situace stavby : 3,00000*(1,00000+1,5+1,5)*0,01000*0,30 |  | 0.036 | [22 empty] | VV | 0
|  | viz situace stavby : 3,00000*0,50*(1,00000+1,5+1,5)/0,10*1,5*0,04500*0,30 |  | 1.215 | [22 empty] | VV | 0
|  | viz situace stavby : 3,00000*0,50*(1,00000+1,5+1,5)*0,00925*0,30 |  | 0.01665 | [22 empty] | VV | 0
180 | 979990191R00 | Poplatek za skládku plastové výrobky | t | 0.10553 |  | 0 |  | 0 |  | 0 | 21 | 0 | 0 | 0 | 0 | 0 | 801-3 | RTS 19/ II | RTS 19/ II | 0 | 0 |  | Práce |  |  |  | POL1_
|  | viz. situace stavby - výpis délek potrubí : 162,10000/6,000*0,093*0,042 |  | 0.10553 | [22 empty] | VV | 0
181 | 979093111R00 | Uložení suti na skládku bez zhutnění | t | 11.7539 |  | 0 |  | 0 |  | 0 | 21 | 0 | 0 | 0 | 0 | 0 | 800-6 | RTS 19/ II | RTS 19/ II | 0.006 | 0.07 |  | Práce |  |  |  | POL1_3
|  | s hrubým urovnáním, | [24 empty] | SPI
|  | viz situace stavby a podélné profily - stávající povrchy : 9,50000*1,00000*0,11800 |  | 1.121 | [22 empty] | VV | 0
|  | viz situace stavby a podélné profily - stávající povrchy : 9,50000*1,00000*0,00000*0,220 | [24 empty] | VV | 0
|  | viz situace stavby a podélné profily - stávající povrchy : 0,00000*1,00000*0,00000*0,440 | [24 empty] | VV | 0
|  | viz situace stavby a podélné profily - stávající povrchy : 0,00000*1,00000*0,00000*0,880*0,43000/0,400 | [24 empty] | VV | 0
|  | viz situace stavby a podélné profily - stávající povrchy : 0,00000*(1,00000)*0,00000*0,220 | [24 empty] | VV | 0
|  | viz situace stavby a podélné profily - stávající povrchy : 9,50000*1,00000*1,00000*0,220 |  | 2.09 | [22 empty] | VV | 0
|  | viz situace stavby a podélné profily - stávající povrchy : 0,00000*1,00000*1,00000*0,440 | [24 empty] | VV | 0
|  | viz situace stavby a podélné profily - stávající povrchy : 0,00000*1,00000*1,00000*0,880*0,43000/0,400 | [24 empty] | VV | 0
|  | viz situace stavby a podélné profily - stávající povrchy : 0,00000*(1,00000)*1,00000*0,220 | [24 empty] | VV | 0
|  | viz situace stavby a podélné profily - stávající povrchy : 0,00000*(2*0,50000)*0,110 | [24 empty] | VV | 0
|  | viz vzorové příčné řezy - rozšíření : | [24 empty] | VV | 0
|  | viz vzorové příčné řezy - provizorní úprava : 0,00000*1,00000*0,05*1,85 | [24 empty] | VV | 0
|  | viz vzorové příčné řezy - provizorní úprava : 9,50000*1,00000*0,05*1,85 |  | 0.87875 | [22 empty] | VV | 0
|  | viz vzorové příčné řezy - provizorní úprava - 1. dorovnávání do nivelety : 0,00000*1,00000*0,01*1,85 | [24 empty] | VV | 0
|  | viz vzorové příčné řezy - provizorní úprava - 1. dorovnávání do nivelety : 9,50000*1,00000*0,01*1,85 |  | 0.17575 | [22 empty] | VV | 0
|  | viz vzorové příčné řezy - provizorní úprava - 2. dorovnávání do nivelety : 0,00000*1,00000*0,005*1,85 | [24 empty] | VV | 0
|  | viz vzorové příčné řezy - provizorní úprava - 2. dorovnávání do nivelety : 9,50000*1,00000*0,005*1,85 |  | 0.08788 | [22 empty] | VV | 0
|  | viz vzorové příčné řezy - provizorní úprava : 0,00000*1,00000*0,08*1,85 | [24 empty] | VV | 0
|  | viz vzorové příčné řezy - provizorní úprava : 9,50000*1,00000*0,08*1,85 |  | 1.406 | [22 empty] | VV | 0
|  | viz situace stavby a podélné profily - stávající povrchy : 9,50000*0,14500 |  | 1.3775 | [22 empty] | VV | 0
|  | viz situace stavby a podélné profily - křížení a souběhy s podzemními inž. sítěmi : 4,00000*0,4*0,1*1,0*2,44700 |  | 0.39152 | [22 empty] | VV | 0
|  | viz situace stavby a podélné profily - stávající povrchy : 0,00000*(0,15*0,10+0,10*0,10)*2,44700 | [24 empty] | VV | 0
|  | viz situace stavby : 3,00000*(1,00000+1,5+1,5)*0,01000 |  | 0.12 | [22 empty] | VV | 0
|  | viz situace stavby : 3,00000*0,50*(1,00000+1,5+1,5)/0,10*1,5*0,04500 |  | 4.05 | [22 empty] | VV | 0
|  | viz situace stavby : 3,00000*0,50*(1,00000+1,5+1,5)*0,00925 |  | 0.0555 | [22 empty] | VV | 0
|  | VYTLAČENÁ ZEMINA PODKLAD ASFALTY : 0,00000*0,00000/(0,00000+0,00001)*0,30*1,50*2*0,00000*0,990*0,43000/0,450 | [24 empty] | VV | 0
|  | VYTLAČENÁ ZEMINA PODKLAD ASFALTY : 0,00000*0,00000/(0,00000+0,00001)*0,30*1,50*2*1,00000*0,990*0,43000/0,450 | [24 empty] | VV | 0
|  | SITUACE STAVBY NAD KATASTRÁLNÍ MAPOU - ZÁSADY ORGANIZACE VÝSTAVBY : 0,00000/(0,00000+0,0000000000000000000000000000001)*(2+1)*0,06600 | [24 empty] | VV | 0
|  | a ZÁSADY ORGANIZACE VÝSTAVBY - TECHNICKÁ ZPRÁVA : 0,00000/(0,00000+0,0000000000000000000000000000001)*1*0,12700 | [24 empty] | VV | 0
|  | 0,00000/(0,00000+0,0000000000000000000000000000001)*0,13000 | [24 empty] | VV | 0
|  | 0,00000*0,00000/(0,00000+0,0000000000000001)*0,30*1,50*2*0,220*0,70 | [24 empty] | VV | 0
|  | 0,00000*0,00000/(0,00000+0,0000000000000001)*0,30*1,50*2*0,220*0,30 | [24 empty] | VV | 0
Díl: | 99 | Staveništní přesun hmot |  |  |  | 0 |  | 0 |  | 0 |  | 0 |  | 0 |  | 0 |  |  |  |  | 179.07 | [5 empty] | DIL
182 | 998276101R00 | Přesun hmot pro trubní vedení z trub plastových nebo sklolaminátových v otevřeném výkopu | t | 181.817 |  | 0 |  | 0 |  | 0 | 21 | 0 | 0 | 0 | 0 | 0 | 827-1 | RTS 19/ II | RTS 19/ II | 0.2115 | 38.45 |  | Přesun hmot |  |  |  | POL7_
|  | vodovodu nebo kanalizace ražené nebo hloubené (827 1.1, 827 1.9, 827 2.1, 827 2.9), drobných objektů | [24 empty] | SPI
|  | na vzdálenost 15 m od hrany výkopu nebo od okraje šachty | [24 empty] | POP
|  | Hmotnosti z položek s pořadovými čísly: : | [24 empty] | VV | 0
|  | 6,13,15,18,19,20,27,28,29,39,44,45,46,57,63,64,65,66,67,72,74,75,98,106,107,108,109,110,111,112,113, : | [24 empty] | VV | 0
|  | 114,115,116,117,118,119,120,121,122,123,124,125,126,130,131,132,134,135,137,138,139,140,142,145,146, : | [24 empty] | VV | 0
|  | 147,148,149,150,151,152,153,154,155,156,157,158,159,160,161,162,163,167,168,169,170,172, : | [24 empty] | VV | 0
|  | Součet: : 181,81698 |  | 181.817 | [22 empty] | VV | 0
183 | 998276115R00 | Přesun hmot pro trubní vedení z trub plastových nebo sklolaminátových příplatek k cenám za zvětšený přesun přes vymezenou největší dopravní vzdálenost do 1 000 m | t | 181.817 |  | 0 |  | 0 |  | 0 | 21 | 0 | 0 | 0 | 0 | 0 | 827-1 | RTS 19/ II | RTS 19/ II | 0.7734 | 140.62 |  | Přesun hmot |  |  |  | POL7_
|  | vodovodu nebo kanalizace ražené nebo hloubené (827 1.1, 827 1.9, 827 2.1, 827 2.9), drobných objektů | [24 empty] | SPI
|  | Hmotnosti z položek s pořadovými čísly: : | [24 empty] | VV | 0
|  | 6,13,15,18,19,20,27,28,29,39,44,45,46,57,63,64,65,66,67,72,74,75,98,106,107,108,109,110,111,112,113, : | [24 empty] | VV | 0
|  | 114,115,116,117,118,119,120,121,122,123,124,125,126,130,131,132,134,135,137,138,139,140,142,145,146, : | [24 empty] | VV | 0
|  | 147,148,149,150,151,152,153,154,155,156,157,158,159,160,161,162,163,167,168,169,170,172, : | [24 empty] | VV | 0
|  | Součet: : 181,81698 |  | 181.817 | [22 empty] | VV | 0
Díl: | 711 | Izolace proti vodě |  |  |  | 0 |  | 0 |  | 0 |  | 0 |  | 0 |  | 0 |  |  |  |  | 0.83 | [5 empty] | DIL
184 | 711511102R00 | Provedení izolace potrubí, nádrží, natěradly za studena nátěrem asfaltovým lakem | m2 | 17.2397 |  | 0 |  | 0 |  | 0 | 21 | 0 | 0 | 0 | 0 | 0 | 800-711 | RTS 19/ II | RTS 19/ II | 0.048 | 0.83 |  | Práce |  |  |  | POL1_7
|  | viz podélné profily a skladba kanal. šachet : (0,00000-1)*(Pi*0,50^2+2*Pi*0,50*1,75822)*2 |  | -12.618 | [22 empty] | VV | 0
|  | viz situace stavby : 8,25000*2*Pi*(0,188+0,10)*2 |  | 29.8577 | [22 empty] | VV | 0
185 | 11161322R | suspenze asfaltová bentonitová; zpracování za studena; bod tuhnutí 0 °C; skupenství při 20°C suspenze; hustota při 15°C 1 060 kg/m3; ve vodě mísitelná; nehořlavá; hnědočerná až černá | t | 0.00076 |  | 0 |  | 0 |  | 0 | 21 | 0 | 1 | 0 | 0 | 0 | SPCM | RTS 19/ II | RTS 19/ II | 0 | 0 |  | Specifikace |  |  |  | POL3_7
|  | viz podélné profily a skladba kanal. šachet : (0,00000-1)*(Pi*0,50^2+2*Pi*0,50*1,75822)*2*0,00075 |  | -0.00946 | [22 empty] | VV | 0
|  | viz situace stavby : 8,25000*2*Pi*(0,03150+0,10)*2*0,00075 |  | 0.01022 | [22 empty] | VV | 0
186 | 998711101R00 | Přesun hmot pro izolace proti vodě svisle do 6 m | t | 0.00076 |  | 0 |  | 0 |  | 0 | 21 | 0 | 0 | 0 | 0 | 0 | 800-711 | RTS 19/ II | RTS 19/ II | 1.567 | 0 |  | Přesun hmot |  |  |  | POL7_
|  | 50 m vodorovně měřeno od těžiště půdorysné plochy skládky do těžiště půdorysné plochy objektu | [24 empty] | SPI
|  | Hmotnosti z položek s pořadovými čísly: : | [24 empty] | VV | 0
|  | 185, : | [24 empty] | VV | 0
|  | Součet: : 0,00076 |  | 0.00076 | [22 empty] | VV | 0
Díl: | 732 | Strojovny |  |  |  | 0 |  | 0 |  | 0 |  | 0 |  | 0 |  | 0 |  |  |  |  | 0.23 | [5 empty] | DIL
187 | 732199100R00 | Montáž orientačních štítků bez dodávky orientačního štítku | soubor | 2 |  | 0 |  | 0 |  | 0 | 21 | 0 | 0.00113 | 0 | 0 | 0 | 800-731 | RTS 19/ II | RTS 19/ II | 0.114 | 0.23 |  | Práce |  |  |  | POL1_
|  | viz situace stavby a podélné profily - označení kalníků a vzdušníků: : 1,00000+1,00000+0,00000 |  | 2 | [22 empty] | VV | 0
Díl: | 762 | Konstrukce tesařské |  |  |  | 0 |  | 0 |  | 0 |  | 0 |  | 1.23 |  | 4.05 |  |  |  |  | 106.08 | [5 empty] | DIL
188 | 348185111R00 | Zábradlí ze dřeva , dočasné, , zřízení | m | 56 |  | 0 |  | 0 |  | 0 | 21 | 0 | 0.02194 | 1.23 | 0 | 0 | 821-1 | RTS 19/ II | RTS 19/ II | 0.845 | 47.32 |  | Práce |  |  |  | POL1_
|  | měkkého, trvalé, na mostech silničních a lávkách výšky do 1,10 m, hoblované, dočasné, | [24 empty] | SPI
|  | Včetně dvojnásobného ochranného nátěru proti hnilobě, opotřebení hmot a montáže zábradlí. | [24 empty] | POP
|  | viz situace stavby a podélné profily - křížení a souběhy s podzemními inž. sítěmi : 5,00000*2*(1,00000+2*0,50) |  | 20 | [22 empty] | VV | 0
|  | viz situace stavby a podélné profily - křížení a souběhy s podzemními inž. sítěmi : 4,00000*2*(1,00000+2*0,50) |  | 16 | [22 empty] | VV | 0
|  | viz situace stavby a podélné profily - křížení a souběhy s podzemními inž. sítěmi : 5,00000*2*(1,00000+2*0,50) |  | 20 | [22 empty] | VV | 0
189 | 348185211R00 | Zábradlí ze dřeva , dočasné, , odstranění | m | 56 |  | 0 |  | 0 |  | 0 | 21 | 0 | 0 | 0 | 0 | 0 | 821-1 | RTS 19/ II | RTS 19/ II | 0.368 | 20.61 |  | Práce |  |  |  | POL1_
|  | měkkého, trvalé, na mostech silničních a lávkách výšky do 1,10 m, hoblované, dočasné, | [24 empty] | SPI
|  | Včetně dvojnásobného ochranného nátěru proti hnilobě. | [24 empty] | POP
|  | viz situace stavby a podélné profily - křížení a souběhy s podzemními inž. sítěmi : 5,00000*2*(1,00000+2*0,50) |  | 20 | [22 empty] | VV | 0
|  | viz situace stavby a podélné profily - křížení a souběhy s podzemními inž. sítěmi : 4,00000*2*(1,00000+2*0,50) |  | 16 | [22 empty] | VV | 0
|  | viz situace stavby a podélné profily - křížení a souběhy s podzemními inž. sítěmi : 5,00000*2*(1,00000+2*0,50) |  | 20 | [22 empty] | VV | 0
190 | 762962820R00 | Rozebrání oplocení s příčníky a betonovými sloupky, z tyčoviny půlené | m | 90 |  | 0 |  | 0 |  | 0 | 21 | 0 | 0 | 0 | 0.045 | 4.05 | 800-762 | RTS 19/ II | RTS 19/ II | 0.4 | 36 |  | Práce |  |  |  | POL1_7
|  | se sloupky osové vzdálenosti do 4 m, výšky do 2,5 m osazených do hloubky 1 m | [24 empty] | SPI
|  | viz situace stavby : 3,00000*0,50*(1,00000+1,5+1,5)/0,10*1,5 |  | 90 | [22 empty] | VV | 0
191 | 998762102R00 | Přesun hmot pro konstrukce tesařské v objektech výšky do 12 m | t | 1.2286 |  | 0 |  | 0 |  | 0 | 21 | 0 | 0 | 0 | 0 | 0 | 800-762 | RTS 19/ II | RTS 19/ II | 1.751 | 2.15 |  | Přesun hmot |  |  |  | POL7_
|  | 50 m vodorovně | [24 empty] | SPI
|  | Hmotnosti z položek s pořadovými čísly: : | [24 empty] | VV | 0
|  | 188, : | [24 empty] | VV | 0
|  | Součet: : 1,22864 |  | 1.2286 | [22 empty] | VV | 0
Díl: | 763 | Dřevostavby |  |  |  | 0 |  | 0 |  | 0 |  | 0 |  | 1.19 |  | 0 |  |  |  |  | 4.61 | [5 empty] | DIL
192 | 763792101R00 | Montáž ostatních dílců lišt, latí průřezové plochy do 25 cm2 | m | 90 |  | 0 |  | 0 |  | 0 | 21 | 0 | 0 | 0 | 0 | 0 | 800-763 | RTS 19/ II | RTS 19/ II | 0.036 | 3.24 |  | Práce |  |  |  | POL1_7
|  | viz situace stavby : 3,00000*0,50*(1,00000+1,5+1,5)/0,10*1,5 |  | 90 | [22 empty] | VV | 0
193 | 60512540R | prkno SM/JD; tl = 24,0 mm; l = 2 000 až 3 500 mm; jakost II; omítané | m3 | 2.16 |  | 0 |  | 0 |  | 0 | 21 | 0 | 0.55 | 1.19 | 0 | 0 | SPCM | RTS 19/ II | RTS 19/ II | 0 | 0 |  | Specifikace |  |  |  | POL3_7
|  | viz situace stavby : 3,00000*0,50*(1,00000+1,5+1,5)/0,10*1,5*0,024 |  | 2.16 | [22 empty] | VV | 0
194 | 998763101R00 | Přesun hmot dřevostaveb v objektech výšky do 6 m | t | 1.188 |  | 0 |  | 0 |  | 0 | 21 | 0 | 0 | 0 | 0 | 0 | 800-763 | RTS 19/ II | RTS 19/ II | 1.156 | 1.37 |  | Přesun hmot |  |  |  | POL7_
|  | 50 m vodorovně | [24 empty] | SPI
|  | Hmotnosti z položek s pořadovými čísly: : | [24 empty] | VV | 0
|  | 193, : | [24 empty] | VV | 0
|  | Součet: : 1,18800 |  | 1.188 | [22 empty] | VV | 0
Díl: | 767 | Konstrukce zámečnické |  |  |  | 0 |  | 0 |  | 0 |  | 0 |  | 0.01 |  | 0.06 |  |  |  |  | 3.42 | [5 empty] | DIL
195 | 767911120R00 | Montáž oplocení z pletiva strojového, o výšce do 1,6 m | m | 6 |  | 0 |  | 0 |  | 0 | 21 | 0 | 0 | 0 | 0 | 0 | 800-767 | RTS 19/ II | RTS 19/ II | 0.28 | 1.68 |  | Práce |  |  |  | POL1_7
|  | viz situace stavby : 3,00000*0,50*(1,00000+1,5+1,5) |  | 6 | [22 empty] | VV | 0
196 | 767914830R00 | Demontáž oplocení demontáž rámového oplocení, výšky do 2,0 m | m | 6 |  | 0 |  | 0 |  | 0 | 21 | 0 | 0 | 0 | 0.00925 | 0.06 | 800-767 | RTS 19/ II | RTS 19/ II | 0.287 | 1.72 |  | Práce |  |  |  | POL1_7
|  | viz situace stavby : 3,00000*0,50*(1,00000+1,5+1,5) |  | 6 | [22 empty] | VV | 0
197 | 31327522R | pletivo drátěné 4-hranné se zapl.napínacím drátem; h = 1,50 m; velikost ok 55 mm; d drátu 2,50 mm; povrch. úprava plast na pozink.drátu; barva zelená | m | 6 |  | 0 |  | 0 |  | 0 | 21 | 0 | 0.00125 | 0.01 | 0 | 0 | SPCM | RTS 19/ II | RTS 19/ II | 0 | 0 |  | Specifikace |  |  |  | POL3_7
|  | viz situace stavby : 3,00000*0,50*(1,00000+1,5+1,5) |  | 6 | [22 empty] | VV | 0
198 | 998767101R00 | Přesun hmot pro kovové stavební doplňk. konstrukce v objektech výšky do 6 m | t | 0.0075 |  | 0 |  | 0 |  | 0 | 21 | 0 | 0 | 0 | 0 | 0 | 800-767 | RTS 19/ II | RTS 19/ II | 3.327 | 0.02 |  | Přesun hmot |  |  |  | POL7_
|  | 50 m vodorovně | [24 empty] | SPI
|  | Hmotnosti z položek s pořadovými čísly: : | [24 empty] | VV | 0
|  | 197, : | [24 empty] | VV | 0
|  | Součet: : 0,00750 |  | 0.0075 | [22 empty] | VV | 0
Díl: | 783 | Nátěry |  |  |  | 0 |  | 0 |  | 0 |  | 0 |  | 0 |  | 0 |  |  |  |  | 1.4 | [5 empty] | DIL
199 | 783726300R00 | Nátěry tesařských konstrukcí lazurovací lazurovací, 3x lak | m2 | 10.8 |  | 0 |  | 0 |  | 0 | 21 | 0 | 0.00042 | 0 | 0 | 0 | 800-783 | RTS 19/ II | RTS 19/ II | 0.13 | 1.4 |  | Práce |  |  |  | POL1_
|  | včetně montáže, dodávkya demontáže lešení. | [24 empty] | SPI
|  | viz situace stavby : 3,00000*0,50*(1,00000+1,5+1,5)/0,10*1,5*0,12 |  | 10.8 | [22 empty] | VV | 0
Díl: | M21 | Elektromontáže |  |  |  | 0 |  | 0 |  | 0 |  | 0 |  | 0.01 |  | 0 |  |  |  |  | 12.24 | [5 empty] | DIL
200 | 899711122R00 | Výstražné fólie výstražná fólie pro kanalizaci, šířka 30 cm | m | 169.1329 |  | 0 |  | 0 |  | 0 | 21 | 0 | 0 | 0 | 0 | 0 | 827-1 | RTS 19/ II | RTS 19/ II | 0.026 | 4.4 |  | Práce |  |  |  | POL1_
|  | viz situace stavby: : 162,10000 |  | 162.1 | [22 empty] | VV | 0
|  | (1,00000+1,00000+0,00000)*1,75822*2 |  | 7.0329 | [22 empty] | VV | 0
201 | 210800526R00 | Montáž vodiče H07V-U (CY), 4 mm2, uloženého volně, | m | 169.1329 |  | 0 |  | 0 |  | 0 | 21 | 0 | 0 | 0 | 0 | 0 | M21 | RTS 19/ II | RTS 19/ II | 0.04633 | 7.84 |  | Práce |  |  |  | POL1_
|  | viz situace stavby: : 162,10000 |  | 162.1 | [22 empty] | VV | 0
|  | (1,00000+1,00000+0,00000)*1,75822*2 |  | 7.0329 | [22 empty] | VV | 0
202 | 28314148R | fólie výstražná PE; pro vodu; bílá; š = 300,0 mm; tl. 0,09 mm; l = 250 m | m | 186.0462 |  | 0 |  | 0 |  | 0 | 21 | 0 | 0 | 0 | 0 | 0 | SPCM | RTS 19/ II | RTS 19/ II | 0 | 0 |  | Specifikace |  |  |  | POL3_
|  | viz situace stavby: : 162,10000*1,100 |  | 178.31 | [22 empty] | VV | 0
|  | (1,00000+1,00000+0,00000)*1,75822*2*1,100 |  | 7.7362 | [22 empty] | VV | 0
203 | 34140925R | vodič CY; silový, propojovací jednožilový; pevné uložení; jádro Cu plné holé; počet žil 1; jmen.průřez jádra 4,00 mm2; vnější průměr 4,3 mm; izolace PVC; tl. izolace min 0,8 mm; odolnost proti šíření plamene | m | 186.0462 |  | 0 |  | 0 |  | 0 | 21 | 0 | 4e-05 | 0.01 | 0 | 0 | SPCM | RTS 19/ II | RTS 19/ II | 0 | 0 |  | Specifikace |  |  |  | POL3_
|  | viz situace stavby : 162,10000*1,100 |  | 178.31 | [22 empty] | VV | 0
|  | (1,00000+1,00000+0,00000)*1,75822*2*1,100 |  | 7.7362 | [22 empty] | VV | 0
Díl: | M23 | Montáže potrubí |  |  |  | 0 |  | 0 |  | 0 |  | 0 |  | 0.32 |  | 0 |  |  |  |  | 5.08 | [5 empty] | DIL
204 | 230120043R00 | Čištění potrubí profukováním nebo proplach. DN 50 | m | 162.1 |  | 0 |  | 0 |  | 0 | 21 | 0 | 0 | 0 | 0 | 0 |  | RTS 19/ II | RTS 19/ II | 0 | 0 |  | Práce |  |  |  | POL1_1
|  | viz situace stavby : 162,10000 |  | 162.1 | [22 empty] | VV | 0
205 | 230200021R00 | Montáž plynovodů, 133 x 4,5 | m | 4.125 |  | 0 |  | 0 |  | 0 | 21 | 0 | 6e-05 | 0 | 0 | 0 |  | RTS 19/ II | RTS 19/ II | 0.3098 | 1.28 |  | Práce |  |  |  | POL1_9
|  | viz situace stavby a podélné profily : (8,25000+0,00000)*0,50 |  | 4.125 | [22 empty] | VV | 0
|  | PRACNOST CHRÁNIČKY 50 % : | [24 empty] | VV | 0
206 | 230200117R00 | Nasunutí potrubní sekce do ocel.chráničky, DN 80 | m | 8.25 |  | 0 |  | 0 |  | 0 | 21 | 0 | 0.02848 | 0.23 | 0 | 0 |  | RTS 19/ II | RTS 19/ II | 0.461 | 3.8 |  | Práce |  |  |  | POL1_
|  | viz situace stavby a podélné profily : 8,25000+0,00000 |  | 8.25 | [22 empty] | VV | 0
207 | 14315576R | trubka podélně svařovaná hladká S235 (11375); vnější průměr 133,0 mm; tloušťka stěny 3,5 mm | m | 8.25 |  | 0 |  | 0 |  | 0 | 21 | 0 | 0.01085 | 0.09 | 0 | 0 | SPCM | RTS 19/ II | RTS 19/ II | 0 | 0 |  | Specifikace |  |  |  | POL3_9
|  | viz situace stavby a podélné profily : 8,25000+0,00000 |  | 8.25 | [22 empty] | VV | 0
Díl: | M46 | Zemní práce při montážích |  |  |  | 0 |  | 0 |  | 0 |  | 0 |  | 0.03 |  | 0 |  |  |  |  | 3.31 | [5 empty] | DIL
208 | 460010023R00 | Vytýčení kabelové trasy ve volném terénu | km | 0.02115 |  | 0 |  | 0 |  | 0 | 21 | 0 | 0.01124 | 0 | 0 | 0 |  | RTS 19/ II | RTS 19/ II | 3.156 | 0.07 |  | Práce |  |  |  | POL1_
|  | viz. dokladová část a situace stavby : 4,23000/1000*5 |  | 0.02115 | [22 empty] | VV | 0
|  | platí i pro ostatní podzemní inženýrské sítě !!! : | [24 empty] | VV | 0
209 | 460010024R00 | Vytýčení kabelové trasy v zastavěném prostoru | km | 0.78935 |  | 0 |  | 0 |  | 0 | 21 | 0 | 0.03421 | 0.03 | 0 | 0 |  | RTS 19/ II | RTS 19/ II | 4.1 | 3.24 |  | Práce |  |  |  | POL1_1
|  | viz. dokladová část a situace stavby : (162,10000-4,23000)/1000*5 |  | 0.78935 | [22 empty] | VV | 0
|  | platí i pro ostatní podzemní inženýrské sítě !!! : | [24 empty] | VV | 0
Díl: | D96 | Přesuny suti a vybouraných hmot |  |  |  | 0 |  | 0 |  | 0 |  | 0 |  | 0 |  | 0 |  |  |  |  | 0.13 | [5 empty] | DIL
210 | 979082213R00 | Vodorovná doprava suti po suchu bez naložení, ale se složením a hrubým urovnáním na vzdálenost do 1 km | t | 12.6388 |  | 0 |  | 0 |  | 0 | 21 | 0 | 0 | 0 | 0 | 0 | 822-1 | RTS 19/ II | RTS 19/ II | 0.01 | 0.13 |  | Přesun suti |  |  |  | POL8_
|  | Demontážní hmotnosti z položek s pořadovými čísly: : | [24 empty] | VV | 0
|  | 7,8,9,10,167,168,169,172,173,190,196, : | [24 empty] | VV | 0
|  | Součet: : 12,63877 |  | 12.6388 | [22 empty] | VV | 0
211 | 979082219R00 | Vodorovná doprava suti po suchu příplatek k ceně za každý další i započatý 1 km přes 1 km | t | 113.7489 |  | 0 |  | 0 |  | 0 | 21 | 0 | 0 | 0 | 0 | 0 | 822-1 | RTS 19/ II | RTS 19/ II | 0 | 0 |  | Přesun suti |  |  |  | POL8_
|  | Demontážní hmotnosti z položek s pořadovými čísly: : | [24 empty] | VV | 0
|  | 7,8,9,10,167,168,169,172,173,190,196, : | [24 empty] | VV | 0
|  | Součet: : 113,74893 |  | 113.7489 | [22 empty] | VV | 0
[25 empty] | 15 | 21 | DPH
| Celkem |  |  |  |  | 0 | [18 empty] | 0 | 0 | SUM
JKSO:
| 827.29 | kanalizace trubní ostatní (přípojky) | [24 empty] | JKSO
| 163 m | potrubí z trub z plastických hmot a sklolaminátu | [24 empty] | JKSOChar
|  | novostavba objektu | [24 empty] | JKSOAkce
END
Note on S6: Jedná se o informaci, zda se jedná o položku, která je do rozpočtu zadána z cenové soustavy RTS, nebo vlastní.
Note on T6: Jedná se o název CÚ, která je zadána u položky rozpočtu

## SO-02 SO-02 Pol
Položkový soupis prací a dodávek | [26 empty] | #TypZaznamu#
S: | 20201025 | ANENSKÁ STUDÁNKA - DOMOV U STUDÁNKY - ODKANALIZOVÁNÍ OBJKETU Č.P. 25 | [24 empty] | STA
O: | SO-02 | ČERPACÍ JÍMKA | [21 empty] | STA |  |  | OBJ
R: | SO-02 | ČERPACÍ JÍMKA | [24 empty] | ROZ
P.č. | Číslo položky | Název položky | MJ | Množství | Cena / MJ | Celkem | Dodávka | Dodávka celk. | Montáž | Montáž celk. | DPH | Cena s DPH | Hmotnost / MJ | Hmotnost celk.(t) | Dem. hmotnost / MJ | Dem. hmotnost celk.(t) | Ceník | Cen. soustava / platnost | Cenová úroveň | Nhod / MJ | Nhod celk. | Dodavatel | Typ položky
Díl: | 2 | Základy a zvláštní zakládání |  |  |  | 0 |  | 0 |  | 0 |  | 0 |  | 0.1 |  | 0 |  |  |  |  | 3.05 | [5 empty] | DIL
1 | 279351101R00 | Bednění základových zdí jednostranné, zřízení | m2 | 2.8 |  | 0 |  | 0 |  | 0 | 21 | 0 | 0.03525 | 0.1 | 0 | 0 | 801-1 | RTS 19/ II | RTS 19/ II | 0.74 | 2.07 |  | Práce |  |  |  | POL1_1
|  | bednění svislé nebo šikmé (odkloněné), půdorysně přímé nebo zalomené základových zdí ve volných nebo zapažených jámách, rýhách, šachtách, včetně případných vzpěr, | [24 empty] | SPI |  | bednění svislé nebo šikmé (odkloněné), půdorysně přímé nebo zalomené základových zdí ve volných nebo zapažených jámách, rýhách, šachtách, včetně případných vzpěr,
|  | viz. vzorové příčné řezy, příloha D.xxxx : 2,40*0,15*2 |  | 0.72 | [22 empty] | VV | 0
|  | (2,60+2,60)*2*0,20 |  | 2.08 | [22 empty] | VV | 0
2 | 279351102R00 | Bednění základových zdí jednostranné, odstranění | m2 | 2.8 |  | 0 |  | 0 |  | 0 | 21 | 0 | 0 | 0 | 0 | 0 | 801-1 | RTS 19/ II | RTS 19/ II | 0.35 | 0.98 |  | Práce |  |  |  | POL1_1
|  | bednění svislé nebo šikmé (odkloněné), půdorysně přímé nebo zalomené základových zdí ve volných nebo zapažených jámách, rýhách, šachtách, včetně případných vzpěr, | [24 empty] | SPI |  | bednění svislé nebo šikmé (odkloněné), půdorysně přímé nebo zalomené základových zdí ve volných nebo zapažených jámách, rýhách, šachtách, včetně případných vzpěr,
|  | Včetně očištění, vytřídění a uložení bednicího materiálu. | [24 empty] | POP
|  | viz. vzorové příčné řezy, příloha D.xxxx : 2,40*0,15*2 |  | 0.72 | [22 empty] | VV | 0
|  | (2,60+2,60)*2*0,20 |  | 2.08 | [22 empty] | VV | 0
Díl: | 3 | Svislé a kompletní konstrukce |  |  |  | 0 |  | 0 |  | 0 |  | 0 |  | 4.07 |  | 0 |  |  |  |  | 5.44 | [5 empty] | DIL
3 | 338171112R00 | Osazování sloupků a vzpěr plotových ocelových výšky do 2,00 m, se zabetonováním do 0,5 m3 do předem připravených jamek betonem C 25/30 | kus | 1 |  | 0 |  | 0 |  | 0 | 21 | 0 | 0.1 | 0.1 | 0 | 0 | 801-5 | RTS 19/ II | RTS 19/ II | 0.44 | 0.44 |  | Práce |  |  |  | POL1_1
|  | trubkových nebo profilovaných | [24 empty] | SPI
|  | viz. vzorové příčné řezy, příloha D.xxxx : 1 |  | 1 | [22 empty] | VV | 0
4 | 380316132RT3 | Kompletní konstrukce z betonu prostého vodostavebního třídy C 25/30, vliv prostředí XF3, tloušťky konstrukce přes 150 do 300 mm | m3 | 1.5224 |  | 0 |  | 0 |  | 0 | 21 | 0 | 2.6016 | 3.96 | 0 | 0 | 801-5 | RTS 19/ II | RTS 19/ II | 3.285 | 5 |  | Práce |  |  |  | POL1_1
|  | čistíren odpadních vod (mimo budovy), nádrží, vodojemů, žlabů nebo kanálů, včetně pomocného pracovního lešení o výšce podlahy do 1900 mm a pro zatížení do 1,5 kPa, | [24 empty] | SPI |  | čistíren odpadních vod (mimo budovy), nádrží, vodojemů, žlabů nebo kanálů, včetně pomocného pracovního lešení o výšce podlahy do 1900 mm a pro zatížení do 1,5 kPa,
|  | viz. vzorové příčné řezy, příloha D.xxxx : 1,0024 |  | 1.0024 | [22 empty] | VV | 0
|  | (2,60+2,60)*2*0,20*0,25 |  | 0.52 | [22 empty] | VV | 0
5 | 55346444R | sloupek plotový | kus | 1 |  | 0 |  | 0 |  | 0 | 21 | 0 | 0.0134 | 0.01 | 0 | 0 | SPCM | RTS 19/ II | RTS 19/ II | 0 | 0 |  | Specifikace |  |  |  | POL3_1
|  | viz. vzorové příčné řezy, příloha D.xxxx : 1 |  | 1 | [22 empty] | VV | 0
Díl: | 4 | Vodorovné konstrukce |  |  |  | 0 |  | 0 |  | 0 |  | 0 |  | 0.43 |  | 0 |  |  |  |  | 7.07 | [5 empty] | DIL
6 | 413941121RT2 | Osazení ocelových válcovaných nosníků ve stropech profil I, 100 mm | t | 0.3888 |  | 0 |  | 0 |  | 0 | 21 | 0 | 1.099 | 0.43 | 0 | 0 | 801-1 | RTS 19/ II | RTS 19/ II | 18.18 | 7.07 |  | Práce |  |  |  | POL1_1
|  | I , IE, U , UE nebo L | [24 empty] | SPI
|  | viz. vzorové příčné řezy, příloha D.xxxx : (2,40+0,15*2)*0,048*3 |  | 0.3888 | [22 empty] | VV | 0
Díl: | 5 | Komunikace |  |  |  | 0 |  | 0 |  | 0 |  | 0 |  | 0 |  | 0 |  |  |  |  | 86 | [5 empty] | DIL
7 | 905 R00 | Hzs-revize provoz.souboru a st.obj. | h | 6 |  | 0 |  | 0 |  | 0 | 21 | 0 | 0 | 0 | 0 | 0 | Prav.M | RTS 19/ II | RTS 19/ II | 1 | 6 |  | HZS |  |  |  | POL10_
|  | viz. vzorové příčné řezy, příloha D.xxxx : 6 |  | 6 | [22 empty] | VV | 0
8 | 909 R00 | Hzs-nezmeritelne stavebni prace | h | 80 |  | 0 |  | 0 |  | 0 | 21 | 0 | 0 | 0 | 0 | 0 | Prav.M | RTS 19/ II | RTS 19/ II | 1 | 80 |  | HZS |  |  |  | POL10_0
|  | viz. vzorové příčné řezy, příloha D.xxxx : | [24 empty] | VV | 0
|  | demontáž vystrojení ČOV : 2*8*2 |  | 32 | [22 empty] | VV | 0
|  | montáž strojního vybavení : 2*8*3 |  | 48 | [22 empty] | VV | 0
9 | 010130100100R | Rypadlo lopatové kolové CAT M 313 C | Sh | 8 |  | 0 |  | 0 |  | 0 | 21 | 0 | 0 | 0 | 0 | 0 | STROJ | RTS 19/ II | RTS 19/ II | 0 | 0 |  | Stroj |  |  |  | POL6_1
|  | Velikost lžíce 0,28-0,72 m3 | [24 empty] | POP
|  | Výkon motoru 86 kW | [24 empty] | POP
|  | viz. vzorové příčné řezy, příloha D.xxxx : 8 |  | 8 | [22 empty] | VV | 0
Díl: | 61 | Upravy povrchů vnitřní |  |  |  | 0 |  | 0 |  | 0 |  | 0 |  | 0.01 |  | 0 |  |  |  |  | 0.25 | [5 empty] | DIL
10 | 610411122R00 | Cementování nátěrem mlékem z běžného šedého cementu dvojnásobné | m2 | 5.66 |  | 0 |  | 0 |  | 0 | 21 | 0 | 0.00137 | 0.01 | 0 | 0 | 801-1 | RTS 19/ II | RTS 19/ II | 0.045 | 0.25 |  | Práce |  |  |  | POL1_1
|  | viz. vzorové příčné řezy, příloha D.xxxx : 5,66 |  | 5.66 | [22 empty] | VV | 0
Díl: | 63 | Podlahy a podlahové konstrukce |  |  |  | 0 |  | 0 |  | 0 |  | 0 |  | 0.13 |  | 0 |  |  |  |  | 1.28 | [5 empty] | DIL
11 | 632451111R00 | Potěr pískocementový na mazaninách hlazený dřevěným hladítkem o tloušťce do 10 mm | m2 | 5.66 |  | 0 |  | 0 |  | 0 | 21 | 0 | 0.0236 | 0.13 | 0 | 0 | 801-1 | RTS 19/ II | RTS 19/ II | 0.226 | 1.28 |  | Práce |  |  |  | POL1_1
|  | nebo betonových podkladech (400 kg cementu/m3) | [24 empty] | SPI
|  | viz. vzorové příčné řezy, příloha D.xxxx : 5,66 |  | 5.66 | [22 empty] | VV | 0
Díl: | 8 | Trubní vedení |  |  |  | 0 |  | 0 |  | 0 |  | 0 |  | 0.01 |  | 0 |  |  |  |  | 1.53 | [5 empty] | DIL
12 | 899713111R00 | Orientační tabulky na vodovodních a kanalizačních řadech na sloupku ocelovém nebo betonovém | kus | 1 |  | 0 |  | 0 |  | 0 | 21 | 0 | 0.00024 | 0 | 0 | 0 | 827-1 | RTS 19/ II | RTS 19/ II | 0.403 | 0.4 |  | Práce |  |  |  | POL1_1
|  | Včetně dodání a připevnění tabulky a osazení sloupků. | [24 empty] | POP
|  | viz. vzorové příčné řezy, příloha D.xxxx : 1 |  | 1 | [22 empty] | VV | 0
13 | 722173987R00 | Opravy vodovodního potrubí z plastových trubek ostatní práce mimo spojové svary s přidáním materiálu spoje elektrotvarovkami, přes D 50 do D 63 mm | kus | 6 |  | 0 |  | 0 |  | 0 | 21 | 0 | 0 | 0 | 0 | 0 | 800-721 | RTS 19/ II | RTS 19/ II | 0.1891 | 1.13 |  | Práce |  |  |  | POL1_
|  | viz. vzorové příčné řezy, příloha D.xxxx : 6 |  | 6 | [22 empty] | VV | 0
14 | 28653596R | nákružek lemový HDPE; PN 10; D = 63,0 mm; spoj svařovaný | kus | 6 |  | 0 |  | 0 |  | 0 | 21 | 0 | 0.00017 | 0 | 0 | 0 | SPCM | RTS 19/ II | RTS 19/ II | 0 | 0 |  | Specifikace |  |  |  | POL3_
|  | viz. vzorové příčné řezy, příloha D.xxxx : 6 |  | 6 | [22 empty] | VV | 0
15 | 28654365R | příruba volná, k lemovému nákružku; PPR; d = 165,0 mm; D = 66,0 mm; DN 50 | kus | 6 |  | 0 |  | 0 |  | 0 | 21 | 0 | 0.0024 | 0.01 | 0 | 0 | SPCM | RTS 19/ II | RTS 19/ II | 0 | 0 |  | Specifikace |  |  |  | POL3_
|  | viz. vzorové příčné řezy, příloha D.xxxx : 6 |  | 6 | [22 empty] | VV | 0
Díl: | 93 | Dokončovací práce inženýrských staveb |  |  |  | 0 |  | 0 |  | 0 |  | 0 |  | 0 |  | 0 |  |  |  |  | 5.29 | [5 empty] | DIL
16 | 933901111R00 | Zkoušky objektů a vymývání provedení zkoušky vodotěsnosti betonové nádrže jakéhokoliv druhu a tvaru, o obsahu do 1000 m3 | m3 | 26.5648 |  | 0 |  | 0 |  | 0 | 21 | 0 | 0 | 0 | 0 | 0 | 801-5 | RTS 19/ II | RTS 19/ II | 0.114 | 3.03 |  | Práce |  |  |  | POL1_1
|  | - | [24 empty] | SPI
|  | Včetně napuštění a vypuštění vody z nádrže po skončení zkoušky. | [24 empty] | POP
|  | viz. vzorové příčné řezy, příloha D.xxxx : 13,2824*2 |  | 26.5648 | [22 empty] | VV | 0
|  | před a po instalaci technologie ČJ : | [24 empty] | VV | 0
17 | 933901311R00 | Zkoušky objektů a vymývání naplnění a vyprázdnění nádrže pro účely vymývací (proplachovací), o obsahu do 1000 m3 | m3 | 26.5648 |  | 0 |  | 0 |  | 0 | 21 | 0 | 0 | 0 | 0 | 0 | 801-5 | RTS 19/ II | RTS 19/ II | 0.035 | 0.93 |  | Práce |  |  |  | POL1_1
|  | - | [24 empty] | SPI
|  | Včetně dodání vody. | [24 empty] | POP
|  | viz. vzorové příčné řezy, příloha D.xxxx : 13,2824*2 |  | 26.5648 | [22 empty] | VV | 0
|  | před a po instalaci technologie ČJ : | [24 empty] | VV | 0
18 | 938901411R00 | Dezinfekce nádrže roztokem chlornanu sodného | m3 | 26.5648 |  | 0 |  | 0 |  | 0 | 21 | 0 | 1e-05 | 0 | 0 | 0 | 801-5 | RTS 19/ II | RTS 19/ II | 0.05 | 1.33 |  | Práce |  |  |  | POL1_
|  | Včetně dodání a zamíchání chlornanu sodného do m3 vody použité k dezinfekci. | [24 empty] | POP
|  | viz. vzorové příčné řezy, příloha D.xxxx : 13,2824*2 |  | 26.5648 | [22 empty] | VV | 0
|  | dvojnásobná : | [24 empty] | VV | 0
19 | 08211320R | vodné pro vodu pitnou | m3 | 26.5648 |  | 0 |  | 0 |  | 0 | 21 | 0 | 0 | 0 | 0 | 0 | SPCM | RTS 19/ II | RTS 19/ II | 0 | 0 |  | Specifikace |  |  |  | POL3_1
|  | viz. vzorové příčné řezy, příloha D.xxxx : 13,2824*2 |  | 26.5648 | [22 empty] | VV | 0
|  | před a po instalaci technologie ČJ : | [24 empty] | VV | 0
20 | 08231320R | stočné pro vodu nečištěnou | m3 | 53.2472 |  | 0 |  | 0 |  | 0 | 21 | 0 | 0 | 0 | 0 | 0 | SPCM | RTS 19/ II | RTS 19/ II | 0 | 0 |  | Specifikace |  |  |  | POL3_
|  | viz. vzorové příčné řezy, příloha D.xxxx : 13,2824*3 |  | 39.8472 | [22 empty] | VV | 0
|  | včetně čištění a odvozu splašků během stavby : 10*1,34 |  | 13.4 | [22 empty] | VV | 0
21 | 101631019600R | Fekální vůz CAS 10-148 | Sh | 18 |  | 0 |  | 0 |  | 0 | 21 | 0 | 0 | 0 | 0 | 0 | STROJ | RTS 19/ II | RTS 19/ II | 0 | 0 |  | Stroj |  |  |  | POL6_
|  | viz. vzorové příčné řezy, příloha D.xxxx : 3*4 |  | 12 | [22 empty] | VV | 0
|  | včetně čištění a odvozu splašků během stavby : 3*2 |  | 6 | [22 empty] | VV | 0
Díl: | 94 | Lešení a stavební výtahy |  |  |  | 0 |  | 0 |  | 0 |  | 0 |  | 0.1 |  | 0 |  |  |  |  | 0.72 | [5 empty] | DIL
22 | 943943221R00 | Montáž lešení prostorového lehkého bez podlah výšky do 10 m | m3 | 13.2824 |  | 0 |  | 0 |  | 0 | 21 | 0 | 0.00735 | 0.1 | 0 | 0 | 800-3 | RTS 19/ II | RTS 19/ II | 0.033 | 0.44 |  | Práce |  |  |  | POL1_
|  | pro zatížení podlahové plochy do 2 kPa (200 kg/m2), | [24 empty] | SPI
|  | viz. vzorové příčné řezy, příloha D.xxxx : 13,2824 |  | 13.2824 | [22 empty] | VV | 0
23 | 943943821R00 | Demontáž lešení prostorového lehkého výšky do 10 m | m3 | 13.2824 |  | 0 |  | 0 |  | 0 | 21 | 0 | 0 | 0 | 0 | 0 | 800-3 | RTS 19/ II | RTS 19/ II | 0.021 | 0.28 |  | Práce |  |  |  | POL1_
|  | bez podlah pro zatížení podlahové plochy do 2 kPa (200 kg/m2), | [24 empty] | SPI
|  | viz. vzorové příčné řezy, příloha D.xxxx : 13,2824 |  | 13.2824 | [22 empty] | VV | 0
Díl: | 95 | Dokončovací konstrukce na pozemních stavbách |  |  |  | 0 |  | 0 |  | 0 |  | 0 |  | 0.01 |  | 0 |  |  |  |  | 10.07 | [5 empty] | DIL
24 | 952903112R00 | Vyčištění objektů při světlé výšce prostoru do 3,5 m čistíren odpadních vod, nádrží, žlabů nebo kanálů | m2 | 26.5648 |  | 0 |  | 0 |  | 0 | 21 | 0 | 1e-05 | 0 | 0 | 0 | 801-5 | RTS 19/ II | RTS 19/ II | 0.171 | 4.54 |  | Práce |  |  |  | POL1_1
|  | při světlé výšce prostoru do 3,5 m čistíren odpadních vod, nádrží, vodojemů, žlabů nebo kanálů | [24 empty] | SPI
|  | viz. vzorové příčné řezy, příloha D.xxxx : 13,2824*2 |  | 26.5648 | [22 empty] | VV | 0
|  | před a po instalaci technologie ČJ : | [24 empty] | VV | 0
25 | 952903119R00 | Vyčištění objektů příplatek k ceně za vyčištění prostorů jakékoliv výšky přes 3,5 m | m2 | 26.5648 |  | 0 |  | 0 |  | 0 | 21 | 0 | 0.0002 | 0.01 | 0 | 0 | 801-5 | RTS 19/ II | RTS 19/ II | 0.086 | 2.28 |  | Práce |  |  |  | POL1_1
|  | při světlé výšce prostoru do 3,5 m čistíren odpadních vod, nádrží, vodojemů, žlabů nebo kanálů | [24 empty] | SPI
|  | viz. vzorové příčné řezy, příloha D.xxxx : 13,2824*2 |  | 26.5648 | [22 empty] | VV | 0
|  | před a po instalaci technologie ČJ : | [24 empty] | VV | 0
26 | 953981101R00 | Chemické kotvy do betonu, do cihelného zdiva do betonu, hloubky 80 mm, M 8, ampule pro chemickou kotvu | kus | 18 |  | 0 |  | 0 |  | 0 | 21 | 0 | 0 | 0 | 0 | 0 | 801-4 | RTS 19/ II | RTS 19/ II | 0.125 | 2.25 |  | Práce |  |  |  | POL1_1
|  | viz. vzorové příčné řezy, příloha D.xxxx : 18 |  | 18 | [22 empty] | VV | 0
27 | 953981102R00 | Chemické kotvy do betonu, do cihelného zdiva do betonu, hloubky 90 mm, M 10, ampule pro chemickou kotvu | kus | 8 |  | 0 |  | 0 |  | 0 | 21 | 0 | 0 | 0 | 0 | 0 | 801-4 | RTS 19/ II | RTS 19/ II | 0.125 | 1 |  | Práce |  |  |  | POL1_1
|  | viz. vzorové příčné řezy, příloha D.xxxx : 8 |  | 8 | [22 empty] | VV | 0
Díl: | 96 | Bourání konstrukcí |  |  |  | 0 |  | 0 |  | 0 |  | 0 |  | 0.03 |  | 2.04 |  |  |  |  | 33.36 | [5 empty] | DIL
28 | 968083031R00 | Vybourání plastových výplní otvorů plastových stěn , do 2 m2 | m2 | 60 |  | 0 |  | 0 |  | 0 | 21 | 0 | 0.00056 | 0.03 | 0.034 | 2.04 | 801-3 | RTS 19/ II | RTS 19/ II | 0.556 | 33.36 |  | Práce |  |  |  | POL1_
|  | viz. vzorové příčné řezy, příloha D.xxxx : 2,40*2,50*10 |  | 60 | [22 empty] | VV | 0
Díl: | 97 | Prorážení otvorů |  |  |  | 0 |  | 0 |  | 0 |  | 0 |  | 0 |  | 0.01 |  |  |  |  | 1.79 | [5 empty] | DIL
29 | 970051100R00 | Jádrové vrtání, kruhové prostupy v železobetonu jádrové vrtání , do D 100 mm | m | 0.25 |  | 0 |  | 0 |  | 0 | 21 | 0 | 0 | 0 | 0.01963 | 0 | 801-3 | RTS 19/ II | RTS 19/ II | 3.25 | 0.81 |  | Práce |  |  |  | POL1_1
|  | viz. vzorové příčné řezy, příloha D.xxxx : 0,25 |  | 0.25 | [22 empty] | VV | 0
30 | 970051130R00 | Jádrové vrtání, kruhové prostupy v železobetonu jádrové vrtání , do D 130 mm | m | 0.25 |  | 0 |  | 0 |  | 0 | 21 | 0 | 0 | 0 | 0.03317 | 0.01 | 801-3 | RTS 19/ II | RTS 19/ II | 3.9 | 0.98 |  | Práce |  |  |  | POL1_1
|  | viz. vzorové příčné řezy, příloha D.xxxx : 0,25 |  | 0.25 | [22 empty] | VV | 0
31 | 979990103R00 | Poplatek za skládku beton do 30x30 cm | t | 0.00635 |  | 0 |  | 0 |  | 0 | 21 | 0 | 0 | 0 | 0 | 0 | 801-3 | RTS 19/ II | RTS 19/ II | 0 | 0 |  | Práce |  |  |  | POL1_1
|  | viz. vzorové příčné řezy, příloha D.xxxx : 0,25*0,10*0,10*2,54 |  | 0.00635 | [22 empty] | VV | 0
32 | 979093111R00 | Uložení suti na skládku bez zhutnění | t | 0.00635 |  | 0 |  | 0 |  | 0 | 21 | 0 | 0 | 0 | 0 | 0 | 800-6 | RTS 19/ II | RTS 19/ II | 0.006 | 0 |  | Práce |  |  |  | POL1_3
|  | s hrubým urovnáním, | [24 empty] | SPI
|  | viz. vzorové příčné řezy, příloha D.xxxx : 0,25*0,10*0,10*2,54 |  | 0.00635 | [22 empty] | VV | 0
Díl: | 99 | Staveništní přesun hmot |  |  |  | 0 |  | 0 |  | 0 |  | 0 |  | 0 |  | 0 |  |  |  |  | 2.04 | [5 empty] | DIL
33 | 998142251R00 | Přesun hmot pro nádrže a jímky pro nádrže a jímky pozemních čistíren vod (814 1 JKSO), nádrže pozemní mimo nádrží a jímek čistíren odpadních vod (814 2 JKSO), zásobníky a jámy pozemní mimo zemědělství (814 3 JKSO) se svislou nosnou konstrukcí monolitickou betonovou tyčovou nebo plošnou (KMCH 2 a 3 - JKSO šesté místo) vodorovně 50 m výšky do 25 mm | t | 4.8942 |  | 0 |  | 0 |  | 0 | 21 | 0 | 0 | 0 | 0 | 0 | 801-5 | RTS 19/ II | RTS 19/ II | 0.416 | 2.04 |  | Přesun hmot |  |  |  | POL7_
|  | na novostavbách a změnách objektů | [24 empty] | SPI
|  | Hmotnosti z položek s pořadovými čísly: : | [24 empty] | VV | 0
|  | 1,3,4,5,6,10,11,12,14,15,18,22,24,25,28, : | [24 empty] | VV | 0
|  | Součet: : 4,89416 |  | 4.8942 | [22 empty] | VV | 0
Díl: | 722 | Vnitřní vodovod |  |  |  | 0 |  | 0 |  | 0 |  | 0 |  | 0.09 |  | 0 |  |  |  |  | 15.15 | [5 empty] | DIL
34 | 722174237R00 | Montáž potrubí rovného z plastů savřované na tupo, D přes 50 do 63 mm | m | 4.1 |  | 0 |  | 0 |  | 0 | 21 | 0 | 0.0003 | 0 | 0 | 0 | 800-721 | RTS 19/ II | RTS 19/ II | 0.30799 | 1.26 |  | Práce |  |  |  | POL1_7
|  | Obsahuje 1 spoj na 4 m délky rozvodu, bez dodávky potrubí, bez montáže a dodávky tvarovek a závěsů. Včetně zednických výpomocí. | [24 empty] | POP |  | Obsahuje 1 spoj na 4 m délky rozvodu, bez dodávky potrubí, bez montáže a dodávky tvarovek a závěsů. Včetně zednických výpomocí.
|  | Včetně pomocného lešení o výšce podlahy do 1900 mm a pro zatížení do 1,5 kPa. | [24 empty] | POP
|  | viz. vzorové příčné řezy, příloha D.xxxx : 4,10 |  | 4.1 | [22 empty] | VV | 0
35 | 722219102R00 | Montáž armatur vodovodních přírubových, DN 50 | kus | 5 |  | 0 |  | 0 |  | 0 | 21 | 0 | 0.00587 | 0.03 | 0 | 0 | 800-721 | RTS 19/ II | RTS 19/ II | 1.095 | 5.48 |  | Práce |  |  |  | POL1_7
|  | viz. vzorové příčné řezy, příloha D.xxxx : 5 |  | 5 | [22 empty] | VV | 0
36 | 230032027R00 | Montáž přírubových spojů do PN 16, DN 50 | kus | 10 |  | 0 |  | 0 |  | 0 | 21 | 0 | 0 | 0 | 0 | 0 |  | RTS 19/ II | RTS 19/ II | 0.14 | 1.4 |  | Práce |  |  |  | POL1_9
|  | viz. vzorové příčné řezy, příloha D.xxxx : 10 |  | 10 | [22 empty] | VV | 0
37 | 230170002R00 | Příprava pro zkoušku těsnosti, DN 50 - 80 | sada | 1 |  | 0 |  | 0 |  | 0 | 21 | 0 | 0 | 0 | 0 | 0 |  | RTS 19/ II | RTS 19/ II | 6.71 | 6.71 |  | Práce |  |  |  | POL1_9
|  | viz. vzorové příčné řezy, příloha D.xxxx : 1 |  | 1 | [22 empty] | VV | 0
38 | 230170012R00 | Zkouška těsnosti potrubí, DN 50 - 80 | m | 4.1 |  | 0 |  | 0 |  | 0 | 21 | 0 | 0 | 0 | 0 | 0 |  | RTS 19/ II | RTS 19/ II | 0.041 | 0.17 |  | Práce |  |  |  | POL1_9
|  | viz. vzorové příčné řezy, příloha D.xxxx : 4,1 |  | 4.1 | [22 empty] | VV | 0
39 | 28615118R | trubka plastová vodovodní hladká; PPR; SDR 11,0; PN 10; D = 63,0 mm; s = 5,80 mm; l = 4000,0 mm | m | 4.4813 |  | 0 |  | 0 |  | 0 | 21 | 0 | 0.00101 | 0 | 0 | 0 | SPCM | RTS 19/ II | RTS 19/ II | 0 | 0 |  | Specifikace |  |  |  | POL3_9
|  | viz. vzorové příčné řezy, příloha D.xxxx : 4,1*1,093 |  | 4.4813 | [22 empty] | VV | 0
40 | 28654012R | koleno PPR; 90,0 °; PN 20; di = 63,0 mm; hladké; spoj svařovaný | kus | 3 |  | 0 |  | 0 |  | 0 | 21 | 0 | 0.00036 | 0 | 0 | 0 | SPCM | RTS 19/ II | RTS 19/ II | 0 | 0 |  | Specifikace |  |  |  | POL3_9
|  | viz. vzorové příčné řezy, příloha D.xxxx : 3 |  | 3 | [22 empty] | VV | 0
41 | 28654082R | T-kus 90,0 °; PPR; jednoznačný; PN 20; di = 63,0 mm; di2= 63,0 mm; di3= 63,0 mm; spoj svařovaný | kus | 1 |  | 0 |  | 0 |  | 0 | 21 | 0 | 0.00039 | 0 | 0 | 0 | SPCM | RTS 19/ II | RTS 19/ II | 0 | 0 |  | Specifikace |  |  |  | POL3_9
|  | viz. vzorové příčné řezy, příloha D.xxxx : 1 |  | 1 | [22 empty] | VV | 0
42 | 422122721R | ventil odvzdušňovací a zavzdušňovací pro automatické odvzdušňování a zavzdušňování potrubí; médium pitná a užitková voda, neutrální kapaliny; DN 50; PN 16; maximální teplota 90 °C; provozní tlak 0,2-16 bar; povrch práškový epoxid | kus | 1 |  | 0 |  | 0 |  | 0 | 21 | 0 | 0.012 | 0.01 | 0 | 0 | SPCM | RTS 19/ II | RTS 19/ II | 0 | 0 |  | Specifikace |  |  |  | POL3_7
|  | viz. vzorové příčné řezy, příloha D.xxxx : 1 |  | 1 | [22 empty] | VV | 0
43 | 42227202R | šoupátko přírubové použití uzavírací přírubová armatura; médium pitná a užitková voda, odpadní voda; DN 50; l = 150 mm; PN 10 nebo 16; D 165 mm; max.provozní tlak 16 bar; max teplota 70 °C; těleso tvárná litina; povrch.ochrana vně i uvnitř epoxidovým práškem | kus | 2 |  | 0 |  | 0 |  | 0 | 21 | 0 | 0.011 | 0.02 | 0 | 0 | SPCM | RTS 19/ II | RTS 19/ II | 0 | 0 |  | Specifikace |  |  |  | POL3_9
|  | viz. vzorové příčné řezy, příloha D.xxxx : 2 |  | 2 | [22 empty] | VV | 0
44 | 422837651R | klapka zpětná pro pitnou i odpadní vodu; PN 10 a 16; s čistící zátkou; DN 50; L = 200 mm; pracovní teplota do 80 ° C; max teplota 80 °C; těleso tvárná litina; těsnicí plochy sedel litina/pryž; povrch.ochrana vně i uvnitř epoxidovým práškem | kus | 1 |  | 0 |  | 0 |  | 0 | 21 | 0 | 0.01 | 0.01 | 0 | 0 | SPCM | RTS 19/ II | RTS 19/ II | 0 | 0 |  | Specifikace |  |  |  | POL3_9
|  | viz. vzorové příčné řezy, příloha D.xxxx : 1 |  | 1 | [22 empty] | VV | 0
45 | 5526009700R | koleno 90 °; PN 10; DN 50 mm; tvárná litina; přírubové; s patkou; uvnitř práškový epoxid; vně práškový epoxid | kus | 1 |  | 0 |  | 0 |  | 0 | 21 | 0 | 0.013 | 0.01 | 0 | 0 | SPCM | RTS 19/ II | RTS 19/ II | 0 | 0 |  | Specifikace |  |  |  | POL3_7
|  | viz. vzorové příčné řezy, příloha D.xxxx : 1 |  | 1 | [22 empty] | VV | 0
46 | 55440402R | madlo pro koupelny; dvojité; kov; v = 200 mm; š = 100 mm; hl = 844 mm; tl = 32,0 mm; nerez | kus | 4 |  | 0 |  | 0 |  | 0 | 21 | 0 | 0.002 | 0.01 | 0 | 0 | SPCM | RTS 19/ II | RTS 19/ II | 0 | 0 |  | Specifikace |  |  |  | POL3_7
|  | viz. vzorové příčné řezy, příloha D.xxxx : 4 |  | 4 | [22 empty] | VV | 0
47 | 998722101R00 | Přesun hmot pro vnitřní vodovod v objektech výšky do 6 m | t | 0.10158 |  | 0 |  | 0 |  | 0 | 21 | 0 | 0 | 0 | 0 | 0 | 800-721 | RTS 19/ II | RTS 19/ II | 1.327 | 0.13 |  | Přesun hmot |  |  |  | POL7_
|  | vodorovně do 50 m | [24 empty] | SPI
|  | Hmotnosti z položek s pořadovými čísly: : | [24 empty] | VV | 0
|  | 34,35,39,40,41,42,43,44,45,46, : | [24 empty] | VV | 0
|  | Součet: : 0,10158 |  | 0.10158 | [22 empty] | VV | 0
Díl: | 767 | Konstrukce zámečnické |  |  |  | 0 |  | 0 |  | 0 |  | 0 |  | 0.13 |  | 0 |  |  |  |  | 12.73 | [5 empty] | DIL
48 | 073873116R00 | Osazování žebříků s ochranným košem nebo třmeny | m | 1.52 |  | 0 |  | 0 |  | 0 | 21 | 0 | 0 | 0 | 0 | 0 |  | RTS 19/ II | RTS 19/ II | 5.781 | 8.79 |  | Práce |  |  |  | POL1_1
|  | viz. vzorové příčné řezy, příloha D.xxxx : 1,52 |  | 1.52 | [22 empty] | VV | 0
49 | 767161110R00 | Montáž zábradlí rovného z trubek nebo tenkostěnných profilů do zdiva, o hmotnosti 1 m zábradlí do 20 kg | m | 4.8 |  | 0 |  | 0 |  | 0 | 21 | 0 | 6e-05 | 0 | 0 | 0 | 800-767 | RTS 19/ II | RTS 19/ II | 0.19 | 0.91 |  | Práce |  |  |  | POL1_7
|  | viz. vzorové příčné řezy, příloha D.xxxx : 2,40*2 |  | 4.8 | [22 empty] | VV | 0
50 | 767590120R00 | Montáž podlahových konstrukcí podlahových roštů šroubováním | kg | 48 |  | 0 |  | 0 |  | 0 | 21 | 0 | 6e-05 | 0 | 0 | 0 | 800-767 | RTS 19/ II | RTS 19/ II | 0.024 | 1.15 |  | Práce |  |  |  | POL1_7
|  | viz. vzorové příčné řezy, příloha D.xxxx : 2,40*0,80*25 |  | 48 | [22 empty] | VV | 0
51 | 767590190R00 | Montáž podlahových konstrukcí příplatek k ceně za vyřezání a úpravu otvoru | kus | 2 |  | 0 |  | 0 |  | 0 | 21 | 0 | 0 | 0 | 0 | 0 | 800-767 | RTS 19/ II | RTS 19/ II | 0.17 | 0.34 |  | Práce |  |  |  | POL1_7
|  | viz. vzorové příčné řezy, příloha D.xxxx : 2 |  | 2 | [22 empty] | VV | 0
52 | 767590192R00 | Montáž podlahových konstrukcí příplatek k ceně za úpravu roštů (krácením) | m | 6.4 |  | 0 |  | 0 |  | 0 | 21 | 0 | 0 | 0 | 0 | 0 | 800-767 | RTS 19/ II | RTS 19/ II | 0.172 | 1.1 |  | Práce |  |  |  | POL1_7
|  | viz. vzorové příčné řezy, příloha D.xxxx : 0,80*2 |  | 1.6 | [22 empty] | VV | 0
|  | 2,40*2 |  | 4.8 | [22 empty] | VV | 0
53 | 31186302R | žebřík kovový ocelový; l = 3 000,0 mm | kus | 0.58267 |  | 0 |  | 0 |  | 0 | 21 | 0 | 0.0223 | 0.01 | 0 | 0 | SPCM | RTS 19/ II | RTS 19/ II | 0 | 0 |  | Specifikace |  |  |  | POL3_7
|  | viz. vzorové příčné řezy, příloha D.xxxx : 1,52/3*1,15 |  | 0.58267 | [22 empty] | VV | 0
54 | 55347108.AR | rošt podlahový lisovaný; š = 500 mm; l = 1 000 mm; nosný prut 30/2; oko 30/30; povrch žárové zinkování | kus | 4.8 |  | 0 |  | 0 |  | 0 | 21 | 0 | 0.0121 | 0.06 | 0 | 0 | SPCM | RTS 19/ II | RTS 19/ II | 0 | 0 |  | Specifikace |  |  |  | POL3_7
|  | viz. vzorové příčné řezy, příloha D.xxxx : (2,40*0,80)/0,5*1,25 |  | 4.8 | [22 empty] | VV | 0
55 | 55395100.AR | zábradlí trubkové | m | 4.8 |  | 0 |  | 0 |  | 0 | 21 | 0 | 0.012 | 0.06 | 0 | 0 | SPCM | RTS 19/ II | RTS 19/ II | 0 | 0 |  | Specifikace |  |  |  | POL3_7
|  | viz. vzorové příčné řezy, příloha D.xxxx : 2*2,40 |  | 4.8 | [22 empty] | VV | 0
56 | 998767101R00 | Přesun hmot pro kovové stavební doplňk. konstrukce v objektech výšky do 6 m | t | 0.13184 |  | 0 |  | 0 |  | 0 | 21 | 0 | 0 | 0 | 0 | 0 | 800-767 | RTS 19/ II | RTS 19/ II | 3.327 | 0.44 |  | Přesun hmot |  |  |  | POL7_
|  | 50 m vodorovně | [24 empty] | SPI
|  | Hmotnosti z položek s pořadovými čísly: : | [24 empty] | VV | 0
|  | 49,50,53,54,55, : | [24 empty] | VV | 0
|  | Součet: : 0,13184 |  | 0.13184 | [22 empty] | VV | 0
Díl: | D96 | Přesuny suti a vybouraných hmot |  |  |  | 0 |  | 0 |  | 0 |  | 0 |  | 0 |  | 0 |  |  |  |  | 5.36 | [5 empty] | DIL
57 | 979990191R00 | Poplatek za skládku plastové výrobky | t | 2.0449 |  | 0 |  | 0 |  | 0 | 21 | 0 | 0 | 0 | 0 | 0 | 801-3 | RTS 19/ II | RTS 19/ II | 0 | 0 |  | Práce |  |  |  | POL1_
|  | viz. vzorové příčné řezy, příloha D.xxxx : 2,04491 |  | 2.0449 | [22 empty] | VV | 0
58 | 979091111R00 | Vodorovné přemístění vybouraných hmot do 7 km | t | 2.0532 |  | 0 |  | 0 |  | 0 | 21 | 0 | 0 | 0 | 0 | 0 |  | RTS 19/ II | RTS 19/ II | 2.612 | 5.36 |  | Přesun suti |  |  |  | POL8_
|  | Demontážní hmotnosti z položek s pořadovými čísly: : | [24 empty] | VV | 0
|  | 28,29,30, : | [24 empty] | VV | 0
|  | Součet: : 2,05320 |  | 2.0532 | [22 empty] | VV | 0
59 | 979091121R00 | Vodorovné přemíst. vybouraných hmot za další 1 km | t | 16.4256 |  | 0 |  | 0 |  | 0 | 21 | 0 | 0 | 0 | 0 | 0 |  | RTS 19/ II | RTS 19/ II | 0 | 0 |  | Přesun suti |  |  |  | POL8_
|  | Demontážní hmotnosti z položek s pořadovými čísly: : | [24 empty] | VV | 0
|  | 28,29,30, : | [24 empty] | VV | 0
|  | Součet: : 16,42560 |  | 16.4256 | [22 empty] | VV | 0
[25 empty] | 15 | 21 | DPH
| Celkem |  |  |  |  | 0 | [18 empty] | 0 | 0 | SUM
JKSO:
| 814.18 | jímky a nádrže sdružené pro odpadní vody | [24 empty] | JKSO
| m3 | svislá nosná konstrukce montovaná z prostorových buněk | [24 empty] | JKSOChar
|  | nástavba, přístavba apod. objektu (rozšíření objektu) | [24 empty] | JKSOAkce
END
Note on S6: Jedná se o informaci, zda se jedná o položku, která je do rozpočtu zadána z cenové soustavy RTS, nebo vlastní.
Note on T6: Jedná se o název CÚ, která je zadána u položky rozpočtu

## SO-02E SO-02E Pol
Položkový soupis prací a dodávek | [26 empty] | #TypZaznamu#
S: | 20201025 | ANENSKÁ STUDÁNKA - DOMOV U STUDÁNKY - ODKANALIZOVÁNÍ OBJKETU Č.P. 25 | [24 empty] | STA
O: | SO-02E | ČERPACÍ JÍMKA - ELEKTROINSTALACE | [21 empty] | PRO |  |  | OBJ
R: | SO-02E | ČERPACÍ JÍMKA - ELEKTROINSTALACE | [24 empty] | ROZ
P.č. | Číslo položky | Název položky | MJ | Množství | Cena / MJ | Celkem | Dodávka | Dodávka celk. | Montáž | Montáž celk. | DPH | Cena s DPH | Hmotnost / MJ | Hmotnost celk.(t) | Dem. hmotnost / MJ | Dem. hmotnost celk.(t) | Ceník | Cen. soustava / platnost | Cenová úroveň | Nhod / MJ | Nhod celk. | Dodavatel | Typ položky
Díl: | F0851 | Elektroinstalace |  |  |  | 0 |  | 0 |  | 0 |  | 0 |  | 0 |  | 0 |  |  |  |  | 16 | [5 empty] | DIL
1 | 905 R01 | Hzs-revize provoz.souboru a st.obj., Revize | h | 16 |  | 0 |  | 0 |  | 0 | 21 | 0 | 0 | 0 | 0 | 0 | Prav.M | RTS 19/ II | RTS 19/ II | 1 | 16 |  | HZS |  |  |  | POL10_
|  | viz. D.1 TECHNICKÁ ZPRÁVA - příslušného stavebního objektu : 2*8 |  | 16 | [22 empty] | VV | 0
2 | 35711717R | skříň rozvodná kabelová rozvodná; přípojková (do 50mm2); celoplastový z termosetu; konstrukce pro upevnění na opěrný bod venkov.vedení; sad 1; pojistk.spodek nožový 00 (160A); způsob připojení přímé připojení plného vodiče do do konstrukční svorky | kus | 1 |  | 0 |  | 0 |  | 0 | 21 | 0 | 0.004 | 0 | 0 | 0 | SPCM | RTS 19/ II | RTS 19/ II | 0 | 0 |  | Specifikace |  |  |  | POL3_
|  | viz. vzorové příčné řezy, příloha D.xxxx : 1 |  | 1 | [22 empty] | VV | 0
3 | 74091149T | Ostatní drobný instalační materiál (zásuvky, vypínače, krabice, tlačítka, svítidla, houkačky,, ostatní přístroje) | komplet | 1 |  | 0 |  | 0 |  | 0 | 21 | 0 | 0 | 0 | 0 | 0 |  | Vlastní | Indiv | 0 | 0 |  | Specifikace |  |  |  | POL3_
|  | viz. D.1 TECHNICKÁ ZPRÁVA - příslušného stavebního objektu : 1 |  | 1 | [22 empty] | VV | 0
|  | + časový spínač pro přerušovaný chod čerpadla : | [24 empty] | VV | 0
[25 empty] | 15 | 21 | DPH
| Celkem |  |  |  |  | 0 | [18 empty] | 0 | 0 | SUM
JKSO:
| 814.18 | jímky a nádrže sdružené pro odpadní vody | [24 empty] | JKSO
| m3 | svislá nosná konstrukce montovaná z prostorových buněk | [24 empty] | JKSOChar
|  | nástavba, přístavba apod. objektu (rozšíření objektu) | [24 empty] | JKSOAkce
END
Note on S6: Jedná se o informaci, zda se jedná o položku, která je do rozpočtu zadána z cenové soustavy RTS, nebo vlastní.
Note on T6: Jedná se o název CÚ, která je zadána u položky rozpočtu

## SO-02T SO-02T Pol
Položkový soupis prací a dodávek | [26 empty] | #TypZaznamu#
S: | 20201025 | ANENSKÁ STUDÁNKA - DOMOV U STUDÁNKY - ODKANALIZOVÁNÍ OBJKETU Č.P. 25 | [24 empty] | STA
O: | SO-02T | ČERPACÍ JÍMKA - ČERPACÍ TECHNOLOGIE | [21 empty] | PRO |  |  | OBJ
R: | SO-02T | ČERPACÍ JÍMKA - ČERPACÍ TECHNOLOGIE | [24 empty] | ROZ
P.č. | Číslo položky | Název položky | MJ | Množství | Cena / MJ | Celkem | Dodávka | Dodávka celk. | Montáž | Montáž celk. | DPH | Cena s DPH | Hmotnost / MJ | Hmotnost celk.(t) | Dem. hmotnost / MJ | Dem. hmotnost celk.(t) | Ceník | Cen. soustava / platnost | Cenová úroveň | Nhod / MJ | Nhod celk. | Dodavatel | Typ položky
Díl: | 722 | Vnitřní vodovod |  |  |  | 0 |  | 0 |  | 0 |  | 0 |  | 0.16 |  | 0 |  |  |  |  | 10.29 | [5 empty] | DIL
1 | 998722101R00 | Přesun hmot pro vnitřní vodovod v objektech výšky do 6 m | t | 0.218 |  | 0 |  | 0 |  | 0 | 21 | 0 | 0 | 0 | 0 | 0 | 800-721 | RTS 19/ II | RTS 19/ II | 1.33 | 0.29 |  | Práce |  |  |  | POL1_
|  | vodorovně do 50 m | [24 empty] | SPI
|  | Hmotnosti z položek s pořadovými čísly: : | [24 empty] | VV | 0
|  | 2,3, : | [24 empty] | VV | 0
|  | Součet: : 0,21800 |  | 0.218 | [22 empty] | VV | 0
2 | 909 R00 | Hzs-nezmeritelne stavebni prace | h | 10 |  | 0 |  | 0 |  | 0 | 21 | 0 | 0 | 0 | 0 | 0 | Prav.M | RTS 19/ II | RTS 19/ II | 1 | 10 |  | HZS |  |  |  | POL10_0
|  | MONTÁŽ PONORNÉHO ČERPADLA : 4*2+2 |  | 10 | [22 empty] | VV | 0
3 | 10000000000101 | PONORNÉ KALOVÉ ČERPADLO PRO SPLAŠKOVOU VODU, VÝKON. A MATERIÁL. PARAMETRY VIZ SAMOSTAT. PRILOHA | KS | 1 |  | 0 |  | 0 |  | 0 | 21 | 0 | 0.1 | 0.1 | 0 | 0 |  | Vlastní | Indiv | 0 | 0 |  | Specifikace |  |  |  | POL3_
|  | VIZ. PŘÍLOHA DSSP - : 1 |  | 1 | [22 empty] | VV | 0
|  | C.XX ČERPACÍ STANICE - VÝKONOVÁ SPECIFIKACE : | [24 empty] | VV | 0
|  | VÝKONOVÁ A MATERIÁLOVÁ SPECIFIKACE : | [24 empty] | VV | 0
|  | K POLOŽCE SOUPISU STAVEBNÍCH PRACÍ, DODÁVEK A SLUŽEB : | [24 empty] | VV | 0
4 | 10000000000102 | PŘÍSLUŠENSTVÍ K PONORNÉMU KALOVÉMU ČERPADLU, MATERIÁL. PARAMETRY VIZ SAMOSTAT. PRILOHA | KS | 1 |  | 0 |  | 0 |  | 0 | 21 | 0 | 0.009 | 0.01 | 0 | 0 |  | Vlastní | Indiv | 0 | 0 |  | Specifikace |  |  |  | POL3_
|  | VIZ. PŘÍLOHA DSSP - : 1 |  | 1 | [22 empty] | VV | 0
|  | C.XX ČERPACÍ STANICE - VÝKONOVÁ SPECIFIKACE : | [24 empty] | VV | 0
|  | VÝKONOVÁ A MATERIÁLOVÁ SPECIFIKACE : | [24 empty] | VV | 0
|  | K POLOŽCE SOUPISU STAVEBNÍCH PRACÍ, DODÁVEK A SLUŽEB : | [24 empty] | VV | 0
5 | R0000001T | Spouštěcí a zved. zařízení ponorného čerpadla, kmplt. dodávka a montáž, nerezové provedení, kmplt. dodávka a montáž, nerezové provedení | ks | 1 |  | 0 |  | 0 |  | 0 | 21 | 0 | 0 | 0 | 0 | 0 |  | Vlastní | MProjektCZ | 0 | 0 |  | Specifikace |  |  |  | POL3_
|  | viz. vzorové příčné řezy, příloha D.xxxx : 1 |  | 1 | [22 empty] | VV | 0
6 | R0000002T | Česlicový koš včetně zved. zařízení pro DN250-300, kmplt. dodávka a montáž, nerezové provedení, kmplt. dodávka a montáž, nerezové provedení | ks | 1 |  | 0 |  | 0 |  | 0 | 21 | 0 | 0.05 | 0.05 | 0 | 0 |  | Vlastní | MProjektCZ | 0 | 0 |  | Specifikace |  |  |  | POL3_
|  | viz. vzorové příčné řezy, příloha D.xxxx : 1 |  | 1 | [22 empty] | VV | 0
[25 empty] | 15 | 21 | DPH
| Celkem |  |  |  |  | 0 | [18 empty] | 0 | 0 | SUM
JKSO:
| 814.18 | jímky a nádrže sdružené pro odpadní vody | [24 empty] | JKSO
| m3 | svislá nosná konstrukce montovaná z prostorových buněk | [24 empty] | JKSOChar
|  | nástavba, přístavba apod. objektu (rozšíření objektu) | [24 empty] | JKSOAkce
END
Note on S6: Jedná se o informaci, zda se jedná o položku, která je do rozpočtu zadána z cenové soustavy RTS, nebo vlastní.
Note on T6: Jedná se o název CÚ, která je zadána u položky rozpočtu