## VV - přehled
VÝKAZ VÝMĚR - titulní strana
Zvýšení atraktivity a rozšíření návštěvnických služeb v areálu zámku Pardubice – nová stálá expozice o historii Pardubic
Hodnoty uvedené ve výkazu výměr jsou určující pro zpracování soutěžní cenové nabídky.
Kapitola | Cena celkem bez DPH
Vitríny | 0
Panely | 0
Atypické prvky | 0
Sokly | 0
Instalace vybraných exponátů | 0
Kniha svítidel | 0
Celkem bez DPH: | 0

## Vitríny
VÝKAZ VÝMĚR: VÝSTAVNÍ VITRÍNY
Zvýšení atraktivity a rozšíření návštěvnických služeb v areálu zámku Pardubice – nová stálá expozice o historii Pardubic
Hodnoty uvedené ve výkazu výměr jsou určující pro zpracování soutěžní cenové nabídky.
Položka | Místnost | Označení | Popis | MJ | Výměra | Jednotková cena bez DPH | Cena celkem bez DPH
1 | 2023-01-01 | V1 | Výstavní vitrína dle technického popisu 1400x700x v.2120 / sokl 120, počet polic: 2 (M 1400), osvětlení vloženým panelem dle tech. popisu: 2 ks | ks | 1 |  | 0
2 | 2023-01-01 |  | Výroba a instalace popisek exponátů pro vitrínu V1 | ks | 10 |  | 0
3 | 2023-01-01 | V2 | Výstavní vitrína dle technického popisu 1000x600x v.2120 / sokl 120, záda vitríny: deska sandwich 5 mm, šedý bok, rozměr 970x1850, počet polic: 2, osvětlení vloženým panelem dle tech. popisu: 1 ks | ks | 1 |  | 0
4 | 2023-01-01 |  | Výroba a instalace popisek exponátů pro vitrínu V2 | ks | 5 |  | 0
5 | 2023-01-01 | V3 | Výstavní vitrína dle technického popisu 1400x700x v.2120 / sokl 120, počet polic: 2x2ks ve dvou patrech (M 700), osvětlení vloženým panelem dle tech. popisu: 2 ks, závěsný systém | ks | 1 |  | 0
6 | 2023-01-01 |  | Výroba a instalace popisek exponátů pro vitrínu V3 | ks | 5 |  | 0
7 | 2023-01-01 | V4 | Výstavní vitrína dle technického popisu 1400x700x v.2120 / sokl 120, záda vitríny: deska sandwich 5 mm, šedý bok, rozměr 1370x1850, počet polic: 4 (M 700), osvětlení vloženým panelem dle tech. popisu: 2 ks, informační tabule s textem na zadní stěně vitríny | ks | 1 |  | 0
8 | 2023-01-01 |  | Výroba a instalace popisek exponátů pro vitrínu V4 | ks | 5 |  | 0
9 | 2023-01-01 | V5 | Výstavní vitrína dle technického popisu 700x700x v.2120 / sokl 120, záda vitríny: deska sandwich 5 mm, šedý bok, rozměr 670x1850, počet polic: 2, osvětlení vloženým panelem dle tech. popisu: 1 ks | ks | 1 |  | 0
10 | 2023-01-01 |  | Výroba a instalace popisek exponátů pro vitrínu V5 | ks | 3 |  | 0
11 | 2023-01-01 | V6 | Výstavní vitrína dle technického popisu 1400x700x v.2120 / sokl 120, záda vitríny: deska sandwich 5 mm, šedý bok, rozměr 1370x1850, počet polic: 2 (M 1400), osvětlení vloženým panelem dle tech. popisu: 2 ks | ks | 1 |  | 0
12 | 2023-01-01 |  | Výroba a instalace popisek exponátů pro vitrínu V6 | ks | 5 |  | 0
13 | 2023-01-01 | V7 | Výstavní vitrína dle technického popisu 700x700x v.2120 / sokl 120, počet polic: 2, osvětlení vloženým panelem dle tech. popisu: 1 ks | ks | 1 |  | 0
14 | 2023-01-01 |  | Výroba a instalace popisek exponátů pro vitrínu V7 | ks | 3 |  | 0
15 | 2023-01-01 | V8 | Výstavní vitrína dle technického popisu 1400x700x v.2120 / sokl 120, záda vitríny: deska sandwich 5 mm, šedý bok, rozměr 1370x1850, počet polic: 2 (M 1400), osvětlení vloženým panelem dle tech. popisu: 2 ks | ks | 1 |  | 0
16 | 2023-01-01 |  | Výroba a instalace popisek exponátů pro vitrínu V8 | ks | 10 |  | 0
17 | 2025-01-01 | V9 | Výstavní vitrína dle technického popisu 700x700x v.2120 / sokl 120, záda vitríny: deska sandwich 5 mm, šedý bok, rozměr 670x1850, počet polic: 2, osvětlení vloženým panelem dle tech. popisu: 1 ks | ks | 1 |  | 0
18 | 2025-01-01 |  | Výroba a instalace popisek exponátů pro vitrínu V9 | ks | 10 |  | 0
19 | 2025-01-01 | V10 | Výstavní vitrína dle technického popisu 1400x700x v.2120 / sokl 120, záda vitríny: deska sandwich 5 mm, šedý bok, rozměr 1370x1850, počet polic: 2 (M 1400), osvětlení vloženým panelem dle tech. popisu: 2 ks | ks | 1 |  | 0
20 | 2025-01-01 |  | Výroba a instalace popisek exponátů pro vitrínu V10 | ks | 10 |  | 0
21 | 2025-01-01 | V11 | Výstavní vitrína dle technického popisu 1400x700x v.2120 / sokl 120, záda vitríny: deska sandwich 5 mm, šedý bok, rozměr 1370x1850, počet polic: 2 (M 1400), osvětlení vloženým panelem dle tech. popisu: 2 ks | ks | 1 |  | 0
22 | 2025-01-01 |  | Výroba a instalace popisek exponátů pro vitrínu V11 | ks | 10 |  | 0
23 | 2024-01-01 | V12 | Výstavní vitrína dle technického popisu 700x700x v.2120 / sokl 120, počet polic: 2, osvětlení vloženým panelem dle tech. popisu: 1 ks | ks | 1 |  | 0
24 | 2024-01-01 |  | Výroba a instalace popisek exponátů pro vitrínu V12 | ks | 10 |  | 0
25 | 2024-01-01 | V13 | Výstavní vitrína dle technického popisu 700x700x v.2120 / sokl 120, počet polic: 2, osvětlení vloženým panelem dle tech. popisu: 1 ks | ks | 1 |  | 0
26 | 2024-01-01 |  | Výroba a instalace popisek exponátů pro vitrínu V13 | ks | 10 |  | 0
27 | 2024-01-01 | V14 | Výstavní vitrína dle technického popisu 700x700x v.2120 / sokl 120, záda vitríny: deska sandwich 5 mm, šedý bok, rozměr 670x1850, počet polic: 2, osvětlení vloženým panelem dle tech. popisu: 1 ks | ks | 1 |  | 0
28 | 2024-01-01 |  | Výroba a instalace popisek exponátů pro vitrínu V14 | ks | 10 |  | 0
29 | 2023-01-01 | V15 | Výstavní vitrína dle technického popisu 700x700x v.2120 / sokl 120, počet polic: 2, osvětlení vloženým panelem dle tech. popisu: 1 ks | ks | 1 |  | 0
30 | 2023-01-01 |  | Výroba a instalace popisek exponátů pro vitrínu V15 | ks | 10 |  | 0
31 | 2023-01-01 | V16 | Výstavní vitrína dle technického popisu 1400x700x v.2120 / sokl 120, záda vitríny: deska sandwich 5 mm, šedý bok, rozměr 1370x1850, počet polic: 2 (M 1400), osvětlení vloženým panelem dle tech. popisu: 2 ks | ks | 1 |  | 0
32 | 2023-01-01 |  | Výroba a instalace popisek exponátů pro vitrínu V16 | ks | 10 |  | 0
33 | 2023-01-01 | V17 | Výstavní vitrína dle technického popisu 700x700x v.2120 / sokl 120, záda vitríny: deska sandwich 5 mm, šedý bok, rozměr 670x1850, počet polic: 2, osvětlení vloženým panelem dle tech. popisu: 1 ks | ks | 1 |  | 0
34 | 2023-01-01 |  | Výroba a instalace popisek exponátů pro vitrínu V17 | ks | 10 |  | 0
35 | 2023-01-01 | V18 | Výstavní vitrína dle technického popisu 700x700x v.2120 / sokl 120, záda vitríny: deska sandwich 5 mm, šedý bok, rozměr 670x1850, počet polic: 2, osvětlení vloženým panelem dle tech. popisu: 1 ks | ks | 1 |  | 0
36 | 2023-01-01 |  | Výroba a instalace popisek exponátů pro vitrínu V18 | ks | 10 |  | 0
37 | 2022-01-01 | V19 | Výstavní vitrína dle technického popisu 1000x600x v.2120 / sokl 120, záda vitríny: deska sandwich 5 mm, šedý bok, rozměr 970x1850, počet polic: 2, osvětlení vloženým panelem dle tech. popisu: 1 ks | ks | 1 |  | 0
38 | 2022-01-01 |  | Výroba a instalace popisek exponátů pro vitrínu V19 | ks | 5 |  | 0
39 | 2022-01-01 | V20 | Výstavní vitrína dle technického popisu 2100x700x v.2120 / sokl 120, záda vitríny: deska sandwich 5 mm, šedý bok, rozměr 2070x1850, počet polic: 0, osvětlení vloženým panelem dle tech. popisu: 3 ks | ks | 1 |  | 0
40 | 2022-01-01 |  | Výroba a instalace popisek exponátů pro vitrínu V20 | ks | 5 |  | 0
41 | 2022-01-01 |  | Výroba figuríny dle technického popisu do vitríny V20 | ks | 1 |  | 0
42 | 2022-01-01 | V21 | Výstavní vitrína dle technického popisu 1400x700x v.2120 / sokl 120, záda vitríny: deska sandwich 5 mm, šedý bok, rozměr 1370x1850, počet polic: 2 (M 1400), osvětlení vloženým panelem dle tech. popisu: 2 ks | ks | 1 |  | 0
43 | 2022-01-01 |  | Výroba a instalace popisek exponátů pro vitrínu V21 | ks | 5 |  | 0
44 | 2022-01-01 | V22 | Výstavní vitrína dle technického popisu 1400x700x v.2120 / sokl 120, počet polic: 2 (M 1400), osvětlení vloženým panelem dle tech. popisu: 2 ks | ks | 1 |  | 0
45 | 2022-01-01 |  | Výroba a instalace popisek exponátů pro vitrínu V22 | ks | 5 |  | 0
46 | 2022-01-01 | V23 | Výstavní vitrína dle technického popisu 700x700x v.2120 / sokl 120, záda vitríny: deska sandwich 5 mm, šedý bok, rozměr 670x1850, počet polic: 0, osvětlení vloženým panelem dle tech. popisu: 1 ks | ks | 1 |  | 0
47 | 2022-01-01 |  | Výroba a instalace popisek exponátů pro vitrínu V23 | ks | 1 |  | 0
48 | 2022-01-01 |  | Výroba figuríny dle technického popisu do vitríny V23 | ks | 1 |  | 0
49 | 2022-01-01 | V24 | Výstavní vitrína stolová, rozměr 1400x600x v. 900 / 200 výška prosklené části. Uzamykatelná, snadno otevíratelná, použito bezpečnostní sklo 4.4.2 extra čiré, nohy z ocelových profilů, prachotěsnost. Osvětlení LED - 250 Lx na celé výstavní ploše, stmívání 0 - 100 %. Na předním a zadním horním okraji vitríny je po celé šířce umístěn alu profil - nosič pro LED linie. Uložení alu profilu umožňuje jemné nastavení směru osvětlovacího paprsku. Osvětlovací alu profil je osazen čočkou s úhlem vyzařování 10 stupňů. Čočka kryje LED linii po celé délce alu profilu. Materiál čočky je čirý tvarovaný polykarbonát. Konstrukce umožňuje záměnu čočky pro lepší vykrytí osvětlené výstavní plochy. | ks | 1 |  | 0
50 | 2022-01-01 | V25 | Výstavní vitrína dle technického popisu 1400x700x v.2120 / sokl 120, záda vitríny: deska sandwich 5 mm, šedý bok, rozměr 1370x1850, počet polic: 1 (M 700 - malá), osvětlení vloženým panelem dle tech. popisu: 2 ks | ks | 1 |  | 0
51 | 2022-01-01 |  | Výroba a instalace popisek exponátů pro vitrínu V25 | ks | 5 |  | 0
52 | 2022-01-01 |  | Výroba figuríny dle technického popisu do vitríny V25 | ks | 1 |  | 0
53 | 2021-01-01 | V26 | Výstavní vitrína dle technického popisu 2100x700x v.2120 / sokl 420, záda vitríny: deska sandwich 5 mm, šedý bok, rozměr 2070x1550 počet polic: 0, osvětlení vloženým panelem dle tech. popisu: 3 ks | ks | 1 |  | 0
54 | 2021-01-01 |  | Výroba a instalace fototapety na zadní stěnu vitríny V26 | ks | 1 |  | 0
55 | 2021-01-01 |  | Výroba a instalace popisek exponátů pro vitrínu V26 | ks | 5 |  | 0
56 | 2021-01-01 |  | Výroba figuríny dle technického popisu do vitríny V26 | ks | 1 |  | 0
57 | 2020-01-01 | V27 | Výstavní vitrína dle technického popisu 700x700x v.2120 / sokl 120, počet polic: 2, osvětlení vloženým panelem dle tech. popisu: 1 ks | ks | 1 |  | 0
58 | 2020-01-01 |  | Výroba a instalace popisek exponátů pro vitrínu V27 | ks | 10 |  | 0
59 | 2020-01-01 | V28 | Výstavní vitrína stolová, rozměr 1000x600x v. 900 / 200 výška prosklené části. Uzamykatelná, snadno otevíratelná, použito bezpečnostní sklo 4.4.2 extra čiré, nohy z ocelových profilů, prachotěsnost. Osvětlení LED - 250 Lx na celé výstavní ploše, stmívání 0 - 100 %. Na předním a zadním horním okraji vitríny je po celé šířce umístěn alu profil - nosič pro LED linie. Uložení alu profilu umožňuje jemné nastavení směru osvětlovacího paprsku. Osvětlovací alu profil je osazen čočkou s úhlem vyzařování 10 stupňů. Čočka kryje LED linii po celé délce alu profilu. Materiál čočky je čirý tvarovaný polykarbonát. Konstrukce umožňuje záměnu čočky pro lepší vykrytí osvětlené výstavní plochy. | ks | 1 |  | 0
60 | 2020-01-01 | V29 | Výstavní vitrína dle technického popisu 700x700x v.2120 / sokl 120, záda vitríny: deska sandwich 5 mm, šedý bok, rozměr 670x1850, počet polic: 2, osvětlení vloženým panelem dle tech. popisu: 1 ks | ks | 1 |  | 0
61 | 2020-01-01 |  | Výroba a instalace popisek exponátů pro vitrínu V29 | ks | 10 |  | 0
62 | 2020-01-01 | V30 | Výstavní vitrína dle technického popisu 700x700x v.2120 / sokl 120, záda vitríny: deska sandwich 5 mm, šedý bok, rozměr 670x1850, počet polic: 2, osvětlení vloženým panelem dle tech. popisu: 1 ks | ks | 1 |  | 0
63 | 2020-01-01 |  | Výroba a instalace popisek exponátů pro vitrínu V30 | ks | 10 |  | 0
64 | 2020-01-01 | V31 | Výstavní vitrína dle technického popisu 700x700x v.2120 / sokl 120, záda vitríny: deska sandwich 5 mm, šedý bok, rozměr 670x1850, počet polic: 2, osvětlení vloženým panelem dle tech. popisu: 1 ks | ks | 1 |  | 0
65 | 2020-01-01 |  | Výroba a instalace popisek exponátů pro vitrínu V31 | ks | 10 |  | 0
66 | 2020-01-01 | V32 | Výstavní vitrína dle technického popisu 700x700x v.2120 / sokl 120, záda vitríny: deska sandwich 5 mm, šedý bok, rozměr 670x1850, počet polic: 2, osvětlení vloženým panelem dle tech. popisu: 1 ks | ks | 1 |  | 0
67 | 2020-01-01 |  | Výroba a instalace popisek exponátů pro vitrínu V32 | ks | 10 |  | 0
68 | 2017-01-01 | V33 | Výstavní vitrína dle technického popisu 2100x700x v.2120 / sokl 120, záda vitríny: deska sandwich 5 mm, šedý bok, rozměr 2070x1850, počet polic: 4 (M 700 - malá), osvětlení vloženým panelem dle tech. popisu: 3 ks | ks | 1 |  | 0
69 | 2017-01-01 |  | Výroba a instalace popisek exponátů pro vitrínu V33 | ks | 10 |  | 0
70 | 2017-01-01 |  | Výroba figuríny dle technického popisu do vitríny V33 včetně kompletní uniformy | ks | 3 |  | 0
71 | 2017-01-01 | V34 | Výstavní vitrína dle technického popisu 1400x700x v.2120 / sokl 120, počet polic: 4 (M 700 - malá), osvětlení vloženým panelem dle tech. popisu: 2 ks | ks | 1 |  | 0
72 | 2017-01-01 |  | Výroba a instalace popisek exponátů pro vitrínu V34 | ks | 10 |  | 0
73 | 2017-01-01 | V35 | Výstavní vitrína stolová, rozměr 1000x600x v. 900 / 200 výška prosklené části. Uzamykatelná, snadno otevíratelná, použito bezpečnostní sklo 4.4.2 extra čiré, nohy z ocelových profilů, prachotěsnost. Osvětlení LED - 250 Lx na celé výstavní ploše, stmívání 0 - 100 %. Na předním a zadním horním okraji vitríny je po celé šířce umístěn alu profil - nosič pro LED linie. Uložení alu profilu umožňuje jemné nastavení směru osvětlovacího paprsku. Osvětlovací alu profil je osazen čočkou s úhlem vyzařování 10 stupňů. Čočka kryje LED linii po celé délce alu profilu. Materiál čočky je čirý tvarovaný polykarbonát. Konstrukce umožňuje záměnu čočky pro lepší vykrytí osvětlené výstavní plochy. | ks | 1 |  | 0
74 | 2017-01-01 | V36 | Výstavní vitrína dle technického popisu 700x700x v.2120 / sokl 120, počet polic: 2, osvětlení vloženým panelem dle tech. popisu: 1 ks | ks | 1 |  | 0
75 | 2017-01-01 |  | Výroba a instalace popisek exponátů pro vitrínu V36 | ks | 5 |  | 0
76 | 2017-01-01 | V37 | Výstavní vitrína dle technického popisu 700x700x v.2120 / sokl 120, záda vitríny: deska sandwich 5 mm, šedý bok, rozměr 670x1850, počet polic: 0, osvětlení vloženým panelem dle tech. popisu: 1 ks | ks | 1 |  | 0
77 | 2017-01-01 |  | Výroba a instalace popisek exponátů pro vitrínu V37 | ks | 5 |  | 0
78 | 2017-01-01 |  | Výroba figuríny dle technického popisu do vitríny V37 | ks | 1 |  | 0
79 | 2022-01-01 | Di1 | Dioráma - Instalace dřevěné školní lavice (dodá VČM), školního počítadla (dodá VČM) a tabule (dodá VČM). Tisk grafiky a instalace na sandwich desku 5 mm 2000x1800 mm + instalace na stěnu. | ks | 1 |  | 0
80 | 2022-01-01 |  | Výroba figuríny žáka do Di1 | ks | 1 |  | 0
81 | 2022-01-01 |  | Výroba figuríny učitele do Di1 | ks | 1 |  | 0
82 | 2022-01-01 | Di2 | Instalace exponátů dle obsahového scénáře (exponáty dodá VČM). Tisk grafiky a instalace na sandwich desku 5 mm 2500x1500 mm + instalace na stěnu. Výroba 30 ks replik dobových novin dle originálů VČM (3 xA2 oboustranně) | ks | 1 |  | 0
83 | 2022-01-01 | Di3 | Výroba konstrukce pro zavěšení vážnice VE24, provedení dle výkresové dokumentace "KONSTRUKCE PRO UMÍSTĚNÍ VE24". Ukotvení do konstrukce. Instalace exponátů dle obsahového scénáře (exponáty dodá VČM). Tisk grafiky a instalace na sandwich desku 5 mm 2000x1800 mm + instalace na stěnu. | ks | 1 |  | 0
84 | 2022-01-01 |  | Výroba figuríny jokeje do Di3 | ks | 1 |  | 0
85 | 2020-01-01 | Di4 | Dioráma 2500x2500xv2350 (hangár), zaskleno bezpečnostním antireflexním sklem v provedení P3A, extra čiré, reflexe max. 1,9 % (např. Mirogard), zasklení děleno na 3 sekce, posuvný otevírací mechanizmus. Instalace exponátů dle obsahového scénáře (exponáty dodá VČM). Tisk grafiky a instalace na sandwich desku 5 mm: 1x 2500x2000 mm, 2x 2500x2200 mm, 1x 2500x2500mm + instalace na stěnu. V zadní stěne jsou skrytě osazeny dveře pro režijní vstup. Zvýšená podlaha. | ks | 1 |  | 0
86 | 2020-01-01 |  | Výroba figuríny Ing. Kašpara do Di4 | ks | 1 |  | 0
87 | 2017-01-01 | Di5 | Dioráma o rozměru 2700x1900x2600 mm, provedení stěn dle technického popisu (stěny pro dioráma jsou uvedeny v sekci Atypické prvky). Strop přizpůsoben zapuštěným kazetám (viz. osvětlení). Zrcadla uložena do obvodových lišt (materiál dub). Zrcadlo Fl6. Zkouška scénického efektu, opakované úpravy scény. Zastínění okna pomocí dobových záclon (okno a záclony dodá VČM). Instalace exponátů. Dioráma je po celé vnitřní svislé ploše pokryto zrcadly. Tisk polepu imitujícího poškozené zdivo na čelní a bočních stěnách vedle okna. Rozměr okna šířka 800 x výška 1350 - špaletové, 4 tabule. | ks | 1 |  | 0
88 | 2017-01-01 |  | Výroba figuríny do Di5 | ks | 1 |  | 0
[6 empty] | Celkem: | 0
Práce grafika není předmětem zadání této veřejné soutěže

## Panely
VÝKAZ VÝMĚR: PANELY
Zvýšení atraktivity a rozšíření návštěvnických služeb v areálu zámku Pardubice – nová stálá expozice o historii Pardubic
Hodnoty uvedené ve výkazu výměr jsou určující pro zpracování soutěžní cenové nabídky.
Položka | Místnost | Označení | Popis | MJ | Výměra | Jednotková cena bez DPH | Cena celkem bez DPH
1 | 2023-01-01 | P1 | Panel dle technického popisu 1000x1850, materiál: foam board 10, instalace panelu, polep grafikou / textem | ks | 1 |  | 0
2 | 2023-01-01 |  | Tisk grafiky/textu pro panel P1 | ks | 1 |  | 0
3 | 2023-01-01 |  | Popiska pro panel P1 | ks | 1 |  | 0
4 | 2023-01-01 | P2 | Panel dle technického popisu 1000x1850, materiál: foam board 10, instalace panelu, polep grafikou / textem | ks | 1 |  | 0
5 | 2023-01-01 |  | Tisk grafiky/textu pro panel P2 | ks | 1 |  | 0
6 | 2023-01-01 |  | Popiska pro panel P2 | ks | 1 |  | 0
7 | 2023-01-01 | P3 | Panel dle technického popisu 1000x1850, materiál: foam board 10, instalace panelu, polep grafikou / textem. Panel je nalepen na dřevovláknité laminované desce se zvýšenou odolností proti vlhkosti dle normy EN 14322 a EN 312. Tato deska je přikotvena do zdiva pomocí vrutů a hmoždinek. Deska má rozměr 960x1810x18. Deska má po obvodu hranu ABS shodné barvy se zdivem v místě aplikace. | ks | 1 |  | 0
8 | 2023-01-01 |  | Tisk grafiky/textu pro panel P3 | ks | 1 |  | 0
9 | 2023-01-01 |  | Popiska pro panel P3 | ks | 1 |  | 0
10 | 2023-01-01 | P4 | Panel dle technického popisu 1000x1850, materiál: foam board 10, instalace panelu, polep grafikou / textem | ks | 1 |  | 0
11 | 2023-01-01 |  | Tisk grafiky/textu pro panel P4 | ks | 1 |  | 0
12 | 2023-01-01 |  | Popiska pro panel P4 | ks | 3 |  | 0
13 | 2023-01-01 | P5 | Panel dle technického popisu 1000x1850, materiál: foam board 10, instalace panelu, polep grafikou / textem. Panel je nalepen na dřevovláknité laminované desce se zvýšenou odolností proti vlhkosti dle normy EN 14322 a EN 312. Tato deska je přikotvena do zdiva pomocí vrutů a hmoždinek. Deska má rozměr 960x1810x18. Deska má po obvodu hranu ABS shodné barvy se zdivem v místě aplikace. | ks | 1 |  | 0
14 | 2023-01-01 |  | Tisk grafiky/textu pro panel P5 | ks | 1 |  | 0
15 | 2023-01-01 |  | Popiska pro panel P5 | ks | 4 |  | 0
16 | 2023-01-01 | P6 | Oboustranný dvojitý panel dle technického popisu 2000x2120, materiál: foam board 10, podloženo stabilizační výstužnou deskou MDF 22 s nátěrem shodným se stěnami a, b, c, (panel tvoří 2x sandwich, 1xMDF) instalace panelu, polep grafikou / textem | ks | 1 |  | 0
17 | 2023-01-01 |  | Tisk grafiky/textu pro panel P6 | ks | 2 |  | 0
18 | 2023-01-01 |  | Popiska pro panel P6 | ks | 2 |  | 0
19 | 2023-01-01 | P7 | Panel dle technického popisu 3000x1850, materiál: foam board 10, instalace panelu, polep grafikou / textem. Panel je nalepen na dřevovláknité laminované desce se zvýšenou odolností proti vlhkosti dle normy EN 14322 a EN 312. Tato deska je přikotvena do zdiva pomocí vrutů a hmoždinek. Deska má rozměr 2960x1810x18. Deska má po obvodu hranu ABS shodné barvy se zdivem v místě aplikace. | ks | 1 |  | 0
20 | 2023-01-01 |  | Tisk grafiky/textu pro panel P7 | ks | 1 |  | 0
21 | 2023-01-01 |  | Popiska pro panel P7 | ks | 3 |  | 0
22 | 2023-01-01 | P8 | Oboustranně polepená sestava, přilepená VHB pásem a přišroubovaná k soklům vitríny. Skládá se z MDF 22 rozměru 2120 x 1000 sandwich desky 2120 x 1000 x 10, která je na ní nalepena. Na sandwich desku, boky a zadní část je aplikován potisk. | ks | 1 |  | 0
23 | 2023-01-01 |  | Tisk grafiky/textu pro panel P8 | ks | 2 |  | 0
24 | 2023-01-01 |  | Popiska pro panel P8 | ks | 2 |  | 0
25 | 2023-01-01 | P9 | Panel dle technického popisu 2000x1850, materiál: foam board 10, instalace panelu, polep grafikou / textem. Panel je nalepen na dřevovláknité laminované desce se zvýšenou odolností proti vlhkosti dle normy EN 14322 a EN 312. Tato deska je přikotvena do zdiva pomocí vrutů a hmoždinek. Deska má rozměr 1960x1810x18. Deska má po obvodu hranu ABS shodné barvy se zdivem v místě aplikace. | ks | 1 |  | 0
26 | 2023-01-01 |  | Tisk grafiky/textu pro panel P9 | ks | 1 |  | 0
27 | 2023-01-01 |  | Popiska pro panel P9 | ks | 2 |  | 0
28 | 2023-01-01 | P10 | Panel dle technického popisu 2000x1850, materiál: foam board 10, instalace panelu, polep grafikou / textem. Panel je nalepen na dřevovláknité laminované desce se zvýšenou odolností proti vlhkosti dle normy EN 14322 a EN 312. Tato deska je přikotvena do zdiva pomocí vrutů a hmoždinek. Deska má rozměr 1960x1810x18. Deska má po obvodu hranu ABS shodné barvy se zdivem v místě aplikace. | ks | 1 |  | 0
29 | 2023-01-01 |  | Tisk grafiky/textu pro panel P10 | ks | 1 |  | 0
30 | 2023-01-01 |  | Popiska pro panel P10 | ks | 2 |  | 0
31 | 2023-01-01 | P11 | Panel dle technického popisu 1000x1850, materiál: foam board 10, podloženo stabilizační výstužnou deskou MDF 22 s nátěrem shodným se stěnami a, b, c, instalace panelu, polep grafikou / textem | ks | 1 |  | 0
32 | 2023-01-01 |  | Tisk grafiky/textu pro panel P11 | ks | 1 |  | 0
33 | 2023-01-01 |  | Popiska pro panel P11 | ks | 2 |  | 0
34 | 2023-01-01 | P12 | Panel dle technického popisu 1000x1850, materiál: foam board 10, instalace panelu, polep grafikou / textem | ks | 1 |  | 0
35 | 2023-01-01 |  | Tisk grafiky/textu pro panel P12 | ks | 1 |  | 0
36 | 2023-01-01 |  | Popiska pro panel P12 | ks | 1 |  | 0
37 | 2025-01-01 | P13 | Panel dle technického popisu 1000x1850, materiál: foam board 10, instalace panelu, polep grafikou / textem. Panel je nalepen na dřevovláknité laminované desce se zvýšenou odolností proti vlhkosti dle normy EN 14322 a EN 312. Tato deska je přikotvena do zdiva pomocí vrutů a hmoždinek. Deska má rozměr 960x1810x18. Deska má po obvodu hranu ABS shodné barvy se zdivem v místě aplikace. | ks | 1 |  | 0
38 | 2025-01-01 |  | Tisk grafiky/textu pro panel P13 | ks | 1 |  | 0
39 | 2025-01-01 |  | Popiska pro panel P13 | ks | 1 |  | 0
40 | 2025-01-01 | P14 | Panel dle technického popisu 1000x1850, materiál: foam board 10, instalace panelu, polep grafikou / textem. Panel je nalepen na dřevovláknité laminované desce se zvýšenou odolností proti vlhkosti dle normy EN 14322 a EN 312. Tato deska je přikotvena do zdiva pomocí vrutů a hmoždinek. Deska má rozměr 960x1810x18. Deska má po obvodu hranu ABS shodné barvy se zdivem v místě aplikace. | ks | 1 |  | 0
41 | 2025-01-01 |  | Tisk grafiky/textu pro panel P14 | ks | 1 |  | 0
42 | 2025-01-01 |  | Popiska pro panel P14 | ks | 1 |  | 0
43 | 2024-01-01 | P15 | Panel dle technického popisu 1000x1850, materiál: foam board 10, instalace panelu, polep grafikou / textem. Panel je nalepen na dřevovláknité laminované desce se zvýšenou odolností proti vlhkosti dle normy EN 14322 a EN 312. Tato deska je přikotvena do zdiva pomocí vrutů a hmoždinek. Deska má rozměr 960x1810x18. Deska má po obvodu hranu ABS shodné barvy se zdivem v místě aplikace. | ks | 1 |  | 0
44 | 2024-01-01 |  | Tisk grafiky/textu pro panel P15 | ks | 1 |  | 0
45 | 2024-01-01 |  | Popiska pro panel P15 | ks | 1 |  | 0
46 | 2023-01-01 | P16 | Panel dle technického popisu 2000x1850, materiál: foam board 10, instalace panelu, polep grafikou / textem. Panel je nalepen na dřevovláknité laminované desce se zvýšenou odolností proti vlhkosti dle normy EN 14322 a EN 312. Tato deska je přikotvena do zdiva pomocí vrutů a hmoždinek. Deska má rozměr 1960x1810x18. Deska má po obvodu hranu ABS shodné barvy se zdivem v místě aplikace. | ks | 1 |  | 0
47 | 2023-01-01 |  | Tisk grafiky/textu pro panel P16 | ks | 1 |  | 0
48 | 2023-01-01 |  | Popiska pro panel P16 | ks | 2 |  | 0
49 | 2023-01-01 | P17 | Panel dle technického popisu 2000x1850, materiál: foam board 10, instalace panelu, polep grafikou / textem. Panel je nalepen na dřevovláknité laminované desce se zvýšenou odolností proti vlhkosti dle normy EN 14322 a EN 312. Tato deska je přikotvena do zdiva pomocí vrutů a hmoždinek. Deska má rozměr 1960x1810x18. Deska má po obvodu hranu ABS shodné barvy se zdivem v místě aplikace. | ks | 1 |  | 0
50 | 2023-01-01 |  | Tisk grafiky/textu pro panel P17 | ks | 1 |  | 0
51 | 2023-01-01 |  | Popiska pro panel P17 | ks | 2 |  | 0
52 | 2023-01-01 | P18 | Panel dle technického popisu 1000x1850, materiál: foam board 10, instalace panelu, polep grafikou / textem. Panel je nalepen na dřevovláknité laminované desce se zvýšenou odolností proti vlhkosti dle normy EN 14322 a EN 312. Tato deska je přikotvena do zdiva pomocí vrutů a hmoždinek. Deska má rozměr 960x1810x18. Deska má po obvodu hranu ABS shodné barvy se zdivem v místě aplikace. | ks | 1 |  | 0
53 | 2023-01-01 |  | Tisk grafiky/textu pro panel P18 | ks | 1 |  | 0
54 | 2023-01-01 |  | Popiska pro panel P18 | ks | 1 |  | 0
55 | 2023-01-01 | P19 | Panel dle technického popisu 1000x1850, materiál: foam board 10, instalace panelu, polep grafikou / textem | ks | 1 |  | 0
56 | 2023-01-01 |  | Tisk grafiky/textu pro panel P19 | ks | 1 |  | 0
57 | 2023-01-01 |  | Popiska pro panel P19 | ks | 1 |  | 0
58 | 2023-01-01 | P20 | Panel dle technického popisu 1000x1850, materiál: foam board 10, instalace panelu, polep grafikou / textem | ks | 1 |  | 0
59 | 2023-01-01 |  | Tisk grafiky/textu pro panel P20 | ks | 1 |  | 0
60 | 2023-01-01 |  | Popiska pro panel P20 | ks | 1 |  | 0
61 | 2022-01-01 | P21 | Panel dle technického popisu 2000x1850, materiál: foam board 10, instalace panelu, polep grafikou / textem | ks | 1 |  | 0
62 | 2022-01-01 |  | Tisk grafiky/textu pro panel P21 | ks | 1 |  | 0
63 | 2022-01-01 |  | Popiska pro panel P21 | ks | 3 |  | 0
64 | 2022-01-01 | P22 | Panel dle technického popisu 1000x1850, materiál: foam board 10, instalace panelu, polep grafikou / textem | ks | 1 |  | 0
65 | 2022-01-01 |  | Tisk grafiky/textu pro panel P22 | ks | 1 |  | 0
66 | 2022-01-01 |  | Popiska pro panel P22 | ks | 4 |  | 0
67 | 2022-01-01 | P23 | Panel dle technického popisu 2000x1850, materiál: foam board 10, instalace panelu, polep grafikou / textem | ks | 1 |  | 0
68 | 2022-01-01 |  | Tisk grafiky/textu pro panel P23 | ks | 1 |  | 0
69 | 2022-01-01 |  | Popiska pro panel P23 | ks | 1 |  | 0
70 | 2022-01-01 | P24 | Panel dle technického popisu 2000x1850, materiál: foam board 10, instalace panelu, polep grafikou / textem. Panel je nalepen na dřevovláknité laminované desce se zvýšenou odolností proti vlhkosti dle normy EN 14322 a EN 312. Tato deska je přikotvena do zdiva pomocí vrutů a hmoždinek. Deska má rozměr 1960x1810x18. Deska má po obvodu hranu ABS shodné barvy se zdivem v místě aplikace. | ks | 1 |  | 0
71 | 2022-01-01 |  | Tisk grafiky/textu pro panel P24 | ks | 1 |  | 0
72 | 2022-01-01 |  | Popiska pro panel P24 | ks | 1 |  | 0
73 | 2022-01-01 | P25 | Panel dle technického popisu 700x1850, materiál: foam board 10, instalace panelu, polep grafikou / textem. Panel je nalepen na dřevovláknité laminované desce se zvýšenou odolností proti vlhkosti dle normy EN 14322 a EN 312. Tato deska je přikotvena do zdiva pomocí vrutů a hmoždinek. Deska má rozměr 660x1810x18. Deska má po obvodu hranu ABS shodné barvy se zdivem v místě aplikace. | ks | 1 |  | 0
74 | 2022-01-01 |  | Tisk grafiky/textu pro panel P25 | ks | 1 |  | 0
75 | 2022-01-01 |  | Popiska pro panel P25 | ks | 1 |  | 0
76 | 2022-01-01 | P26 | Panel dle technického popisu 2000x1850, materiál: foam board 10, instalace panelu, polep grafikou / textem. Panel je nalepen na dřevovláknité laminované desce se zvýšenou odolností proti vlhkosti dle normy EN 14322 a EN 312. Tato deska je přikotvena do zdiva pomocí vrutů a hmoždinek. Deska má rozměr 1960x1810x18. Deska má po obvodu hranu ABS shodné barvy se zdivem v místě aplikace. | ks | 1 |  | 0
77 | 2022-01-01 |  | Tisk grafiky/textu pro panel P26 | ks | 1 |  | 0
78 | 2022-01-01 |  | Popiska pro panel P26 | ks | 3 |  | 0
79 | 2022-01-01 | P27 | Panel dle technického popisu 2000x1850, materiál: foam board 10, instalace panelu, polep grafikou / textem. Panel je nalepen na dřevovláknité laminované desce se zvýšenou odolností proti vlhkosti dle normy EN 14322 a EN 312. Tato deska je přikotvena do zdiva pomocí vrutů a hmoždinek. Deska má rozměr 1960x1810x18. Deska má po obvodu hranu ABS shodné barvy se zdivem v místě aplikace. | ks | 1 |  | 0
80 | 2022-01-01 |  | Tisk grafiky/textu pro panel P27 | ks | 1 |  | 0
81 | 2022-01-01 |  | Popiska pro panel P27 | ks | 1 |  | 0
82 | 2022-01-01 | P28 | Panel dle technického popisu 2000x1850, materiál: foam board 10, instalace panelu, polep grafikou / textem. Panel je nalepen na dřevovláknité laminované desce se zvýšenou odolností proti vlhkosti dle normy EN 14322 a EN 312. Tato deska je přikotvena do zdiva pomocí vrutů a hmoždinek. Deska má rozměr 1960x1810x18. Deska má po obvodu hranu ABS shodné barvy se zdivem v místě aplikace. | ks | 1 |  | 0
83 | 2022-01-01 |  | Tisk grafiky/textu pro panel P28 | ks | 1 |  | 0
84 | 2022-01-01 |  | Popiska pro panel P28 | ks | 2 |  | 0
85 | 2022-01-01 | P29 | Panel dle technického popisu 1000x1850, materiál: foam board 10, instalace panelu, polep grafikou / textem | ks | 1 |  | 0
86 | 2022-01-01 |  | Tisk grafiky/textu pro panel P29 | ks | 1 |  | 0
87 | 2022-01-01 |  | Popiska pro panel P29 | ks | 2 |  | 0
88 | 2022-01-01 | P30 | Panel dle technického popisu 2000x1850, materiál: foam board 10, instalace panelu, polep grafikou / textem | ks | 1 |  | 0
89 | 2022-01-01 |  | Tisk grafiky/textu pro panel P30 | ks | 1 |  | 0
90 | 2022-01-01 |  | Popiska pro panel P30 | ks | 1 |  | 0
91 | 2022-01-01 | P31 | Panel dle technického popisu 1000x1850, materiál: foam board 10, instalace panelu, polep grafikou / textem | ks | 1 |  | 0
92 | 2022-01-01 |  | Tisk grafiky/textu pro panel P31 | ks | 1 |  | 0
93 | 2022-01-01 |  | Popiska pro panel P31 | ks | 2 |  | 0
94 | 2022-01-01 | P32 | Panel dle technického popisu 1000x1850, materiál: foam board 10, instalace panelu, polep grafikou / textem. Panel je nalepen na dřevovláknité laminované desce se zvýšenou odolností proti vlhkosti dle normy EN 14322 a EN 312. Tato deska je přikotvena do zdiva pomocí vrutů a hmoždinek. Deska má rozměr 960x1810x18. Deska má po obvodu hranu ABS shodné barvy se zdivem v místě aplikace. | ks | 1 |  | 0
95 | 2022-01-01 |  | Tisk grafiky/textu pro panel P32 | ks | 1 |  | 0
96 | 2022-01-01 |  | Popiska pro panel P32 | ks | 1 |  | 0
97 | 2022-01-01 | P33 | Panel dle technického popisu 1000x1850, materiál: foam board 10, instalace panelu, polep grafikou / textem. Panel je nalepen na dřevovláknité laminované desce se zvýšenou odolností proti vlhkosti dle normy EN 14322 a EN 312. Tato deska je přikotvena do zdiva pomocí vrutů a hmoždinek. Deska má rozměr 960x1810x18. Deska má po obvodu hranu ABS shodné barvy se zdivem v místě aplikace. | ks | 1 |  | 0
98 | 2022-01-01 |  | Tisk grafiky/textu pro panel P33 | ks | 1 |  | 0
99 | 2022-01-01 |  | Popiska pro panel P33 | ks | 1 |  | 0
100 | 2020-01-01 | P34 | Panel dle technického popisu 2000x1850, materiál: foam board 10, instalace panelu, polep grafikou / textem. Panel je nalepen na dřevovláknité laminované desce se zvýšenou odolností proti vlhkosti dle normy EN 14322 a EN 312. Tato deska je přikotvena do zdiva pomocí vrutů a hmoždinek. Deska má rozměr 1960x1810x18. Deska má po obvodu hranu ABS shodné barvy se zdivem v místě aplikace. | ks | 1 |  | 0
101 | 2020-01-01 |  | Tisk grafiky/textu pro panel P34 | ks | 1 |  | 0
102 | 2020-01-01 |  | Popiska pro panel P34 | ks | 2 |  | 0
103 | 2020-01-01 | P35 | Panel dle technického popisu 1000x1850, materiál: foam board 10, instalace panelu, polep grafikou / textem. Panel je nalepen na dřevovláknité laminované desce se zvýšenou odolností proti vlhkosti dle normy EN 14322 a EN 312. Tato deska je přikotvena do zdiva pomocí vrutů a hmoždinek. Deska má rozměr 960x1810x18. Deska má po obvodu hranu ABS shodné barvy se zdivem v místě aplikace. | ks | 1 |  | 0
104 | 2020-01-01 |  | Tisk grafiky/textu pro panel P35 | ks | 1 |  | 0
105 | 2020-01-01 |  | Popiska pro panel P35 | ks | 2 |  | 0
106 | 2020-01-01 | P36 | Oboustranný dvojitý panel dle technického popisu 2000x2120, materiál: foam board 10, podloženo stabilizační výstužnou deskou MDF 22 s nátěrem shodným se stěnami a, b, c, (panel tvoří 2x sandwich, 1xMDF) instalace panelu, polep grafikou / textem | ks | 1 |  | 0
107 | 2020-01-01 |  | Tisk grafiky/textu pro panel P36 | ks | 1 |  | 0
108 | 2020-01-01 |  | Popiska pro panel P36 | ks | 1 |  | 0
109 | 2020-01-01 | P37 | Panel dle technického popisu 1000x1850, materiál: foam board 10, instalace panelu, polep grafikou / textem. Panel je nalepen na dřevovláknité laminované desce se zvýšenou odolností proti vlhkosti dle normy EN 14322 a EN 312. Tato deska je přikotvena do zdiva pomocí vrutů a hmoždinek. Deska má rozměr 960x1810x18. Deska má po obvodu hranu ABS shodné barvy se zdivem v místě aplikace. | ks | 1 |  | 0
110 | 2020-01-01 |  | Tisk grafiky/textu pro panel P37 | ks | 1 |  | 0
111 | 2020-01-01 |  | Popiska pro panel P37 | ks | 1 |  | 0
112 | 2020-01-01 | P38 | Panel dle technického popisu 2000x1850, materiál: foam board 10, instalace panelu, polep grafikou / textem. Panel je nalepen na dřevovláknité laminované desce se zvýšenou odolností proti vlhkosti dle normy EN 14322 a EN 312. Tato deska je přikotvena do zdiva pomocí vrutů a hmoždinek. Deska má rozměr 1960x1810x18. Deska má po obvodu hranu ABS shodné barvy se zdivem v místě aplikace. | ks | 1 |  | 0
113 | 2020-01-01 |  | Tisk grafiky/textu pro panel P38 | ks | 1 |  | 0
114 | 2020-01-01 |  | Popiska pro panel P38 | ks | 2 |  | 0
115 | 2020-01-01 | P39 | Panel dle technického popisu 4000x1850, materiál: foam board 10, instalace panelu, polep grafikou / textem. Panel je nalepen na dřevovláknité laminované desce se zvýšenou odolností proti vlhkosti dle normy EN 14322 a EN 312. Tato deska je přikotvena do zdiva pomocí vrutů a hmoždinek. Deska má rozměr 3960x1810x18. Deska má po obvodu hranu ABS shodné barvy se zdivem v místě aplikace. | ks | 1 |  | 0
116 | 2020-01-01 |  | Tisk grafiky/textu pro panel P39 | ks | 1 |  | 0
117 | 2020-01-01 |  | Popiska pro panel P39 | ks | 4 |  | 0
118 | 2017-01-01 | P40 | Panel dle technického popisu 1000x1850, materiál: foam board 10, instalace panelu, polep grafikou / textem | ks | 1 |  | 0
119 | 2017-01-01 |  | Tisk grafiky/textu pro panel P40 | ks | 1 |  | 0
120 | 2017-01-01 |  | Popiska pro panel P40 | ks | 1 |  | 0
121 | 2017-01-01 | P41 | Panel dle technického popisu 2000x1850, materiál: foam board 10, instalace panelu, polep grafikou / textem | ks | 1 |  | 0
122 | 2017-01-01 |  | Tisk grafiky/textu pro panel P41 | ks | 1 |  | 0
123 | 2017-01-01 |  | Popiska pro panel P41 | ks | 2 |  | 0
124 | 2017-01-01 | P42 | Panel dle technického popisu 1000x1850, materiál: foam board 10, instalace panelu, polep grafikou / textem | ks | 1 |  | 0
125 | 2017-01-01 |  | Tisk grafiky/textu pro panel P42 | ks | 1 |  | 0
126 | 2017-01-01 |  | Popiska pro panel P42 | ks | 1 |  | 0
127 | 2017-01-01 | P43 | Panel dle technického popisu 3000x1850, materiál: foam board 10, instalace panelu, polep grafikou / textem. | ks | 1 |  | 0
128 | 2017-01-01 |  | Tisk grafiky/textu pro panel P43 | ks | 1 |  | 0
129 | 2017-01-01 |  | Popiska pro panel P43 | ks | 3 |  | 0
130 | 2017-01-01 | P44 | Panel dle technického popisu 2000x1850, materiál: foam board 10, instalace panelu, polep grafikou / textem. Panel je nalepen na dřevovláknité laminované desce se zvýšenou odolností proti vlhkosti dle normy EN 14322 a EN 312. Tato deska je přikotvena do zdiva pomocí vrutů a hmoždinek. Deska má rozměr 1960x1810x18. Deska má po obvodu hranu ABS shodné barvy se zdivem v místě aplikace. | ks | 1 |  | 0
131 | 2017-01-01 |  | Tisk grafiky/textu pro panel P44 | ks | 1 |  | 0
132 | 2017-01-01 |  | Popiska pro panel P44 | ks | 2 |  | 0
133 | 2017-01-01 | P45 | Panel dle technického popisu 2000x1850, materiál: foam board 10, instalace panelu, polep grafikou / textem | ks | 1 |  | 0
134 | 2017-01-01 |  | Tisk grafiky/textu pro panel P45 | ks | 1 |  | 0
135 | 2017-01-01 |  | Popiska pro panel P45 | ks | 2 |  | 0
136 | 2017-01-01 | P46 | Panel dle technického popisu 1000x1850, materiál: foam board 10, instalace panelu, polep grafikou / textem. Panel je nalepen na dřevovláknité laminované desce se zvýšenou odolností proti vlhkosti dle normy EN 14322 a EN 312. Tato deska je přikotvena do zdiva pomocí vrutů a hmoždinek. Deska má rozměr 960x1810x18. Deska má po obvodu hranu ABS shodné barvy se zdivem v místě aplikace. | ks | 1 |  | 0
137 | 2017-01-01 |  | Tisk grafiky/textu pro panel P46 | ks | 1 |  | 0
138 | 2017-01-01 |  | Popiska pro panel P46 | ks | 3 |  | 0
139 | 2017-01-01 | P47 | Panel dle technického popisu 1000x1850, materiál: foam board 10, instalace panelu, polep grafikou / textem | ks | 1 |  | 0
140 | 2017-01-01 |  | Tisk grafiky/textu pro panel P47 | ks | 1 |  | 0
141 | 2017-01-01 |  | Popiska pro panel P47 | ks | 1 |  | 0
[6 empty] | Celkem: | 0
Práce grafika není předmětem zadání této veřejné soutěže

## Atypické prvky
VÝKAZ VÝMĚR: ATYPICKÉ PRVKY
Zvýšení atraktivity a rozšíření návštěvnických služeb v areálu zámku Pardubice – nová stálá expozice o historii Pardubic
Hodnoty uvedené ve výkazu výměr jsou určující pro zpracování soutěžní cenové nabídky.
Položka | Místnost | Označení | Popis | MJ | Výměra | Jednotková cena bez DPH | Cena celkem bez DPH
1 | 2023-01-01 | AP 1.23.1 - stěna A | Oboustranná zátěžová instalační stěna hloubka 500 (tolerance 10%), výška 3700 (tolerance 5%), délka 5000 + 1000, jednou zalomená, s minimální únosností 750 Kg/bm. Povrch tvoří 2x MDF 22, tmelena, broušena, lakována polyuretanovým lakem, hrany zaobleny rádiusem 2 mm, vyztuženo perlinkovou výztuží, přeproušeno do hladka. Vnitřní konstrukce zajišťuje stabilitu i při jednostranném maximálním zatížení. V horní hraně stěny je vytvořen profil U hloubky 150 - koryto pro skrytou instalaci osvětlovacích spotů. | m2 | 33.6 |  | 0
2 | 2023-01-01 | AP 1.23.2 - stěna B | Oboustranná zátěžová instalační stěna hloubka 500 (tolerance 10%), výška 3700 (tolerance 5%), délka 3500 + 5000, jednou zalomená, s minimální únosností 750 Kg/bm. Povrch tvoří 2x MDF 22, tmelena, broušena, lakována polyuretanovým lakem, hrany zaobleny rádiusem 2 mm, vyztuženo perlinkovou výztuží, přeproušeno do hladka. Vnitřní konstrukce zajišťuje stabilitu i při jednostranném maximálním zatížení. V horní hraně stěny je vytvořen profil U hloubky 150 - koryto pro skrytou instalaci osvětlovacích spotů. Konstrukce musí být vystužena a upravena pro instalaci exponátu VE5 a repliky historické kamené brány (brána je součástí dodávky). Brána - lomený oblouk - je vytvořena ze zaoblených zužujících se kvádrů, které dokonale imitují originální pískovcovou klenbu (viz. scénář). Materiál dřevo s kašírovaným povrchem a s otěruvzdornou úpravou (vzorové foto dodá VČM). | m2 | 24.7 |  | 0
3 | 2023-01-01 | AP 1.23.3 - stěna C | Oboustranná zátěžová instalační stěna hloubka 500 (tolerance 10%), výška 3200 (tolerance 5%), délka 4400, s minimální únosností 750 Kg/bm. Povrch tvoří 2x MDF 22, tmelena, broušena, lakována polyuretanovým lakem, hrany zaobleny rádiusem 2 mm, vyztuženo perlinkovou výztuží, přeproušeno do hladka. Vnitřní konstrukce zajišťuje stabilitu i při jednostranném maximálním zatížení. V horní hraně stěny je vytvořen profil U hloubky 150 - koryto pro skrytou instalaci osvětlovacích spotů. Konstrukce musí být vystužena a upravena pro instalaci exponátu VE10 a VE11. | m2 | 12.8 |  | 0
4 | 2023-01-01 | AP 1.23.4 - šatna | Oboustranná zátěžová instalační stěna hloubka 200 (tolerance 10%), výška 2700 (tolerance 5%), délka 6000 + 2600, jednou zalomená, kratší stěně budou osazeny uzamykatelné dveře dle projektu, s minimální únosností 350 Kg/bm. Povrch tvoří 2x MDF 22, tmelena, broušena, lakována polyuretanovým lakem, hrany zaobleny rádiusem 2 mm, vyztuženo perlinkovou výztuží, přeproušeno do hladka. Vnitřní konstrukce zajišťuje stabilitu i při jednostranném maximálním zatížení. V horní hraně stěny je vytvořen profil U hloubky 150 - koryto pro skrytou instalaci osvětlovacích spotů. Součástí dodávky je 24 ks odkládacích uzamykatelných boxů z materiálu lamino, rozměr 300x600x v. 600. | ks | 1 |  | 0
5 | 2022-01-01 | AP 1.22.1 - stěna | Oboustranná zátěžová instalační stěna hloubka 150 (tolerance 10%), výška 2600 (tolerance 5%), délka 4000 + 1500 + 4500 + 1500, třikrát zalomená, s minimální únosností 150 Kg/bm. Povrch tvoří 2x MDF 22, tmelena, broušena, lakována polyuretanovým lakem, hrany zaobleny rádiusem 2 mm, vyztuženo perlinkovou výztuží, přeproušeno do hladka. Vnitřní konstrukce zajišťuje stabilitu i při jednostranném maximálním zatížení. V horní hraně stěny je vytvořen profil U hloubky 150 - koryto pro skrytou instalaci osvětlovacích spotů. | m2 | 30 |  | 0
6 | 2022-01-01 | Tp1 | Technický expoziční prvek dle popisu ve scénáři. Je tvořen adjustační deskou MDF 22, vlastním stylizovaným plánem Pardubic vč. světelných bodů (dodá VČM) a ovládacím pultem s propojovacími kabely (bude využit jeden z infoboxů). Komunikační rozhraní není předmětem dodávky. Rozměr dodávané MDF desky 1400x2000. | ks | 1 |  | 0
7 | 2022-01-01 | Tp2 | Technický expoziční prvek dle popisu ve scénáři. Je tvořen promítacím plátnem a dataprojektorem 3LCD, XGA (1024x768), 4200 ANSI lm, kontrast 3000:1, HDMI, Display Port, D-Sub, USB, LAN, repro, dálkové ovládání. Jako ovládací prvek bude využit jeden z infoboxů. Rozměr projekční plochy cca 1500x1200 (šxv), materiál Maxwhite & Silvergrey. | ks | 1 |  | 0
8 | 2017-01-01 | AP 1.17.1 - stěna | Oboustranná zátěžová instalační stěna hloubka 150 (tolerance 10%), výška 2600 (tolerance 5%), délka 2800 + 2800 + 3200 + 2200, čtyřikrát zalomená, s minimální únosností 150 Kg/bm. Povrch tvoří 2x MDF 22, tmelena, broušena, lakována polyuretanovým lakem, hrany zaobleny rádiusem 2 mm, vyztuženo perlinkovou výztuží, přeproušeno do hladka. Vnitřní konstrukce zajišťuje stabilitu i při jednostranném maximálním zatížení. V horní hraně stěny je vytvořen profil U hloubky 150 - koryto pro skrytou instalaci osvětlovacích spotů. Bude zastropeno stejným konstrukčním způsobem jako svislá paneláž. Tato stěna slouží jako základ pro vytvoření prvku Di5. Provedení dle scénáře. | m2 | 30 |  | 0
9 | 2017-01-01 | AP 1.17.2 - stěna | Oboustranná zátěžová instalační stěna hloubka 150 (tolerance 10%), výška 2600 (tolerance 5%), délka 2225 + 1525, jednou zalomená, s minimální únosností 100 Kg/bm. Strop je zaslepen - stejné provedení jako ostatní stěny. Povrch tvoří 2x MDF 22, tmelena, broušena, lakována polyuretanovým lakem, hrany zaobleny rádiusem 2 mm, vyztuženo perlinkovou výztuží, přeproušeno do hladka. Z důvodu nutnosti zateplení budou všechny vnitřní prostory včetně stropu vyplněny tepelně izolační hmotou splňující tepelné i bezpečnostní pro veřejné prostory (bude vzorkováno a před vlastní výrobou schváleno architektem). Vnitřní konstrukce zajišťuje stabilitu i při jednostranném maximálním zatížení. | m2 | 16.7 |  | 0
10 |  | AP infobox | Provedení infoboxu je shodné s provedením soklů. Všechny vnější hrany jsou zaobleny rádiusem R2 (+-5mm). Rozměr 600x500x1200 mm. V horní části infoboxu je zabudován 21,5" dotykový LCD monitor, rozlišení FullHD (1920×1080), odezva min. 12 ms. Ve vnitřním prostoru infoboxu je instalován Mini počítač v konfiguraci: Intel Celeron 1007U Dual Core, 2GB DDR3 1333MHz, 2.5" SATA III 32 GB, 2x USB 3.0, 4x USB 2.0, GLAN, HDMI, DVI, S/PDIF, čtečka karet. Software dodá VČM. Umístěno v sálech 1.17, 1.20, 1.22, 1.23. | ks | 6 |  | 0
11 | 2020-01-01 | Tp3 | Spočívá v zavěšení exponátu na lanka kotvená do stropu s plynule regulovatelnou výškou zavěšení tak, aby umístění exponátu nerušilo každodenní otevírání dveří skříně rozvaděče. | ks | 1 |  | 0
12 | 2017-01-01 | Koberec | Zátěžový koberec šedé barvy. Instalace včetně okopnice. Vzorek musí být schválen architektem. | m2 | 70 |  | 0
13 |  | Okopová lišta | Okopová lišta v provedení dle technického popisu. Bělený dub výběrové kvality. Rozměr 120x20 mm. V modulu 3000 mm, lícovat čelní a horní plochu bez přechodů. Tento prvek obíhá kromě dveří a historických výmaleb celý obvod výstavních sálů, kromě sálu č. 1.17. Zhotovitel provede přesné zaměření. | bm | 318 |  | 0
14 |  | Zatemnění | Zatemnění je řešeno pomocí výměnných kazet . Rámečků. Každé okenní tabulce přísluší jeden demontovatelný panel v provedení dle technického popisu - "Zatemnění oken" | m2 | 85 |  | 0
[6 empty] | Celkem: | 0

## Sokly
VÝKAZ VÝMĚR: SOKLY
Zvýšení atraktivity a rozšíření návštěvnických služeb v areálu zámku Pardubice – nová stálá expozice o historii Pardubic
Hodnoty uvedené ve výkazu výměr jsou určující pro zpracování soutěžní cenové nabídky.
Položka | Místnost | Označení | Popis | MJ | Výměra | Jednotková cena bez DPH | Cena celkem bez DPH
1 | 2023-01-01 | Konstrukce pro zavěšení hodinového stroje VE1 | Provedení dle výkresové dokumentace "KONSTRUKCE PRO UMÍSTĚNÍ VE1". Přesné umístění naproti vstupním dveřím je třeba před montáží schválit s architektem. Uvedení hodinového stroje do provozu zajistí VČM. | ks | 1 |  | 0
2 | 2023-01-01 | Sokl pod exponát VE2 | Provedení dle technického popisu, část "Sokly". Sokl slouží pro podepření exponátu o hmotnosti větší než 100 kg. Výška konstrukce 2000 mm x šířka 840. Z bočního pohledu tvoří sokl rovnoramenný trojúhelník, kde svislá hrana doléhá ke stěně s vůlí 70 mm. Přední hrana soklu při zemi tvoří svislou okopovou hranu výšky 120. Na horním vodorovném okraji soklu je po celé šířce umístěn alu profil - nosič pro LED linie (2ks). Uložení alu profilu umožňuje jemné nastavení směru osvětlovacího paprsku. Osvětlovací alu profil je osazen čočkou s úhlem vyzařování 10 stupňů. Čočka kryje LED linii po celé délce alu profilu. Materiál čočky je čirý tvarovaný polykarbonát. | ks | 1 |  | 0
3 | 2023-01-01 | Sokl pod exponát VE3 | Jedná se o pozadí a sokl. Tyto prvky jsou vyrobené z desky MDF 22, shodná povrchová úprava s pú základní polochy stěn a,b,c. Vytvarování je přizpůsobeno tvaru stávající niky. Je vytvořen začištěný výřez šířky 750 x výšky 1050. Rozměr soklu pod exponát 650x650x300 mm. Povrchová úprava shodná s obkladem vitrín. | ks | 1 |  | 0
4 | 2023-01-01 | Sokl pod exponát VE6 | Rozměr 1500x1800x150 mm. Provedení dle technického popisu, část "Sokly". | ks | 1 |  | 0
5 | 2023-01-01 | Sokl pod exponát VE7 | Rozměr 1050x2220x1000 mm. Provedení dle technického popisu, část "Sokly". | ks | 1 |  | 0
6 | 2023-01-01 | Sokl pod exponát VE8 | Rozměr 850x1050x200 mm. Provedení dle technického popisu, část "Sokly". | ks | 1 |  | 0
7 | 2023-01-01 | Konstrukce pro VE9 | Jedná se o dřevěnou laťovou podpůrnou konstrukci pro historické ostění. Tato dřevěná šablona je oboustranná. V provedení dle shematického řezu soklu. Rozměr konstrukce včetně exponátu: šíře portálu 1850, hloubka se stabil. opěrami 1000, výška 2700. Součástí instalace je rekonstrukce exponátu. | ks | 1 |  | 0
8 | 2023-01-01 | Sokl pod exponát VE10 | Podstavec přikotvený k horní hraně stěny C. Konstrukce dle technického popisu. Rozměr: šířka2500 x výška 500 x hloubka 500. Horní úroveň podstavce je v jedné rovině s horní hranou stěny C. | ks | 1 |  | 0
9 | 2023-01-01 | Rám pod exponát VE11 | Rám pro upevnění obrazu na stěnu, rozměr 1260x1020x150 mm. Provedení dle technického popisu, část "Sokly" + instalace obrazu. | ks | 1 |  | 0
10 | 2023-01-01 | Sokl pod exponát VE18 | Rozměr 1400x700x500 mm. Provedení dle technického popisu, část "Sokly". | ks | 1 |  | 0
11 | 2023-01-01 | Sokl pod exponát VE19 | Rozměr 1200x700x1000 mm. Provedení dle technického popisu, část "Sokly". | ks | 1 |  | 0
12 | 2023-01-01 | Sokl pod exponát VE20 | Rozměr 1400x700x700 mm. Provedení dle technického popisu, část "Sokly". | ks | 1 |  | 0
13 | 2023-01-01 | Sokl pod exponát VE22 | Rozměr 2700x1000x1000 mm. Provedení dle technického popisu, část "Sokly". | ks | 1 |  | 0
14 | 2020-01-01 | Sokl pod exponát VE25 a VE26 | Rozměr 2100x2000x350 mm. Provedení dle technického popisu, část "Sokly". Součásí soklu budou stojany na jízdní kola. Stabilitu stojanu zajišťuje dolní deska z plech tl. 10 mm, která je ukotvena zapuštěnými vruty do soklu. Uprostřed desky je přivařená ocelová stojka z pasu 60x10 mm. Výška pasu je 600 mm. Povrchová úprava - černá matná barva. Hlavy šroubů přetmeleny. Způsob uchycení exponátu k hornímu okraji pasu bude vytvořen dle návrhu odborníků z VČM. Pas musí být zakrácen na délku odpovídající místu pro upnutí exponátu. | ks | 1 |  | 0
15 | 2023-01-01 | Sokl pod architektonický prvek A1 | Rozměr 600x500xv100(zadní strana v150) mm - mírně šikmý sokl. Provedení dle technického popisu, část "Sokly". | ks | 1 |  | 0
16 | 2023-01-01 | Sokl pod architektonický prvek A2 | Rozměr500x400x400 mm. Provedení dle technického popisu, část "Sokly". | ks | 1 |  | 0
17 | 2023-01-01 | Sokl pod architektonický prvek A3 | Rozměr500x500x600 mm. Provedení dle technického popisu, část "Sokly". | ks | 1 |  | 0
18 | 2023-01-01 | Sokl pod architektonický prvek A4 | Rozměr600x500x500 mm. Provedení dle technického popisu, část "Sokly". | ks | 1 |  | 0
19 | 2023-01-01 | Sokl pod architektonický prvek A5 | Rozměr500x400x200 mm. Provedení dle technického popisu, část "Sokly". | ks | 1 |  | 0
20 | 2025-01-01 | Sokl pod architektonický prvek A6 | Rozměr600x400x700 mm. Provedení dle technického popisu, část "Sokly". | ks | 1 |  | 0
21 | 2024-01-01 | Sokl pod architektonický prvek A7 | Rozměr900x300x500 mm. Provedení dle technického popisu, část "Sokly". | ks | 1 |  | 0
22 | 2024-01-01 | Sokl pod architektonický prvek A8 | Rozměr400x400x80 mm. Provedení dle technického popisu, část "Sokly". | ks | 1 |  | 0
[6 empty] | Celkem: | 0

## Instalace vybraných exponátů
VÝKAZ VÝMĚR: INSTALACE VYBRANÝCH EXPONÁTŮ
Zvýšení atraktivity a rozšíření návštěvnických služeb v areálu zámku Pardubice – nová stálá expozice o historii Pardubic
Hodnoty uvedené ve výkazu výměr jsou určující pro zpracování soutěžní cenové nabídky.
Položka | Místnost | Označení | Popis | MJ | Výměra | Jednotková cena bez DPH | Cena celkem bez DPH
1 | 2023-01-01 | instalace exponátu VE4 | zavěšení obrazu na panelovou stěnu B | ks | 1 |  | 0
2 | 2023-01-01 | instalace exponátu VE5 | zavěšení reliéfu nad vytvořenou iluzivní bránou (stěna B) | ks | 1 |  | 0
3 | 2024-01-01 | instalace exponátu VE12 | zavěšení dřevěného polychromovaného reliéfu na stěnu | ks | 1 |  | 0
4 | 2024-01-01 | instalace exponátu VE14 | zavěšení nástěnného zrcadla | ks | 1 |  | 0
5 | 2024-01-01 | instalace exponátu VE15 | zavěšené zarámované fotografie na stěnu | ks | 1 |  | 0
6 | 2024-01-01 | instalace exponátu VE16 | zavěšení obrazu na stěnu | ks | 1 |  | 0
7 | 2023-01-01 | instalace exponátu VE21 | zavěšenéí obrazu na panelovou stěnu A | ks | 1 |  | 0
[6 empty] | Celkem: | 0

## Kniha svítidel
VÝKAZ VÝMĚR: KNIHA SVÍTIDEL
Zvýšení atraktivity a rozšíření návštěvnických služeb v areálu zámku Pardubice – nová stálá expozice o historii Pardubic
Hodnoty uvedené ve výkazu výměr jsou určující pro zpracování soutěžní cenové nabídky.
Položka | Místnost | Označení | Popis | MJ | Výměra | Jednotková cena bez DPH | Cena celkem bez DPH
1 | 1.17.1 | LS | Nosná lišta s el. Vedením 3x16A v celk. délce 3x2m s příslušenstvím LS+ | ks | 3 |  | 0
2 | 1.17.1 | LS+ | Napáječ nosné lišty s koncovkou | sada | 3 |  | 0
3 | 1.17.1 | LS+ | L spojka nosných lišt | ks | 6 |  | 0
4 | 1.17.1 | S1 | Lištové svítidlo bílé LED 4W NS | ks | 1 |  | 0
5 | 1.17.1 | S2 | Lištové svítidlo bílé LED 12W NS | ks | 4 |  | 0
6 | 1.17.1 | S3 | Lištové svítidlo bílé LED 6W rámovací optika | ks | 1 |  | 0
7 | 1.17.3 | S11 | Vestavné svítidlo stropní 18W WALL | ks | 2 |  | 0
8 | 1.17.3 | S12 | Vestavné svítidlo stropní 6W SP | ks | 2 |  | 0
9 | 1.17.4 | LS | Nosná lišta s el. Vedením 3x16A v celk. délce 1m s příslušenstvím LS+ | ks | 1 |  | 0
10 | 1.17.4 | LS+ | Koncovka nosné lišty | ks | 1 |  | 0
11 | 1.17.4 | LS+ | Napáječ nosné lišty | ks | 1 |  | 0
12 | 1.17.4 | S4 | Lištové svítidlo bílé LED 12W SP | ks | 2 |  | 0
13 | 1.17.5a | ST1 | Stojan jednostranný | ks | 1 |  | 0
14 | 1.17.5a | S4 | Lištové svítidlo bílé LED 12W SP | ks | 2 |  | 0
15 | 1.17.5b | ST1 | Stojan jednostranný | ks | 1 |  | 0
16 | 1.17.5b | S4 | Lištové svítidlo bílé LED 12W SP | ks | 3 |  | 0
17 | 1.17.5b | S5 | Lištové svítidlo bílé LED 12W FL | ks | 2 |  | 0
18 | 1.17.5b | S6 | Lištové svítidlo bílé LED 4W NS | ks | 2 |  | 0
19 | 1.17.5b | S3 | Lištové svítidlo bílé LED 6W rámovací optika | ks | 1 |  | 0
20 | 1.20 | 1.20 | Stojan dvoustranný | ks | 4 |  | 0
21 | 1.20 | ST1 | Stojan jednostranný | ks | 2 |  | 0
22 | 1.20 | S4 | Lištové svítidlo bílé LED 12W SP | ks | 6 |  | 0
23 | 1.20 | S5 | Lištové svítidlo bílé LED 12W FL | ks | 2 |  | 0
24 | 1.20 | S7 | Lištové svítidlo bílé LED 12W WALL | ks | 2 |  | 0
25 | 1.20.1 | LS | Nosná lišta s el. Vedením 3x16A v celk. délce 2m s příslušenstvím LS+ | ks | 1 |  | 0
26 | 1.20.1 | LS+ | Koncovka nosné lišty | ks | 1 |  | 0
27 | 1.20.1 | LS+ | Napáječ nosné lišty | ks | 1 |  | 0
28 | 1.20.1 | S1 | Lištové svítidlo bílé LED 4W NS | ks | 4 |  | 0
29 | 1.20.1 | S2 | Lištové svítidlo bílé LED 12W SP | ks | 2 |  | 0
30 | 1.22.1 | LS | Nosná lišta s el. Vedením 3x16A v celk. délce 6m s příslušenstvím LS+ | ks | 2 |  | 0
31 | 1.22.1 | LS+ | T spojka nosných lišt | ks | 2 |  | 0
32 | 1.22.1 | LS+ | Koncovka nosné lišty | ks | 4 |  | 0
33 | 1.22.1 | S1 | Lištové svítidlo bílé LED 4W NS | ks | 4 |  | 0
34 | 1.22.1 | S2 | Lištové svítidlo bílé LED 12W SP | ks | 4 |  | 0
Položka | Místnost | Označení | Popis | MJ | Výměra | Jednotková cena bez DPH | Cena celkem bez DPH
35 | 1.22.1 | S8 | Lištové svítidlo bílé LED 12W FL | ks | 2 |  | 0
36 | 1.22.1 | S9 | Lištové svítidlo bílé LED 12W WALL | ks | 6 |  | 0
37 | 1.22.2 | ST2 | Stojan dvoustranný | ks | 3 |  | 0
38 | 1.22.2 | S1 | Lištové svítidlo bílé LED 4W NS | ks | 4 |  | 0
39 | 1.22.2 | S8 | Lištové svítidlo bílé LED 12W FL | ks | 4 |  | 0
40 | 1.22.2 | S9 | Lištové svítidlo bílé LED 12W WALL | ks | 2 |  | 0
41 | 1.22.2 | S10 | Lištové svítidlo bílé LED 12W OVAL | ks | 2 |  | 0
42 | 1.22.3 | ST2 | Stojan dvoustranný | ks | 3 |  | 0
43 | 1.22.3 | S1 | Lištové svítidlo bílé LED 4W NS | ks | 4 |  | 0
44 | 1.22.3 | S8 | Lištové svítidlo bílé LED 12W FL | ks | 4 |  | 0
45 | 1.22.3 | S9 | Lištové svítidlo bílé LED 12W WALL | ks | 2 |  | 0
46 | 1.22.3 | S10 | Lištové svítidlo bílé LED 12W OVAL | ks | 2 |  | 0
47 | 1.23.1 | LS | Nosná lišta s el. Vedením 3x16A v celk. délce 3m s příslušenstvím LS+ | ks | 1 |  | 0
48 | 1.23.1 | LS+ | Koncovka nosné lišty | ks | 1 |  | 0
49 | 1.23.1 | LS+ | Napáječ nosné lišty | ks | 1 |  | 0
50 | 1.23.1 | S1 | Lištové svítidlo bílé LED 4W NS | ks | 4 |  | 0
51 | 1.23.1 | S2 | Lištové svítidlo bílé LED 12W SP | ks | 1 |  | 0
52 | 1.23.2 | LS | Nosná lišta s el. Vedením 3x16A v celk. délce 3m s příslušenstvím LS+ | ks | 1 |  | 0
53 | 1.23.2 | LS+ | Koncovka nosné lišty | ks | 2 |  | 0
54 | 1.23.2 | LS+ | Napáječ nosné lišty | ks | 1 |  | 0
55 | 1.23.2 | S1 | Lištové svítidlo bílé LED 4W NS | ks | 2 |  | 0
56 | 1.23.2 | S2 | Lištové svítidlo bílé LED 12W SP | ks | 2 |  | 0
57 | 1.23.2 | S9 | Lištové svítidlo bílé LED 12W WALL | ks | 1 |  | 0
58 | 1.23.2 | S3 | Lištové svítidlo bílé LED 6W rámovací optika | ks | 3 |  | 0
59 | 1.23.3 | LS | Nosná lišta s el. Vedením 3x16A v celk. délce 3m s příslušenstvím LS+ | ks | 1 |  | 0
60 | 1.23.3 | LS+ | Koncovka nosné lišty | ks | 1 |  | 0
61 | 1.23.3 | LS+ | Napáječ nosné lišty | ks | 1 |  | 0
62 | 1.23.3 | S10 | Lištové svítidlo bílé LED 12W OVAL | ks | 3 |  | 0
63 | 1.23.4 | LS | Nosná lišta s el. Vedením 3x16A v celk. délce 4m s příslušenstvím LS+ | ks | 1 |  | 0
64 | 1.23.4 | LS+ | Koncovka nosné lišty | ks | 1 |  | 0
65 | 1.23.4 | LS+ | Napáječ nosné lišty | ks | 1 |  | 0
66 | 1.23.4 | S1 | Lištové svítidlo bílé LED 4W NS | ks | 3 |  | 0
67 | 1.23.4 | S8 | Lištové svítidlo bílé LED 12W FL | ks | 4 |  | 0
68 | 1.23.5 | LS | Nosná lišta s el. Vedením 3x16A v celk. délce 4m s příslušenstvím LS+ | ks | 0.5 |  | 0
69 | 1.23.5 | LS+ | Koncovka nosné lišty | ks | 1 |  | 0
70 | 1.23.5 | LS+ | Napáječ nosné lišty | ks | 1 |  | 0
71 | 1.23.5 | S1 | Lištové svítidlo bílé LED 4W NS | ks | 2 |  | 0
72 | 1.23.5 | S2 | Lištové svítidlo bílé LED 12W SP | ks | 2 |  | 0
73 | 1.23.5 | S8 | Lištové svítidlo bílé LED 12W FL | ks | 1 |  | 0
Položka | Místnost | Označení | Popis | MJ | Výměra | Jednotková cena bez DPH | Cena celkem bez DPH
74 | 1.23.7 | LS | Nosná lišta s el. Vedením 3x16A v celk. délce 4m s příslušenstvím LS+ | ks | 0.5 |  | 0
76 | 1.23.7 | LS+ | Koncovka nosné lišty | ks | 1 |  | 0
77 | 1.23.7 | LS+ | Napáječ nosné lišty | ks | 1 |  | 0
78 | 1.23.7 | S1 | Lištové svítidlo bílé LED 4W NS | ks | 2 |  | 0
79 | 1.23.7 | S2 | Lištové svítidlo bílé LED 12W SP | ks | 2 |  | 0
80 | 1.23.8 | LS | Nosná lišta s el. Vedením 3x16A v celk. délce 2m s příslušenstvím LS+ | ks | 1 |  | 0
81 | 1.23.8 | LS+ | Koncovka nosné lišty | ks | 1 |  | 0
82 | 1.23.8 | LS+ | Napáječ nosné lišty | ks | 1 |  | 0
83 | 1.23.8 | S1 | Lištové svítidlo bílé LED 4W NS | ks | 3 |  | 0
84 | 1.23.8 | S2 | Lištové svítidlo bílé LED 12W SP | ks | 5 |  | 0
85 | 1.23.8 | S10 | Lištové svítidlo bílé LED 12W OVAL | ks | 1 |  | 0
86 | 1.23.9 | LS | Nosná lišta s el. Vedením 3x16A v celk. délce 1m s příslušenstvím LS+ | ks | 1 |  | 0
87 | 1.23.9 | LS+ | Koncovka nosné lišty | ks | 1 |  | 0
88 | 1.23.9 | LS+ | Napáječ nosné lišty | ks | 1 |  | 0
89 | 1.23.9 | S1 | Lištové svítidlo bílé LED 4W NS | ks | 3 |  | 0
90 | 1.23.9 | S2 | Lištové svítidlo bílé LED 12W SP | ks | 3 |  | 0
91 | 1.23.10 | LS | Nosná lišta s el. Vedením 3x16A v celk. délce 1m s příslušenstvím LS+ | ks | 1 |  | 0
92 | 1.23.10 | LS+ | Koncovka nosné lišty | ks | 1 |  | 0
93 | 1.23.10 | LS+ | Napáječ nosné lišty | ks | 1 |  | 0
94 | 1.23.10 | S1 | Lištové svítidlo bílé LED 4W NS | ks | 2 |  | 0
95 | 1.23.10 | S2 | Lištové svítidlo bílé LED 12W SP | ks | 2 |  | 0
96 | 1.23.11 | LS | Nosná lišta s el. Vedením 3x16A v celk. délce 2x1m s příslušenstvím LS+ | ks | 1 |  | 0
97 | 1.23.11 | LS+ | Koncovka nosné lišty | ks | 2 |  | 0
98 | 1.23.11 | LS+ | Napáječ nosné lišty | ks | 2 |  | 0
99 | 1.23.11 | S9 | Lištové svítidlo bílé LED 12W WALL | ks | 2 |  | 0
100 | 1.23.11 | S3 | Lištové svítidlo bílé LED 6W rámovací optika | ks | 4 |  | 0
101 | 1.24.1 | LS | Nosná lišta s el. Vedením 3x16A v celk. délce 2x1m s příslušenstvím LS+ | ks | 1 |  | 0
102 | 1.24.1 | LS+ | Koncovka nosné lišty | ks | 2 |  | 0
103 | 1.24.1 | LS+ | Napáječ nosné lišty | ks | 2 |  | 0
104 | 1.24.1 | S2 | Lištové svítidlo bílé LED 12W SP | ks | 2 |  | 0
105 | 1.24.1 | S3 | Lištové svítidlo bílé LED 6W rámovací optika | ks | 4 |  | 0
106 | 1.24.2 | LS | Nosná lišta s el. Vedením 3x16A v celk. délce 1m s příslušenstvím LS+ | ks | 1 |  | 0
107 | 1.24.2 | LS+ | Koncovka nosné lišty | ks | 1 |  | 0
108 | 1.24.2 | LS+ | Napáječ nosné lišty | ks | 1 |  | 0
109 | 1.24.2 | S1 | Lištové svítidlo bílé LED 4W NS | ks | 4 |  | 0
110 | 1.24.2 | S10 | Lištové svítidlo bílé LED 12W OVAL | ks | 1 |  | 0
111 | 1.24.2 | S3 | Lištové svítidlo bílé LED 6W rámovací optika | ks | 2 |  | 0
112 | 1.24.3 | ST1 | Stojan jednostranný | ks | 1 |  | 0
113 | 1.24.3 | S2 | Lištové svítidlo bílé LED 12W SP | ks | 2 |  | 0
Položka | Místnost | Označení | Popis | MJ | Výměra | Jednotková cena bez DPH | Cena celkem bez DPH
114 | 1.25.1 | LS | Nosná lišta s el. Vedením 3x16A v celk. délce 3x1m s příslušenstvím LS+ | ks | 1 |  | 0
115 | 1.25.1 | LS+ | Koncovka nosné lišty | ks | 3 |  | 0
116 | 1.25.1 | LS+ | Napáječ nosné lišty | ks | 3 |  | 0
117 | 1.25.1 | S1 | Lištové svítidlo bílé LED 4W NS | ks | 2 |  | 0
118 | 1.25.1 | S2 | Lištové svítidlo bílé LED 12W SP | ks | 3 |  | 0
119 | 1.25.1 | S8 | Lištové svítidlo bílé LED 12W FL | ks | 2 |  | 0
120 |  | SE | Seřízení svítidel v daných pozicích dle expozice | ks | 1 |  | 0
[6 empty] | Celkem: | 0