## rekapitulace
Soupis objektů s DPH |  |  |  |  | aktualizace 11.6.2019
Stavba: 18056-SP - Modernizace mostu ev.č. 358-014 Višňáry
| Varianta: ZŘ - Základní řešení |  |  |  | Sazba 1 | 0
| Odbytová cena: | 0 |  |  | Sazba 2 | 15
| OC+DPH: | 0 |  |  | Sazba 3 | 21
Objekt *1) | Popis | OC | DPH | OC+DPH
010 | Vedlejší a ostatní náklady | 0 | 0 | 0
010.1 (ZV) | Vedlejší a ostatní náklady (Způsobilé výdaje - vedlejší) | 0 | 0 | 0
010.2 (NZ) | Vedlejší a ostatní náklady (Nezpůsobilé výdaje) | 0 | 0 | 0
101 | Komunikace | 0 | 0 | 0
101 (ZH) | Komunikace (Způsobilé výdaje - hlavní) | 0 | 0 | 0
101.1 (ZV) | Komunikace (Způsobilé výdaje - vedlejší) | 0 | 0 | 0
101.2 (NZ) | Opravy objízdných tras, nové plochy pro pěší (Nezpůsobilé výdaje) | 0 | 0 | 0
151 | Dopravně inženýrská opatření | 0 | 0 | 0
151.1 (ZV) | Dopravně inženýrská opatření (Způsobilé výdaje - vedlejší) | 0 | 0 | 0
201 | Most ev.č. 358-014 | 0 | 0 | 0
201 (ZH) | Most ev.č. 358-014 (Způsobilé výdaje - hlavní) | 0 | 0 | 0
201.1 (ZV) | Most ev.č. 358-014 (Způsobilé výdaje - vedlejší) | 0 | 0 | 0
801 | Příprava území | 0 | 0 | 0
801 (ZH) | Příprava území (Způsobilé výdaje - hlavní) | 0 | 0 | 0
*1) "* (ZH)" = Způsobilé výdaje na hlavní aktivitu projektu; "*.1 (ZV)" = Způsobilé výdaje na vedlejší aktivitu projektu; "*.2 (NZ)" = Nezpůsobilé výdaje projektu
Způsobilé výdaje projektu dle IROP: |  | 0 | 0 | 0
Způsobilé výdaje na hlavní aktivitu projektu |  | 0 | 0 | 0
Způsobilé výdaje na vedlejší aktivity projektu |  | 0 | 0 | 0
Nezpůsobilé výdaje projektu dle IROP: |  | 0 | 0 | 0
|  | 0 | 0 | 0
Objekt | CPV | JKSO | CZ-CPA | CZ-CC / KSD
010 | 71311220-9 | x | 71.12.14 | x / x
Vedlejší a ostatní náklady | Dopravní stavitelství | x | Inženýrské služby týkající se dopravních projektů | x / x
101 | 45233120-6 | 822 23 | 42.11.20 | 211112 / 46.23.11.2
Komunikace | Výstavba silnic | Silnice II. třídy | Výstavba dálnic, silnic, ulic a jiných cest pro vozidla a pěší a letištních drah | Silnice I. a II. třídy / Silnice (I. a II. třídy)
101 | 45233142-6 | 822 23 | 42.11.20 | 211112 / 46.23.11.2
Opravy objízdných tras, nové plochy pro pěší | Práce na opravě silnic | Silnice II. třídy | Výstavba dálnic, silnic, ulic a jiných cest pro vozidla a pěší a letištních drah | Silnice I. a II. třídy / Silnice (I. a II. třídy)
151 | 45233290-8 | 821 11 | 43.29.19 | x / x
Dopravně inženýrská opatření | Instalace a montáž dopravního značení | Mosty pozemních komunikací pro zatížení třídy A | Ostatní instalační práce j. n. | x / x
201 | 45221111-3 | 821 11 | 42.13.20 | 214111 / 46.21.21.1
Most | Výstavba silničních mostů | Mosty pozemních komunikací pro zatížení třídy A | Výstavba mostů a tunelů | Mosty silničních komunikací vč. estakád / Mosty pozemních komunikací
801 | 45111200-0 | 823 29 | 43.12.1 | x / x
Příprava území | Příprava staveniště a odklizovací práce | Úpravy území a samostatné zemní práce ostatní | Příprava staveniště | x / x

## 010.1 _ZV_
ASPE 9
SOUPIS PRACÍ
Stavba : |  | 18056-SP |  | Modernizace mostu ev.č. 358-014 Višňáry
číslo a název SO: |  | 010 |  | Vedlejší a ostatní náklady
číslo a název rozpočtu: |  | 010.1 (ZV) |  | Vedlejší a ostatní náklady (Způsobilé výdaje - vedlejší)
Poř. č.pol. | cenová soustava | Kód položky | Varianta položky | Název položky | jednotka | Počet jednotek | CENA |  | Sazba | DPH
[7 empty] | jednotková | celkem | DPH
1 | 2 | 3 | 4 | 5 | 6 | 7 | 8 | 9
|  | 0 |  | Všeobecné konstrukce a práce
1 | OTSKP 2018 | 029113 | A | OSTATNÍ POŽADAVKY - GEODETICKÉ ZAMĚŘENÍ - CELKY Zaměření skutečného provedení stavby | KUS | 1 |  | 0 | 21 | 0
1ks=1,000 [A]ks
zahrnuje veškeré náklady spojené s objednatelem požadovanými pracemi
2 | OTSKP 2018 | 029412 | A | OSTATNÍ POŽADAVKY - VYPRACOVÁNÍ MOSTNÍHO LISTU | KUS | 1 |  | 0 | 21 | 0
1ks=1,000 [A]ks
zahrnuje veškeré náklady spojené s objednatelem požadovanými pracemi
3 | OTSKP 2018 | 02943 | A | OSTATNÍ POŽADAVKY - VYPRACOVÁNÍ RDS 6 pare vč. elektronické formy přiložené na elektronickém nosiči | KPL | 1 |  | 0 | 21 | 0
1kpl=1,000 [A]kpl
zahrnuje veškeré náklady spojené s objednatelem požadovanými pracemi
4 | OTSKP 2018 | 02944 | A | OSTATNÍ POŽADAVKY - DOKUMENTACE SKUTEČ PROVEDENÍ V DIGIT FORMĚ Vč. 4 pare v tištěné podobě | KPL | 1 |  | 0 | 21 | 0
1kpl=1,000 [A]kpl
zahrnuje veškeré náklady spojené s objednatelem požadovanými pracemi
5 | OTSKP 2018 | 02945R | A | OSTATNÍ POŽADAVKY - GEOMETRICKÝ PLÁN 6 pare | KPL | 1 |  | 0 | 21 | 0
1kpl=1,000 [A]kpl
položka zahrnuje: - přípravu podkladů, vyhotovení žádosti pro vklad na katastrální úřad - polní práce spojené s vyhotovením geometrického plánu - výpočetní a grafické kancelářské práce - úřední ověření výsledného elaborátu - schválení návrhu vkladu do katastru nemovitostí příslušným katastrálním úřadem
6 | OTSKP 2018 | 02946 | A | OSTATNÍ POŽADAVKY - FOTODOKUMENTACE Fotodokumentace průběhu průběhu stavby přiložená k PDPS v tištěné podobě vč. elektronické formy přiložené na elektronickém nosiči | KPL | 1 |  | 0 | 21 | 0
1kpl=1,000 [A]kpl
zahrnuje veškeré náklady spojené s objednatelem požadovanými pracemi
7 | OTSKP 2018 | 02947 | A | OSTATNÍ POŽADAVKY - PASPORTIZACE Ověření stávajícího stavu (pasport) objektů bezprostředně dotčených stavbou (komunikace, po kterých se předpokládá příjezd na stavbu, komunikace, po kterých budou vedeny objízdné trasy, nemovitosti v blízkosti stavby apod.) Po ukončení stavebních prací bude u těchto objektů proveden aktualizovaný pasport pro určení jejich případného poškození stavební činností. | KPL | 1 |  | 0 | 21 | 0
1kpl=1,000 [A]kpl
zahrnuje veškeré náklady spojené s objednatelem požadovanými pracemi
8 | OTSKP 2018 | 02953 | A | OSTATNÍ POŽADAVKY - HLAVNÍ MOSTNÍ PROHLÍDKA | KUS | 1 |  | 0 | 21 | 0
1ks=1,000 [A]ks
položka zahrnuje : - úkony dle ČSN 73 6221 - provedení hlavní mostní prohlídky oprávněnou fyzickou nebo právnickou osobou - vyhotovení záznamu (protokolu), který jednoznačně definuje stav mostu
9 | OTSKP 2018 | 02991 | A | OSTATNÍ POŽADAVKY - INFORMAČNÍ TABULE Publicita projektu - informační/prezentační billboard po dobu stavby o rozměru 5,1x2,4 m | KUS | 1 |  | 0 | 21 | 0
1ks=1,000 [A]ks
dodání a osazení informačních tabulí v předepsaném provedení a množství s obsahem předepsaným zadavatelem - veškeré nosné a upevňovací konstrukce - nutné zemní práce - demontáž a odvoz po skončení platnosti - případně nutné opravy poškozených čátí během platnosti
10 | OTSKP 2018 | 029A1R | A | OSTATNÍ POŽADAVKY - PAMĚTNÍ DESKA Publicita projektu - pamětní deska betonová s mosaznou tabulkou o rozměru 30x40 cm s životností min. 5 let | KUS | 1 |  | 0 | 21 | 0
1ks=1,000 [A]ks
dodání a osazení informačních tabulí/pamětních desek v předepsaném provedení a množství s obsahem předepsaným zadavatelem - veškeré nosné a upevňovací konstrukce - nutné zemní práce
|  | 0 |  | Všeobecné konstrukce a práce |  |  |  | 0 |  | 0
|  |  |  | C e l k e m |  |  |  | 0 |  | 0

## 010.2 _NZ_
ASPE 9
SOUPIS PRACÍ
Stavba : |  | 18056-SP |  | Modernizace mostu ev.č. 358-014 Višňáry
číslo a název SO: |  | 010 |  | Vedlejší a ostatní náklady
číslo a název rozpočtu: |  | 010.2 (NZ) |  | Vedlejší a ostatní náklady (Nezpůsobilé výdaje)
Poř. č.pol. | cenová soustava | Kód položky | Varianta položky | Název položky | jednotka | Počet jednotek | CENA |  | Sazba | DPH
[7 empty] | jednotková | celkem | DPH
1 | 2 | 3 | 4 | 5 | 6 | 7 | 8 | 9
|  | 0 |  | Všeobecné konstrukce a práce
1 | OTSKP 2018 | 03100 | A | ZAŘÍZENÍ STAVENIŠTĚ - ZŘÍZENÍ, PROVOZ, DEMONTÁŽ | KPL | 1 |  | 0 | 21 | 0
1kpl=1,000 [A]kpl
zahrnuje objednatelem povolené náklady na pořízení (event. pronájem), provozování, udržování a likvidaci zhotovitelova zařízení
|  | 0 |  | Všeobecné konstrukce a práce |  |  |  | 0 |  | 0
|  |  |  | C e l k e m |  |  |  | 0 |  | 0

## 101 _ZH_
ASPE 9
SOUPIS PRACÍ
Stavba : |  | 18056-SP |  | Modernizace mostu ev.č. 358-014 Višňáry
číslo a název SO: |  | 101 |  | Komunikace
číslo a název rozpočtu: |  | 101 (ZH) |  | Komunikace (Způsobilé výdaje - hlavní)
Poř. č.pol. | cenová soustava | Kód položky | Varianta položky | Název položky | jednotka | Počet jednotek | CENA |  | Sazba | DPH
[7 empty] | jednotková | celkem | DPH
1 | 2 | 3 | 4 | 5 | 6 | 7 | 8 | 9
|  | 0 |  | Všeobecné konstrukce a práce
1 | 18_OTSKP | 014102 | A | POPLATKY ZA SKLÁDKU Výkopek | T | 104.56 |  | 0 | 21 | 0
z pol. 12573.A: 8,28m3*2t/m3=16,560 [A]t z pol. 12673: 44m3*2t/m3=88,000 [B]t A+B=104,560 [C]t
Zahrnuje veškeré poplatky provozovateli skládky související s uložením odpadu na skládce.
2 | 18_OTSKP | 014102 | B | POPLATKY ZA SKLÁDKU Nestmelené kamenivo | T | 570.502 |  | 0 | 21 | 0
z pol. 11332: 300,264m3*1,9t/m3=570,502 [A]t
Zahrnuje veškeré poplatky provozovateli skládky související s uložením odpadu na skládce.
3 | 18_OTSKP | 014102 | G | POPLATKY ZA SKLÁDKU Mat. s asfaltovým pojivem | T | 74.532 |  | 0 | 21 | 0
z pol. 11372: 31,055m3*2,4t/m3=74,532 [A]t
Zahrnuje veškeré poplatky provozovateli skládky související s uložením odpadu na skládce.
4 | 18_OTSKP | 014102 | J | POPLATKY ZA SKLÁDKU Nebezpečný odpad | T | 280.764 |  | 0 | 21 | 0
z pol. 11333 (konstrukční vrstvy PMH): 116,985m3*2,4t/m3=280,764 [A]t
Zahrnuje veškeré poplatky provozovateli skládky související s uložením odpadu na skládce.
5 | 18_OTSKP | 014201 | A | POPLATKY ZA ZEMNÍK - ZEMINA Materiál min. málo vhodný dle ČSN 73 6133 | M3 | 8.25 |  | 0 | 21 | 0
pro pol. 17310: 8,25m3=8,250 [A]m3
zahrnuje veškeré poplatky majiteli zemníku související s nákupem zeminy (nikoliv s otvírkou zemníku)
6 | 18_OTSKP | 014211 | A | POPLATKY ZA ZEMNÍK - ORNICE Ornice/kultivovaná zemina | M3 | 7.05 |  | 0 | 21 | 0
pro pol. 18220: 7,05m3=7,050 [A]m3
zahrnuje veškeré poplatky majiteli zemníku související s nákupem zeminy (nikoliv s otvírkou zemníku)
|  | 0 |  | Všeobecné konstrukce a práce |  |  |  | 0 |  | 0
|  | 1 |  | Zemní práce
7 | 18_OTSKP | 11332 | A | ODSTRANĚNÍ PODKLADŮ ZPEVNĚNÝCH PLOCH Z KAMENIVA NESTMELENÉHO Zahrnuje manipulaci s případným následným užitím do krajnic, přebytek na skládku | M3 | 300.264 |  | 0 | 21 | 0
odstr. stáv. kčních vrstev komunikací, viz výkres Situace: vozovka v místě bud. silnice (ŠTĚT): 779,9m2*1,1 (viz pol. 11333 +10% rozšíření)=857,890 [A]m2 A*0,33m=283,104 [B]m3 místní komunikace (nestmel. podkl. vrstvy): 52m2*1,1 (viz pol. 11372 +10% rozšíření)=57,200 [C]m2 C*0,3m=17,160 [D]m3 B+D=300,264 [E]m3
Položka zahrnuje veškerou manipulaci s vybouranou sutí a s vybouranými hmotami vč. uložení na skládku. Nezahrnuje poplatek za skládku, který se vykazuje v položce 0141** (s výjimkou malého množství bouraného materiálu, kde je možné poplatek zahrnout do jednotkové ceny bourání – tento fakt musí být uveden v doplňujícím textu k položce).
8 | 18_OTSKP | 11333 | J | ODSTRANĚNÍ PODKLADU ZPEVNĚNÝCH PLOCH S ASFALT POJIVEM Obsahuje dehet, nutno nakládat jako s nebezpečným odpadem | M3 | 116.985 |  | 0 | 21 | 0
odstr. kce stáv. vozovky (PMH) v místě bud. silnice, viz výkres Situace: 709m2*1,1 (viz pol. 11372 +10% rozšíření)=779,900 [A]m2 A*0,15m=116,985 [B]m3
Položka zahrnuje veškerou manipulaci s vybouranou sutí a s vybouranými hmotami vč. uložení na skládku. Nezahrnuje poplatek za skládku, který se vykazuje v položce 0141** (s výjimkou malého množství Lbouraného materiálu, kde je možné poplatek zahrnout do jednotkové ceny bourání – tento fakt musí být uveden v doplňujícím textu k položce).
9 | 18_OTSKP | 11372 | A | FRÉZOVÁNÍ ZPEVNĚNÝCH PLOCH ASFALTOVÝCH Zahrnuje manipulaci s případným následným užitím do krajnic, přebytek na skládku | M3 | 31.055 |  | 0 | 21 | 0
odstr. krytu stáv. komunikací, viz výkres Situace (plochy odměř. z dwg): vozovka: 300m2+115m2+294m2=709,000 [A]m2 A*0,035m=24,815 [B]m3 vozovka místní komunikace: 52m2=52,000 [C]m2 C*0,12m=6,240 [D]m3 B+D=31,055 [E]m3
Položka zahrnuje veškerou manipulaci s vybouranou sutí a s vybouranými hmotami vč. uložení na skládku. Nezahrnuje poplatek za skládku, který se vykazuje v položce 0141** (s výjimkou malého množství bouraného materiálu, kde je možné poplatek zahrnout do jednotkové ceny bourání – tento fakt musí být uveden v doplňujícím textu k položce).
10 | 18_OTSKP | 12373PAR | A | ODKOP PRO SPOD STAVBU SILNIC A ŽELEZNIC TŘ. I PARAMETRICKY Zahrnuje manipulaci s případným následným užitím, přebytek na skládku, vč. poplatku za skládku | M3 | 471.84 |  | 0 | 21 | 0
podsyp+zemní těleso pro aktivní zónu v místě rozšíření, viz výkres Situace: 857,89m2*1,1 (viz pol. 11332 +10% rozšíření)=943,679 [A]m2 A*0,5m=471,840 [B]m3
položka zahrnuje: - v případě zpětného použití případný odvoz a uložení na mezideponii - odvoz přebytku na skládku, vč. uložení a poplatku za skládku - vodorovná a svislá doprava, přemístění, přeložení, manipulace s výkopkem - kompletní provedení vykopávky nezapažené i zapažené - ošetření výkopiště po celou dobu práce v něm vč. klimatických opatření - ztížení vykopávek v blízkosti podzemního vedení, konstrukcí a objektů vč. jejich dočasného zajištění - ztížení pod vodou, v okolí výbušnin, ve stísněných prostorech a pod. - příplatek za lepivost - těžení po vrstvách, pásech a po jiných nutných částech (figurách) - čerpání vody vč. čerpacích jímek, potrubí a pohotovostní čerpací soupravy (viz ustanovení k pol. 1151,2) - potřebné snížení hladiny podzemní vody - těžení a rozpojování jednotlivých balvanů - vytahování a nošení výkopku - svahování a přesvah. svahů do konečného tvaru, výměna hornin v podloží a v pláni znehodnocené klimatickými vlivy - ruční vykopávky, odstranění kořenů a napadávek - pažení, vzepření a rozepření vč. přepažování (vyjma štětových stěn) - úpravu, ochranu a očištění dna, základové spáry, stěn a svahů - zhutnění podloží, případně i svahů vč. svahování - zřízení stupňů v podloží a lavic na svazích, není-li pro tyto práce zřízena samostatná položka - udržování výkopiště a jeho ochrana proti vodě - odvedení nebo obvedení vody v okolí výkopiště a ve výkopišti - třídění výkopku - veškeré pomocné konstrukce umožňující provedení vykopávky (příjezdy, sjezdy, nájezdy, lešení, podpěr. konstr., přemostění, zpevněné plochy, zakrytí a pod.)
11 | 18_OTSKP | 12573 | A | VYKOPÁVKY ZE ZEMNÍKŮ A SKLÁDEK TŘ. I Přebytek výkopku z mezideponie vč. odvozu na skládku | M3 | 8.28 |  | 0 | 21 | 0
mat. uložený na mezideponii/u výkopu, viz pol. 13273A: 13,8m3=13,800 [A]m3 mat. potřebný pro zpětný zásyp, viz pol. 17411: 5,52m3=5,520 [B]m3 přebytek: A-B=8,280 [C]m3
položka zahrnuje: - vodorovná a svislá doprava, přemístění, přeložení, manipulace s výkopkem - kompletní provedení vykopávky nezapažené i zapažené - ošetření výkopiště po celou dobu práce v něm vč. klimatických opatření - ztížení vykopávek v blízkosti podzemního vedení, konstrukcí a objektů vč. jejich dočasného zajištění - ztížení pod vodou, v okolí výbušnin, ve stísněných prostorech a pod. - příplatek za lepivost - těžení po vrstvách, pásech a po jiných nutných částech (figurách) - čerpání vody vč. čerpacích jímek, potrubí a pohotovostní čerpací soupravy (viz ustanovení k pol. 1151,2) - potřebné snížení hladiny podzemní vody - těžení a rozpojování jednotlivých balvanů - vytahování a nošení výkopku - ruční vykopávky, odstranění kořenů a napadávek - pažení, vzepření a rozepření vč. přepažování (vyjma štětových stěn) - úpravu, ochranu a očištění dna, základové spáry, stěn a svahů - udržování výkopiště a jeho ochrana proti vodě - odvedení nebo obvedení vody v okolí výkopiště a ve výkopišti - třídění výkopku - veškeré pomocné konstrukce umožňující provedení vykopávky (příjezdy, sjezdy, nájezdy, lešení, podpěr. konstr., přemostění, zpevněné plochy, zakrytí a pod.) položka nezahrnuje: - práce spojené s otvírkou zemníku
12 | 18_OTSKP | 12573 | C | VYKOPÁVKY ZE ZEMNÍKŮ A SKLÁDEK TŘ. I Mat. ze zemníku vč. dovozu | M3 | 15.3 |  | 0 | 21 | 0
pro pol. 17310: 8,25m3=8,250 [A]m3 pro pol. 18220: 7,05m3=7,050 [B]m3 A+B=15,300 [C]m3
položka zahrnuje: - vodorovná a svislá doprava, přemístění, přeložení, manipulace s výkopkem - kompletní provedení vykopávky nezapažené i zapažené - ošetření výkopiště po celou dobu práce v něm vč. klimatických opatření - ztížení vykopávek v blízkosti podzemního vedení, konstrukcí a objektů vč. jejich dočasného zajištění - ztížení pod vodou, v okolí výbušnin, ve stísněných prostorech a pod. - příplatek za lepivost - těžení po vrstvách, pásech a po jiných nutných částech (figurách) - čerpání vody vč. čerpacích jímek, potrubí a pohotovostní čerpací soupravy (viz ustanovení k pol. 1151,2) - potřebné snížení hladiny podzemní vody - těžení a rozpojování jednotlivých balvanů - vytahování a nošení výkopku - ruční vykopávky, odstranění kořenů a napadávek - pažení, vzepření a rozepření vč. přepažování (vyjma štětových stěn) - úpravu, ochranu a očištění dna, základové spáry, stěn a svahů - udržování výkopiště a jeho ochrana proti vodě - odvedení nebo obvedení vody v okolí výkopiště a ve výkopišti - třídění výkopku - veškeré pomocné konstrukce umožňující provedení vykopávky (příjezdy, sjezdy, nájezdy, lešení, podpěr. konstr., přemostění, zpevněné plochy, zakrytí a pod.) položka nezahrnuje: - práce spojené s otvírkou zemníku
13 | 18_OTSKP | 12673 | A | ZŘÍZENÍ STUPŇŮ V PODLOŽÍ NÁSYPŮ TŘ. I Vč. odvozu na skládku | M3 | 44 |  | 0 | 21 | 0
odkop zemního tělesa pro zazubení svahu (odměřeno ze Situace a výpočtem): 44m2*0,5m*2=44,000 [A]m3
položka zahrnuje: - vodorovná a svislá doprava, přemístění, přeložení, manipulace s výkopkem - kompletní provedení vykopávky nezapažené i zapažené - ošetření výkopiště po celou dobu práce v něm vč. klimatických opatření - ztížení vykopávek v blízkosti podzemního vedení, konstrukcí a objektů vč. jejich dočasného zajištění - ztížení pod vodou, v okolí výbušnin, ve stísněných prostorech a pod. - příplatek za lepivost - těžení po vrstvách, pásech a po jiných nutných částech (figurách) - čerpání vody vč. čerpacích jímek, potrubí a pohotovostní čerpací soupravy (viz ustanovení k pol. 1151,2) - potřebné snížení hladiny podzemní vody - těžení a rozpojování jednotlivých balvanů - vytahování a nošení výkopku - ruční vykopávky, odstranění kořenů a napadávek - pažení, vzepření a rozepření vč. přepažování (vyjma štětových stěn) - udržování výkopiště a jeho ochrana proti vodě - odvedení nebo obvedení vody v okolí výkopiště a ve výkopišti - třídění výkopku - veškeré pomocné konstrukce umožňující provedení vykopávky (příjezdy, sjezdy, nájezdy, lešení, podpěr. konstr., přemostění, zpevněné plochy, zakrytí a pod.)
14 | 18_OTSKP | 13273A | A | HLOUBENÍ RÝH ŠÍŘ DO 2M PAŽ I NEPAŽ TŘ. I - BEZ DOPRAVY Ponechání u výkopu pro zpětný zásyp | M3 | 13.8 |  | 0 | 21 | 0
pro kanalizaci, viz situace, předpoklad: 0,6m*1m*23m=13,800 [A]m3
položka zahrnuje: - svislá doprava, přemístění, přeložení, manipulace s výkopkem - kompletní provedení vykopávky nezapažené i zapažené - ošetření výkopiště po celou dobu práce v něm vč. klimatických opatření - ztížení vykopávek v blízkosti podzemního vedení, konstrukcí a objektů vč. jejich dočasného zajištění - ztížení pod vodou, v okolí výbušnin, ve stísněných prostorech a pod. - příplatek za lepivost - těžení po vrstvách, pásech a po jiných nutných částech (figurách) - čerpání vody vč. čerpacích jímek, potrubí a pohotovostní čerpací soupravy (viz ustanovení k pol. 1151,2) - potřebné snížení hladiny podzemní vody - těžení a rozpojování jednotlivých balvanů - vytahování a nošení výkopku - svahování a přesvah. svahů do konečného tvaru, výměna hornin v podloží a v pláni znehodnocené klimatickými vlivy - ruční vykopávky, odstranění kořenů a napadávek - pažení, vzepření a rozepření vč. přepažování (vyjma štětových stěn) - úpravu, ochranu a očištění dna, základové spáry, stěn a svahů - odvedení nebo obvedení vody v okolí výkopiště a ve výkopišti - třídění výkopku - veškeré pomocné konstrukce umožňující provedení vykopávky (příjezdy, sjezdy, nájezdy, lešení, podpěr. konstr., přemostění, zpevněné plochy, zakrytí a pod.) - nezahrnuje uložení zeminy (na skládku, do násypu) ani poplatky za skládku, vykazují se v položce č.0141**
15 | 18_OTSKP | 17110PAR | A | ULOŽENÍ SYPANINY DO NÁSYPŮ SE ZHUTNĚNÍM PARAMETRICKY Terénní úpravy - zásyp a násyp zemního tělesa po rozšíření (nebo zazubení ), nakupovaný materiál případně manipulaci s následným užitím z meziskládky (komplet manipulace, dovoz, nakopání, zhutnění) | M3 | 10 |  | 0 | 21 | 0
terénní úpravy, odměřeno ze situace: 10m3=10,000 [A]m3
položka zahrnuje: - základní požadavky a výsledné parametry uložené sypaniny dle ČSN 736133 - kompletní provedení zemní konstrukce vč. případného nákupu a dodávky potřebných materiálů, včetně všech souvisejících prací (např. natěžení, dopravy, zlepšení, uložení, hutnění atd. - zhotovitel navrhne a ocení technologii tak, aby byly splněny definované požadavky ( parametry). Prokázání vhodnosti bude doloženo splněním požadovaných parametrů v souladu s TKP, zadávací dokumentací a ZTKP - veškeré práce a použitý materiál musí být odsouhlasen Správcem stavby - úprava ukládaného materiálu vlhčením, tříděním, promícháním nebo vysoušením, příp. jiné úpravy za účelem zlepšení jeho mech. vlastností - hutnění i různé míry hutnění - ošetření úložiště po celou dobu práce v něm vč. klimatických opatření - ztížení v okolí vedení, konstrukcí a objektů a jejich dočasné zajištění - ztížení provádění vč. hutnění ve ztížených podmínkách a stísněných prostorech - ztížené ukládání sypaniny pod vodu - ukládání po vrstvách a po jiných nutných částech (figurách) vč. dosypávek - spouštění a nošení materiálu - výměna částí zemní konstrukce znehodnocené klimatickými vlivy - ruční hutnění a výplň jam a prohlubní v podloží - úprava, očištění, ochrana a zhutnění podloží - svahování, hutnění a uzavírání povrchů svahů - zřízení lavic na svazích - udržování úložiště a jeho ochrana proti vodě - odvedení nebo obvedení vody v okolí úložiště a v úložišti - veškeré pomocné konstrukce umožňující provedení zemní konstrukce (příjezdy, sjezdy, nájezdy, lešení, podpěrné konstrukce, přemostění, zpevněné plochy, zakrytí a pod.)
16 | 18_OTSKP | 17120 | A | ULOŽENÍ SYPANINY DO NÁSYPŮ A NA SKLÁDKY BEZ ZHUTNĚNÍ | M3 | 52.28 |  | 0 | 21 | 0
z pol. 12573.A: 8,28m3=8,280 [A]m3 z pol. 12673: 44m3=44,000 [B]m3 A+B=52,280 [C]m3
položka zahrnuje: - kompletní provedení zemní konstrukce do předepsaného tvaru - ošetření úložiště po celou dobu práce v něm vč. klimatických opatření - ztížení v okolí vedení, konstrukcí a objektů a jejich dočasné zajištění - ztížení provádění ve ztížených podmínkách a stísněných prostorech - ztížené ukládání sypaniny pod vodu - ukládání po vrstvách a po jiných nutných částech (figurách) vč. dosypávek - spouštění a nošení materiálu - úprava, očištění a ochrana podloží a svahů - svahování, uzavírání povrchů svahů - udržování úložiště a jeho ochrana proti vodě - odvedení nebo obvedení vody v okolí úložiště a v úložišti - veškeré pomocné konstrukce umožňující provedení zemní konstrukce (příjezdy, sjezdy, nájezdy, lešení, podpěrné konstrukce, přemostění, zpevněné plochy, zakrytí a pod.)
17 | 18_OTSKP | 17180 | A | ULOŽENÍ SYPANINY DO NÁSYPŮ Z NAKUPOVANÝCH MATERIÁLŮ Aktivní zóna | M3 | 562.759 |  | 0 | 21 | 0
aktivní zóna, viz výkres Situace: 1023,198m2*1,1 (viz pol. 56330 +10% rozšíření)=1 125,518 [A]m2 A*0,5m=562,759 [B]m3
položka zahrnuje: - kompletní provedení zemní konstrukce (násypového tělesa včetně aktivní zóny) včetně nákupu a dopravy materiálu dle zadávací dokumentace - úprava ukládaného materiálu vlhčením, tříděním, promícháním nebo vysoušením, příp. jiné úpravy za účelem zlepšení jeho mech. vlastností - hutnění i různé míry hutnění - ošetření úložiště po celou dobu práce v něm vč. klimatických opatření - ztížení v okolí vedení, konstrukcí a objektů a jejich dočasné zajištění - ztížení provádění vč. hutnění ve ztížených podmínkách a stísněných prostorech - ztížené ukládání sypaniny pod vodu - ukládání po vrstvách a po jiných nutných částech (figurách) vč. dosypávek - spouštění a nošení materiálu - výměna částí zemní konstrukce znehodnocené klimatickými vlivy - ruční hutnění a výplň jam a prohlubní v podloží - úprava, očištění, ochrana a zhutnění podloží - svahování, hutnění a uzavírání povrchů svahů - zřízení lavic na svazích - udržování úložiště a jeho ochrana proti vodě - odvedení nebo obvedení vody v okolí úložiště a v úložišti - veškeré pomocné konstrukce umožňující provedení zemní konstrukce (příjezdy, sjezdy, nájezdy, lešení, podpěrné konstrukce, přemostění, zpevněné plochy, zakrytí a pod.)
18 | 18_OTSKP | 17180 | B | ULOŽENÍ SYPANINY DO NÁSYPŮ Z NAKUPOVANÝCH MATERIÁLŮ Dodatečný násyp (dle ČSN 73 6133) | M3 | 11.968 |  | 0 | 21 | 0
vytvoření dodatečného násypu: 70,4m2 (viz pol. 17310)*0,17m=11,968 [A]m3
položka zahrnuje: - kompletní provedení zemní konstrukce (násypového tělesa včetně aktivní zóny) včetně nákupu a dopravy materiálu dle zadávací dokumentace - úprava ukládaného materiálu vlhčením, tříděním, promícháním nebo vysoušením, příp. jiné úpravy za účelem zlepšení jeho mech. vlastností - hutnění i různé míry hutnění - ošetření úložiště po celou dobu práce v něm vč. klimatických opatření - ztížení v okolí vedení, konstrukcí a objektů a jejich dočasné zajištění - ztížení provádění vč. hutnění ve ztížených podmínkách a stísněných prostorech - ztížené ukládání sypaniny pod vodu - ukládání po vrstvách a po jiných nutných částech (figurách) vč. dosypávek - spouštění a nošení materiálu - výměna částí zemní konstrukce znehodnocené klimatickými vlivy - ruční hutnění a výplň jam a prohlubní v podloží - úprava, očištění, ochrana a zhutnění podloží - svahování, hutnění a uzavírání povrchů svahů - zřízení lavic na svazích - udržování úložiště a jeho ochrana proti vodě - odvedení nebo obvedení vody v okolí úložiště a v úložišti - veškeré pomocné konstrukce umožňující provedení zemní konstrukce (příjezdy, sjezdy, nájezdy, lešení, podpěrné konstrukce, přemostění, zpevněné plochy, zakrytí a pod.)
19 | 18_OTSKP | 17310 | A | ZEMNÍ KRAJNICE A DOSYPÁVKY SE ZHUTNĚNÍM | M3 | 10.56 |  | 0 | 21 | 0
krajnice, dosypávky, viz výkres Situace: (26m2+14m2+24m2)*1,1 (plochy odměř. z dwg +10% rozšíření)=70,400 [A]m2 A*0,15m=10,560 [B]m3
položka zahrnuje: - kompletní provedení zemní konstrukce vč. výběru vhodného materiálu - úprava ukládaného materiálu vlhčením, tříděním, promícháním nebo vysoušením, příp. jiné úpravy za účelem zlepšení jeho mech. vlastností - hutnění i různé míry hutnění - ošetření úložiště po celou dobu práce v něm vč. klimatických opatření - ztížení v okolí vedení, konstrukcí a objektů a jejich dočasné zajištění - ztížení provádění vč. hutnění ve ztížených podmínkách a stísněných prostorech - ztížené ukládání sypaniny pod vodu - ukládání po vrstvách a po jiných nutných částech (figurách) vč. dosypávek - spouštění a nošení materiálu - výměna částí zemní konstrukce znehodnocené klimatickými vlivy - ruční hutnění - svahování, hutnění a uzavírání povrchů svahů - udržování úložiště a jeho ochrana proti vodě - odvedení nebo obvedení vody v okolí úložiště a v úložišti - veškeré pomocné konstrukce umožňující provedení zemní konstrukce (příjezdy, sjezdy, nájezdy, lešení, podpěrné konstrukce, přemostění, zpevněné plochy, zakrytí a pod.)
20 | 18_OTSKP | 17411 | A | ZÁSYP JAM A RÝH ZEMINOU SE ZHUTNĚNÍM | M3 | 5.52 |  | 0 | 21 | 0
zpětný zásyp rýhy pro kanalizaci, viz situace a pol. 13273A a 17581, předpoklad: 13,8m2-(0,6m*0,6m*23m)=5,520 [A]m3
položka zahrnuje: - kompletní provedení zemní konstrukce vč. výběru vhodného materiálu - úprava ukládaného materiálu vlhčením, tříděním, promícháním nebo vysoušením, příp. jiné úpravy za účelem zlepšení jeho mech. vlastností - hutnění i různé míry hutnění - ošetření úložiště po celou dobu práce v něm vč. klimatických opatření - ztížení v okolí vedení, konstrukcí a objektů a jejich dočasné zajištění - ztížení provádění vč. hutnění ve ztížených podmínkách a stísněných prostorech - ztížené ukládání sypaniny pod vodu - ukládání po vrstvách a po jiných nutných částech (figurách) vč. dosypávek - spouštění a nošení materiálu - výměna částí zemní konstrukce znehodnocené klimatickými vlivy - ruční hutnění - udržování úložiště a jeho ochrana proti vodě - odvedení nebo obvedení vody v okolí úložiště a v úložišti - veškeré pomocné konstrukce umožňující provedení zemní konstrukce (příjezdy, sjezdy, nájezdy, lešení, podpěrné konstrukce, přemostění, zpevněné plochy, zakrytí a pod.)
21 | 18_OTSKP | 17581 | B | OBSYP POTRUBÍ A OBJEKTŮ Z NAKUPOVANÝCH MATERIÁLŮ Písek | M3 | 6.655 |  | 0 | 21 | 0
lože a obsyp kanalizace, viz situace, předpoklad: (0,6m*0,6m-3,14*0,15m*0,15m)*23m=6,655 [A]m3
položka zahrnuje: - kompletní provedení zemní konstrukce včetně nákupu a dopravy materiálu dle zadávací dokumentace - úprava ukládaného materiálu vlhčením, tříděním, promícháním nebo vysoušením, příp. jiné úpravy za účelem zlepšení jeho mech. vlastností - hutnění i různé míry hutnění - ošetření úložiště po celou dobu práce v něm vč. klimatických opatření - ztížení v okolí vedení, konstrukcí a objektů a jejich dočasné zajištění - ztížení provádění vč. hutnění ve ztížených podmínkách a stísněných prostorech - ztížené ukládání sypaniny pod vodu - ukládání po vrstvách a po jiných nutných částech (figurách) vč. dosypávek - spouštění a nošení materiálu - výměna částí zemní konstrukce znehodnocené klimatickými vlivy - ruční hutnění a výplň jam a prohlubní v podloží - úprava, očištění, ochrana a zhutnění podloží - svahování, hutnění a uzavírání povrchů svahů - zřízení lavic na svazích - udržování úložiště a jeho ochrana proti vodě - odvedení nebo obvedení vody v okolí úložiště a v úložišti - veškeré pomocné konstrukce umožňující provedení zemní konstrukce (příjezdy, sjezdy, nájezdy, lešení, podpěrné konstrukce, přemostění, zpevněné plochy, zakrytí a pod.) - zemina vytlačená potrubím o DN do 180mm se od kubatury obsypů neodečítá
22 | 18_OTSKP | 18220 | A | ROZPROSTŘENÍ ORNICE VE SVAHU | M3 | 7.05 |  | 0 | 21 | 0
plochy k ozelenění, viz výkres Situace: 47m2*0,15m=7,050 [A]m3
položka zahrnuje: nutné přemístění ornice z dočasných skládek vzdálených do 50m rozprostření ornice v předepsané tloušťce ve svahu přes 1:5
23 | 18_OTSKP | 18241 | A | ZALOŽENÍ TRÁVNÍKU RUČNÍM VÝSEVEM | M2 | 47 |  | 0 | 21 | 0
viz pol. 18220: 47m2=47,000 [A]m2
Zahrnuje dodání předepsané travní směsi, její výsev na ornici, zalévání, první pokosení, to vše bez ohledu na sklon terénu
24 | 18_OTSKP | 18247 | A | OŠETŘOVÁNÍ TRÁVNÍKU VV: následná péče (jednorázově) nad rámec technické specifikace pol. 18241: | M2 | 47 |  | 0 | 21 | 0
následná (jednorázová) péče nad rámec technické specifikace pol. 18241: 47m2=47,000 [A]m2
Zahrnuje pokosení se shrabáním, naložení shrabků na dopravní prostředek, s odvozem a se složením, to vše bez ohledu na sklon terénu zahrnuje nutné zalití a hnojení
|  | 1 |  | Zemní práce |  |  |  | 0 |  | 0
|  | 2 |  | Základy
25 | 18_OTSKP | 21197 | A | OPLÁŠTĚNÍ ODVODŇOVACÍCH ŽEBER Z GEOTEXTILIE | M2 | 403.2 |  | 0 | 21 | 0
opláštění tělesa trativodu, viz výkres Situace a pol. 21263: 144m*2,8m=403,200 [A]m2
položka zahrnuje dodávku předepsané geotextilie, mimostaveništní a vnitrostaveništní dopravu a její uložení včetně potřebných přesahů (nezapočítávají se do výměry)
26 | 18_OTSKP | 21263 | A | TRATIVODY KOMPLET Z TRUB Z PLAST HMOT DN DO 150MM DN 150, SN 8 | M | 144 |  | 0 | 21 | 0
podélná drenáž, viz výkres Situace: 53m+31m+23m+37m=144,000 [A]m
Položka platí pro kompletní konstrukce trativodů a zahrnuje zejména: - výkop rýhy předepsaného tvaru v dané třídě těžitelnosti, výplň, zásyp trativodu včetně dopravy, uložení přebytečného materiálu, dodávky předepsaného materiálu pro výplň a zásyp - zřízení spojovací vrstvy - zřízení podkladu a lože trativodu z předepsaného materiálu - dodávka a uložení trativodu předepsaného materiálu a profilu - obsyp trativodu předepsaným materiálem - ukončení trativodu zaústěním do potrubí nebo vodoteče, případně vybudování ukončujícího objektu (kapličky) dle VL - veškerý materiál, výrobky a polotovary, včetně mimostaveništní a vnitrostaveništní dopravy - nezahrnuje opláštění z geotextilie, fólie
|  | 2 |  | Základy |  |  |  | 0 |  | 0
|  | 4 |  | Vodorovné konstrukce
27 | 18_OTSKP | 45131 | A | PODKL A VÝPLŇ VRSTVY Z PROST BET | M3 | 0.2 |  | 0 | 21 | 0
pod odláždění vyústění kanalizace do potoka: 2m2*0,1m=0,200 [A]m3
- dodání čerstvého betonu (betonové směsi) požadované kvality, jeho uložení do požadovaného tvaru při jakékoliv hustotě výztuže, konzistenci čerstvého betonu a způsobu hutnění, ošetření a ochranu betonu, - zhotovení nepropustného, mrazuvzdorného betonu a betonu požadované trvanlivosti a vlastností, - užití potřebných přísad a technologií výroby betonu, - zřízení pracovních a dilatačních spar, včetně potřebných úprav, výplně, vložek, opracování, očištění a ošetření, - bednění požadovaných konstr. (i ztracené) s úpravou dle požadované kvality povrchu betonu, včetně odbedňovacích a odskružovacích prostředků, - podpěrné konstr. (skruže) a lešení všech druhů pro bednění, uložení čerstvého betonu, výztuže a doplňkových konstr., vč. požadovaných otvorů, ochranných a bezpečnostních opatření a základů těchto konstrukcí a lešení, - vytvoření kotevních čel, kapes, nálitků, a sedel, - zřízení všech požadovaných otvorů, kapes, výklenků, prostupů, dutin, drážek a pod., vč. ztížení práce a úprav kolem nich, - úpravy pro osazení výztuže, doplňkových konstrukcí a vybavení, - úpravy povrchu pro položení požadované izolace, povlaků a nátěrů, případně vyspravení, - ztížení práce u kabelových a injektážních trubek a ostatních zařízení osazovaných do betonu, - konstrukce betonových kloubů, upevnění kotevních prvků a doplňkových konstrukcí, - nátěry zabraňující soudržnost betonu a bednění, - výplň, těsnění a tmelení spar a spojů, - opatření povrchů betonu izolací proti zemní vlhkosti v částech, kde přijdou do styku se zeminou nebo kamenivem, - případné zřízení spojovací vrstvy u základů, - úpravy pro osazení zařízení ochrany konstrukce proti vlivu bludných proudů
28 | 18_OTSKP | 465512 | A | DLAŽBY Z LOMOVÉHO KAMENE NA MC | M3 | 0.4 |  | 0 | 21 | 0
odláždění vyústění kanalizace do potoka: 2m2*0,2m=0,400 [A]m3
položka zahrnuje: - nutné zemní práce (svahování, úpravu pláně a pod.) - zřízení spojovací vrstvy - zřízení lože dlažby z cementové malty předepsané kvality a předepsané tloušťky - dodávku a položení dlažby z lomového kamene do předepsaného tvaru - spárování, těsnění, tmelení a vyplnění spar MC případně s vyklínováním - úprava povrchu pro odvedení srážkové vody - nezahrnuje podklad pod dlažbu, vykazuje se samostatně položkami SD 45
|  | 4 |  | Vodorovné konstrukce |  |  |  | 0 |  | 0
|  | 5 |  | Komunikace
29 | 18_OTSKP | 56310 | A | VOZOVKOVÉ VRSTVY Z MECHANICKY ZPEVNĚNÉHO KAMENIVA MZK, fr. 0/32 (0/45) | M3 | 139.527 |  | 0 | 21 | 0
nová kce vozovky, viz výkres Situace: 845,618m2*1,1 (viz pol. 574F46 +10% rozšíření)=930,180 [A]m2 A*0,15m=139,527 [B]m3
- dodání kameniva předepsané kvality a zrnitosti - rozprostření a zhutnění vrstvy v předepsané tloušťce - zřízení vrstvy bez rozlišení šířky, pokládání vrstvy po etapách - nezahrnuje postřiky, nátěry
30 | 18_OTSKP | 56330 | A | VOZOVKOVÉ VRSTVY ZE ŠTĚRKODRTI ŠD A, fr. 0/32 (0/45) | M3 | 153.48 |  | 0 | 21 | 0
nová kce vozovky, viz výkres Situace: 930,18m2*1,1 (viz pol. 56310 +10% rozšíření)=1 023,198 [A]m2 A*0,15m=153,480 [B]m3
- dodání kameniva předepsané kvality a zrnitosti - rozprostření a zhutnění vrstvy v předepsané tloušťce - zřízení vrstvy bez rozlišení šířky, pokládání vrstvy po etapách - nezahrnuje postřiky, nátěry
31 | 18_OTSKP | 572123 | A | INFILTRAČNÍ POSTŘIK Z EMULZE DO 1,0KG/M2 0,6 kg/m2 | M2 | 887.899 |  | 0 | 21 | 0
nová kce vozovky - pod ACP, viz pol. 574F46: 845,618m2*1,05 (+5% rozšíření vrstev)=887,899 [A]m2
- dodání všech předepsaných materiálů pro postřiky v předepsaném množství - provedení dle předepsaného technologického předpisu - zřízení vrstvy bez rozlišení šířky, pokládání vrstvy po etapách - úpravu napojení, ukončení
32 | 18_OTSKP | 572214 | A | SPOJOVACÍ POSTŘIK Z MODIFIK EMULZE DO 0,5KG/M2 0,35 kg/m2 | M2 | 1650.968 |  | 0 | 21 | 0
nová kce vozovky: pod ACO, viz pol. 574B34: 767m2*1,05 (+5% rozšíření)=805,350 [A]m2 pod ACL, viz pol. 574D46: 805,35m2*1,05 (+5% rozšíření)=845,618 [B]m2 A+B=1 650,968 [C]m2
- dodání všech předepsaných materiálů pro postřiky v předepsaném množství - provedení dle předepsaného technologického předpisu - zřízení vrstvy bez rozlišení šířky, pokládání vrstvy po etapách - úpravu napojení, ukončení
33 | 18_OTSKP | 574B34 | A | ASFALTOVÝ BETON PRO OBRUSNÉ VRSTVY MODIFIK ACO 11+, 11S TL. 40MM ACO 11+ | M2 | 767 |  | 0 | 21 | 0
nová kce vozovky, viz výkres Situace: 342m2+320m2+105m2 (plochy odměř. z dwg)=767,000 [A]m2
- dodání směsi v požadované kvalitě - očištění podkladu - uložení směsi dle předepsaného technologického předpisu, zhutnění vrstvy v předepsané tloušťce - zřízení vrstvy bez rozlišení šířky, pokládání vrstvy po etapách, včetně pracovních spar a spojů - úpravu napojení, ukončení podél obrubníků, dilatačních zařízení, odvodňovacích proužků, odvodňovačů, vpustí, šachet a pod. - nezahrnuje postřiky, nátěry - nezahrnuje těsnění podél obrubníků, dilatačních zařízení, odvodňovacích proužků, odvodňovačů, vpustí, šachet a pod.
34 | 18_OTSKP | 574D46 | A | ASFALTOVÝ BETON PRO LOŽNÍ VRSTVY MODIFIK ACL 16+, 16S TL. 50MM ACL 16+ | M2 | 805.35 |  | 0 | 21 | 0
nová kce vozovky, viz výkres Situace: 767m2*1,05 (viz pol. 574B34 +5% rozšíření)=805,350 [A]m2
- dodání směsi v požadované kvalitě - očištění podkladu - uložení směsi dle předepsaného technologického předpisu, zhutnění vrstvy v předepsané tloušťce - zřízení vrstvy bez rozlišení šířky, pokládání vrstvy po etapách, včetně pracovních spar a spojů - úpravu napojení, ukončení podél obrubníků, dilatačních zařízení, odvodňovacích proužků, odvodňovačů, vpustí, šachet a pod. - nezahrnuje postřiky, nátěry - nezahrnuje těsnění podél obrubníků, dilatačních zařízení, odvodňovacích proužků, odvodňovačů, vpustí, šachet a pod.
35 | 18_OTSKP | 574F46 | A | ASFALTOVÝ BETON PRO PODKLADNÍ VRSTVY MODIFIK ACP 16+, 16S TL. 50MM ACP 16+ | M2 | 845.618 |  | 0 | 21 | 0
nová kce vozovky, viz výkres Situace: 805,35m2*1,05 (viz pol. 574D46 +5% rozšíření)=845,618 [A]m2
- dodání směsi v požadované kvalitě - očištění podkladu - uložení směsi dle předepsaného technologického předpisu, zhutnění vrstvy v předepsané tloušťce - zřízení vrstvy bez rozlišení šířky, pokládání vrstvy po etapách, včetně pracovních spar a spojů - úpravu napojení, ukončení podél obrubníků, dilatačních zařízení, odvodňovacích proužků, odvodňovačů, vpustí, šachet a pod. - nezahrnuje postřiky, nátěry - nezahrnuje těsnění podél obrubníků, dilatačních zařízení, odvodňovacích proužků, odvodňovačů, vpustí, šachet a pod.
36 | 18_OTSKP | 58920 | A | VÝPLŇ SPAR MODIFIKOVANÝM ASFALTEM | M | 69 |  | 0 | 21 | 0
na rozhraní (nových/původních) vrstev, viz výkres Situace: 26m+5m+18m+6m+7m*2=69,000 [A]m
položka zahrnuje: - dodávku předepsaného materiálu - vyčištění a výplň spar tímto materiálem
|  | 5 |  | Komunikace |  |  |  | 0 |  | 0
|  | 8 |  | Potrubí
37 | 18_OTSKP | 87434 | A | POTRUBÍ Z TRUB PLASTOVÝCH ODPADNÍCH DN DO 200MM PP DN 200, SN 16 | M | 23 |  | 0 | 21 | 0
viz. situace: 20m+3m (napojení na stáv. kanalizaci)=23,000 [A]m
položky pro zhotovení potrubí platí bez ohledu na sklon zahrnuje: - výrobní dokumentaci (včetně technologického předpisu) - dodání veškerého trubního a pomocného materiálu (trouby, trubky, tvarovky, spojovací a těsnící materiál a pod.), podpěrných, závěsných a upevňovacích prvků, včetně potřebných úprav - úprava a příprava podkladu a podpěr, očištění a ošetření podkladu a podpěr - zřízení plně funkčního potrubí, kompletní soustavy, podle příslušného technologického předpisu - zřízení potrubí i jednotlivých částí po etapách, včetně pracovních spar a spojů, pracovního zaslepení konců a pod. - úprava prostupů, průchodů šachtami a komorami, okolí podpěr a vyústění, zaústění, napojení, vyvedení a upevnění odpad. výustí - ochrana potrubí nátěrem (vč. úpravy povrchu), případně izolací, nejsou-li tyto práce předmětem jiné položky - úprava, očištění a ošetření prostoru kolem potrubí - položky platí pro práce prováděné v prostoru zapaženém i nezapaženém a i v kolektorech, chráničkách - položky zahrnují i práce spojené s nutnými obtoky, převáděním a čerpáním vody nezahrnuje zkoušky vodotěsnosti a televizní prohlídku
38 | 18_OTSKP | 895823 | A | DRENÁŽNÍ ŠACHTICE KONTROLNÍ Z PLAST DÍLCŮ ŠK 100 DN 315 | KUS | 4 |  | 0 | 21 | 0
na trativodu, viz výkres Situace: 4ks=4,000 [A]ks
poklopy s rámem z předepsaného materiálu a tvaru - předepsané plastové skruže, dno a není-li uvedeno jinak i podkladní vrstvu (z kameniva nebo betonu). - výplň, těsnění a tmelení spár a spojů, - očištění a ošetření úložných ploch, - předepsané podkladní konstrukce
39 | 18_OTSKP | 89712 | A | VPUSŤ KANALIZAČNÍ ULIČNÍ KOMPLETNÍ Z BETONOVÝCH DÍLCŮ S nekovovým poklpem tř. D | KUS | 2 |  | 0 | 21 | 0
nová UV, viz situace: 2ks=2,000 [A]ks
položka zahrnuje: - dodávku a osazení předepsaných dílů včetně mříže - výplň, těsnění a tmelení spar a spojů, - opatření povrchů betonu izolací proti zemní vlhkosti v částech, kde přijdou do styku se zeminou nebo kamenivem, - předepsané podkladní konstrukce
|  | 8 |  | Potrubí |  |  |  | 0 |  | 0
|  | 9 |  | Ostatní konstrukce a práce
40 | 18_OTSKP | 91228 | A | SMĚROVÉ SLOUPKY Z PLAST HMOT VČETNĚ ODRAZNÉHO PÁSKU | KUS | 7 |  | 0 | 21 | 0
5ks+2ks=7,000 [A]ks
položka zahrnuje: - dodání a osazení sloupku včetně nutných zemních prací - vnitrostaveništní a mimostaveništní doprava - odrazky plastové nebo z retroreflexní fólie
41 | 18_OTSKP | 914131 | A | DOPRAVNÍ ZNAČKY ZÁKLADNÍ VELIKOSTI OCELOVÉ FÓLIE TŘ 2 - DODÁVKA A MONTÁŽ | KUS | 2 |  | 0 | 21 | 0
IJ4a, c: 2ks=2,000 [A]ks
položka zahrnuje: - dodávku a montáž značek v požadovaném provedení
42 | 18_OTSKP | 914831 | A | STÁLÁ DOPRAV ZAŘÍZ Z4 OCEL S FÓLIÍ TŘ 2 DODÁVKA A MONTÁŽ | KUS | 2 |  | 0 | 21 | 0
Z4 c, d, viz výkres Situace: 2ks=2,000 [A]ks
položka zahrnuje: - dodávku a montáž značek v požadovaném provedení
43 | 18_OTSKP | 914921 | A | SLOUPKY A STOJKY DOPRAVNÍCH ZNAČEK Z OCEL TRUBEK DO PATKY - DODÁVKA A MONTÁŽ | KUS | 2 |  | 0 | 21 | 0
viz pol. 914131: 2ks=2,000 [A]ks
položka zahrnuje: - sloupky a upevňovací zařízení včetně jejich osazení (betonová patka, zemní práce)
44 | 18_OTSKP | 915111 | A | VODOROVNÉ DOPRAVNÍ ZNAČENÍ BARVOU HLADKÉ - DODÁVKA A POKLÁDKA I. fáze - na nevyštěpený asfalt | M2 | 132.167 |  | 0 | 21 | 0
viz výkres Situace: V1a (0,125): 50m*0,125m=6,250 [A]m2 V2b (3/6/0,125): 130m*1/3*0,125m=5,417 [B]m2 V4 (0,25): 180m*2*0,25m=90,000 [C]m2 V4 (0,5/0,5/0,25): 15m*2*1/2*0,25m=3,750 [D]m2 V11a: 111m*0,125m=13,875 [E]m2 V12a: 51,5m*0,125m*2=12,875 [F]m2 A+B+C+D+E+F=132,167 [G]m2
položka zahrnuje: - dodání a pokládku nátěrového materiálu (měří se pouze natíraná plocha) - předznačení a reflexní úpravu
45 | 18_OTSKP | 915221 | A | VODOR DOPRAV ZNAČ PLASTEM STRUKTURÁLNÍ NEHLUČNÉ - DOD A POKLÁDKA Definitivní | M2 | 132.167 |  | 0 | 21 | 0
viz výkres Situace: V1a (0,125): 50m*0,125m=6,250 [A]m2 V2b (3/6/0,125): 130m*1/3*0,125m=5,417 [B]m2 V4 (0,25): 180m*2*0,25m=90,000 [C]m2 V4 (0,5/0,5/0,25): 15m*2*1/2*0,25m=3,750 [D]m2 V11a: 111m*0,125m=13,875 [E]m2 V12a: 51,5m*0,125m*2=12,875 [F]m2 A+B+C+D+E+F=132,167 [G]m2
položka zahrnuje: - dodání a pokládku nátěrového materiálu (měří se pouze natíraná plocha) - předznačení a reflexní úpravu
48 | 18_OTSKP | 919111 | A | ŘEZÁNÍ ASFALTOVÉHO KRYTU VOZOVEK TL DO 50MM | M | 77 |  | 0 | 21 | 0
na rozhraní (nových/původních) vrstev, viz výkres Situace: 26m+5m+18m+7m*4=77,000 [A]m
položka zahrnuje řezání vozovkové vrstvy v předepsané tloušťce, včetně spotřeby vody
|  | 9 |  | Ostatní konstrukce a práce |  |  |  | 0 |  | 0
|  |  |  | C e l k e m |  |  |  | 0 |  | 0

## 101.1 _ZV_
ASPE 9
SOUPIS PRACÍ
Stavba : |  | 18056-SP |  | Modernizace mostu ev.č. 358-014 Višňáry
číslo a název SO: |  | 101 |  | Komunikace
číslo a název rozpočtu: |  | 101.1 (ZV) |  | Komunikace (Způsobilé výdaje - vedlejší)
Poř. č.pol. | cenová soustava | Kód položky | Varianta položky | Název položky | jednotka | Počet jednotek | CENA |  | Sazba | DPH
[7 empty] | jednotková | celkem | DPH
1 | 2 | 3 | 4 | 5 | 6 | 7 | 8 | 9
|  | 0 |  | Všeobecné konstrukce a práce
1 | 18_OTSKP | 014102 | A | POPLATKY ZA SKLÁDKU Výkopek | T | 42 |  | 0 | 21 | 0
(příprava pro IS a kanalizace) z pol. 12573.A: 21m3*2t/m3=42,000 [A]t
Zahrnuje veškeré poplatky provozovateli skládky související s uložením odpadu na skládce.
|  | 0 |  | Všeobecné konstrukce a práce |  |  |  | 0 |  | 0
|  | 1 |  | Zemní práce
2 | 18_OTSKP | 12573 | A | VYKOPÁVKY ZE ZEMNÍKŮ A SKLÁDEK TŘ. I Přebytek výkopku z mezideponie vč. odvozu na skládku | M3 | 21 |  | 0 | 21 | 0
(příprava pro IS) mat. uložený na mezideponii/u výkopu, viz pol. 13273A: 67,2m3=67,200 [A]m3 mat. potřebný pro zpětný zásyp, viz pol. 17411: 46,2m3=46,200 [B]m3 přebytek: A-B=21,000 [C]m3
položka zahrnuje: - vodorovná a svislá doprava, přemístění, přeložení, manipulace s výkopkem - kompletní provedení vykopávky nezapažené i zapažené - ošetření výkopiště po celou dobu práce v něm vč. klimatických opatření - ztížení vykopávek v blízkosti podzemního vedení, konstrukcí a objektů vč. jejich dočasného zajištění - ztížení pod vodou, v okolí výbušnin, ve stísněných prostorech a pod. - příplatek za lepivost - těžení po vrstvách, pásech a po jiných nutných částech (figurách) - čerpání vody vč. čerpacích jímek, potrubí a pohotovostní čerpací soupravy (viz ustanovení k pol. 1151,2) - potřebné snížení hladiny podzemní vody - těžení a rozpojování jednotlivých balvanů - vytahování a nošení výkopku - ruční vykopávky, odstranění kořenů a napadávek - pažení, vzepření a rozepření vč. přepažování (vyjma štětových stěn) - úpravu, ochranu a očištění dna, základové spáry, stěn a svahů - udržování výkopiště a jeho ochrana proti vodě - odvedení nebo obvedení vody v okolí výkopiště a ve výkopišti - třídění výkopku - veškeré pomocné konstrukce umožňující provedení vykopávky (příjezdy, sjezdy, nájezdy, lešení, podpěr. konstr., přemostění, zpevněné plochy, zakrytí a pod.) položka nezahrnuje: - práce spojené s otvírkou zemníku
3 | 18_OTSKP | 13273A | A | HLOUBENÍ RÝH ŠÍŘ DO 2M PAŽ I NEPAŽ TŘ. I - BEZ DOPRAVY Ponechání u výkopu pro zpětný zásyp | M3 | 67.2 |  | 0 | 21 | 0
(příprava pro IS) rýha pro uložení chrániček (příprava pro budoucí vedení IS), předpoklad: 0,35m*0,8m*120m*2=67,200 [A]m3
položka zahrnuje: - svislá doprava, přemístění, přeložení, manipulace s výkopkem - kompletní provedení vykopávky nezapažené i zapažené - ošetření výkopiště po celou dobu práce v něm vč. klimatických opatření - ztížení vykopávek v blízkosti podzemního vedení, konstrukcí a objektů vč. jejich dočasného zajištění - ztížení pod vodou, v okolí výbušnin, ve stísněných prostorech a pod. - příplatek za lepivost - těžení po vrstvách, pásech a po jiných nutných částech (figurách) - čerpání vody vč. čerpacích jímek, potrubí a pohotovostní čerpací soupravy (viz ustanovení k pol. 1151,2) - potřebné snížení hladiny podzemní vody - těžení a rozpojování jednotlivých balvanů - vytahování a nošení výkopku - svahování a přesvah. svahů do konečného tvaru, výměna hornin v podloží a v pláni znehodnocené klimatickými vlivy - ruční vykopávky, odstranění kořenů a napadávek - pažení, vzepření a rozepření vč. přepažování (vyjma štětových stěn) - úpravu, ochranu a očištění dna, základové spáry, stěn a svahů - odvedení nebo obvedení vody v okolí výkopiště a ve výkopišti - třídění výkopku - veškeré pomocné konstrukce umožňující provedení vykopávky (příjezdy, sjezdy, nájezdy, lešení, podpěr. konstr., přemostění, zpevněné plochy, zakrytí a pod.) - nezahrnuje uložení zeminy (na skládku, do násypu) ani poplatky za skládku, vykazují se v položce č.0141**
4 | 18_OTSKP | 17120 | A | ULOŽENÍ SYPANINY DO NÁSYPŮ A NA SKLÁDKY BEZ ZHUTNĚNÍ | M3 | 21 |  | 0 | 21 | 0
(příprava pro IS a kanalizace) z pol. 12573.A: 21m3=21,000 [A]m3
položka zahrnuje: - kompletní provedení zemní konstrukce do předepsaného tvaru - ošetření úložiště po celou dobu práce v něm vč. klimatických opatření - ztížení v okolí vedení, konstrukcí a objektů a jejich dočasné zajištění - ztížení provádění ve ztížených podmínkách a stísněných prostorech - ztížené ukládání sypaniny pod vodu - ukládání po vrstvách a po jiných nutných částech (figurách) vč. dosypávek - spouštění a nošení materiálu - úprava, očištění a ochrana podloží a svahů - svahování, uzavírání povrchů svahů - udržování úložiště a jeho ochrana proti vodě - odvedení nebo obvedení vody v okolí úložiště a v úložišti - veškeré pomocné konstrukce umožňující provedení zemní konstrukce (příjezdy, sjezdy, nájezdy, lešení, podpěrné konstrukce, přemostění, zpevněné plochy, zakrytí a pod.)
5 | 18_OTSKP | 17411 | A | ZÁSYP JAM A RÝH ZEMINOU SE ZHUTNĚNÍM | M3 | 46.2 |  | 0 | 21 | 0
(příprava pro IS) zpětný zásyp rýhy pro chráničky, viz pol. 13273A a 17581: 67,2m3-21m3=46,200 [A]m3
položka zahrnuje: - kompletní provedení zemní konstrukce vč. výběru vhodného materiálu - úprava ukládaného materiálu vlhčením, tříděním, promícháním nebo vysoušením, příp. jiné úpravy za účelem zlepšení jeho mech. vlastností - hutnění i různé míry hutnění - ošetření úložiště po celou dobu práce v něm vč. klimatických opatření - ztížení v okolí vedení, konstrukcí a objektů a jejich dočasné zajištění - ztížení provádění vč. hutnění ve ztížených podmínkách a stísněných prostorech - ztížené ukládání sypaniny pod vodu - ukládání po vrstvách a po jiných nutných částech (figurách) vč. dosypávek - spouštění a nošení materiálu - výměna částí zemní konstrukce znehodnocené klimatickými vlivy - ruční hutnění - udržování úložiště a jeho ochrana proti vodě - odvedení nebo obvedení vody v okolí úložiště a v úložišti - veškeré pomocné konstrukce umožňující provedení zemní konstrukce (příjezdy, sjezdy, nájezdy, lešení, podpěrné konstrukce, přemostění, zpevněné plochy, zakrytí a pod.)
6 | 18_OTSKP | 17581 | B | OBSYP POTRUBÍ A OBJEKTŮ Z NAKUPOVANÝCH MATERIÁLŮ Písek | M3 | 21 |  | 0 | 21 | 0
(příprava pro IS) lože a obsyp chrániček, viz pol. 13273A: 0,35m*0,25m*120m*2=21,000 [A]m3
položka zahrnuje: - kompletní provedení zemní konstrukce včetně nákupu a dopravy materiálu dle zadávací dokumentace - úprava ukládaného materiálu vlhčením, tříděním, promícháním nebo vysoušením, příp. jiné úpravy za účelem zlepšení jeho mech. vlastností - hutnění i různé míry hutnění - ošetření úložiště po celou dobu práce v něm vč. klimatických opatření - ztížení v okolí vedení, konstrukcí a objektů a jejich dočasné zajištění - ztížení provádění vč. hutnění ve ztížených podmínkách a stísněných prostorech - ztížené ukládání sypaniny pod vodu - ukládání po vrstvách a po jiných nutných částech (figurách) vč. dosypávek - spouštění a nošení materiálu - výměna částí zemní konstrukce znehodnocené klimatickými vlivy - ruční hutnění a výplň jam a prohlubní v podloží - úprava, očištění, ochrana a zhutnění podloží - svahování, hutnění a uzavírání povrchů svahů - zřízení lavic na svazích - udržování úložiště a jeho ochrana proti vodě - odvedení nebo obvedení vody v okolí úložiště a v úložišti - veškeré pomocné konstrukce umožňující provedení zemní konstrukce (příjezdy, sjezdy, nájezdy, lešení, podpěrné konstrukce, přemostění, zpevněné plochy, zakrytí a pod.) - zemina vytlačená potrubím o DN do 180mm se od kubatury obsypů neodečítá
7 | 18_OTSKP | 18110 | A | ÚPRAVA PLÁNĚ SE ZHUTNĚNÍM V HORNINĚ TŘ. I | M2 | 127.05 |  | 0 | 21 | 0
(vyvolaná úprava sjezdů) sjezd, napojení před RD: 127,05m2 (viz pol. 56330)=127,050 [A]m2 (pozn: Platí pro plochy po odstr. kčních vrstev (113**) jako poslední odstr. vrstvy. Pol. výkopů/odkopů úpravu zahrnují, viz technické specifikace položek.)
položka zahrnuje úpravu pláně včetně vyrovnání výškových rozdílů. Míru zhutnění určuje projekt.
|  | 1 |  | Zemní práce |  |  |  | 0 |  | 0
|  | 5 |  | Komunikace
8 | 18_OTSKP | 56330 | A | VOZOVKOVÉ VRSTVY ZE ŠTĚRKODRTI ŠD A, fr. 0/32 (0/45) | M3 | 19.058 |  | 0 | 21 | 0
(vyvolaná úprava sjezdů) sjezd + napojení před RD: 115,5m2*1,1 (viz pol. 574F46 +10% rozšíření)=127,050 [A]m2 A*0,15m=19,057 [B]m3
- dodání kameniva předepsané kvality a zrnitosti - rozprostření a zhutnění vrstvy v předepsané tloušťce - zřízení vrstvy bez rozlišení šířky, pokládání vrstvy po etapách - nezahrnuje postřiky, nátěry
9 | 18_OTSKP | 572123 | A | INFILTRAČNÍ POSTŘIK Z EMULZE DO 1,0KG/M2 0,6 kg/m2 | M2 | 127.05 |  | 0 | 21 | 0
(vyvolaná úprava sjezdů) nová kce sjezdu + napojení před RD - pod ACP, viz pol. 574F46: 115,5m2*1,1 (+10% rozšíření vrstev)=127,050 [A]m2
- dodání všech předepsaných materiálů pro postřiky v předepsaném množství - provedení dle předepsaného technologického předpisu - zřízení vrstvy bez rozlišení šířky, pokládání vrstvy po etapách - úpravu napojení, ukončení
10 | 18_OTSKP | 572214 | A | SPOJOVACÍ POSTŘIK Z MODIFIK EMULZE DO 0,5KG/M2 0,35 kg/m2 | M2 | 115.5 |  | 0 | 21 | 0
(vyvolaná úprava sjezdů) nová kce sjezdu + napojení před RD - pod ACO, viz pol. 574B34: 110m2*1,05 (+5% rozšíření)=115,500 [A]m2
- dodání všech předepsaných materiálů pro postřiky v předepsaném množství - provedení dle předepsaného technologického předpisu - zřízení vrstvy bez rozlišení šířky, pokládání vrstvy po etapách - úpravu napojení, ukončení
11 | 18_OTSKP | 574B34 | A | ASFALTOVÝ BETON PRO OBRUSNÉ VRSTVY MODIFIK ACO 11+, 11S TL. 40MM ACO 11+ | M2 | 110 |  | 0 | 21 | 0
(vyvolaná úprava sjezdů) nová kce sjezdu + napojení před RD, viz výkres Situace: 52m2+36m2+22m2 (plochy odměř. z dwg)=110,000 [A]m2
- dodání směsi v požadované kvalitě - očištění podkladu - uložení směsi dle předepsaného technologického předpisu, zhutnění vrstvy v předepsané tloušťce - zřízení vrstvy bez rozlišení šířky, pokládání vrstvy po etapách, včetně pracovních spar a spojů - úpravu napojení, ukončení podél obrubníků, dilatačních zařízení, odvodňovacích proužků, odvodňovačů, vpustí, šachet a pod. - nezahrnuje postřiky, nátěry - nezahrnuje těsnění podél obrubníků, dilatačních zařízení, odvodňovacích proužků, odvodňovačů, vpustí, šachet a pod.
12 | 18_OTSKP | 574F46 | A | ASFALTOVÝ BETON PRO PODKLADNÍ VRSTVY MODIFIK ACP 16+, 16S TL. 50MM ACP 16+ | M2 | 115.5 |  | 0 | 21 | 0
(vyvolaná úprava sjezdů) nová kce sjezdu a napojení před RD, viz výkres Situace: 110m2*1,05 (viz pol. 574B34 +5% rozšíření)=115,500 [A]m2
- dodání směsi v požadované kvalitě - očištění podkladu - uložení směsi dle předepsaného technologického předpisu, zhutnění vrstvy v předepsané tloušťce - zřízení vrstvy bez rozlišení šířky, pokládání vrstvy po etapách, včetně pracovních spar a spojů - úpravu napojení, ukončení podél obrubníků, dilatačních zařízení, odvodňovacích proužků, odvodňovačů, vpustí, šachet a pod. - nezahrnuje postřiky, nátěry - nezahrnuje těsnění podél obrubníků, dilatačních zařízení, odvodňovacích proužků, odvodňovačů, vpustí, šachet a pod.
|  | 5 |  | Komunikace |  |  |  | 0 |  | 0
|  | 7 |  | Přidružená stavební výroba
13 | 18_OTSKP | 702312 | A | ZAKRYTÍ KABELŮ VÝSTRAŽNOU FÓLIÍ ŠÍŘKY PŘES 20 DO 40 CM | M | 240 |  | 0 | 21 | 0
(příprava pro IS) nad chráničkami v rýze, viz pol. 87633: 120m*2=240,000 [A]m
1. Položka obsahuje: – kompletní montáž, návrh, rozměření, upevnění, začištění, sváření, vrtání, řezání, spojování a pod. – veškerý spojovací a montážní materiál vč. upevňovacího materiálu – sestavení a upevnění konstrukce na stanovišti – pomocné mechanismy a povrchovou úpravu 2. Položka neobsahuje: X 3. Způsob měření: Udává se počet sad, které se skládají z předepsaných dílů, jež tvoří požadovaný celek, za každý započatý měsíc pronájmu.
|  | 7 |  | Přidružená stavební výroba |  |  |  | 0 |  | 0
|  | 8 |  | Potrubí
14 | 18_OTSKP | 87633 | A | CHRÁNIČKY Z TRUB PLASTOVÝCH DN DO 150MM PE, tyčové, DN 110, vč. záslepek | M | 480 |  | 0 | 21 | 0
(příprava pro IS) ve výkopu (příprava pro budoucí vedení IS), předpoklad: 120m*4=480,000 [A]m
položky pro zhotovení potrubí platí bez ohledu na sklon zahrnuje: - výrobní dokumentaci (včetně technologického předpisu) - dodání veškerého trubního a pomocného materiálu (trouby, trubky, tvarovky, spojovací a těsnící materiál a pod.), podpěrných, závěsných a upevňovacích prvků, včetně potřebných úprav - úprava a příprava podkladu a podpěr, očištění a ošetření podkladu a podpěr - zřízení plně funkčního potrubí, kompletní soustavy, podle příslušného technologického předpisu - zřízení potrubí i jednotlivých částí po etapách, včetně pracovních spar a spojů, pracovního zaslepení konců a pod. - úprava prostupů, průchodů šachtami a komorami, okolí podpěr a vyústění, zaústění, napojení, vyvedení a upevnění odpad. výustí - ochrana potrubí nátěrem (vč. úpravy povrchu), případně izolací, nejsou-li tyto práce předmětem jiné položky - úprava, očištění a ošetření prostoru kolem potrubí včetně případně předepsaného utěsnění konců chrániček - položky platí pro práce prováděné v prostoru zapaženém i nezapaženém a i v kolektorech, chráničkách
|  | 8 |  | Potrubí |  |  |  | 0 |  | 0
|  |  |  | C e l k e m |  |  |  | 0 |  | 0

## 101.2 _NZ_
ASPE 9
SOUPIS PRACÍ
Stavba : |  | 18056-SP |  | Modernizace mostu ev.č. 358-014 Višňáry
číslo a název SO: |  | 101 |  | Komunikace
číslo a název rozpočtu: |  | 101.2 (NZ) |  | Opravy objízdných tras, nové plochy pro pěší (Nezpůsobilé výdaje)
Poř. č.pol. | cenová soustava | Kód položky | Varianta položky | Název položky | jednotka | Počet jednotek | CENA |  | Sazba | DPH
[7 empty] | jednotková | celkem | DPH
1 | 2 | 3 | 4 | 5 | 6 | 7 | 8 | 9
|  | 0 |  | Všeobecné konstrukce a práce
1 | 18_OTSKP | 014102 | G | POPLATKY ZA SKLÁDKU Mat. s asfaltovým pojivem | T | 266.88 |  | 0 | 21 | 0
z pol. 11372E: 76,8m3*2,4t/m3=184,320 [A]t z pol. 57790B: 34,4m3*2,4t/m3=82,560 [B]t A+B=266,880 [C]t
Zahrnuje veškeré poplatky provozovateli skládky související s uložením odpadu na skládce.
2 | 18_OTSKP | 02720 | A | POMOC PRÁCE ZŘÍZ NEBO ZAJIŠŤ REGULACI A OCHRANU DOPRAVY Dopravně inženýrská opatření | KPL | 1 |  | 0 | 21 | 0
1kpl=1,000 [A]kpl
zahrnuje veškeré náklady spojené s objednatelem požadovanými zařízeními
|  | 0 |  | Všeobecné konstrukce a práce |  |  |  | 0 |  | 0
|  | 1 |  | Zemní práce
3 | 18_OTSKP | 11372E | A | FRÉZOVÁNÍ ZPEVNĚNÝCH PLOCH ASFALT DROBNÝCH OPRAV A PLOŠ ROZPADŮ DO 500M2 | M3 | 76.8 |  | 0 | 21 | 0
celková uvažovaná plocha objízdných tras a úseku staveništní dopravy: 16000m*6m=96 000,000 [A]m2 předpokl. ploch k opravě 3%: A*0,03=2 880,000 [B]m2 z ploch k opravě předpoklad 2% přes 10 m2 jednotlivě: A*0,02=1 920,000 [C]m2 z ploch k opravě předpoklad 1% do 10 m2 jednotlivě: A*0,01=960,000 [D]m2 (viz pol. 57790B) předpokl. objem oprav jednotlivých ploch přes 10 m2: C*0,04m=76,800 [E]m3
Položka zahrnuje veškerou manipulaci s vybouranou sutí a s vybouranými hmotami vč. uložení na skládku. Nezahrnuje poplatek za skládku, který se vykazuje v položce 0141** (s výjimkou malého množství bouraného materiálu, kde je možné poplatek zahrnout do jednotkové ceny bourání – tento fakt musí být uveden v doplňujícím textu k položce).
4 | 18_OTSKP | 18110 | A | ÚPRAVA PLÁNĚ SE ZHUTNĚNÍM V HORNINĚ TŘ. I | M2 | 50.6 |  | 0 | 21 | 0
(nové plochy pro pěší) chodník/nástupiště: 50,6m2 (viz pol. 56330)=50,600 [A]m2
položka zahrnuje úpravu pláně včetně vyrovnání výškových rozdílů. Míru zhutnění určuje projekt.
|  | 1 |  | Zemní práce |  |  |  | 0 |  | 0
|  | 5 |  | Komunikace
5 | 18_OTSKP | 56330 | A | VOZOVKOVÉ VRSTVY ZE ŠTĚRKODRTI ŠD A, fr. 0/32 (0/45) | M3 | 7.59 |  | 0 | 21 | 0
(nové plochy pro pěší) chodník/nástupiště: (43,5m2+2,5m2)*1,1 (viz pol. 58261* +10% rozšíření)=50,600 [A]m2 A*0,15m=7,590 [B]m3
- dodání kameniva předepsané kvality a zrnitosti - rozprostření a zhutnění vrstvy v předepsané tloušťce - zřízení vrstvy bez rozlišení šířky, pokládání vrstvy po etapách - nezahrnuje postřiky, nátěry
6 | 18_OTSKP | 577202 | A | VRSTVY PRO OBNOVU, OPRAVY - SPOJ POSTŘIK | M2 | 1920 |  | 0 | 21 | 0
viz pol. 11372E: 1920m2=1 920,000 [A]m2
- dodání všech předepsaných materiálů pro postřiky v předepsaném množství - provedení dle předepsaného technologického předpisu - zřízení vrstvy bez rozlišení šířky, pokládání vrstvy po etapách - úpravu napojení, ukončení položka je určena pro obnovu asfaltového krytu drobných oprav a plošných rozpadů (vztahuje se na plochu jednotlivě do 800m2). Není určena pro souvislou obnovu asfaltového krytu (ta se vykáže položkami 572***) a pro výspravu výtluků (ta je zahrnuta v položkách 5779**).
7 | 18_OTSKP | 5774BE | A | VRSTVY PRO OBNOVU A OPRAVY Z ASF BETONU ACO 11+, 11S MODIFIK ACO 11+ Jednotlivé plochy nad 10 m2 | M3 | 76.8 |  | 0 | 21 | 0
viz pol. 11372E: 76,8m3=76,800 [A]m3
- dodání směsi v požadované kvalitě - očištění podkladu - uložení směsi dle předepsaného technologického předpisu, zhutnění vrstvy v předepsané tloušťce - zřízení vrstvy bez rozlišení šířky, pokládání vrstvy po etapách, včetně pracovních spar a spojů - úpravu napojení, ukončení podél obrubníků, dilatačních zařízení, odvodňovacích proužků, odvodňovačů, vpustí, šachet a pod. - nezahrnuje postřiky, nátěry - nezahrnuje těsnění podél obrubníků, dilatačních zařízení, odvodňovacích proužků, odvodňovačů, vpustí, šachet a pod. - položka je určena pro obnovu asfaltového krytu drobných oprav a plošných rozpadů (vztahuje se na plochu jednotlivě do 10000m2). Není určena pro souvislou obnovu asfaltového krytu (ta se vykáže položkami 574*** a 575***) a pro výspravu výtluků (ta se vykáže položkami 5779**, vztahuje se na plochu jednotlivě do 10m2). -nezahrnuje očištění podkladu po veřejném provozu
8 | 18_OTSKP | 57790B | A | VÝSPRAVA VÝTLUKŮ SMĚSÍ ACO MODIFIK (KUBATURA) ACO 11+ Jednotlivé plochy do 10 m2 | M3 | 38.4 |  | 0 | 21 | 0
celková uvažovaná plocha objízdných tras a úseku staveništní dopravy: 16000m*6m=96 000,000 [A]m2 předpokl. ploch k opravě 3%: A*0,03=2 880,000 [B]m2 z ploch k opravě předpoklad 2% přes 10 m2 jednotlivě: A*0,02=1 920,000 [C]m2 (viz pol. 11372E) z ploch k opravě předpoklad 1% do 10 m2 jednotlivě: A*0,01=960,000 [D]m2 předpokl. objem oprav jednotlivých ploch do 10 m2: D*0,04m=38,400 [E]m3
- odfrézování nebo jiné odstranění poškozených vozovkových vrstev - zaříznutí hran - vyčištění - nátěr - dodání a výplň předepsanou zhutněnou balenou asfaltovou směsí - asfaltová zálivka
9 | 18_OTSKP | 577A2 | A | VÝSPRAVA TRHLIN ASFALTOVOU ZÁLIVKOU MODIFIK Za horka | M | 200 |  | 0 | 21 | 0
odhad: 200m=200,000 [A]m
- vyfrézování drážky šířky do 20mm hloubky do 40mm - vyčištění - nátěr - výplň předepsanou zálivkovou hmotou
10 | 18_OTSKP | 582611 | A | KRYTY Z BETON DLAŽDIC SE ZÁMKEM ŠEDÝCH TL 60MM DO LOŽE Z KAM | M2 | 43.5 |  | 0 | 21 | 0
(vyvolaná úprava ploch pro pěší) chodník, viz výkres Situace: 43,5m2 (plocha odměř. z dwg)=43,500 [A]m2
- dodání dlažebního materiálu v požadované kvalitě, dodání materiálu pro předepsané lože v tloušťce předepsané dokumentací a pro předepsanou výplň spar - očištění podkladu - uložení dlažby dle předepsaného technologického předpisu včetně předepsané podkladní vrstvy a předepsané výplně spar - zřízení vrstvy bez rozlišení šířky, pokládání vrstvy po etapách - úpravu napojení, ukončení podél obrubníků, dilatačních zařízení, odvodňovacích proužků, odvodňovačů, vpustí, šachet a pod., nestanoví-li zadávací dokumentace jinak - nezahrnuje postřiky, nátěry - nezahrnuje těsnění podél obrubníků, dilatačních zařízení, odvodňovacích proužků, odvodňovačů, vpustí, šachet a pod.
11 | 18_OTSKP | 58261A | A | KRYTY Z BETON DLAŽDIC SE ZÁMKEM BAREV RELIÉF TL 60MM DO LOŽE Z KAM | M2 | 2.5 |  | 0 | 21 | 0
(vyvolaná úprava ploch pro pěší) chodník - signální pás, viz výkres Situace: 2,5m2=2,500 [A]m2
- dodání dlažebního materiálu v požadované kvalitě, dodání materiálu pro předepsané lože v tloušťce předepsané dokumentací a pro předepsanou výplň spar - očištění podkladu - uložení dlažby dle předepsaného technologického předpisu včetně předepsané podkladní vrstvy a předepsané výplně spar - zřízení vrstvy bez rozlišení šířky, pokládání vrstvy po etapách - úpravu napojení, ukončení podél obrubníků, dilatačních zařízení, odvodňovacích proužků, odvodňovačů, vpustí, šachet a pod., nestanoví-li zadávací dokumentace jinak - nezahrnuje postřiky, nátěry - nezahrnuje těsnění podél obrubníků, dilatačních zařízení, odvodňovacích proužků, odvodňovačů, vpustí, šachet a pod.
12 | 18_OTSKP | 58920 | A | VÝPLŇ SPAR MODIFIKOVANÝM ASFALTEM Za horka | M | 1550 |  | 0 | 21 | 0
příčné+podélné spáry/hrany ploch jednotlivých oprav přes 10 m2, odhad: 1550m=1 550,000 [A]m
položka zahrnuje: - dodávku předepsaného materiálu - vyčištění a výplň spar tímto materiálem
|  | 5 |  | Komunikace |  |  |  | 0 |  | 0
|  | 9 |  | Ostatní konstrukce a práce
13 | 18_OTSKP | 917212 | A | ZÁHONOVÉ OBRUBY Z BETONOVÝCH OBRUBNÍKŮ ŠÍŘ 80MM XF4, do bet. lože | M | 23 |  | 0 | 21 | 0
viz výkres Situace: 23m=23,000 [A]m
Položka zahrnuje: dodání a pokládku betonových obrubníků o rozměrech předepsaných zadávací dokumentací betonové lože i boční betonovou opěrku.
14 | 18_OTSKP | 917224 | A | SILNIČNÍ A CHODNÍKOVÉ OBRUBY Z BETONOVÝCH OBRUBNÍKŮ ŠÍŘ 150MM XF4, do bet. lože | M | 38 |  | 0 | 21 | 0
viz výkres Situace: 5m+33m=38,000 [A]m
Položka zahrnuje: dodání a pokládku betonových obrubníků o rozměrech předepsaných zadávací dokumentací betonové lože i boční betonovou opěrku.
15 | 18_OTSKP | 91725 | A | NÁSTUPIŠTNÍ OBRUBNÍKY BETONOVÉ XF4, do bet. lože | M | 18 |  | 0 | 21 | 0
(nové plochy pro pěší) hrana nástupiště, viz výkres Situace: 18m (vč. náběhových dílů)=18,000 [A]m
Položka zahrnuje: dodání a pokládku betonových obrubníků o rozměrech předepsaných zadávací dokumentací betonové lože i boční betonovou opěrku.
16 | 18_OTSKP | 919111 | A | ŘEZÁNÍ ASFALTOVÉHO KRYTU VOZOVEK TL DO 50MM | M | 580 |  | 0 | 21 | 0
příčné spáry/hrany ploch jednotlivých oprav přes 10 m2, odhad: 580m=580,000 [A]m
položka zahrnuje řezání vozovkové vrstvy v předepsané tloušťce, včetně spotřeby vody
|  | 9 |  | Ostatní konstrukce a práce |  |  |  | 0 |  | 0
|  |  |  | C e l k e m |  |  |  | 0 |  | 0

## 151.1 _ZV_
ASPE 9
SOUPIS PRACÍ
Stavba : |  | 18056-SP |  | Modernizace mostu ev.č. 358-014 Višňáry
číslo a název SO: |  | 151 |  | Dopravně inženýrská opatření
číslo a název rozpočtu: |  | 151.1 (ZV) |  | Dopravně inženýrská opatření (Způsobilé výdaje - vedlejší)
Poř. č.pol. | cenová soustava | Kód položky | Varianta položky | Název položky | jednotka | Počet jednotek | CENA |  | Sazba | DPH
[7 empty] | jednotková | celkem | DPH
1 | 2 | 3 | 4 | 5 | 6 | 7 | 8 | 9
|  | 0 |  | Ostatní konstrukce a práce
1 | 18_OTSKP | 02710 | A | POMOC PRÁCE ZŘÍZ NEBO ZAJIŠŤ OBJÍŽĎKY A PŘÍSTUP CESTY Proviz. ŠP chodník š. 1,5 m, dl. 85 m, vč. geotextilie 2 x 85 m, zřízení vč. odstranění | KPL | 1 |  | 0 | 21 | 0
1kpl=1,000 [A]kpl
zahrnuje veškeré náklady spojené s objednatelem požadovanými zařízeními
2 | 18_OTSKP | 02720 | A | POMOC PRÁCE ZŘÍZ NEBO ZAJIŠŤ REGULACI A OCHRANU DOPRAVY Projednání s DOSS, zajištění DIR | KPL | 1 |  | 0 | 21 | 0
1kpl=1,000 [A]kpl
zahrnuje veškeré náklady spojené s objednatelem požadovanými zařízeními
3 | 18_OTSKP | 02742 | A | PROVIZORNÍ LÁVKY 10 m x 1,5 m, 2 ks, ulož. na prahu ze sil. panelů, vč. montáže, demontáže a pronájmu | M2 | 30 |  | 0 | 21 | 0
10m*1,5m*2ks=30,000 [A]m2
zahrnuje veškeré náklady spojené s objednatelem požadovanými zařízeními
|  | 0 |  | Ostatní konstrukce a práce |  |  |  | 0 |  | 0
|  | 2 |  | Základy
4 | 18_OTSKP | 21461 |  | SEPARAČNÍ GEOTEXTILIE | M2 | 0 |  | 0 | 21 | 0
Položka zahrnuje: - dodávku předepsané geotextilie - úpravu, očištění a ochranu podkladu - přichycení k podkladu, případně zatížení - úpravy spojů a zajištění okrajů - úpravy pro odvodnění - nutné přesahy - mimostaveništní a vnitrostaveništní dopravu není-li v zadávací dokumentaci uvedeno jinak, jedná se o nakupovaný materiál
|  | 2 |  | Základy |  |  |  | 0 |  | 0
|  | 9 |  | Ostatní konstrukce a práce
5 | 18_OTSKP | 91400 | A | DOČASNÉ ZAKRYTÍ NEBO OTOČENÍ STÁVAJÍCÍCH DOPRAVNÍCH ZNAČEK | KUS | 10 |  | 0 | 21 | 0
předpoklad: 10ks=10,000 [A]ks
zahrnuje zakrytí dočasně neplatných svislých dopravních značek (nebo jejich částí) bez ohledu na způsob a na jejich velikost (zakrytí neprůhledným materiálem nebo otočení značky) a jeho následné odstranění
6 | 18_OTSKP | 914132 | A | DOPRAVNÍ ZNAČKY ZÁKLADNÍ VELIKOSTI OCELOVÉ FÓLIE TŘ 2 - MONTÁŽ S PŘEMÍSTĚNÍM Kompletní, vč. sloupků, upevňovacích zařízení apod. | KUS | 26 |  | 0 | 21 | 0
IS 11b: 10ks=10,000 [A]ks IP 10a: 2ks=2,000 [B]ks B1: 2ks=2,000 [C]ks B2: 2ks=2,000 [D]ks E13: 6ks=6,000 [E]ks požadavky DOSS, odhad: 4ks=4,000 [F]ks A+B+C+D+E+F=26,000 [G]ks
položka zahrnuje: - dopravu demontované značky z dočasné skládky - osazení a montáž značky na místě určeném projektem - nutnou opravu poškozených částí nezahrnuje dodávku značky
7 | 18_OTSKP | 914133 | A | DOPRAVNÍ ZNAČKY ZÁKLADNÍ VELIKOSTI OCELOVÉ FÓLIE TŘ 2 - DEMONTÁŽ | KUS | 26 |  | 0 | 21 | 0
viz pol. 914132: 26ks=26,000 [A]ks
Položka zahrnuje odstranění, demontáž a odklizení materiálu s odvozem na předepsané místo
8 | 18_OTSKP | 914139 | A | DOPRAV ZNAČKY ZÁKLAD VEL OCEL FÓLIE TŘ 2 - NÁJEMNÉ | KSDEN | 3120 |  | 0 | 21 | 0
viz pol. 914132, předpoklad: 26ks*120dnů=3 120,000 [A]ksden
položka zahrnuje sazbu za pronájem dopravních značek a zařízení, počet jednotek je určen jako součin počtu značek a počtu dní použití
9 | 18_OTSKP | 914432 | A | DOPRAVNÍ ZNAČKY 100X150CM OCELOVÉ FÓLIE TŘ 2 - MONTÁŽ S PŘEMÍSTĚNÍM Kompletní, vč. sloupků, upevňovacích zařízení apod. | KUS | 2 |  | 0 | 21 | 0
IS 11a: 2ks=2,000 [A]ks
položka zahrnuje: - dopravu demontované značky z dočasné skládky - osazení a montáž značky na místě určeném projektem - nutnou opravu poškozených částí nezahrnuje dodávku značky
10 | 18_OTSKP | 914433 | A | DOPRAVNÍ ZNAČKY 100X150CM OCELOVÉ FÓLIE TŘ 2 - DEMONTÁŽ | KUS | 2 |  | 0 | 21 | 0
viz pol. 914432: 2ks=2,000 [A]ks
Položka zahrnuje odstranění, demontáž a odklizení materiálu s odvozem na předepsané místo
11 | 18_OTSKP | 914439 | A | DOPRAV ZNAČKY 100X150CM OCEL FÓLIE TŘ 2 - NÁJEMNÉ | KSDEN | 240 |  | 0 | 21 | 0
viz pol. 914432, předpoklad: 2ks*120dnů=240,000 [A]ksden
položka zahrnuje sazbu za pronájem dopravních značek a zařízení, počet jednotek je určen jako součin počtu značek a počtu dní použití
12 | 18_OTSKP | 916122 | A | DOPRAV SVĚTLO VÝSTRAŽ SOUPRAVA 3KS - MONTÁŽ S PŘESUNEM | KUS | 2 |  | 0 | 21 | 0
2ks=2,000 [A]ks
položka zahrnuje: - přemístění zařízení z dočasné skládky a jeho osazení a montáž na místě určeném projektem - údržbu po celou dobu trvání funkce, náhradu zničených nebo ztracených kusů, nutnou opravu poškozených částí - napájení z baterie včetně záložní baterie
13 | 18_OTSKP | 916123 | A | DOPRAV SVĚTLO VÝSTRAŽ SOUPRAVA 3KS - DEMONTÁŽ | KUS | 2 |  | 0 | 21 | 0
viz pol. 916122: 2ks=2,000 [A]ks
Položka zahrnuje odstranění, demontáž a odklizení zařízení s odvozem na předepsané místo
14 | 18_OTSKP | 916129 | A | DOPRAV SVĚTLO VÝSTRAŽ SOUPRAVA 3KS - NÁJEMNÉ | KSDEN | 240 |  | 0 | 21 | 0
viz pol. 916122: 2ks*120dnů=240,000 [A]ksden
položka zahrnuje sazbu za pronájem zařízení. Počet měrných jednotek se určí jako součin počtu zařízení a počtu dní použití.
15 | 18_OTSKP | 916322 | A | DOPRAVNÍ ZÁBRANY Z2 S FÓLIÍ TŘ 2 - MONTÁŽ S PŘESUNEM Kompletní, vč. sloupků, upevňovacích zařízení apod., dl. á 3 m | KUS | 8 |  | 0 | 21 | 0
8ks=8,000 [A]ks
položka zahrnuje: - přemístění zařízení z dočasné skládky a jeho osazení a montáž na místě určeném projektem - údržbu po celou dobu trvání funkce, náhradu zničených nebo ztracených kusů, nutnou opravu poškozených částí
16 | 18_OTSKP | 916323 | A | DOPRAVNÍ ZÁBRANY Z2 S FÓLIÍ TŘ 2 - DEMONTÁŽ | KUS | 8 |  | 0 | 21 | 0
viz pol. 916322: 8ks=8,000 [A]ks
Položka zahrnuje odstranění, demontáž a odklizení zařízení s odvozem na předepsané místo
17 | 18_OTSKP | 916329 | A | DOPRAVNÍ ZÁBRANY Z2 S FÓLIÍ TŘ 2 - NÁJEMNÉ | KSDEN | 960 |  | 0 | 21 | 0
viz pol. 916322, předpoklad: 8ks*120dnů=960,000 [A]ksden
položka zahrnuje sazbu za pronájem zařízení. Počet měrných jednotek se určí jako součin počtu zařízení a počtu dní použití.
18 | 18_OTSKP | 916812 | A | ODDĚL OPLOCENÍ S PODSTAVCI DRÁTĚNNÉ - MONTÁŽ S PŘESUNEM | M | 80 |  | 0 | 21 | 0
oddělení cesty pro pěší od stavby: 80m=80,000 [A]m
položka zahrnuje: - přemístění zařízení z dočasné skládky a jeho osazení a montáž na místě určeném projektem - údržbu po celou dobu trvání funkce, náhradu zničených nebo ztracených kusů, nutnou opravu poškozených částí
19 | 18_OTSKP | 916813 | A | ODDĚL OPLOCENÍ S PODSTAVCI DRÁTĚNNÉ - DEMONTÁŽ | M | 80 |  | 0 | 21 | 0
viz pol. 916812: 80m=80,000 [A]m
Položka zahrnuje odstranění, demontáž a odklizení zařízení s odvozem na předepsané místo
20 | 18_OTSKP | 916819 | A | ODDĚL OPLOCENÍ S PODSTAVCI DRÁTĚNNÉ - NÁJEMNÉ | MDEN | 9600 |  | 0 | 21 | 0
viz pol. 916812, předpoklad: 80m*120dnů=9 600,000 [A]mden
položka zahrnuje sazbu za pronájem zařízení. Počet měrných jednotek se určí jako součin délky zařízení a počtu dní použití.
|  | 9 |  | Ostatní konstrukce a práce |  |  |  | 0 |  | 0
|  |  |  | C e l k e m |  |  |  | 0 |  | 0

## 201 _ZH_
ASPE 9
SOUPIS PRACÍ
Stavba : |  | 18056-SP |  | Modernizace mostu ev.č. 358-014 Višňáry
číslo a název SO: |  | 201 |  | Most ev.č. 358-014
číslo a název rozpočtu: |  | 201 (ZH) |  | Most ev.č. 358-014 (Způsobilé výdaje - hlavní)
Poř. č.pol. | cenová soustava | Kód položky | Varianta položky | Název položky | jednotka | Počet jednotek | CENA |  | Sazba | DPH
[7 empty] | jednotková | celkem | DPH
1 | 2 | 3 | 4 | 5 | 6 | 7 | 8 | 9
|  | 0 |  | Všeobecné konstrukce a práce
1 | 18_OTSKP | 014102 | A | POPLATKY ZA SKLÁDKU Výkopek | T | 1914.63 |  | 0 | 21 | 0
z pol. 12573.A: 951,715m3*2t/m3=1 903,430 [A]t z pol. 46731: 5,6m3*2t/m3=11,200 [B]t A+B=1 914,630 [C]t
Zahrnuje veškeré poplatky provozovateli skládky související s uložením odpadu na skládce.
2 | 18_OTSKP | 014102 | B | POPLATKY ZA SKLÁDKU Nestmelené kamenivo | T | 196.84 |  | 0 | 21 | 0
z pol. 11332: 103,6m3*1,9t/m3=196,840 [A]t
Zahrnuje veškeré poplatky provozovateli skládky související s uložením odpadu na skládce.
3 | 18_OTSKP | 014102 | D | POPLATKY ZA SKLÁDKU Prostý beton | T | 107.64 |  | 0 | 21 | 0
z pol. 9112A3 (bet. sloupky zábradlí): (10ks+5ks+3ks)*(0,2m*0,2m*1m)*2,3t/m3=1,656 [A]t z pol. 96615: 46,08m3*2,3t/m3=105,984 [B]t A+B=107,640 [C]t
Zahrnuje veškeré poplatky provozovateli skládky související s uložením odpadu na skládce.
4 | 18_OTSKP | 014102 | E | POPLATKY ZA SKLÁDKU Železobeton | T | 303.555 |  | 0 | 21 | 0
z pol. 96616: 117,07m3*2,5t/m3=292,675 [A]t z pol. 966371: 8,5m*1,28t/m=10,880 [B]t A+B=303,555 [C]t
Zahrnuje veškeré poplatky provozovateli skládky související s uložením odpadu na skládce.
5 | 18_OTSKP | 014102 | G | POPLATKY ZA SKLÁDKU Mat. s asfaltovým pojivem | T | 26.88 |  | 0 | 21 | 0
z pol. 11372: 11,2m3*2,4t/m3=26,880 [A]t
Zahrnuje veškeré poplatky provozovateli skládky související s uložením odpadu na skládce.
6 | 18_OTSKP | 014102 | J | POPLATKY ZA SKLÁDKU Nebezpečný odpad | T | 84 |  | 0 | 21 | 0
z pol. 11332.J: 42m3*2t/m3=84,000 [A]t
Zahrnuje veškeré poplatky provozovateli skládky související s uložením odpadu na skládce.
7 | 18_OTSKP | 014201 | P | POPLATKY ZA ZEMNÍK - ZEMINA Nákup vhodné zeminy, bude čerpáno pouze se souhlasem a v rozsahu určeném TDS (v případě nevhodnosti mat. z výkopů) | M3 | 30.559 |  | 0 | 21 | 0
odhad 10% z objemu mat. pro zásypy, viz pol. 12573.B: 305,585m3*0,1=30,559 [A]m3
zahrnuje veškeré poplatky majiteli zemníku související s nákupem zeminy (nikoliv s otvírkou zemníku)
8 | 18_OTSKP | 014211 | A | POPLATKY ZA ZEMNÍK - ORNICE Ornice/kultivovaná zemina | M3 | 16 |  | 0 | 21 | 0
pro pol. 18220: 16m3=16,000 [A]m3
zahrnuje veškeré poplatky majiteli zemníku související s nákupem zeminy (nikoliv s otvírkou zemníku)
|  | 0 |  | Všeobecné konstrukce a práce |  |  |  | 0 | 21 | 0
|  | 1 |  | Zemní práce
9 | 18_OTSKP | 11332 | A | ODSTRANĚNÍ PODKLADŮ ZPEVNĚNÝCH PLOCH Z KAMENIVA NESTMELENÉHO | M3 | 103.6 |  | 0 | 21 | 0
ŠTĚT: 40m*7m*0,37m=103,600 [A]m3
Položka zahrnuje veškerou manipulaci s vybouranou sutí a s vybouranými hmotami vč. uložení na skládku. Nezahrnuje poplatek za skládku, který se vykazuje v položce 0141** (s výjimkou malého množství bouraného materiálu, kde je možné poplatek zahrnout do jednotkové ceny bourání – tento fakt musí být uveden v doplňujícím textu k položce).
10 | 18_OTSKP | 11333 | J | ODSTRANĚNÍ PODKLADU ZPEVNĚNÝCH PLOCH S ASFALT POJIVEM Obsahuje dehet, nutno nakládat jako s nebezpečným odpadem | M3 | 42 |  | 0 | 21 | 0
penetrační makadam: 40m*7m*0,15m=42,000 [A]m3
Položka zahrnuje veškerou manipulaci s vybouranou sutí a s vybouranými hmotami vč. uložení na skládku. Nezahrnuje poplatek za skládku, který se vykazuje v položce 0141** (s výjimkou malého množství Lbouraného materiálu, kde je možné poplatek zahrnout do jednotkové ceny bourání – tento fakt musí být uveden v doplňujícím textu k položce).
11 | 18_OTSKP | 11372 | A | FRÉZOVÁNÍ ZPEVNĚNÝCH PLOCH ASFALTOVÝCH | M3 | 11.2 |  | 0 | 21 | 0
odstr. krytu stáv. vozovky na mostě a nad přechodovými oblastmi: 40m*7m*0,04m=11,200 [A]m3
Položka zahrnuje veškerou manipulaci s vybouranou sutí a s vybouranými hmotami vč. uložení na skládku. Nezahrnuje poplatek za skládku, který se vykazuje v položce 0141** (s výjimkou malého množství bouraného materiálu, kde je možné poplatek zahrnout do jednotkové ceny bourání – tento fakt musí být uveden v doplňujícím textu k položce).
12 | 18_OTSKP | 12573 | A | VYKOPÁVKY ZE ZEMNÍKŮ A SKLÁDEK TŘ. I Přebytek výkopku z mezideponie vč. odvozu na skládku | M3 | 951.715 |  | 0 | 21 | 0
mat. uložený na mezideponii, viz pol. 13173: 1257,3m3=1 257,300 [A]m3 mat. mezideponie pro zásypy, viz pol. 17110 a 17511: 63,585m3+242m3=305,585 [B]m3 přebytek: A-B=951,715 [C]m3
položka zahrnuje: - vodorovná a svislá doprava, přemístění, přeložení, manipulace s výkopkem - kompletní provedení vykopávky nezapažené i zapažené - ošetření výkopiště po celou dobu práce v něm vč. klimatických opatření - ztížení vykopávek v blízkosti podzemního vedení, konstrukcí a objektů vč. jejich dočasného zajištění - ztížení pod vodou, v okolí výbušnin, ve stísněných prostorech a pod. - příplatek za lepivost - těžení po vrstvách, pásech a po jiných nutných částech (figurách) - čerpání vody vč. čerpacích jímek, potrubí a pohotovostní čerpací soupravy (viz ustanovení k pol. 1151,2) - potřebné snížení hladiny podzemní vody - těžení a rozpojování jednotlivých balvanů - vytahování a nošení výkopku - ruční vykopávky, odstranění kořenů a napadávek - pažení, vzepření a rozepření vč. přepažování (vyjma štětových stěn) - úpravu, ochranu a očištění dna, základové spáry, stěn a svahů - udržování výkopiště a jeho ochrana proti vodě - odvedení nebo obvedení vody v okolí výkopiště a ve výkopišti - třídění výkopku - veškeré pomocné konstrukce umožňující provedení vykopávky (příjezdy, sjezdy, nájezdy, lešení, podpěr. konstr., přemostění, zpevněné plochy, zakrytí a pod.) položka nezahrnuje: - práce spojené s otvírkou zemníku
13 | 18_OTSKP | 12573 | B | VYKOPÁVKY ZE ZEMNÍKŮ A SKLÁDEK TŘ. I Mat. pro zásypy z mezideponie vč. přesunu | M3 | 305.585 |  | 0 | 21 | 0
pro pol. 17110: 63,585m3=63,585 [A]m3 pro pol. 17511: 242m3=242,000 [B]m3 A+B=305,585 [C]m3
položka zahrnuje: - vodorovná a svislá doprava, přemístění, přeložení, manipulace s výkopkem - kompletní provedení vykopávky nezapažené i zapažené - ošetření výkopiště po celou dobu práce v něm vč. klimatických opatření - ztížení vykopávek v blízkosti podzemního vedení, konstrukcí a objektů vč. jejich dočasného zajištění - ztížení pod vodou, v okolí výbušnin, ve stísněných prostorech a pod. - příplatek za lepivost - těžení po vrstvách, pásech a po jiných nutných částech (figurách) - čerpání vody vč. čerpacích jímek, potrubí a pohotovostní čerpací soupravy (viz ustanovení k pol. 1151,2) - potřebné snížení hladiny podzemní vody - těžení a rozpojování jednotlivých balvanů - vytahování a nošení výkopku - ruční vykopávky, odstranění kořenů a napadávek - pažení, vzepření a rozepření vč. přepažování (vyjma štětových stěn) - úpravu, ochranu a očištění dna, základové spáry, stěn a svahů - udržování výkopiště a jeho ochrana proti vodě - odvedení nebo obvedení vody v okolí výkopiště a ve výkopišti - třídění výkopku - veškeré pomocné konstrukce umožňující provedení vykopávky (příjezdy, sjezdy, nájezdy, lešení, podpěr. konstr., přemostění, zpevněné plochy, zakrytí a pod.) položka nezahrnuje: - práce spojené s otvírkou zemníku
14 | 18_OTSKP | 12573 | C | VYKOPÁVKY ZE ZEMNÍKŮ A SKLÁDEK TŘ. I Mat. ze zemníku vč. dovozu | M3 | 16 |  | 0 | 21 | 0
pro pol. 18220: 16m3=16,000 [A]m3
položka zahrnuje: - vodorovná a svislá doprava, přemístění, přeložení, manipulace s výkopkem - kompletní provedení vykopávky nezapažené i zapažené - ošetření výkopiště po celou dobu práce v něm vč. klimatických opatření - ztížení vykopávek v blízkosti podzemního vedení, konstrukcí a objektů vč. jejich dočasného zajištění - ztížení pod vodou, v okolí výbušnin, ve stísněných prostorech a pod. - příplatek za lepivost - těžení po vrstvách, pásech a po jiných nutných částech (figurách) - čerpání vody vč. čerpacích jímek, potrubí a pohotovostní čerpací soupravy (viz ustanovení k pol. 1151,2) - potřebné snížení hladiny podzemní vody - těžení a rozpojování jednotlivých balvanů - vytahování a nošení výkopku - ruční vykopávky, odstranění kořenů a napadávek - pažení, vzepření a rozepření vč. přepažování (vyjma štětových stěn) - úpravu, ochranu a očištění dna, základové spáry, stěn a svahů - udržování výkopiště a jeho ochrana proti vodě - odvedení nebo obvedení vody v okolí výkopiště a ve výkopišti - třídění výkopku - veškeré pomocné konstrukce umožňující provedení vykopávky (příjezdy, sjezdy, nájezdy, lešení, podpěr. konstr., přemostění, zpevněné plochy, zakrytí a pod.) položka nezahrnuje: - práce spojené s otvírkou zemníku
15 | 18_OTSKP | 12573 | P | VYKOPÁVKY ZE ZEMNÍKŮ A SKLÁDEK TŘ. I Mat. pro zásypy ze zemníku vč. dovozu, bude čerpáno pouze se souhlasem a v rozsahu určeném TDS (v případě nevhodnosti mat. z výkopů) | M3 | 30.559 |  | 0 | 21 | 0
odhad 10% z objemu mat. pro zásypy, viz pol. 12573.B: 305,585m3*0,1=30,559 [A]m3
položka zahrnuje: - vodorovná a svislá doprava, přemístění, přeložení, manipulace s výkopkem - kompletní provedení vykopávky nezapažené i zapažené - ošetření výkopiště po celou dobu práce v něm vč. klimatických opatření - ztížení vykopávek v blízkosti podzemního vedení, konstrukcí a objektů vč. jejich dočasného zajištění - ztížení pod vodou, v okolí výbušnin, ve stísněných prostorech a pod. - příplatek za lepivost - těžení po vrstvách, pásech a po jiných nutných částech (figurách) - čerpání vody vč. čerpacích jímek, potrubí a pohotovostní čerpací soupravy (viz ustanovení k pol. 1151,2) - potřebné snížení hladiny podzemní vody - těžení a rozpojování jednotlivých balvanů - vytahování a nošení výkopku - ruční vykopávky, odstranění kořenů a napadávek - pažení, vzepření a rozepření vč. přepažování (vyjma štětových stěn) - úpravu, ochranu a očištění dna, základové spáry, stěn a svahů - udržování výkopiště a jeho ochrana proti vodě - odvedení nebo obvedení vody v okolí výkopiště a ve výkopišti - třídění výkopku - veškeré pomocné konstrukce umožňující provedení vykopávky (příjezdy, sjezdy, nájezdy, lešení, podpěr. konstr., přemostění, zpevněné plochy, zakrytí a pod.) položka nezahrnuje: - práce spojené s otvírkou zemníku
16 | 18_OTSKP | 13173 | B | HLOUBENÍ JAM ZAPAŽ I NEPAŽ TŘ. I Na mezideponii vč. přesunu (vč. čerpání vody apod., viz technická specifikace položky) | M3 | 1257.3 |  | 0 | 21 | 0
výkop v přechodové oblasti: 18,1m2*13m + 10m2*11m + 240m2*3,8m=1 257,300 [A]m3
položka zahrnuje: - vodorovná a svislá doprava, přemístění, přeložení, manipulace s výkopkem - kompletní provedení vykopávky nezapažené i zapažené - ošetření výkopiště po celou dobu práce v něm vč. klimatických opatření - ztížení vykopávek v blízkosti podzemního vedení, konstrukcí a objektů vč. jejich dočasného zajištění - ztížení pod vodou, v okolí výbušnin, ve stísněných prostorech a pod. - příplatek za lepivost - těžení po vrstvách, pásech a po jiných nutných částech (figurách) - čerpání vody vč. čerpacích jímek, potrubí a pohotovostní čerpací soupravy (viz ustanovení k pol. 1151,2) - potřebné snížení hladiny podzemní vody - těžení a rozpojování jednotlivých balvanů - vytahování a nošení výkopku - svahování a přesvah. svahů do konečného tvaru, výměna hornin v podloží a v pláni znehodnocené klimatickými vlivy - ruční vykopávky, odstranění kořenů a napadávek - pažení, vzepření a rozepření vč. přepažování (vyjma štětových stěn) - úpravu, ochranu a očištění dna, základové spáry, stěn a svahů - odvedení nebo obvedení vody v okolí výkopiště a ve výkopišti - třídění výkopku - veškeré pomocné konstrukce umožňující provedení vykopávky (příjezdy, sjezdy, nájezdy, lešení, podpěr. konstr., přemostění, zpevněné plochy, zakrytí a pod.) - nezahrnuje uložení zeminy (na skládku, do násypu) ani poplatky za skládku, vykazují se v položce č.0141**
17 | 18_OTSKP | 17110 | A | ULOŽENÍ SYPANINY DO NÁSYPŮ SE ZHUTNĚNÍM | M3 | 63.585 |  | 0 | 21 | 0
svahové kužely - obsyp křídel: 1/3*3,14*4,5m^2*3m=63,585 [A]m3
položka zahrnuje: - kompletní provedení zemní konstrukce vč. výběru vhodného materiálu - úprava ukládaného materiálu vlhčením, tříděním, promícháním nebo vysoušením, příp. jiné úpravy za účelem zlepšení jeho mech. vlastností - hutnění i různé míry hutnění - ošetření úložiště po celou dobu práce v něm vč. klimatických opatření - ztížení v okolí vedení, konstrukcí a objektů a jejich dočasné zajištění - ztížení provádění vč. hutnění ve ztížených podmínkách a stísněných prostorech - ztížené ukládání sypaniny pod vodu - ukládání po vrstvách a po jiných nutných částech (figurách) vč. dosypávek - spouštění a nošení materiálu - výměna částí zemní konstrukce znehodnocené klimatickými vlivy - ruční hutnění a výplň jam a prohlubní v podloží - úprava, očištění, ochrana a zhutnění podloží - svahování, hutnění a uzavírání povrchů svahů - zřízení lavic na svazích - udržování úložiště a jeho ochrana proti vodě - odvedení nebo obvedení vody v okolí úložiště a v úložišti - veškeré pomocné konstrukce umožňující provedení zemní konstrukce (příjezdy, sjezdy, nájezdy, lešení, podpěrné konstrukce, přemostění, zpevněné plochy, zakrytí a pod.)
18 | 18_OTSKP | 17120 | A | ULOŽENÍ SYPANINY DO NÁSYPŮ A NA SKLÁDKY BEZ ZHUTNĚNÍ | M3 | 2209.015 |  | 0 | 21 | 0
z pol. 12573.A: 951,715m3=951,715 [A]m3 z pol. 13173.B: 1257,3m3=1 257,300 [B]m3 A+B=2 209,015 [C]m3
položka zahrnuje: - kompletní provedení zemní konstrukce do předepsaného tvaru - ošetření úložiště po celou dobu práce v něm vč. klimatických opatření - ztížení v okolí vedení, konstrukcí a objektů a jejich dočasné zajištění - ztížení provádění ve ztížených podmínkách a stísněných prostorech - ztížené ukládání sypaniny pod vodu - ukládání po vrstvách a po jiných nutných částech (figurách) vč. dosypávek - spouštění a nošení materiálu - úprava, očištění a ochrana podloží a svahů - svahování, uzavírání povrchů svahů - udržování úložiště a jeho ochrana proti vodě - odvedení nebo obvedení vody v okolí úložiště a v úložišti - veškeré pomocné konstrukce umožňující provedení zemní konstrukce (příjezdy, sjezdy, nájezdy, lešení, podpěrné konstrukce, přemostění, zpevněné plochy, zakrytí a pod.)
19 | 18_OTSKP | 17511 | A | OBSYP POTRUBÍ A OBJEKTŮ SE ZHUTNĚNÍM | M3 | 258.5 |  | 0 | 21 | 0
zásyp základů: opěr: (4,75m2+0,75m2+0,8m2+4,7m2)*10,5m=115,500 [A]m3 zdi: 6,5m*1m*22m=143,000 [B]m3 A+B=258,500 [C]m3
položka zahrnuje: - kompletní provedení zemní konstrukce vč. výběru vhodného materiálu - úprava ukládaného materiálu vlhčením, tříděním, promícháním nebo vysoušením, příp. jiné úpravy za účelem zlepšení jeho mech. vlastností - hutnění i různé míry hutnění - ošetření úložiště po celou dobu práce v něm vč. klimatických opatření - ztížení v okolí vedení, konstrukcí a objektů a jejich dočasné zajištění - ztížení provádění vč. hutnění ve ztížených podmínkách a stísněných prostorech - ztížené ukládání sypaniny pod vodu - ukládání po vrstvách a po jiných nutných částech (figurách) vč. dosypávek - spouštění a nošení materiálu - výměna částí zemní konstrukce znehodnocené klimatickými vlivy - ruční hutnění a výplň jam a prohlubní v podloží - úprava, očištění, ochrana a zhutnění podloží - svahování, hutnění a uzavírání povrchů svahů - zřízení lavic na svazích - udržování úložiště a jeho ochrana proti vodě - odvedení nebo obvedení vody v okolí úložiště a v úložišti - veškeré pomocné konstrukce umožňující provedení zemní konstrukce (příjezdy, sjezdy, nájezdy, lešení, podpěrné konstrukce, přemostění, zpevněné plochy, zakrytí a pod.) - zemina vytlačená potrubím o DN do 180mm se od kubatury obsypů neodečítá
20 | 18_OTSKP | 17581 | A | OBSYP POTRUBÍ A OBJEKTŮ Z NAKUPOVANÝCH MATERIÁLŮ | M3 | 30.6 |  | 0 | 21 | 0
ochrana těsnící fólie v přechod. oblasti, viz pol. 711137: 153m2*0,1m*2=30,600 [A]m3
položka zahrnuje: - kompletní provedení zemní konstrukce včetně nákupu a dopravy materiálu dle zadávací dokumentace - úprava ukládaného materiálu vlhčením, tříděním, promícháním nebo vysoušením, příp. jiné úpravy za účelem zlepšení jeho mech. vlastností - hutnění i různé míry hutnění - ošetření úložiště po celou dobu práce v něm vč. klimatických opatření - ztížení v okolí vedení, konstrukcí a objektů a jejich dočasné zajištění - ztížení provádění vč. hutnění ve ztížených podmínkách a stísněných prostorech - ztížené ukládání sypaniny pod vodu - ukládání po vrstvách a po jiných nutných částech (figurách) vč. dosypávek - spouštění a nošení materiálu - výměna částí zemní konstrukce znehodnocené klimatickými vlivy - ruční hutnění a výplň jam a prohlubní v podloží - úprava, očištění, ochrana a zhutnění podloží - svahování, hutnění a uzavírání povrchů svahů - zřízení lavic na svazích - udržování úložiště a jeho ochrana proti vodě - odvedení nebo obvedení vody v okolí úložiště a v úložišti - veškeré pomocné konstrukce umožňující provedení zemní konstrukce (příjezdy, sjezdy, nájezdy, lešení, podpěrné konstrukce, přemostění, zpevněné plochy, zakrytí a pod.) - zemina vytlačená potrubím o DN do 180mm se od kubatury obsypů neodečítá
21 | 18_OTSKP | 18220 | A | ROZPROSTŘENÍ ORNICE VE SVAHU | M3 | 16 |  | 0 | 21 | 0
plochy k ozelenění: 80m2*0,2m=16,000 [A]m3
položka zahrnuje: nutné přemístění ornice z dočasných skládek vzdálených do 50m rozprostření ornice v předepsané tloušťce ve svahu přes 1:5
22 | 18_OTSKP | 18241 | A | ZALOŽENÍ TRÁVNÍKU RUČNÍM VÝSEVEM | M2 | 80 |  | 0 | 21 | 0
viz pol. 18220: 80m2=80,000 [A]m2
Zahrnuje dodání předepsané travní směsi, její výsev na ornici, zalévání, první pokosení, to vše bez ohledu na sklon terénu
23 | 18_OTSKP | 18247 | A | OŠETŘOVÁNÍ TRÁVNÍKU | M2 | 80 |  | 0 | 21 | 0
následná (jednorázová) péče nad rámec technické specifikace pol. 18241: 80m2=80,000 [A]m2
Zahrnuje pokosení se shrabáním, naložení shrabků na dopravní prostředek, s odvozem a se složením, to vše bez ohledu na sklon terénu zahrnuje nutné zalití a hnojení
|  | 1 |  | Zemní práce |  |  |  | 0 |  | 0
|  | 2 |  | Základy
24 | 18_OTSKP | 21150 | A | SANAČNÍ ŽEBRA Z KAMENIVA | M3 | 31.2 |  | 0 | 21 | 0
ochranný obsyp v rubu opěr a zdí: 0,8m*1m*(17m+22m)=31,200 [A]m3
položka zahrnuje dodávku předepsaného kameniva, mimostaveništní a vnitrostaveništní dopravu a jeho uložení není-li v zadávací dokumentaci uvedeno jinak, jedná se o nakupovaný materiál
25 | 18_OTSKP | 21331 | A | DRENÁŽNÍ VRSTVY Z BETONU MEZEROVITÉHO (DRENÁŽNÍHO) | M3 | 2.656 |  | 0 | 21 | 0
obet. dren. trub v rubu NK: (0,3m*0,3m-3,14*0,08m^2)*(8,5m*2+21m)=2,656 [A]m3
Položka zahrnuje: - dodávku předepsaného materiálu pro drenážní vrstvu, včetně mimostaveništní a vnitrostaveništní dopravy - provedení drenážní vrstvy předepsaných rozměrů a předepsaného tvaru
26 | 18_OTSKP | 21341 | A | DRENÁŽNÍ VRSTVY Z PLASTBETONU (PLASTMALTY) | M3 | 0.067 |  | 0 | 21 | 0
drenážní proužek v úžlabí NK: 0,15m*0,035m*6,4m*2=0,067 [A]m3
Položka zahrnuje: - dodávku předepsaného materiálu pro drenážní vrstvu, včetně mimostaveništní a vnitrostaveništní dopravy - provedení drenážní vrstvy předepsaných rozměrů a předepsaného tvaru
27 | 18_OTSKP | 23117A | A | ŠTĚTOVÉ STĚNY BERANĚNÉ Z KOVOVÝCH DÍLCŮ TRVALÉ (PLOCHA) | M2 | 218 |  | 0 | 21 | 0
zajištění stavební jámy: (15,5m+36m)*4m + 3m*4m (pažení sloupu VO)=218,000 [A]m2
- zřízení stěny - dodání štětovnic v požadované kvalitě, případně jejich ošetřování, řezání, nastavování a další úpravy - kleštiny, převázky. a další pomocné a doplňkové konstrukce - nastražení a zaberanění štětovnic do jakékoliv třídy horniny - veškerou dopravu, nájem, provoz a přemístění beranících zařízení a dalších mechanismů - lešení a podpěrné konstrukce pro práci a manipulaci beranících zařízení a dalších mechanismů - beranící plošiny vč. zemních prací, zpevnění, odvodnění a pod. - při provádění z lodi náklady na prám nebo lodi - těsnění stěny, je-li nutné - kotvení stěny, je-li nutné nebo vzepření, případně rozepření - vodící piloty nebo stabilizační hrázky - zhotovení koutových štětovnic - dílenská dokumentace, včetně technologického předpisu spojování, - dodání spojovacího materiálu, - zřízení montážních a dilatačních spojů, spar, včetně potřebných úprav, vložek, opracování, očištění a ošetření, - jakákoliv doprava a manipulace dílců a montážních sestav, včetně dopravy konstrukce z výrobny na stavbu, - montážní dokumentace včetně technologického předpisu montáže, - výplň, těsnění a tmelení spar a spojů, - veškeré druhy opracování povrchů, včetně úprav pod nátěry a pod izolaci, - veškeré druhy dílenských základů a základních nátěrů a povlaků, - všechny druhy ocelového kotvení, - dílenskou přejímku a montážní prohlídku, včetně požadovaných dokladů
28 | 18_OTSKP | 237172 | A | ODŘEZÁNÍ ŠTĚTOVÝCH STĚN Z KOVOVÝCH DÍLCŮ | M | 51.5 |  | 0 | 21 | 0
viz pol. 23117A: 15,5m+36m=51,500 [A]m
položka zahrnuje odstranění stěn včetně odvozu a uložení na skládku
29 | 18_OTSKP | 27152 | A | POLŠTÁŘE POD ZÁKLADY Z KAMENIVA DRCENÉHO | M3 | 119.5 |  | 0 | 21 | 0
pod mostem: (2,2m2+2,1m2)*12,5m=53,750 [A]m3 pod opěrnými zdmi: 3,3m*21m*0,5m=34,650 [B]m3 pod čelem propustku: 10m*3,5m*0,5m=17,500 [C]m3 pod propustkem: 1,6m2*8,5m3=13,600 [D]m3 A+B+C+D=119,500 [E]m3
položka zahrnuje dodávku předepsaného kameniva, mimostaveništní a vnitrostaveništní dopravu a jeho uložení není-li v zadávací dokumentaci uvedeno jinak, jedná se o nakupovaný materiál
30 | 18_OTSKP | 272325 | A | ZÁKLADY ZE ŽELEZOBETONU DO C30/37 C30/37 - XA2 | M3 | 66.432 |  | 0 | 21 | 0
pro opěry: 2,8m*9,7m*0,6m*2=32,592 [A]m3 pro zeď: 2,3m*21m*0,6m=28,980 [B]m3 pro propustek (troubu): 8,1m*2m*0,3m=4,860 [C]m3 A+B+C=66,432 [D]m3
- dodání čerstvého betonu (betonové směsi) požadované kvality, jeho uložení do požadovaného tvaru při jakékoliv hustotě výztuže, konzistenci čerstvého betonu a způsobu hutnění, ošetření a ochranu betonu, - zhotovení nepropustného, mrazuvzdorného betonu a betonu požadované trvanlivosti a vlastností, - užití potřebných přísad a technologií výroby betonu, - zřízení pracovních a dilatačních spar, včetně potřebných úprav, výplně, vložek, opracování, očištění a ošetření, - bednění požadovaných konstr. (i ztracené) s úpravou dle požadované kvality povrchu betonu, včetně odbedňovacích a odskružovacích prostředků, - podpěrné konstr. (skruže) a lešení všech druhů pro bednění, uložení čerstvého betonu, výztuže a doplňkových konstr., vč. požadovaných otvorů, ochranných a bezpečnostních opatření a základů těchto konstrukcí a lešení, - vytvoření kotevních čel, kapes, nálitků, a sedel, - zřízení všech požadovaných otvorů, kapes, výklenků, prostupů, dutin, drážek a pod., vč. ztížení práce a úprav kolem nich, - úpravy pro osazení výztuže, doplňkových konstrukcí a vybavení, - úpravy povrchu pro položení požadované izolace, povlaků a nátěrů, případně vyspravení, - ztížení práce u kabelových a injektážních trubek a ostatních zařízení osazovaných do betonu, - konstrukce betonových kloubů, upevnění kotevních prvků a doplňkových konstrukcí, - nátěry zabraňující soudržnost betonu a bednění, - výplň, těsnění a tmelení spar a spojů, - opatření povrchů betonu izolací proti zemní vlhkosti v částech, kde přijdou do styku se zeminou nebo kamenivem, - případné zřízení spojovací vrstvy u základů, - úpravy pro osazení zařízení ochrany konstrukce proti vlivu bludných proudů,
31 | 18_OTSKP | 272365 | A | VÝZTUŽ ZÁKLADŮ Z OCELI 10505, B500B | T | 9.3 |  | 0 | 21 | 0
viz pol. 272325: 66,432m3*0,14t/m3=9,300 [A]t
Položka zahrnuje veškerý materiál, výrobky a polotovary, včetně mimostaveništní a vnitrostaveništní dopravy (rovněž přesuny), včetně naložení a složení, případně s uložením - dodání betonářské výztuže v požadované kvalitě, stříhání, řezání, ohýbání a spojování do všech požadovaných tvarů (vč. armakošů) a uložení s požadovaným zajištěním polohy a krytí výztuže betonem, - veškeré svary nebo jiné spoje výztuže, - pomocné konstrukce a práce pro osazení a upevnění výztuže, - zednické výpomoci pro montáž betonářské výztuže, - úpravy výztuže pro osazení doplňkových konstrukcí, - ochranu výztuže do doby jejího zabetonování, - úpravy výztuže pro zřízení železobetonových kloubů, kotevních prvků, závěsných ok a doplňkových konstrukcí, - veškerá opatření pro zajištění soudržnosti výztuže a betonu, - vodivé propojení výztuže, které je součástí ochrany konstrukce proti vlivům bludných proudů, vyvedení do měřících skříní nebo míst pro měření bludných proudů (vlastní měřící skříně se uvádějí položkami SD 74), - povrchovou antikorozní úpravu výztuže, - separaci výztuže, - osazení měřících zařízení a úpravy pro ně, - osazení měřících skříní nebo míst pro měření bludných proudů.
|  | 2 |  | Základy |  |  |  | 0 |  | 0
|  | 3 |  | Svislé konstrukce
32 | 18_OTSKP | 31717 | A | KOVOVÉ KONSTRUKCE PRO KOTVENÍ ŘÍMSY | KG | 63.12 |  | 0 | 21 | 0
12ks*5,26kg=63,120 [A]kg
Položka zahrnuje dodávku (výrobu) kotevního prvku předepsaného tvaru a jeho osazení do předepsané polohy včetně nezbytných prací (vrty, zálivky apod.)
33 | 18_OTSKP | 317325 | A | ŘÍMSY ZE ŽELEZOBETONU DO C30/37 C30/37 - XF4 | M3 | 27.02 |  | 0 | 21 | 0
0,31m2*40m +0,68m2*(13,5m+8m)=27,020 [A]m3
položka zahrnuje: - dodání čerstvého betonu (betonové směsi) požadované kvality, jeho uložení do požadovaného tvaru při jakékoliv hustotě výztuže, konzistenci čerstvého betonu a způsobu hutnění, ošetření a ochranu betonu, - zhotovení nepropustného, mrazuvzdorného betonu a betonu požadované trvanlivosti a vlastností, - užití potřebných přísad a technologií výroby betonu, - zřízení pracovních a dilatačních spar, včetně potřebných úprav, výplně, vložek, opracování, očištění a ošetření, - bednění požadovaných konstr. (i ztracené) s úpravou dle požadované kvality povrchu betonu, včetně odbedňovacích a odskružovacích prostředků, - podpěrné konstr. (skruže) a lešení všech druhů pro bednění, uložení čerstvého betonu, výztuže a doplňkových konstr., vč. požadovaných otvorů, ochranných a bezpečnostních opatření a základů těchto konstrukcí a lešení, - vytvoření kotevních čel, kapes, nálitků, a sedel, - zřízení všech požadovaných otvorů, kapes, výklenků, prostupů, dutin, drážek a pod., vč. ztížení práce a úprav kolem nich, - úpravy pro osazení výztuže, doplňkových konstrukcí a vybavení, - úpravy povrchu pro položení požadované izolace, povlaků a nátěrů, případně vyspravení, - ztížení práce u kabelových a injektážních trubek a ostatních zařízení osazovaných do betonu, - konstrukce betonových kloubů, upevnění kotevních prvků a doplňkových konstrukcí, - nátěry zabraňující soudržnost betonu a bednění, - výplň, těsnění a tmelení spar a spojů, - opatření povrchů betonu izolací proti zemní vlhkosti v částech, kde přijdou do styku se zeminou nebo kamenivem, - případné zřízení spojovací vrstvy u základů, - úpravy pro osazení zařízení ochrany konstrukce proti vlivu bludných proudů
34 | 18_OTSKP | 317365 | A | VÝZTUŽ ŘÍMS Z OCELI 10505, B500B | T | 3.242 |  | 0 | 21 | 0
viz pol. 317325: 27,02m3*0,12t/m3=3,242 [A]t
položka zahrnuje: - dodání betonářské výztuže v požadované kvalitě, stříhání, řezání, ohýbání a spojování do všech požadovaných tvarů (vč. armakošů) a uložení s požadovaným zajištěním polohy a krytí výztuže betonem, - veškeré svary nebo jiné spoje výztuže, - pomocné konstrukce a práce pro osazení a upevnění výztuže, - zednické výpomoci pro montáž betonářské výztuže, - úpravy výztuže pro osazení doplňkových konstrukcí, - ochranu výztuže do doby jejího zabetonování, - úpravy výztuže pro zřízení železobetonových kloubů, kotevních prvků, závěsných ok a doplňkových konstrukcí, - veškerá opatření pro zajištění soudržnosti výztuže a betonu, - vodivé propojení výztuže, které je součástí ochrany konstrukce proti vlivům bludných proudů, vyvedení do měřících skříní nebo míst pro měření bludných proudů (vlastní měřící skříně se uvádějí položkami SD 74) - povrchovou antikorozní úpravu výztuže, - separaci výztuže, - osazení měřících zařízení a úpravy pro ně, - osazení měřících skříní nebo míst pro měření bludných proudů.
35 | 18_OTSKP | 32732 | A | ZDI OPĚR, ZÁRUB, NÁBŘEŽ ZE ŽELEZOBET | M3 | 28.6 |  | 0 | 21 | 0
úhlová zeď: 22m*0,5m*2,6m=28,600 [A]m3
- dodání čerstvého betonu (betonové směsi) požadované kvality, jeho uložení do požadovaného tvaru při jakékoliv hustotě výztuže, konzistenci čerstvého betonu a způsobu hutnění, ošetření a ochranu betonu, - zhotovení nepropustného, mrazuvzdorného betonu a betonu požadované trvanlivosti a vlastností, - užití potřebných přísad a technologií výroby betonu, - zřízení pracovních a dilatačních spar, včetně potřebných úprav, výplně, vložek, opracování, očištění a ošetření, - bednění požadovaných konstr. (i ztracené) s úpravou dle požadované kvality povrchu betonu, včetně odbedňovacích a odskružovacích prostředků, - podpěrné konstr. (skruže) a lešení všech druhů pro bednění, uložení čerstvého betonu, výztuže a doplňkových konstr., vč. požadovaných otvorů, ochranných a bezpečnostních opatření a základů těchto konstrukcí a lešení, - vytvoření kotevních čel, kapes, nálitků, a sedel, - zřízení všech požadovaných otvorů, kapes, výklenků, prostupů, dutin, drážek a pod., vč. ztížení práce a úprav kolem nich, - úpravy pro osazení výztuže, doplňkových konstrukcí a vybavení, - úpravy povrchu pro položení požadované izolace, povlaků a nátěrů, případně vyspravení, - ztížení práce u kabelových a injektážních trubek a ostatních zařízení osazovaných do betonu, - konstrukce betonových kloubů, upevnění kotevních prvků a doplňkových konstrukcí, - nátěry zabraňující soudržnost betonu a bednění, - výplň, těsnění a tmelení spar a spojů, - opatření povrchů betonu izolací proti zemní vlhkosti v částech, kde přijdou do styku se zeminou nebo kamenivem, - případné zřízení spojovací vrstvy u základů, - úpravy pro osazení zařízení ochrany konstrukce proti vlivu bludných proudů
36 | 18_OTSKP | 327365 | A | VÝZTUŽ ZDÍ OPĚRNÝCH, ZÁRUBNÍCH, NÁBŘEŽNÍCH Z OCELI 10505, B500B | T | 4.576 |  | 0 | 21 | 0
viz pol. 32732: 28,6m3*0,16t/m3=4,576 [A]t
Položka zahrnuje veškerý materiál, výrobky a polotovary, včetně mimostaveništní a vnitrostaveništní dopravy (rovněž přesuny), včetně naložení a složení, případně s uložením - dodání betonářské výztuže v požadované kvalitě, stříhání, řezání, ohýbání a spojování do všech požadovaných tvarů (vč. armakošů) a uložení s požadovaným zajištěním polohy a krytí výztuže betonem, - veškeré svary nebo jiné spoje výztuže, - pomocné konstrukce a práce pro osazení a upevnění výztuže, - zednické výpomoci pro montáž betonářské výztuže, - úpravy výztuže pro osazení doplňkových konstrukcí, - ochranu výztuže do doby jejího zabetonování, - úpravy výztuže pro zřízení železobetonových kloubů, kotevních prvků, závěsných ok a doplňkových konstrukcí, - veškerá opatření pro zajištění soudržnosti výztuže a betonu, - vodivé propojení výztuže, které je součástí ochrany konstrukce proti vlivům bludných proudů, vyvedení do měřících skříní nebo míst pro měření bludných proudů (vlastní měřící skříně se uvádějí položkami SD 74), - povrchovou antikorozní úpravu výztuže, - separaci výztuže, - osazení měřících zařízení a úpravy pro ně, - osazení měřících skříní nebo míst pro měření bludných proudů.
37 | 18_OTSKP | 389325 | A | MOSTNÍ RÁMOVÉ KONSTRUKCE ZE ŽELEZOBETONU C30/37 XF2 | M3 | 72.43 |  | 0 | 21 | 0
nová nosná kce: stěny rámu (opěry): 2,8m*9,7m*0,53m*2=28,790 [A]m3 deska: 0,5m*6,4m*9,7m=31,040 [B]m3 křídla: 8,4m2*0,5m*3=12,600 [C]m3 A+B+C=72,430 [D]m3
- dodání čerstvého betonu (betonové směsi) požadované kvality, jeho uložení do požadovaného tvaru při jakékoliv hustotě výztuže, konzistenci čerstvého betonu a způsobu hutnění, ošetření a ochranu betonu, - zhotovení nepropustného, mrazuvzdorného betonu a betonu požadované trvanlivosti a vlastností, - užití potřebných přísad a technologií výroby betonu, - zřízení pracovních a dilatačních spar, včetně potřebných úprav, výplně, vložek, opracování, očištění a ošetření, - bednění požadovaných konstr. (i ztracené) s úpravou dle požadované kvality povrchu betonu, včetně odbedňovacích a odskružovacích prostředků, - podpěrné konstr. (skruže) a lešení všech druhů pro bednění, uložení čerstvého betonu, výztuže a doplňkových konstr., vč. požadovaných otvorů, ochranných a bezpečnostních opatření a základů těchto konstrukcí a lešení, - vytvoření kotevních čel, kapes, nálitků, a sedel, - zřízení všech požadovaných otvorů, kapes, výklenků, prostupů, dutin, drážek a pod., vč. ztížení práce a úprav kolem nich, - úpravy pro osazení výztuže, doplňkových konstrukcí a vybavení, - úpravy povrchu pro položení požadované izolace, povlaků a nátěrů, případně vyspravení, - ztížení práce u kabelových a injektážních trubek a ostatních zařízení osazovaných do betonu, - konstrukce betonových kloubů, upevnění kotevních prvků a doplňkových konstrukcí, - nátěry zabraňující soudržnost betonu a bednění, - výplň, těsnění a tmelení spar a spojů, - opatření povrchů betonu izolací proti zemní vlhkosti v částech, kde přijdou do styku se zeminou nebo kamenivem, - případné zřízení spojovací vrstvy u základů, - úpravy pro osazení zařízení ochrany konstrukce proti vlivu bludných proudů
38 | 18_OTSKP | 389365 | A | VÝZTUŽ MOSTNÍ RÁMOVÉ KONSTRUKCE Z OCELI 10505, B500B | T | 14.486 |  | 0 | 21 | 0
viz pol. 389325: 72,43m3*0,2t/m3=14,486 [A]t
Položka zahrnuje veškerý materiál, výrobky a polotovary, včetně mimostaveništní a vnitrostaveništní dopravy (rovněž přesuny), včetně naložení a složení, případně s uložením - dodání betonářské výztuže v požadované kvalitě, stříhání, řezání, ohýbání a spojování do všech požadovaných tvarů (vč. armakošů) a uložení s požadovaným zajištěním polohy a krytí výztuže betonem, - veškeré svary nebo jiné spoje výztuže, - pomocné konstrukce a práce pro osazení a upevnění výztuže, - zednické výpomoci pro montáž betonářské výztuže, - úpravy výztuže pro osazení doplňkových konstrukcí, - ochranu výztuže do doby jejího zabetonování, - úpravy výztuže pro zřízení železobetonových kloubů, kotevních prvků, závěsných ok a doplňkových konstrukcí, - veškerá opatření pro zajištění soudržnosti výztuže a betonu, - vodivé propojení výztuže, které je součástí ochrany konstrukce proti vlivům bludných proudů, vyvedení do měřících skříní nebo míst pro měření bludných proudů (vlastní měřící skříně se uvádějí položkami SD 74), - povrchovou antikorozní úpravu výztuže, - separaci výztuže, - osazení měřících zařízení a úpravy pro ně, - osazení měřících skříní nebo míst pro měření bludných proudů.
|  | 3 |  | Svislé konstrukce |  |  |  | 0 |  | 0
|  | 4 |  | Vodorovné konstrukce
39 | 18_OTSKP | 45131 | A | PODKL A VÝPLŇ VRSTVY Z PROST BET | M3 | 2.928 |  | 0 | 21 | 0
pod odláždění: za římsami: 4,6m2+4,6m2+2,5m2+2,7m2=14,400 [A]m2 podél křídel na svazích: 4,2m*0,6m*4 + 4m*0,6m*2=14,880 [B]m2 A+B=29,280 [C]m2 C*0,1m=2,928 [D]m3
- dodání čerstvého betonu (betonové směsi) požadované kvality, jeho uložení do požadovaného tvaru při jakékoliv hustotě výztuže, konzistenci čerstvého betonu a způsobu hutnění, ošetření a ochranu betonu, - zhotovení nepropustného, mrazuvzdorného betonu a betonu požadované trvanlivosti a vlastností, - užití potřebných přísad a technologií výroby betonu, - zřízení pracovních a dilatačních spar, včetně potřebných úprav, výplně, vložek, opracování, očištění a ošetření, - bednění požadovaných konstr. (i ztracené) s úpravou dle požadované kvality povrchu betonu, včetně odbedňovacích a odskružovacích prostředků, - podpěrné konstr. (skruže) a lešení všech druhů pro bednění, uložení čerstvého betonu, výztuže a doplňkových konstr., vč. požadovaných otvorů, ochranných a bezpečnostních opatření a základů těchto konstrukcí a lešení, - vytvoření kotevních čel, kapes, nálitků, a sedel, - zřízení všech požadovaných otvorů, kapes, výklenků, prostupů, dutin, drážek a pod., vč. ztížení práce a úprav kolem nich, - úpravy pro osazení výztuže, doplňkových konstrukcí a vybavení, - úpravy povrchu pro položení požadované izolace, povlaků a nátěrů, případně vyspravení, - ztížení práce u kabelových a injektážních trubek a ostatních zařízení osazovaných do betonu, - konstrukce betonových kloubů, upevnění kotevních prvků a doplňkových konstrukcí, - nátěry zabraňující soudržnost betonu a bednění, - výplň, těsnění a tmelení spar a spojů, - opatření povrchů betonu izolací proti zemní vlhkosti v částech, kde přijdou do styku se zeminou nebo kamenivem, - případné zřízení spojovací vrstvy u základů, - úpravy pro osazení zařízení ochrany konstrukce proti vlivu bludných proudů
40 | 18_OTSKP | 451312 | A | PODKLADNÍ A VÝPLŇOVÉ VRSTVY Z PROSTÉHO BETONU C12/15 X0 | M3 | 30.366 |  | 0 | 21 | 0
pod základy: opěr: 3,1m*9,7m*0,15m*2=9,021 [A]m3 zdí: 2,6m*20m*0,15m=7,800 [B]m3 čela propustku: 9m*2,3m*0,15m=3,105 [C]m3 pod dren. tr. v rubu opěr a zdí: 1m*6,9m*0,3m*2 + 1m*21m*0,3m=10,440 [D]m3 A+B+C+D=30,366 [E]m3
- dodání čerstvého betonu (betonové směsi) požadované kvality, jeho uložení do požadovaného tvaru při jakékoliv hustotě výztuže, konzistenci čerstvého betonu a způsobu hutnění, ošetření a ochranu betonu, - zhotovení nepropustného, mrazuvzdorného betonu a betonu požadované trvanlivosti a vlastností, - užití potřebných přísad a technologií výroby betonu, - zřízení pracovních a dilatačních spar, včetně potřebných úprav, výplně, vložek, opracování, očištění a ošetření, - bednění požadovaných konstr. (i ztracené) s úpravou dle požadované kvality povrchu betonu, včetně odbedňovacích a odskružovacích prostředků, - podpěrné konstr. (skruže) a lešení všech druhů pro bednění, uložení čerstvého betonu, výztuže a doplňkových konstr., vč. požadovaných otvorů, ochranných a bezpečnostních opatření a základů těchto konstrukcí a lešení, - vytvoření kotevních čel, kapes, nálitků, a sedel, - zřízení všech požadovaných otvorů, kapes, výklenků, prostupů, dutin, drážek a pod., vč. ztížení práce a úprav kolem nich, - úpravy pro osazení výztuže, doplňkových konstrukcí a vybavení, - úpravy povrchu pro položení požadované izolace, povlaků a nátěrů, případně vyspravení, - ztížení práce u kabelových a injektážních trubek a ostatních zařízení osazovaných do betonu, - konstrukce betonových kloubů, upevnění kotevních prvků a doplňkových konstrukcí, - nátěry zabraňující soudržnost betonu a bednění, - výplň, těsnění a tmelení spar a spojů, - opatření povrchů betonu izolací proti zemní vlhkosti v částech, kde přijdou do styku se zeminou nebo kamenivem, - případné zřízení spojovací vrstvy u základů, - úpravy pro osazení zařízení ochrany konstrukce proti vlivu bludných proudů
41 | 18_OTSKP | 45850 | A | VÝPLŇ ZA OPĚRAMI A ZDMI Z KAMENIVA | M3 | 256.45 |  | 0 | 21 | 0
přechod. oblast: (4,9m2+3,4m2)*8,5m=70,550 [A]m3 opěrná zeď: 1,3m*6,5m*22m=185,900 [B]m3 A+B=256,450 [C]m3
položka zahrnuje dodávku předepsaného kameniva, mimostaveništní a vnitrostaveništní dopravu a jeho uložení není-li v zadávací dokumentaci uvedeno jinak, jedná se o nakupovaný materiál
42 | 18_OTSKP | 45852 | A | VÝPLŇ ZA OPĚRAMI A ZDMI Z KAMENIVA DRCENÉHO | M3 | 56.95 |  | 0 | 21 | 0
přechod. klín: (3,2m2+3,5m2)*8,5m=56,950 [A]m3
položka zahrnuje dodávku předepsaného kameniva, mimostaveništní a vnitrostaveništní dopravu a jeho uložení není-li v zadávací dokumentaci uvedeno jinak, jedná se o nakupovaný materiál
43 | 18_OTSKP | 45852 | B | VÝPLŇ ZA OPĚRAMI A ZDMI Z KAMENIVA DRCENÉHO ŠD 0/32 | M3 | 1.8 |  | 0 | 21 | 0
pod bet. dlažbu: 12m2*0,15m=1,800 [A]m3
položka zahrnuje dodávku předepsaného kameniva, mimostaveništní a vnitrostaveništní dopravu a jeho uložení není-li v zadávací dokumentaci uvedeno jinak, jedná se o nakupovaný materiál
44 | 18_OTSKP | 465512 | A | DLAŽBY Z LOMOVÉHO KAMENE NA MC | M3 | 4.016 |  | 0 | 21 | 0
odláždění: za římsami: 2,5m2+2,7m2=5,200 [A]m2 podél křídel na svazích: 4,2m*0,6m*4 + 4m*0,6m*2=14,880 [B]m2 A+B=20,080 [C]m2 C*0,2m=4,016 [D]m3
položka zahrnuje: - nutné zemní práce (svahování, úpravu pláně a pod.) - zřízení spojovací vrstvy - zřízení lože dlažby z cementové malty předepsané kvality a předepsané tloušťky - dodávku a položení dlažby z lomového kamene do předepsaného tvaru - spárování, těsnění, tmelení a vyplnění spar MC případně s vyklínováním - úprava povrchu pro odvedení srážkové vody - nezahrnuje podklad pod dlažbu, vykazuje se samostatně položkami SD 45
|  | 4 |  | Vodorovné konstrukce |  |  |  | 0 |  | 0
|  | 5 |  | Komunikace
45 | 18_OTSKP | 572214 | A | SPOJOVACÍ POSTŘIK Z MODIFIK EMULZE DO 0,5KG/M2 0,35 kg/m2 | M2 | 83.2 |  | 0 | 21 | 0
nová kce vozovky na mostě: 6,5m*6,4m*2=83,200 [A]m2
- dodání všech předepsaných materiálů pro postřiky v předepsaném množství - provedení dle předepsaného technologického předpisu - zřízení vrstvy bez rozlišení šířky, pokládání vrstvy po etapách - úpravu napojení, ukončení
46 | 18_OTSKP | 574B34 | A | ASFALTOVÝ BETON PRO OBRUSNÉ VRSTVY MODIFIK ACO 11+, 11S TL. 40MM ACO 11+ | M2 | 41.6 |  | 0 | 21 | 0
nová kce vozovky na mostě: 6,5m*6,4m=41,600 [A]m2
- dodání směsi v požadované kvalitě - očištění podkladu - uložení směsi dle předepsaného technologického předpisu, zhutnění vrstvy v předepsané tloušťce - zřízení vrstvy bez rozlišení šířky, pokládání vrstvy po etapách, včetně pracovních spar a spojů - úpravu napojení, ukončení podél obrubníků, dilatačních zařízení, odvodňovacích proužků, odvodňovačů, vpustí, šachet a pod. - nezahrnuje postřiky, nátěry - nezahrnuje těsnění podél obrubníků, dilatačních zařízení, odvodňovacích proužků, odvodňovačů, vpustí, šachet a pod.
47 | 18_OTSKP | 574D46 | A | ASFALTOVÝ BETON PRO LOŽNÍ VRSTVY MODIFIK ACL 16+, 16S TL. 50MM ACL 16+ | M2 | 41.6 |  | 0 | 21 | 0
nová kce vozovky na mostě: 6,5m*6,4m=41,600 [A]m2
- dodání směsi v požadované kvalitě - očištění podkladu - uložení směsi dle předepsaného technologického předpisu, zhutnění vrstvy v předepsané tloušťce - zřízení vrstvy bez rozlišení šířky, pokládání vrstvy po etapách, včetně pracovních spar a spojů - úpravu napojení, ukončení podél obrubníků, dilatačních zařízení, odvodňovacích proužků, odvodňovačů, vpustí, šachet a pod. - nezahrnuje postřiky, nátěry - nezahrnuje těsnění podél obrubníků, dilatačních zařízení, odvodňovacích proužků, odvodňovačů, vpustí, šachet a pod.
48 | 18_OTSKP | 575F43 | A | LITÝ ASFALT MA IV (OCHRANA MOSTNÍ IZOLACE) 11 TL. 35MM MODIFIK | M2 | 41.6 |  | 0 | 21 | 0
na nosné kci: 6,5m*6,4m=41,600 [A]m2
- dodání směsi v požadované kvalitě - očištění podkladu - uložení směsi dle předepsaného technologického předpisu, zhutnění vrstvy v předepsané tloušťce - zřízení vrstvy bez rozlišení šířky, pokládání vrstvy po etapách, včetně pracovních spar a spojů - úpravu napojení, ukončení podél obrubníků, dilatačních zařízení, odvodňovacích proužků, odvodňovačů, vpustí, šachet a pod. - nezahrnuje postřiky, nátěry - nezahrnuje těsnění podél obrubníků, dilatačních zařízení, odvodňovacích proužků, odvodňovačů, vpustí, šachet a pod.
49 | 18_OTSKP | 582611 | A | KRYTY Z BETON DLAŽDIC SE ZÁMKEM ŠEDÝCH TL 60MM DO LOŽE Z KAM | M2 | 12 |  | 0 | 21 | 0
za římsami: 12m2=12,000 [A]m2
- dodání dlažebního materiálu v požadované kvalitě, dodání materiálu pro předepsané lože v tloušťce předepsané dokumentací a pro předepsanou výplň spar - očištění podkladu - uložení dlažby dle předepsaného technologického předpisu včetně předepsané podkladní vrstvy a předepsané výplně spar - zřízení vrstvy bez rozlišení šířky, pokládání vrstvy po etapách - úpravu napojení, ukončení podél obrubníků, dilatačních zařízení, odvodňovacích proužků, odvodňovačů, vpustí, šachet a pod., nestanoví-li zadávací dokumentace jinak - nezahrnuje postřiky, nátěry - nezahrnuje těsnění podél obrubníků, dilatačních zařízení, odvodňovacích proužků, odvodňovačů, vpustí, šachet a pod.
50 | 18_OTSKP | 582621 | A | KRYTY Z BETON DLAŽDIC SE ZÁMKEM ŠEDÝCH TL 60MM DO LOŽE Z MC | M2 | 9.2 |  | 0 | 21 | 0
za římsami: 4,6m2*2=9,200 [A]m2
- dodání dlažebního materiálu v požadované kvalitě, dodání materiálu pro předepsané lože v tloušťce předepsané dokumentací a pro předepsanou výplň spar - očištění podkladu - uložení dlažby dle předepsaného technologického předpisu včetně předepsané podkladní vrstvy a předepsané výplně spar - zřízení vrstvy bez rozlišení šířky, pokládání vrstvy po etapách - úpravu napojení, ukončení podél obrubníků, dilatačních zařízení, odvodňovacích proužků, odvodňovačů, vpustí, šachet a pod., nestanoví-li zadávací dokumentace jinak - nezahrnuje postřiky, nátěry - nezahrnuje těsnění podél obrubníků, dilatačních zařízení, odvodňovacích proužků, odvodňovačů, vpustí, šachet a pod.
|  | 5 |  | Komunikace |  |  |  | 0 |  | 0
|  | 7 |  | Přidružená stavební výroba
51 | 18_OTSKP | 711137 | A | IZOLACE BĚŽN KONSTR PROTI VOL STÉK VODĚ Z PE FÓLIÍ | M2 | 173 |  | 0 | 21 | 0
v rubu NK: (5m+5m)*8,5m + 4m*22m=173,000 [A]m2
položka zahrnuje: - dodání předepsaného izolačního materiálu - očištění a ošetření podkladu, zadávací dokumentace může zahrnout i případné vyspravení - zřízení izolace jako kompletního povlaku, případně komplet. soustavy nebo systému podle příslušného technolog. předpisu - zřízení izolace i jednotlivých vrstev po etapách, včetně pracovních spár a spojů - úprava u okrajů, rohů, hran, dilatačních i pracovních spojů, kotev, obrubníků, dilatačních zařízení, odvodnění, otvorů, neizolovaných míst a pod. - zajištění odvodnění povrchu izolace, včetně odvodnění nejnižších míst, pokud dokumentace pro zadání stavby nestanoví jinak - ochrana izolace do doby zřízení definitivní ochranné vrstvy nebo konstrukce - úprava, očištění a ošetření prostoru kolem izolace - provedení požadovaných zkoušek - nezahrnuje ochranné vrstvy, např. geotextilii
52 | 18_OTSKP | 711442 | A | IZOLACE MOSTOVEK CELOPLOŠNÁ ASFALTOVÝMI PÁSY S PEČETÍCÍ VRSTVOU NAIP tl. 5 mm, modifikované, plnoplošně spojené s podkladem | M2 | 90 |  | 0 | 21 | 0
na nosné kci: 10m*9m=90,000 [A]m2
položka zahrnuje: - dodání předepsaného izolačního materiálu - očištění a ošetření podkladu, zadávací dokumentace může zahrnout i případné vyspravení - zřízení izolace jako kompletního povlaku, případně komplet. soustavy nebo systému podle příslušného technolog. předpisu - zřízení izolace i jednotlivých vrstev po etapách, včetně pracovních spár a spojů - úprava u okrajů, rohů, hran, dilatačních i pracovních spojů, kotev, obrubníků, dilatačních zařízení, odvodnění, otvorů, neizolovaných míst a pod. - zajištění odvodnění povrchu izolace, včetně odvodnění nejnižších míst, pokud dokumentace pro zadání stavby nestanoví jinak - ochrana izolace do doby zřízení definitivní ochranné vrstvy nebo konstrukce - úprava, očištění a ošetření prostoru kolem izolace - provedení požadovaných zkoušek - nezahrnuje ochranné vrstvy, např. litý asfalt, asfaltový beton v této položce se vykáže i izolace rámových konstrukcí (mosty, propusty, kolektory)
53 | 18_OTSKP | 711502 | A | OCHRANA IZOLACE NA POVRCHU ASFALTOVÝMI PÁSY Vyztužené NAIP tl. 5 mm s AL ochrannou vložkou, celoplošně přilepené do lepícího nátěru za horka | M2 | 19.52 |  | 0 | 21 | 0
pod římsami: (2,3m+0,75m)*6,4m=19,520 [A]m2
položka zahrnuje: - dodání předepsaného ochranného materiálu - zřízení ochrany izolace
54 | 18_OTSKP | 711509 | A | OCHRANA IZOLACE NA POVRCHU TEXTILIÍ Min. 600 g/m2, tloušťka po stlačení min. 6 mm | M2 | 94.8 |  | 0 | 21 | 0
drenážní a ochranná vrstva v rubu opěr a zdí: 2m*(8,5m+8,5m+22m+8,4m)=94,800 [A]m2
položka zahrnuje: - dodání předepsaného ochranného materiálu - zřízení ochrany izolace
55 | 18_OTSKP | 78382 | A | NÁTĚRY BETON KONSTR TYP S2 (OS-B) | M2 | 10.4 |  | 0 | 21 | 0
okraje NK: 6,5m*0,8m*2=10,400 [A]m2
- položka zahrnuje kompletní povlaky (i různobarevné), včetně úpravy podkladu (odmaštění, odstranění starých nátěrů a nečistot) a jeho vyspravení, provedení nátěru předepsaným postupem a splnění všech požadavků daných technologickým předpisem.
56 | 18_OTSKP | 78383 | A | NÁTĚRY BETON KONSTR TYP S4 (OS-C) | M2 | 18.72 |  | 0 | 21 | 0
obrubníková část říms: (14m+8,4m+40m)*0,3m=18,720 [A]m2
- položka zahrnuje kompletní povlaky (i různobarevné), včetně úpravy podkladu (odmaštění, odstranění starých nátěrů a nečistot) a jeho vyspravení, provedení nátěru předepsaným postupem a splnění všech požadavků daných technologickým předpisem.
|  | 7 |  | Přidružená stavební výroba |  |  |  | 0 |  | 0
|  | 8 |  | Potrubí
57 | 18_OTSKP | 87434 | A | POTRUBÍ Z TRUB PLASTOVÝCH ODPADNÍCH DN DO 200MM PP DN 200, SN 16 | M | 16 |  | 0 | 21 | 0
napojení UV na šachtu, viz Koordinační situace stavby: 16m=16,000 [A]m
položky pro zhotovení potrubí platí bez ohledu na sklon zahrnuje: - výrobní dokumentaci (včetně technologického předpisu) - dodání veškerého trubního a pomocného materiálu (trouby, trubky, tvarovky, spojovací a těsnící materiál a pod.), podpěrných, závěsných a upevňovacích prvků, včetně potřebných úprav - úprava a příprava podkladu a podpěr, očištění a ošetření podkladu a podpěr - zřízení plně funkčního potrubí, kompletní soustavy, podle příslušného technologického předpisu - zřízení potrubí i jednotlivých částí po etapách, včetně pracovních spar a spojů, pracovního zaslepení konců a pod. - úprava prostupů, průchodů šachtami a komorami, okolí podpěr a vyústění, zaústění, napojení, vyvedení a upevnění odpad. výustí - ochrana potrubí nátěrem (vč. úpravy povrchu), případně izolací, nejsou-li tyto práce předmětem jiné položky - úprava, očištění a ošetření prostoru kolem potrubí - položky platí pro práce prováděné v prostoru zapaženém i nezapaženém a i v kolektorech, chráničkách - položky zahrnují i práce spojené s nutnými obtoky, převáděním a čerpáním vody nezahrnuje zkoušky vodotěsnosti a televizní prohlídku
58 | 18_OTSKP | 87445 | A | POTRUBÍ Z TRUB PLASTOVÝCH ODPADNÍCH DN DO 300MM PP DN 300, SN 16, vč. vyústění | M | 12 |  | 0 | 21 | 0
dešťová kanalizace, viz Koordinační situace stavby: 12m=12,000 [A]m
položky pro zhotovení potrubí platí bez ohledu na sklon zahrnuje: - výrobní dokumentaci (včetně technologického předpisu) - dodání veškerého trubního a pomocného materiálu (trouby, trubky, tvarovky, spojovací a těsnící materiál a pod.), podpěrných, závěsných a upevňovacích prvků, včetně potřebných úprav - úprava a příprava podkladu a podpěr, očištění a ošetření podkladu a podpěr - zřízení plně funkčního potrubí, kompletní soustavy, podle příslušného technologického předpisu - zřízení potrubí i jednotlivých částí po etapách, včetně pracovních spar a spojů, pracovního zaslepení konců a pod. - úprava prostupů, průchodů šachtami a komorami, okolí podpěr a vyústění, zaústění, napojení, vyvedení a upevnění odpad. výustí - ochrana potrubí nátěrem (vč. úpravy povrchu), případně izolací, nejsou-li tyto práce předmětem jiné položky - úprava, očištění a ošetření prostoru kolem potrubí - položky platí pro práce prováděné v prostoru zapaženém i nezapaženém a i v kolektorech, chráničkách - položky zahrnují i práce spojené s nutnými obtoky, převáděním a čerpáním vody nezahrnuje zkoušky vodotěsnosti a televizní prohlídku
59 | 18_OTSKP | 875332 | A | POTRUBÍ DREN Z TRUB PLAST DN DO 150MM DĚROVANÝCH DN 150 | M | 40 |  | 0 | 21 | 0
odvodnění rubu NK a zdí: 7m*2+22m+4m=40,000 [A]m
položky pro zhotovení potrubí platí bez ohledu na sklon zahrnuje: - výrobní dokumentaci (včetně technologického předpisu) - dodání veškerého trubního a pomocného materiálu (trouby, trubky, tvarovky, spojovací a těsnící materiál a pod.), podpěrných, závěsných a upevňovacích prvků, včetně potřebných úprav - úprava a příprava podkladu a podpěr, očištění a ošetření podkladu a podpěr - zřízení plně funkčního potrubí, kompletní soustavy, podle příslušného technologického předpisu - zřízení potrubí i jednotlivých částí po etapách, včetně pracovních spar a spojů, pracovního zaslepení konců a pod. - úprava prostupů, průchodů šachtami a komorami, okolí podpěr a vyústění, zaústění, napojení, vyvedení a upevnění odpad. výustí - ochrana potrubí nátěrem (vč. úpravy povrchu), případně izolací, nejsou-li tyto práce předmětem jiné položky - úprava, očištění a ošetření prostoru kolem potrubí - položky platí pro práce prováděné v prostoru zapaženém i nezapaženém a i v kolektorech, chráničkách - položky zahrnují i práce spojené s nutnými obtoky, převáděním a čerpáním vody
60 | 18_OTSKP | 87633 | A | CHRÁNIČKY Z TRUB PLASTOVÝCH DN DO 150MM PE, tyčové, DN 110, vč. záslepek | M | 136 |  | 0 | 21 | 0
v římsách: 36m*2+32m*2=136,000 [A]m
položky pro zhotovení potrubí platí bez ohledu na sklon zahrnuje: - výrobní dokumentaci (včetně technologického předpisu) - dodání veškerého trubního a pomocného materiálu (trouby, trubky, tvarovky, spojovací a těsnící materiál a pod.), podpěrných, závěsných a upevňovacích prvků, včetně potřebných úprav - úprava a příprava podkladu a podpěr, očištění a ošetření podkladu a podpěr - zřízení plně funkčního potrubí, kompletní soustavy, podle příslušného technologického předpisu - zřízení potrubí i jednotlivých částí po etapách, včetně pracovních spar a spojů, pracovního zaslepení konců a pod. - úprava prostupů, průchodů šachtami a komorami, okolí podpěr a vyústění, zaústění, napojení, vyvedení a upevnění odpad. výustí - ochrana potrubí nátěrem (vč. úpravy povrchu), případně izolací, nejsou-li tyto práce předmětem jiné položky - úprava, očištění a ošetření prostoru kolem potrubí včetně případně předepsaného utěsnění konců chrániček - položky platí pro práce prováděné v prostoru zapaženém i nezapaženém a i v kolektorech, chráničkách
61 | 18_OTSKP | 894145 | A | ŠACHTY KANALIZAČNÍ Z BETON DÍLCŮ NA POTRUBÍ DN DO 300MM DN 1000 | KUS | 1 |  | 0 | 21 | 0
nová kanalizační šachta, viz Koordinační situace stavby: 1ks=1,000 [A]ks
položka zahrnuje: - poklopy s rámem, mříže s rámem, stupadla, žebříky, stropy z bet. dílců a pod. - předepsané betonové skruže, prefabrikované nebo monolitické betonové dno - dodání dílce požadovaného tvaru a vlastností, jeho skladování, doprava a osazení do definitivní polohy, včetně komplexní technologie výroby a montáže dílců, ošetření a ochrana dílců, - u dílců železobetonových a předpjatých veškerá výztuž, případně i tuhé kovové prvky a závěsná oka, - úpravy a zařízení pro uložení a transport dílce, - veškeré požadované úpravy dílců, včetně doplňkových konstrukcí a vybavení, - sestavení dílce na stavbě včetně montážních zařízení, plošin a prahů a pod., - výplň, těsnění a tmelení spár a spojů, - očištění a ošetření úložných ploch, - zednické výpomoce pro montáž dílců, - označení dílce výrobním štítkem nebo jiným způsobem, - úpravy dílce pro dodržení požadované přesnosti jeho osazení, včetně případných měření, - veškerá zařízení pro zajištění stability v každém okamžiku - předepsané podkladní konstrukce
62 | 18_OTSKP | 899525 | A | OBETONOVÁNÍ POTRUBÍ Z PROSTÉHO BETONU DO C30/37 C30/37 | M3 | 11.05 |  | 0 | 21 | 0
obet. trouby propustku: 1,7m2*6,5m=11,050 [A]m3
- dodání čerstvého betonu (betonové směsi) požadované kvality, jeho uložení do požadovaného tvaru při jakékoliv hustotě výztuže, konzistenci čerstvého betonu a způsobu hutnění, ošetření a ochranu betonu, - zhotovení nepropustného, mrazuvzdorného betonu a betonu požadované trvanlivosti a vlastností, - užití potřebných přísad a technologií výroby betonu, - zřízení pracovních a dilatačních spar, včetně potřebných úprav, výplně, vložek, opracování, očištění a ošetření, - bednění požadovaných konstr. (i ztracené) s úpravou dle požadované kvality povrchu betonu, včetně odbedňovacích a odskružovacích prostředků, - podpěrné konstr. (skruže) a lešení všech druhů pro bednění, uložení čerstvého betonu, výztuže a doplňkových konstr., vč. požadovaných otvorů, ochranných a bezpečnostních opatření a základů těchto konstrukcí a lešení, - vytvoření kotevních čel, kapes, nálitků, a sedel, - zřízení všech požadovaných otvorů, kapes, výklenků, prostupů, dutin, drážek a pod., vč. ztížení práce a úprav kolem nich, - úpravy pro osazení výztuže, doplňkových konstrukcí a vybavení, - úpravy povrchu pro položení požadované izolace, povlaků a nátěrů, případně vyspravení, - ztížení práce u kabelových a injektážních trubek a ostatních zařízení osazovaných do betonu, - konstrukce betonových kloubů, upevnění kotevních prvků a doplňkových konstrukcí, - nátěry zabraňující soudržnost betonu a bednění, - výplň, těsnění a tmelení spar a spojů, - opatření povrchů betonu izolací proti zemní vlhkosti v částech, kde přijdou do styku se zeminou nebo kamenivem, - případné zřízení spojovací vrstvy u základů, - úpravy pro osazení zařízení ochrany konstrukce proti vlivu bludných proudů
|  | 8 |  | Potrubí |  |  |  | 0 |  | 0
|  | 9 |  | Ostatní konstrukce a práce
63 | 18_OTSKP | 9111A1 | A | ZÁBRADLÍ SILNIČNÍ S VODOR MADLY - DODÁVKA A MONTÁŽ | M | 4 |  | 0 | 21 | 0
na propustku: 2m*2=4,000 [A]m
položka zahrnuje: - dodání zábradlí včetně předepsané povrchové úpravy - osazení sloupků zaberaněním nebo osazením do betonových bloků (včetně betonových bloků a nutných zemních prací) - případné bednění ( trubku) betonové patky v gabionové zdi
64 | 18_OTSKP | 9111B1 | A | ZÁBRADLÍ SILNIČNÍ SE SVISLOU VÝPLNÍ - DODÁVKA A MONTÁŽ | M | 5 |  | 0 | 21 | 0
5m=5,000 [A]m
položka zahrnuje: - dodání zábradlí včetně předepsané povrchové úpravy - osazení sloupků zaberaněním nebo osazením do betonových bloků (včetně betonových bloků a nutných zemních prací) - případné bednění ( trubku) betonové patky v gabionové zdi
65 | 18_OTSKP | 9112A3 | A | ZÁBRADLÍ MOSTNÍ S VODOR MADLY - DEMONTÁŽ S PŘESUNEM | M | 35 |  | 0 | 21 | 0
odstr. stáv. zábradlí na mostě/propustku (vč. bet. sloupků): 35m=35,000 [A]m
položka zahrnuje: - demontáž a odstranění zařízení - jeho odvoz na předepsané místo
66 | 18_OTSKP | 9112B1 | A | ZÁBRADLÍ MOSTNÍ SE SVISLOU VÝPLNÍ - DODÁVKA A MONTÁŽ Dle VL4, vč. PKO - komb. povrch dle TKP19, vč. kotvení do římsy pomocí dodatečně vlepovaných chem. kotev nerez, výška zábr. 1,3 m | M | 54.4 |  | 0 | 21 | 0
32m+14m+8,4m=54,400 [A]m
položka zahrnuje: dodání zábradlí včetně předepsané povrchové úpravy kotvení sloupků, t.j. kotevní desky, šrouby z nerez oceli, vrty a zálivku, pokud zadávací dokumentace nestanoví jinak případné nivelační hmoty pod kotevní desky
67 | 18_OTSKP | 91345 | A | NIVELAČNÍ ZNAČKY KOVOVÉ Nerez (dle VL 4 509.01) | KUS | 6 |  | 0 | 21 | 0
6ks=6,000 [A]ks
položka zahrnuje: - dodání a osazení nivelační značky včetně nutných zemních prací - vnitrostaveništní a mimostaveništní dopravu
68 | 18_OTSKP | 914A21 | A | EV ČÍSLO MOSTU OCEL S FÓLIÍ TŘ.1 DODÁVKA A MONTÁŽ | KUS | 2 |  | 0 | 21 | 0
před a za mostem vpravo ve směru jízdy: 2ks=2,000 [A]ks
položka zahrnuje: - dodávku a montáž značek v požadovaném provedení
69 | 18_OTSKP | 917223 | A | SILNIČNÍ A CHODNÍKOVÉ OBRUBY Z BETONOVÝCH OBRUBNÍKŮ ŠÍŘ 100MM XF4, do bet. lože | M | 58.5 |  | 0 | 21 | 0
podél křídel (dlažby): 4m+4m+6,5m+4m+2m+6m+4m*3+8m=46,500 [A]m podél skluzů: 6m*2m=12,000 [B]m A+B=58,500 [C]m
Položka zahrnuje: dodání a pokládku betonových obrubníků o rozměrech předepsaných zadávací dokumentací betonové lože i boční betonovou opěrku.
70 | 18_OTSKP | 917224 | A | SILNIČNÍ A CHODNÍKOVÉ OBRUBY Z BETONOVÝCH OBRUBNÍKŮ ŠÍŘ 150MM XF4, do bet. lože | M | 14 |  | 0 | 21 | 0
14m=14,000 [A]m
Položka zahrnuje: dodání a pokládku betonových obrubníků o rozměrech předepsaných zadávací dokumentací betonové lože i boční betonovou opěrku.
71 | 18_OTSKP | 9180R | A | SANACE ČELA PROPUSTU BEZ ROZLIŠENÍ Plocha cca 7 m2 | M3 | 1 |  | 0 | 21 | 0
sanace čela stáv. propustku, viz Koordinační situace stavby: 1ks=1,000 [A]ks
Položka zahrnuje kompletní čelo (základ, dřík, římsu) - dodání čerstvého betonu (betonové směsi) požadované kvality, jeho uložení do požadovaného tvaru při jakékoliv hustotě výztuže, konzistenci čerstvého betonu a způsobu hutnění, ošetření a ochranu betonu, - dodání a osazení výztuže, - případně dokumentací předepsaný kamenný obklad, - zhotovení nepropustného, mrazuvzdorného betonu a betonu požadované trvanlivosti a vlastností, - užití potřebných přísad a technologií výroby betonu, - zřízení pracovních a dilatačních spar, včetně potřebných úprav, výplně, vložek, opracování, očištění a ošetření, - bednění požadovaných konstr. (i ztracené) s úpravou dle požadované kvality povrchu betonu, včetně odbedňovacích a odskružovacích prostředků, - podpěrné konstr. (skruže) a lešení všech druhů pro bednění, uložení čerstvého betonu, výztuže a doplňkových konstr., vč. požadovaných otvorů, ochranných a bezpečnostních opatření a základů těchto konstrukcí a lešení, - vytvoření kotevních čel, kapes, nálitků, a sedel, - zřízení všech požadovaných otvorů, kapes, výklenků, prostupů, dutin, drážek a pod., vč. ztížení práce a úprav kolem nich, - úpravy pro osazení výztuže, doplňkových konstrukcí a vybavení, - úpravy povrchu pro položení požadované izolace, povlaků a nátěrů, případně vyspravení, - ztížení práce u kabelových a injektážních trubek a ostatních zařízení osazovaných do betonu, - konstrukce betonových kloubů, upevnění kotevních prvků a doplňkových konstrukcí, - nátěry zabraňující soudržnost betonu a bednění, - výplň, těsnění a tmelení spar a spojů, - opatření povrchů betonu izolací proti zemní vlhkosti v částech, kde přijdou do styku se zeminou nebo kamenivem, - případné zřízení spojovací vrstvy u základů - úpravy pro osazení zařízení ochrany konstrukce proti vlivu bludných proudů.
72 | 18_OTSKP | 9181F | A | ČELA PROPUSTU Z TRUB DN DO 1000MM Z BETONU | KUS | 1 |  | 0 | 21 | 0
1ks=1,000 [A]ks
Položka zahrnuje kompletní čelo (základ, dřík, římsu) - dodání čerstvého betonu (betonové směsi) požadované kvality, jeho uložení do požadovaného tvaru při jakékoliv hustotě výztuže, konzistenci čerstvého betonu a způsobu hutnění, ošetření a ochranu betonu, - dodání a osazení výztuže, - případně dokumentací předepsaný kamenný obklad, - zhotovení nepropustného, mrazuvzdorného betonu a betonu požadované trvanlivosti a vlastností, - užití potřebných přísad a technologií výroby betonu, - zřízení pracovních a dilatačních spar, včetně potřebných úprav, výplně, vložek, opracování, očištění a ošetření, - bednění požadovaných konstr. (i ztracené) s úpravou dle požadované kvality povrchu betonu, včetně odbedňovacích a odskružovacích prostředků, - podpěrné konstr. (skruže) a lešení všech druhů pro bednění, uložení čerstvého betonu, výztuže a doplňkových konstr., vč. požadovaných otvorů, ochranných a bezpečnostních opatření a základů těchto konstrukcí a lešení, - vytvoření kotevních čel, kapes, nálitků, a sedel, - zřízení všech požadovaných otvorů, kapes, výklenků, prostupů, dutin, drážek a pod., vč. ztížení práce a úprav kolem nich, - úpravy pro osazení výztuže, doplňkových konstrukcí a vybavení, - úpravy povrchu pro položení požadované izolace, povlaků a nátěrů, případně vyspravení, - ztížení práce u kabelových a injektážních trubek a ostatních zařízení osazovaných do betonu, - konstrukce betonových kloubů, upevnění kotevních prvků a doplňkových konstrukcí, - nátěry zabraňující soudržnost betonu a bednění, - výplň, těsnění a tmelení spar a spojů, - opatření povrchů betonu izolací proti zemní vlhkosti v částech, kde přijdou do styku se zeminou nebo kamenivem, - případné zřízení spojovací vrstvy u základů - úpravy pro osazení zařízení ochrany konstrukce proti vlivu bludných proudů.
73 | 18_OTSKP | 9183D2 | A | PROPUSTY Z TRUB DN 600MM ŽELEZOBETONOVÝCH | M | 2 |  | 0 | 21 | 0
prodloužení stáv. propustku: 2m=2,000 [A]m
Položka zahrnuje: - dodání a položení potrubí z trub z dokumentací předepsaného materiálu a předepsaného průměru - případné úpravy trub (zkrácení, šikmé seříznutí) Nezahrnuje podkladní vrstvy a obetonování.
74 | 18_OTSKP | 9183F2 | A | PROPUSTY Z TRUB DN 1000MM ŽELEZOBETONOVÝCH | M | 8 |  | 0 | 21 | 0
8m=8,000 [A]m
Položka zahrnuje: - dodání a položení potrubí z trub z dokumentací předepsaného materiálu a předepsaného průměru - případné úpravy trub (zkrácení, šikmé seříznutí) Nezahrnuje podkladní vrstvy a obetonování.
75 | 18_OTSKP | 919111 | A | ŘEZÁNÍ ASFALTOVÉHO KRYTU VOZOVEK TL DO 50MM | M | 14 |  | 0 | 21 | 0
proříznutí dilatační spáry v nové obrusné vrstvě nad opěrami: 7m*2=14,000 [A]m
položka zahrnuje řezání vozovkové vrstvy v předepsané tloušťce, včetně spotřeby vody
76 | 18_OTSKP | 93132 | A | TĚSNĚNÍ DILATAČ SPAR ASF ZÁLIVKOU MODIFIK Za horka | M3 | 0.103 |  | 0 | 21 | 0
řezaná spára nad opěrami: 0,02m*0,04m*7m*2=0,011 [A]m3 podél říms: 0,02m*(0,03m+0,04m)*(31m+35m)=0,092 [B]m3 A+B=0,103 [C]m3
položka zahrnuje dodávku a osazení předepsaného materiálu, očištění ploch spáry před úpravou, očištění okolí spáry po úpravě nezahrnuje těsnící profil
77 | 18_OTSKP | 93135 | A | TĚSNĚNÍ DILATAČ SPAR PRYŽ PÁSKOU NEBO KRUH PROFILEM | M | 66 |  | 0 | 21 | 0
předtěsnění podél říms: 31m+35m=66,000 [A]m
položka zahrnuje dodávku a osazení předepsaného materiálu, očištění ploch spáry před úpravou, očištění okolí spáry po úpravě
78 | 18_OTSKP | 935412 | A | ŽLABY A RIGOLY Z BETONOVÝCH ŽLABOVEK ŠÍŘKY DO 600 MM DO BETONU Š. 600 mm | M | 10.5 |  | 0 | 21 | 0
skluzy odvodnění: 4m+6,5m=10,500 [A]m
1. Položka obsahuje: – veškerý materiál, výrobky a polotovary, včetně mimostaveništní a vnitrostaveništní dopravy (rovněž přesuny), včetně naložení a složení, případně s uložením – zahrnují veškeré práce a materiál nutné pro zřízení těchto konstrukcí, včetně lože, ukončení, patek, spárování, úpravy vtoku a výtoku 2. Položka neobsahuje: X 3. Způsob měření: Měří se metr délkový
79 | 18_OTSKP | 936541 | A | MOSTNÍ ODVODŇOVACÍ TRUBKA (POVRCHŮ IZOLACE) Z NEREZ OCELI DN 50 | KUS | 2 |  | 0 | 21 | 0
odvodnění izolace nosné kce: 2ks=2,000 [A]ks
položka zahrnuje: - výrobní dokumentaci (včetně technologického předpisu) - dodání kompletní odvodňovací soupravy z předepsaného materiálu, včetně všech montážních a přepravních úprav a zařízení - dodání spojovacího, kotevního a těsnícího materiálu - úprava a příprava úložného prostoru, včetně kotevních prvků, jejich očištění a ošetření - zřízení kompletní odvodňovací soupravy, dle příslušného technologického předpisu, včetně všech výškových a směrových úprav - zřízení odvodňovací soupravy po etapách, včetně pracovních spar a spojů - prodloužení odpadní trouby pod spodní líc nosné konstr. nebo zaústěním odvodňovače do dalšího odvodňovacího zařízení - úprava odvod. soupravy na styku s ostatními konstrukcemi a zařízeními (u obrubníku, podél vozovek, napojení izolací a pod.) - ochrana odvodňovací soupravy do doby provedení definitivního stavu, veškeré provizorní úpravy a opatření - konečné úpravy odvodňovací soupravy jako povrchové povlaky, zálivky, které nejsou součástí jiných konstr., vyčištění, tmelení, těsnění, výplň spar a pod. - úprava, očištění a ošetření prostoru kolem odvodňovací soupravy - opatření odvodňovače znakem výrobce a typovým číslem - provedení odborné prohlídky, je-li požadována
80 | 18_OTSKP | 96615 | A | BOURÁNÍ KONSTRUKCÍ Z PROSTÉHO BETONU | M3 | 46.08 |  | 0 | 21 | 0
odstr. stáv. kcí: opěry: 0,8m*2m*9m*2=28,800 [A]m3 základy: 0,8m*1,2m*9m*2=17,280 [B]m3 A+B=46,080 [C]m3
položka zahrnuje: - rozbourání konstrukce bez ohledu na použitou technologii - veškeré pomocné konstrukce (lešení a pod.) - veškerou manipulaci s vybouranou sutí a hmotami včetně uložení na skládku. Nezahrnuje poplatek za skládku, který se vykazuje v položce 0141** (s výjimkou malého množství bouraného materiálu, kde je možné poplatek zahrnout do jednotkové ceny bourání – tento fakt musí být uveden v doplňujícím textu k položce) - veškeré další práce plynoucí z technologického předpisu a z platných předpisů
81 | 18_OTSKP | 96616 | A | BOURÁNÍ KONSTRUKCÍ ZE ŽELEZOBETONU | M3 | 117.07 |  | 0 | 21 | 0
odstr. stáv. kcí: římsy: 1,1m*0,4m*35m=15,400 [A]m3 deska mostovky: 0,5m*6,2m*9m=27,900 [B]m3 zeď na výtoku: 12,5m*2,5m*0,6m + 12,5m*3m*0,8m=48,750 [C]m3 čelo propustku: 5,1m*2,5m*0,6m + 5,1m*2m*0,6m=13,770 [D]m3 křídla: 2,5m*0,6m*2,5m*3=11,250 [E]m3 A+B+C+D+E=117,070 [F]m3
položka zahrnuje: - rozbourání konstrukce bez ohledu na použitou technologii - veškeré pomocné konstrukce (lešení a pod.) - veškerou manipulaci s vybouranou sutí a hmotami včetně uložení na skládku. Nezahrnuje poplatek za skládku, který se vykazuje v položce 0141** (s výjimkou malého množství bouraného materiálu, kde je možné poplatek zahrnout do jednotkové ceny bourání – tento fakt musí být uveden v doplňujícím textu k položce) - veškeré další práce plynoucí z technologického předpisu a z platných předpisů
82 | 18_OTSKP | 966371 | A | BOURÁNÍ PROPUSTŮ Z TRUB DN DO 1000MM | M | 8.5 |  | 0 | 21 | 0
odstr. stáv. trub. propustku: 8,5m=8,500 [A]m
položka zahrnuje: - odstranění trub včetně případného obetonování a lože - veškeré pomocné konstrukce (lešení a pod.) - veškerou manipulaci s vybouranou sutí a hmotami včetně uložení na skládku. Nezahrnuje poplatek za skládku, který se vykazuje v položce 0141** (s výjimkou malého množství bouraného materiálu, kde je možné poplatek zahrnout do jednotkové ceny bourání – tento fakt musí být uveden v doplňujícím textu k položce) - veškeré další práce plynoucí z technologického předpisu a z platných předpisů - nezahrnuje bourání čel, vtokových a výtokových jímek, odstranění zábradlí
|  | 9 |  | Ostatní konstrukce a práce |  |  |  | 0 |  | 0
|  |  |  | C e l k e m |  |  |  | 0 |  | 0

## 201.1 _ZV_
ASPE 9
SOUPIS PRACÍ
Stavba : |  | 18056-SP |  | Modernizace mostu ev.č. 358-014 Višňáry
číslo a název SO: |  | 201 |  | Most ev.č. 358-014
číslo a název rozpočtu: |  | 201.1 (ZV) |  | Most ev.č. 358-014 (Způsobilé výdaje - vedlejší)
Poř. č.pol. | cenová soustava | Kód položky | Varianta položky | Název položky | jednotka | Počet jednotek | CENA |  | Sazba | DPH
[7 empty] | jednotková | celkem | DPH
1 | 2 | 3 | 4 | 5 | 6 | 7 | 8 | 9
|  | 0 |  | Všeobecné konstrukce a práce
1 | 18_OTSKP | 014102 | A | POPLATKY ZA SKLÁDKU Výkopek | T | 115.5 |  | 0 | 21 | 0
(vyvolaná úprava koryta toku) z pol. 12473: 57,75m3*2t/m3=115,500 [A]t
Zahrnuje veškeré poplatky provozovateli skládky související s uložením odpadu na skládce.
|  | 0 |  | Všeobecné konstrukce a práce |  |  |  | 0 |  | 0
|  | 1 |  | Zemní práce
2 | 18_OTSKP | 11526 | A | PŘEVEDENÍ VODY POTRUBÍM DN 800 NEBO ŽLABY R.O. DO 2,8M Vč. hrázek, zřízení i odstranění | M | 70 |  | 0 | 21 | 0
(vynucený převod vody během výstavby) proviz. převedení toku během výstavby: 35m*2=70,000 [A]m
Položka převedení vody na povrchu zahrnuje zřízení, udržování a odstranění příslušného zařízení. Převedení vody se uvádí buď průměrem potrubí (DN) nebo délkou rozvinutého obvodu žlabu (r.o.).
3 | 18_OTSKP | 12473 | A | VYKOPÁVKY PRO KORYTA VODOTEČÍ TŘ. I Vč. odvozu na skládku | M3 | 57.75 |  | 0 | 21 | 0
(vyvolaná úprava koryta toku) odtěžení nánosů v korytě: 5,5m*0,3m*35m=57,750 [A]m3
položka zahrnuje: - vodorovná a svislá doprava, přemístění, přeložení, manipulace s výkopkem - kompletní provedení vykopávky nezapažené i zapažené - ošetření výkopiště po celou dobu práce v něm vč. klimatických opatření - ztížení vykopávek v blízkosti podzemního vedení, konstrukcí a objektů vč. jejich dočasného zajištění - ztížení pod vodou, v okolí výbušnin, ve stísněných prostorech a pod. - příplatek za lepivost - těžení po vrstvách, pásech a po jiných nutných částech (figurách) - čerpání vody vč. čerpacích jímek, potrubí a pohotovostní čerpací soupravy (viz ustanovení k pol. 1151,2) - potřebné snížení hladiny podzemní vody - těžení a rozpojování jednotlivých balvanů - vytahování a nošení výkopku - svahování a přesvah. svahů do konečného tvaru, výměna hornin v podloží a v pláni znehodnocené klimatickými vlivy - ruční vykopávky, odstranění kořenů a napadávek - pažení, vzepření a rozepření vč. přepažování (vyjma štětových stěn) - úpravu, ochranu a očištění dna, základové spáry, stěn a svahů - zhutnění podloží, případně i svahů vč. svahování - zřízení stupňů v podloží a lavic na svazích, není-li pro tyto práce zřízena samostatná položka - udržování výkopiště a jeho ochrana proti vodě - odvedení nebo obvedení vody v okolí výkopiště a ve výkopišti - třídění výkopku - veškeré pomocné konstrukce umožňující provedení vykopávky (příjezdy, sjezdy, nájezdy, lešení, podpěr. konstr., přemostění, zpevněné plochy, zakrytí a pod.) - nezahrnuje uložení zeminy (na skládku, do násypu) ani poplatky za skládku, vykazují se v položce č.0141**
4 | 18_OTSKP | 17120 | A | ULOŽENÍ SYPANINY DO NÁSYPŮ A NA SKLÁDKY BEZ ZHUTNĚNÍ | M3 | 57.75 |  | 0 | 21 | 0
(vyvolaná úprava koryta toku) z pol. 12473: 57,75m3=57,750 [A]m3
položka zahrnuje: - kompletní provedení zemní konstrukce do předepsaného tvaru - ošetření úložiště po celou dobu práce v něm vč. klimatických opatření - ztížení v okolí vedení, konstrukcí a objektů a jejich dočasné zajištění - ztížení provádění ve ztížených podmínkách a stísněných prostorech - ztížené ukládání sypaniny pod vodu - ukládání po vrstvách a po jiných nutných částech (figurách) vč. dosypávek - spouštění a nošení materiálu - úprava, očištění a ochrana podloží a svahů - svahování, uzavírání povrchů svahů - udržování úložiště a jeho ochrana proti vodě - odvedení nebo obvedení vody v okolí úložiště a v úložišti - veškeré pomocné konstrukce umožňující provedení zemní konstrukce (příjezdy, sjezdy, nájezdy, lešení, podpěrné konstrukce, přemostění, zpevněné plochy, zakrytí a pod.)
|  | 1 |  | Zemní práce |  |  |  | 0 |  | 0
|  | 4 |  | Vodorovné konstrukce
5 | 18_OTSKP | 45131 | A | PODKL A VÝPLŇ VRSTVY Z PROST BET | M3 | 13.2 |  | 0 | 21 | 0
(vyvolaná úprava koryta toku) pod odláždění: koryto: 5,5m*13m=71,500 [A]m2 pod mostem: 5,5m*11m=60,500 [B]m2 A+B=132,000 [C]m2 C*0,1m=13,200 [D]m3
- dodání čerstvého betonu (betonové směsi) požadované kvality, jeho uložení do požadovaného tvaru při jakékoliv hustotě výztuže, konzistenci čerstvého betonu a způsobu hutnění, ošetření a ochranu betonu, - zhotovení nepropustného, mrazuvzdorného betonu a betonu požadované trvanlivosti a vlastností, - užití potřebných přísad a technologií výroby betonu, - zřízení pracovních a dilatačních spar, včetně potřebných úprav, výplně, vložek, opracování, očištění a ošetření, - bednění požadovaných konstr. (i ztracené) s úpravou dle požadované kvality povrchu betonu, včetně odbedňovacích a odskružovacích prostředků, - podpěrné konstr. (skruže) a lešení všech druhů pro bednění, uložení čerstvého betonu, výztuže a doplňkových konstr., vč. požadovaných otvorů, ochranných a bezpečnostních opatření a základů těchto konstrukcí a lešení, - vytvoření kotevních čel, kapes, nálitků, a sedel, - zřízení všech požadovaných otvorů, kapes, výklenků, prostupů, dutin, drážek a pod., vč. ztížení práce a úprav kolem nich, - úpravy pro osazení výztuže, doplňkových konstrukcí a vybavení, - úpravy povrchu pro položení požadované izolace, povlaků a nátěrů, případně vyspravení, - ztížení práce u kabelových a injektážních trubek a ostatních zařízení osazovaných do betonu, - konstrukce betonových kloubů, upevnění kotevních prvků a doplňkových konstrukcí, - nátěry zabraňující soudržnost betonu a bednění, - výplň, těsnění a tmelení spar a spojů, - opatření povrchů betonu izolací proti zemní vlhkosti v částech, kde přijdou do styku se zeminou nebo kamenivem, - případné zřízení spojovací vrstvy u základů, - úpravy pro osazení zařízení ochrany konstrukce proti vlivu bludných proudů
6 | 18_OTSKP | 465512 | A | DLAŽBY Z LOMOVÉHO KAMENE NA MC | M3 | 26.4 |  | 0 | 21 | 0
(vyvolaná úprava koryta toku) odláždění: koryto: 5,5m*13m=71,500 [A]m2 pod mostem: 5,5m*11m=60,500 [B]m2 A+B=132,000 [C]m2 C*0,2m=26,400 [D]m3
položka zahrnuje: - nutné zemní práce (svahování, úpravu pláně a pod.) - zřízení spojovací vrstvy - zřízení lože dlažby z cementové malty předepsané kvality a předepsané tloušťky - dodávku a položení dlažby z lomového kamene do předepsaného tvaru - spárování, těsnění, tmelení a vyplnění spar MC případně s vyklínováním - úprava povrchu pro odvedení srážkové vody - nezahrnuje podklad pod dlažbu, vykazuje se samostatně položkami SD 45
7 | 18_OTSKP | 46731 | A | STUPNĚ A PRAHY VODNÍCH KORYT Z PROSTÉHO BETONU Vč. odvozu výkopku na skládku | M3 | 5.6 |  | 0 | 21 | 0
(vyvolaná úprava koryta toku) koncové prahy odláždění: 0,5m*0,8m*5,5m*2 + 0,8m*0,5m*3m=5,600 [A]m3
položka zahrnuje: - nutné zemní práce (hloubení rýh apod.) - dodání čerstvého betonu (betonové směsi) požadované kvality, jeho uložení do požadovaného tvaru při jakékoliv konzistenci čerstvého betonu a způsobu hutnění, ošetření a ochranu betonu, - zhotovení nepropustného, mrazuvzdorného betonu a betonu požadované trvanlivosti a vlastností, - užití potřebných přísad a technologií výroby betonu, - zřízení pracovních a dilatačních spar, včetně potřebných úprav, výplně, vložek, opracování, očištění a ošetření, - bednění požadovaných konstr. (i ztracené) s úpravou dle požadované kvality povrchu betonu, včetně odbedňovacích a odskružovacích prostředků, - podpěrné konstr. (skruže) a lešení všech druhů pro bednění, uložení čerstvého betonu, výztuže a doplňkových konstr., vč. požadovaných otvorů, ochranných a bezpečnostních opatření a základů těchto konstrukcí a lešení, - vytvoření kotevních čel, kapes, nálitků, a sedel, - zřízení všech požadovaných otvorů, kapes, výklenků, prostupů, dutin, drážek a pod., vč. ztížení práce a úprav kolem nich, - úpravy pro osazení doplňkových konstrukcí a vybavení, - úpravy povrchu pro položení požadované izolace, povlaků a nátěrů, případně vyspravení, - konstrukce betonových kloubů, upevnění kotevních prvků a doplňkových konstrukcí, - nátěry zabraňující soudržnost betonu a bednění, - výplň, těsnění a tmelení spar a spojů, - opatření povrchů betonu izolací proti zemní vlhkosti v částech, kde přijdou do styku se zeminou nebo kamenivem, - případné zřízení spojovací vrstvy u základů
|  | 4 |  | Vodorovné konstrukce |  |  |  | 0 |  | 0
|  |  |  | C e l k e m |  |  |  | 0 |  | 0

## 801 _ZH_
ASPE 9
SOUPIS PRACÍ
Stavba : |  | 18056-SP |  | Modernizace mostu ev.č. 358-014 Višňáry
číslo a název SO: |  | 801 |  | Příprava území
číslo a název rozpočtu: |  | 801 (ZH) |  | Příprava území (Způsobilé výdaje - hlavní)
Poř. č.pol. | cenová soustava | Kód položky | Varianta položky | Název položky | jednotka | Počet jednotek | CENA |  | Sazba | DPH
[7 empty] | jednotková | celkem | DPH
1 | 2 | 3 | 4 | 5 | 6 | 7 | 8 | 9
|  | 1 |  | Zemní práce
1 | 18_OTSKP | 11120 | A | ODSTRANĚNÍ KŘOVIN Vč. likvidace | M2 | 20 |  | 0 | 21 | 0
20m2=20,000 [A]m2
odstranění křovin a stromů do průměru 100 mm doprava dřevin bez ohledu na vzdálenost spálení na hromadách nebo štěpkování
2 | 18_OTSKP | 11211 | A | KÁCENÍ STROMŮ D KMENE DO 0,5M Vč. likvidace | KUS | 2 |  | 0 | 21 | 0
2ks=2,000 [A]ks
Kácení stromů se měří v [ks] poražených stromů (průměr stromů se měří v místě řezu) a zahrnuje zejména: - poražení stromu a osekání větví - spálení větví na hromadách nebo štěpkování - dopravu a uložení kmenů, případné další práce s nimi dle pokynů zadávací dokumentace
3 | 18_OTSKP | 11214 | A | KÁCENÍ STROMŮ D KMENE DO 0,3M Vč. likvidace | KUS | 2 |  | 0 | 21 | 0
předpoklad: 2ks=2,000 [A]ks
Kácení stromů se měří v [ks] poražených stromů (průměr stromů se měří v místě řezu) a zahrnuje zejména: - poražení stromu a osekání větví - spálení větví na hromadách nebo štěpkování - dopravu a uložení kmenů, případné další práce s nimi dle pokynů zadávací dokumentace
4 | 18_OTSKP | 11221 | A | ODSTRANĚNÍ PAŘEZŮ D DO 0,5M Vč. likvidace | KUS | 2 |  | 0 | 21 | 0
2ks=2,000 [A]ks
Odstranění pařezů se měří v [ks] vytrhaných nebo vykopaných pařezů a zahrnuje zejména: - vytrhání nebo vykopání pařezů - veškeré zemní práce spojené s odstraněním pařezů - dopravu a uložení pařezů, případně další práce s nimi dle pokynů zadávací dokumentace - zásyp jam po pařezech
5 | 18_OTSKP | 11224 | A | ODSTRANĚNÍ PAŘEZŮ D DO 0,3M Vč. likvidace | KUS | 2 |  | 0 | 21 | 0
předpoklad: 2ks=2,000 [A]ks
Odstranění pařezů se měří v [ks] vytrhaných nebo vykopaných pařezů a zahrnuje zejména: - vytrhání nebo vykopání pařezů - veškeré zemní práce spojené s odstraněním pařezů - dopravu a uložení pařezů, případně další práce s nimi dle pokynů zadávací dokumentace - zásyp jam po pařezech
6 | 18_OTSKP | 18472 | A | OŠETŘENÍ DŘEVIN SOLITERNÍCH | KUS | 60 |  | 0 | 21 | 0
viz. pol. 184***: (4ks+1ks+1ks)*2 (předpoklad 2x ročně)*5let=60,000 [A]ks
odplevelení s nakypřením, vypletí, řezem, hnojením, odstranění poškozených částí dřevin s případným složením odpadu na hromady, naložením na dopravní prostředek, odvozem a složením
7 | 18_OTSKP | 184B14 | A | VYSAZOVÁNÍ STROMŮ LISTNATÝCH S BALEM OBVOD KMENE DO 14CM, PODCHOZÍ VÝŠ MIN 2,2M Jamka min. 0,8 x 0,8 x 0,5 m s výměnou zeminy (dále viz tech. spec. pol.) | KUS | 6 |  | 0 | 21 | 0
olše lepkavá: 4ks=4,000 [A]ks javor mléč: 1ks=1,000 [B]ks jasan ztepilý: 1ks=1,000 [C]ks A+B+C=6,000 [D]ks
Položka vysazování stromů dodávku projektem předepsaných stromů, hloubení jamek (min. rozměry pro stromy min. 1,5 násobek balu výpěstku) s event. výměnou půdy, s hnojením anorganickým hnojivem a přídavkem organického hnojiva min. 5kg pro stromy, zálivku, kůly, chráničky ke stromům nebo ochrana stromů nátěrem a pod. Obvod kmene se měří ve výšce 1,00m nad zemí. položka zahrnuje veškerý materiál, výrobky a polotovary, včetně mimostaveništní a vnitrostaveništní dopravy (rovněž přesuny), včetně naložení a složení, případně s uložením
8 | 18_OTSKP | 184D15 | A | VYSAZOVÁNÍ STROMŮ JEHLIČNATÝCH S BALEM VÝŠKY KMENE DO 1,75M Jamka min. 0,8 x 0,8 x 0,5 m s výměnou zeminy (dále viz tech. spec. pol.) | KUS | 1 |  | 0 | 21 | 0
smrk ztepilý: 1ks=1,000 [A]ks
Položka vysazování stromů dodávku projektem předepsaných stromů, hloubení jamek (min. rozměry pro stromy min. 1,5 násobek balu výpěstku) s event. výměnou půdy, s hnojením anorganickým hnojivem a přídavkem organického hnojiva min. 5kg pro stromy, zálivku, kůly, chráničky ke stromům nebo ochrana stromů nátěrem a pod. položka zahrnuje veškerý materiál, výrobky a polotovary, včetně mimostaveništní a vnitrostaveništní dopravy (rovněž přesuny), včetně naložení a složení, případně s uložením
9 | 18_OTSKP | 18600 | A | ZALÉVÁNÍ VODOU | M3 | 1.8 |  | 0 | 21 | 0
viz pol. 184***: (4ks+1ks+1ks)*0,02m3*15 (předpoklad)=1,800 [A]m3
položka zahrnuje veškerý materiál, výrobky a polotovary, včetně mimostaveništní a vnitrostaveništní dopravy (rovněž přesuny), včetně naložení a složení, případně s uložením
|  | 1 |  | Zemní práce |  |  |  | 0 |  | 0
|  |  |  | C e l k e m |  |  |  | 0 |  | 0