## Zdrojová stanice O2 a N2O
Výkaz výměr
Místo | Nemocnice Pardubického kraje, a.s. - Litomyšlská nemocnice
Akce | NPK, a.s. – Litomyšlská nemocnice, objekt redukční stanice MP Zdrojová stanice O2 a N2O
P.č. | Název položky | J | množství | cena / D+M | celkem
Část: | Rozvody medicinálních plynů |  |  |  | 0
1 | Trubka Cu průměr 18x1 | m | 28 |  | 0
2 | Trubka Cu průměr 22x1 | m | 12 |  | 0
3 | Trubka Cu průměr 28x1 | m | 6 |  | 0
4 | Tvarovky Cu pr. 18 | ks | 32 |  | 0
5 | Tvarovky Cu pr. 22 | ks | 16 |  | 0
6 | Tvarovky Cu pr. 28 | ks | 6 |  | 0
7 | Pájka Ag 45 + pasta (dle ČSN EN ISO 7396-1) | kg | 0.85 |  | 0
8 | Propláchnutí rozvodu dusíkem | m | 46 |  | 0
9 | Značení potrubních rozvodů | m | 46 |  | 0
10 | Nátěrové hmoty | m | 46 |  | 0
11 | Ochranný plyn pro pájení Cu trubek dle ČSN EN ISO 7396-1 | m | 46 |  | 0
12 | Kotvení potrubí (konzola trubek, objímka pr. 17-19, šroubovrut) | ks | 24 |  | 0
13 | Kotvení potrubí (konzola trubek, objímka pr. 20-23, šroubovrut) | ks | 8 |  | 0
14 | Kotvení potrubí (konzola trubek, objímka pr. 25-28, šroubovrut) | ks | 4 |  | 0
15 | Uzavírací ventil 3/4" | ks | 4 |  | 0
16 | Uzavírací ventil 1" | ks | 2 |  | 0
17 | Demontáž stávající části rozvodu | kpl | 1 |  | 0
18 | Napojení na stávající rozvody | kpl | 1 |  | 0
Část: | Zdroj medicinálních plynů - náhradní zdroj O2 |  |  |  | 0
19 | Zdroj sekundární a rezervní 200/8 bar (semiautomat 75m3/hod) - O2 | ks | 1 |  | 0
20 | Připojovací trubka pro napojení sběrnic a hlavního zdroje | ks | 4 |  | 0
21 | Připojovací větev 3x vstup (sběrnice) | ks | 4 |  | 0
22 | Vysokotlaký vypouštěcí ventil | ks | 2 |  | 0
23 | Vysokotlaká spirála | ks | 12 |  | 0
24 | Skříň redukční - dvouokruhová (120m3/hod) | ks | 1 |  | 0
25 | Snímač tlaku provozního alarmu | ks | 5 |  | 0
26 | Manometr - na potrubí | ks | 3 |  | 0
27 | Kabel SYKFY 2x2x0,5 na propojení čidel | m | 40 |  | 0
28 | Držák lahví (pro 2 lahve) | ks | 6 |  | 0
29 | Signalizační maják před vstupními dveřmi | ks | 1 |  | 0
30 | Propojovací kabeláž čidel koncentrace | kpl | 1 |  | 0
31 | Kotvící materiál | kpl | 1 |  | 0
Část: | Zdroj medicinálních plynů - zdroj N2O |  |  |  | 0
32 | Zdroj primární a sekundární 200/8 bar (semiautomat 30m3/hod) | ks | 1 |  | 0
33 | Zdroj rezervní 200/8 bar (30m3/hod) | ks | 1 |  | 0
34 | Připojovací trubka pro napojení sběrnic a hlavního zdroje | ks | 3 |  | 0
35 | Připojovací větev 3x vstup (sběrnice) | ks | 3 |  | 0
36 | Vysokotlaký vypouštěcí ventil | ks | 3 |  | 0
37 | Vysokotlaká spirála | ks | 8 |  | 0
38 | Skříň redukční - dvouokruhová (40m3/hod) | ks | 1 |  | 0
39 | Snímač tlaku provozního alarmu | ks | 4 |  | 0
40 | Manometr - na potrubí | ks | 1 |  | 0
41 | Kabel SYKFY 2x2x0,5 na propojení čidel | m | 40 |  | 0
42 | Držák lahví (pro 2 lahve) | ks | 5 |  | 0
43 | Elektrický přímotop 2000 W | ks | 1 |  | 0
44 | Kotvící materiál | kpl | 1 |  | 0
Část: | Společné náklady na celé dílo |  |  |  | 0
45 | Čidlo snímání koncentrace O2 v místnostech | ks | 3 |  | 0
46 | Vyhodnocovací skříň snímání koncentrace O2 (pro stanici N2O, a O2) | ks | 2 |  | 0
47 | Signalizační maják před vstupními dveřmi | ks | 2 |  | 0
48 | Propojovací kabeláž čidel koncentrace | kpl | 1 |  | 0
49 | Zásuvka 230 V pro přímotop, kabeláž, doplnění jističe 16A v rozvaděči | kpl | 1 |  | 0
50 | Dodávka a montáž kabel UTP, cat.5e pro budoucí připojení, rezervu ponechat v kolektoru , ztížená montáž kolektorem | m | 125 |  | 0
51 | Pripojení čidel do stávajícího systému MaR Sauter do nové rozbočovací krabice | ks | 10 |  | 0
52 | Dodávka a montáž nového kabelu TCEPKPFLE 5x4x0,8 vedeného do rozvaděče na kotelně R - ztížená montáž kolektorem, úprava prostupů, úprava podhledů v místě trasy | m | 95 |  | 0
53 | Rozšíření stávající PLC sběrnice v MaR rozvaděči v budově R, vč. úpravy a programování stávajícího SW | kpl | 1 |  | 0
54 | Úprava a doplnění vizualizačního rozhraní Sauter na MaR dispečinku | kpl | 1 |  | 0
55 | Výmalba zdrojové stanice O2 a N2O | kpl | 1 |  | 0
56 | Vedení montážních prací | kpl | 1 |  | 0
57 | Tlaková zkouška - úseková | kpl | 5 |  | 0
58 | Tlaková zkouška - závěrečná | kpl | 2 |  | 0
59 | Zkoušky potrubních rozvodů dle 7396-1 | kpl | 1 |  | 0
60 | Výchozí revize - plynová | kpl | 1 |  | 0
61 | Výchozí revize - elektro | kpl | 1 |  | 0
62 | Proškolení obsluhy, předání dokumentace | kpl | 1 |  | 0
63 | Zakreslení skutečného stavu | kpl | 1 |  | 0
64 | Dopravné | kpl | 1 |  | 0
cena bez DPH
REKAPITULACE ZA DODÁVKU A MONTÁŽ |  | 0
Rozvody medicinálních plynů |  | 0
Zdroj medicinálních plynů - náhradní zdroj O2 |  | 0
Zdroj medicinálních plynů - zdroj N2O |  | 0
Společné náklady na celé dílo |  | 0