## Pokyny pro vyplnění
DOKUMENTACE INTERIÉRU A EXPOZIC VÝCHODOČESKÉ GALERIE V OBJEKTU WINTERNITZOVÝCH MLÝNŮ V PARDUBICÍCH
Realizační dokumentace interiéru a expozic I 2020
ZADÁNÍ - VÝKAZ VÝMĚR
Pokyny pro vyplnění
Ve všech listech tohoto souboru můžete měnit pouze buňky s modrým pozadím. Jedná se o tyto údaje : - údaje o firmě - jednotkové ceny položek zadané na maximálně dvě desetinná místa
Souhrnné poznámky
a) veškeré položky na přípomoce, dopravu, montáž, zpevněné montážní plochy, atd... zahrnout do jednotlivých jednotkových cen.
b) součásti prací jsou veškeré zkoušky, potřebná měření, inspekce, uvedení zařízení do provozu, zaškolení obsluhy, provozní řády, manuály a revize v českém jazyce, vč. manuálů údržby. Za komplexní vyzkoušení se považuje bezporuchový provoz po dobu minimálně 96 hod.
c) součástí dodávky je zpracování veškeré dílenské dokumentace, vzorkování a dokumentace skutečného provedení
d) součástí dodávky je kompletní dokladová část díla.
e) v rozsahu prací zhotovitele jsou rovněž jakékoliv prvky, zařízení, práce a pomocné materiály, neuvedené v tomto soupisu výkonů, které jsou ale nezbytně nutné k dodání, instalaci , dokončení a provozování díla, včetně ztratného a prořezů
f) součástí dodávky jsou veškerá měření jako například vytyčení konstrukcí, kontrolní měření, zaměření skutečného stavu apod.
Nedílnou součástí výkazu výměr ( slepého rozpočtu ) je projektová dokumentace !
Klasifikace předmětu zakázky CPV
Hlavní předmět zakázky:
39000000-2 Nábytek (včetně kancelářského), zařízení interiéru, domácí spotřebiče (mimo osvětlení) a čisticí prostředky
Dílčí předměty zakázky:
22500000-5 Tiskařské desky nebo válce nebo jiné pomůcky pro grafické účely
32330000-5 Přístroje pro nahrávání a reprodukci zvuku a obrazu
37800000-6 Potřeby pro řemeslné a umělecké práce
39110000-6 Sedadla, židle a související výrobky a jejich díly
39120000-9 Stoly, skříně, psací stoly a knihovny
39130000-2 Kancelářský nábytek
39160000-1 Školní nábytek
39180000-7 Laboratorní nábytek
39710000-2 Elektrické přístroje pro domácnost
45213252-4 Výstavba dílen
45432000-4 Pokládka podlah a podlahových krytin, obklady stěn a tapetování stěn
51000000-9 Instalační a montážní služby (mimo programového vybavení)

## VzorPolozky (hidden)
Položkový rozpočet
S:
O:
R:

## obnova reliktů mlynářských tech
Položkový soupis prací a dodávek | [26 empty] | #TypZaznamu#
S: | TRANSAT/N024 | OBNOVA WINTERNITZOVÝCH AUT. MLÝNŮ PRO VÝCHODODČESKOU GALERII V PARDUBICÍCH _ INTERIÉR A EXPOZICE | [24 empty] | STA
O: | 06 | RELIKTY MLYNÁŘSKÝCH TECHNOLOGIÍ | [21 empty] | STA |  |  | OBJ
R: | 06 | RELIKTY MLYNÁŘSKÝCH TECHNOLOGIÍ | [24 empty] | ROZ
P.č. | Číslo položky | Název položky | MJ | Množství | Cena / MJ | Celkem | Dodávka | Dodávka celk. | Montáž | Montáž celk. | DPH | Cena s DPH | Hmotnost / MJ | Hmotnost celk.(t) | Dem. hmotnost / MJ | Dem. hmotnost celk.(t) | Ceník | Cen. soustava / platnost | Cenová úroveň | Nhod / MJ | Nhod celk. | Dodavatel | Typ položky
Díl: | 777_IN_06 | RELIKTY MLYNÁŘSKÝCH TECHNOLOGIÍ |  |  |  | 0 |  | 0 |  | 0 |  | 0 |  | 0 |  | 0 |  |  |  |  | 0 | [5 empty] | DIL
1 | SPR 01 | SPRINKLEROVÉ POPLACHOVÉ ZVONY s příslušenstvím.Kompletní obnova a instalace do nové pozice v, exteriéru a interiéru, v nefunkčním stavu, jako trvalého muzejního exponátu.Čištění veškerých | kpl | 1 |  | 0 |  | 0 |  | 0 | 21 | 0 | 0 | 0 | 0 | 0 |  | Vlastní | Indiv | 0 | 0 |  | Práce |  |  |  | POL1_
|  | komponentů, odmaštění, kompletní obnova funkčních povrchových úprav u exteriérových částí dle původního stavu (vč. zjišťovacího průzkumu těchto povrchů), konzervace původních povrchových úprav u interiérových částí. Doplnění poškozených skleněných částí novými. Nový díl odvodního potrubí. Zapuštění zvonů i dolních konců potrubních vedení do stěny. Čištění veškerého původního spojovacího materiálu a opětovné použití s doplněním chybějících kusů. Podrobně viz Katalog prvků - Kniha technologických reliktů. | [24 empty] | POP | komponentů, odmaštění, kompletní obnova funkčních povrchových úprav u exteriérových částí dle původního stavu (vč. zjišťovacího průzkumu těchto povrchů), konzervace původních povrchových úprav u interiérových částí. Doplnění poškozených skleněných částí novými. Nový díl odvodního potrubí. Zapuštění zvonů i dolních konců potrubních vedení do stěny. Čištění veškerého původního spojovacího materiálu a opětovné použití s doplněním chybějících kusů. Podrobně viz Katalog prvků - Kniha technologických reliktů.
SPU
2 | SPR 07 | ČERPADLO PRO SPRINKLEROVÝ SYSTÉMCelkové očištění, repase a instalace do podoby nefunkčního, technického exteriérového exponátu. Důsledné očištění vnějších povrchů od špíny, mastnoty a maziv, | kpl | 1 |  | 0 |  | 0 |  | 0 | 21 | 0 | 0 | 0 | 0 | 0 |  | Vlastní | Indiv | 0 | 0 |  | Práce |  |  |  | POL1_
|  | doplnění, úprava a zabroušení zbytků potrubí a armatur dle výkresu, zazátkování trubek. Úplné odstranění stávajících nátěrů, aplikace nového nátěrového systému s vysokými antikorozními vlastnostmi, podstavce před nátěrem žárově pozinkovat. Promazání a konzervace funkčních spojů mrazuodolnými prostředky. Doplnění možnosti aretací pohybu proti riziku úrazu návštěvníků, čištění, revize a doplnění spojovacího materiálu a drobných součástí, přesun z deponie v severní přístavbě objektu v rámci jednoho podlaží (s výškovými rozdíly do 1m), kompletace a montáž na betonový podstavec (podstavec je v dodávce stavby) s použitím manipulační techniky. Přesun z deponie v severní přístavbě sil (motor byl demontován stavbou) do nového umístění před západní fasádou, kotvení 4x nerez kotva do betonu M10 v původních otvorech litinové podnože. Podrobně viz Katalog prvků - Kniha technologických reliktů. | [24 empty] | POP | doplnění, úprava a zabroušení zbytků potrubí a armatur dle výkresu, zazátkování trubek. Úplné odstranění stávajících nátěrů, aplikace nového nátěrového systému s vysokými antikorozními vlastnostmi, podstavce před nátěrem žárově pozinkovat. Promazání a konzervace funkčních spojů mrazuodolnými prostředky. Doplnění možnosti aretací pohybu proti riziku úrazu návštěvníků, čištění, revize a doplnění spojovacího materiálu a drobných součástí, přesun z deponie v severní přístavbě objektu v rámci jednoho podlaží (s výškovými rozdíly do 1m), kompletace a montáž na betonový podstavec (podstavec je v dodávce stavby) s použitím manipulační techniky. Přesun z deponie v severní přístavbě sil (motor byl demontován stavbou) do nového umístění před západní fasádou, kotvení 4x nerez kotva do betonu M10 v původních otvorech litinové podnože. Podrobně viz Katalog prvků - Kniha technologických reliktů.
SPU
3 | XM 001 | SHOZ NA MOUKU (laminátový)Kompletní obnova a instalace shozu na mouku do nové pozice v exteriéru, v, nefunkčním stavu, jako trvalého muzejního exponátu.Čištění celé konstrukce, prodloužení ocelové | kpl | 1 |  | 0 |  | 0 |  | 0 | 21 | 0 | 0 | 0 | 0 | 0 |  | Vlastní | Indiv | 0 | 0 |  | Práce |  |  |  | POL1_
|  | konstrukce, žárovézinkování ocelových částí, antikorozní krycí nátěr ocelových částí, doplnění novým atyp. dílem viz výkres, doplnění hrotů pro zamezení vstupu, lokální zpevnění novou vrstvou laminátu (max 5% plochy), povrchová konzervace, z horní strany ochranný transparentní epoxydový nátěr, odstranění zbytků původních barev (25% plochy), čištění veškerého původního spojovacího materiálu a opětovné použití s doplněním chybějících kusů. Přesun z deponie v severní přístavbě objektu v rámci jednoho podlaží (s výškovými rozdíly do 1m), kompletace a montáž na betonový základ s použitím lešení a manipulační techniky. Koordinace se stavbou, která dodá úchyty sloupu k fasádě a základovou patku. Podrobně viz Katalog prvků - Kniha technologických reliktů. | [24 empty] | POP | konstrukce, žárovézinkování ocelových částí, antikorozní krycí nátěr ocelových částí, doplnění novým atyp. dílem viz výkres, doplnění hrotů pro zamezení vstupu, lokální zpevnění novou vrstvou laminátu (max 5% plochy), povrchová konzervace, z horní strany ochranný transparentní epoxydový nátěr, odstranění zbytků původních barev (25% plochy), čištění veškerého původního spojovacího materiálu a opětovné použití s doplněním chybějících kusů. Přesun z deponie v severní přístavbě objektu v rámci jednoho podlaží (s výškovými rozdíly do 1m), kompletace a montáž na betonový základ s použitím lešení a manipulační techniky. Koordinace se stavbou, která dodá úchyty sloupu k fasádě a základovou patku. Podrobně viz Katalog prvků - Kniha technologických reliktů.
SPU
4 | XM 004 | MOTOR TRANSMISE, VČ. KABELÁŽE, OCELOVÉ PODSTAVY A REOSTATU Celkové očištění, repase a instalace do, podoby nefunkčního technického exponátu umístěného v interiéru. Důsledné očištění povrchů od špíny, | kpl | 1 |  | 0 |  | 0 |  | 0 | 21 | 0 | 0 | 0 | 0 | 0 |  | Vlastní | Indiv | 0 | 0 |  | Práce |  |  |  | POL1_
|  | mastnoty a maziv. Ponechání stávajících nátěrů, drobné retuše dle pokynů AD. Leštění a odborná konzervace všech částí konzervačním voskem na kovy a další vyskytující se materiály. Výsledný povrch musí být suchý, nešpinící (kontakt s návštěvníkem), doplnění možnosti aretací pohybu proti riziku úrazu návštěvníků, čištění, revize a doplnění spojovacího materiálu a drobných součástí, přesun z deponie v severní přístavbě objektu v rámci jednoho podlaží (s výškovými rozdíly do 1m), kompletace a montáž na betonový podstavec (podstavec je v dodávce stavby) s použitím manipulační techniky (hmotnost cca 1500kg). Podrobně viz Katalog prvků - Kniha technologických reliktů. | [24 empty] | POP | mastnoty a maziv. Ponechání stávajících nátěrů, drobné retuše dle pokynů AD. Leštění a odborná konzervace všech částí konzervačním voskem na kovy a další vyskytující se materiály. Výsledný povrch musí být suchý, nešpinící (kontakt s návštěvníkem), doplnění možnosti aretací pohybu proti riziku úrazu návštěvníků, čištění, revize a doplnění spojovacího materiálu a drobných součástí, přesun z deponie v severní přístavbě objektu v rámci jednoho podlaží (s výškovými rozdíly do 1m), kompletace a montáž na betonový podstavec (podstavec je v dodávce stavby) s použitím manipulační techniky (hmotnost cca 1500kg). Podrobně viz Katalog prvků - Kniha technologických reliktů.
SPU
5 | XM 007 | SHOZ NA MOUKU (dřevěný hladký)Kompletní obnova a instalace shozu na mouku do nové pozice v, interiéru, v nefunkčním stavu, jako trvalého muzejního exponátu. Čištění celé konstrukce, | kpl | 1 |  | 0 |  | 0 |  | 0 | 21 | 0 | 0 | 0 | 0 | 0 |  | Vlastní | Indiv | 0 | 0 |  | Práce |  |  |  | POL1_
|  | odstranění veškerých nátěrů, truhlářské úpravy a vysprávky prasklin, rozměrová úprava jednotlivých částí a jejich sestavení do tvaru dle výkresu (čepování a svaření ocelového vřetene, truhlářské spojení dřevěného tělesa shozu v místě kde je rozříznut), zajištění prostorové tuhosti ve spojích, vybroušení dřevěných částí do dokonale hladkého tvaru, povrchová úprava transparentním včelím voskem. Obroušení ocelových částí, antikorozní krycí nátěr. Čištění veškerého původního spojovacího materiálu a opětovné použití s doplněním chybějících kusů. Nové díly - tyčové čepy - viz výkres - budou vevařeny do ocelového vřetene i podstavce shozu. Doplněno bude vetknutí paty do podlahy. Úprava dolního ukončení dřevěné spirály dle výkresu. Nový nerezový díl (s nátěrem) ve tvaru půlkruhové zábrany - viz výkres. Přesun z deponie v severní přístavbě objektu v rámci jednoho podlaží (s výškovými rozdíly do 1m), kompletace a montáž na beton s použitím lešení a manipulační techniky. Podrobně viz Katalog prvků - Kniha technologických reliktů. | [24 empty] | POP | odstranění veškerých nátěrů, truhlářské úpravy a vysprávky prasklin, rozměrová úprava jednotlivých částí a jejich sestavení do tvaru dle výkresu (čepování a svaření ocelového vřetene, truhlářské spojení dřevěného tělesa shozu v místě kde je rozříznut), zajištění prostorové tuhosti ve spojích, vybroušení dřevěných částí do dokonale hladkého tvaru, povrchová úprava transparentním včelím voskem. Obroušení ocelových částí, antikorozní krycí nátěr. Čištění veškerého původního spojovacího materiálu a opětovné použití s doplněním chybějících kusů. Nové díly - tyčové čepy - viz výkres - budou vevařeny do ocelového vřetene i podstavce shozu. Doplněno bude vetknutí paty do podlahy. Úprava dolního ukončení dřevěné spirály dle výkresu. Nový nerezový díl (s nátěrem) ve tvaru půlkruhové zábrany - viz výkres. Přesun z deponie v severní přístavbě objektu v rámci jednoho podlaží (s výškovými rozdíly do 1m), kompletace a montáž na beton s použitím lešení a manipulační techniky. Podrobně viz Katalog prvků - Kniha technologických reliktů.
SPU
6 | XM 014 | VYSÉVACÍ STROJKompletní obnova a instalace vysévacího stroje do nové pozice v interiéru, ve, funkčním stavu, jako trvalé pohyblivého exponátu (pouze ručně, s dohledem).Čistění a lokální | kpl | 1 |  | 0 |  | 0 |  | 0 | 21 | 0 | 0 | 0 | 0 | 0 |  | Vlastní | Indiv | 0 | 0 |  | Práce |  |  |  | POL1_
|  | trulářské vysprávky dřevěné konstrukce (vč. rozebrání a vyčištění i uvnitř uzavřených částí). Sestavení přesně dle postupu odstrojení, zavěšení na stropní konstrukci vč. kotvení, ošetření všech kluzných ploch a pantů vazelíou a rozpochybování. Ponechání stávajících nátěrů, drobné retuše dle pokynů AD. Leštění a odborná konzervace všech částí konzervačním voskem na kovy a další vyskytující se materiály. Výsledný povrch musí být suchý, nešpinící (kontakt s návštěvníkem). Čištění veškerého původního spojovacího materiálu a opětovné použití s doplněním chybějících kusů. Součástí dodávky bude výrobní dokumentace zavěšení vč. statického výpočtu vč. zjištění skutečné hmotnosti exponátu. Přesun z deponie v severní přístavbě objektu, kompletace a montáž s použitím manipulační techniky a lešení. Podrobně viz Katalog prvků - Kniha technologických reliktů. | [24 empty] | POP | trulářské vysprávky dřevěné konstrukce (vč. rozebrání a vyčištění i uvnitř uzavřených částí). Sestavení přesně dle postupu odstrojení, zavěšení na stropní konstrukci vč. kotvení, ošetření všech kluzných ploch a pantů vazelíou a rozpochybování. Ponechání stávajících nátěrů, drobné retuše dle pokynů AD. Leštění a odborná konzervace všech částí konzervačním voskem na kovy a další vyskytující se materiály. Výsledný povrch musí být suchý, nešpinící (kontakt s návštěvníkem). Čištění veškerého původního spojovacího materiálu a opětovné použití s doplněním chybějících kusů. Součástí dodávky bude výrobní dokumentace zavěšení vč. statického výpočtu vč. zjištění skutečné hmotnosti exponátu. Přesun z deponie v severní přístavbě objektu, kompletace a montáž s použitím manipulační techniky a lešení. Podrobně viz Katalog prvků - Kniha technologických reliktů.
SPU
7 | XM 017 | TRYCHTÝŘ S TRANSPORTNÍM POTRUBÍM NA ZRNO Kompletní obnova a instalace do nové pozice v interiéru, jako trvalého muzejního exponátu s nově přidanou funkcí svítidla (zdroj světla vč. elektroinstalace dodá stavba) .Čištění všech částí, doplnění | kpl | 1 |  | 0 |  | 0 |  | 0 | 21 | 0 | 0 | 0 | 0 | 0 |  | Vlastní | Indiv | 0 | 0 |  | Práce |  |  |  | POL1_
|  | žárově zinkované roznášecí ocelové konstrukce a nerezových lan zavěšení, kotvení do železobetonu. Vyleštění skleněných částí, nová povrchová úprava ostatních částí. Koordinace dodávky a montáž osvětlení. Čištění veškerého původního spojovacího materiálu a opětovné použití s doplněním chybějících kusů. Kompletace na místě vč. lešení. Podrobně viz Katalog prvků - Kniha technologických reliktů. | [24 empty] | POP | žárově zinkované roznášecí ocelové konstrukce a nerezových lan zavěšení, kotvení do železobetonu. Vyleštění skleněných částí, nová povrchová úprava ostatních částí. Koordinace dodávky a montáž osvětlení. Čištění veškerého původního spojovacího materiálu a opětovné použití s doplněním chybějících kusů. Kompletace na místě vč. lešení. Podrobně viz Katalog prvků - Kniha technologických reliktů.
SPU
8 | XM01 018 | TRANSMISE - čištění, konzervace na místě, bez demontáže a montáže.Délka hřídele cca 15m, průměr kol, až 1,3m.Celkové očištění a repase do podoby nefunkčního technického exponátu, ponechání původních | kpl | 1 |  | 0 |  | 0 |  | 0 | 21 | 0 | 0 | 0 | 0 | 0 |  | Vlastní | Indiv | 0 | 0 |  | Práce |  |  |  | POL1_
|  | nátěrů, očištění rozpouštědly od druhotných nátěrů, důsledné očištění vnějších povrchů od špíny, mastnoty a maziv, leštění a odborná konzervace nenatřených kovových částí čirým nitrolakem na kov, konzervace původních nátěrů konzervačním voskem na kovy, revize a doplnění spojovacího materiálu a drobných součástí, kompletace. Dva nosné dřevěné trámy budou obroušeny do hladka a opatřeny novým bílým lazurním nátěrem dtto strop. Podrobně viz Katalog prvků - Kniha technologických reliktů. | [24 empty] | POP | nátěrů, očištění rozpouštědly od druhotných nátěrů, důsledné očištění vnějších povrchů od špíny, mastnoty a maziv, leštění a odborná konzervace nenatřených kovových částí čirým nitrolakem na kov, konzervace původních nátěrů konzervačním voskem na kovy, revize a doplnění spojovacího materiálu a drobných součástí, kompletace. Dva nosné dřevěné trámy budou obroušeny do hladka a opatřeny novým bílým lazurním nátěrem dtto strop. Podrobně viz Katalog prvků - Kniha technologických reliktů.
SPU
[25 empty] | 15 | 21 | DPH
| Celkem | Kč bez DPH |  |  |  | 0 | [18 empty] | 0 | 0 | SUM
END
Note on S6: Jedná se o informaci, zda se jedná o položku, která je do rozpočtu zadána z cenové soustavy RTS, nebo vlastní.
Note on T6: Jedná se o název CÚ, která je zadána u položky rozpočtu