## Rekapitulace stavby
Export Komplet | [27 empty] | 2.0 | ZAMOK |  |  |  |  | False | False | {c7ae35c4-a0ce-45f0-9f16-4553c6320b56}
[33 empty] | 0,01 | 21
[33 empty] | 0,01 | 15
|  | REKAPITULACE STAVBY | [17 empty] | v --- níže se nacházejí doplnkové a pomocné údaje k sestavám --- v | [11 empty] | Návod na vyplnění | 0,001
|  | Kód: |  |  |  |  | 202011-041 | [24 empty] | Měnit lze pouze buňky se žlutým podbarvením! 1) na prvním listu Rekapitulace stavby vyplňte v sestavě a) Souhrnný list - údaje o Uchazeči (přenesou se do ostatních sestav i v jiných listech) b) Rekapitulace objektů - potřebné Ostatní náklady 2) na vybraných listech vyplňte v sestavě a) Krycí list - údaje o Uchazeči, pokud se liší od údajů o Uchazeči na Souhrnném listu (údaje se přenesou do ostatních sestav v daném listu) b) Rekapitulace rozpočtu - potřebné Ostatní náklady c) Celkové náklady za stavbu - ceny u položek - množství, pokud má žluté podbarvení - a v případě potřeby poznámku (ta je ve skrytém sloupci) | 0,01
|  | Stavba: |  |  |  |  | Odborný léčebný ústav Jevíčko, rekonstrukce lůžkové části pavilonu S | [25 empty] | 0,01
|  | KSO: | [13 empty] | CC-CZ: | [16 empty] | 0,01
|  | Místo: |  |  |  |  | Jevíčko | [8 empty] | Datum: |  | 12. 4. 2021 | [14 empty] | 0,01
0,01
|  | Zadavatel: | [13 empty] | IČ: |  | 70892822 | [14 empty] | 0,01
|  |  | Pardubický kraj | [12 empty] | DIČ: |  | CZ70892822 | [14 empty] | 0,01
0,01
|  | Uchazeč: | [13 empty] | IČ: |  | Vyplň údaj | [14 empty] | 0,01
|  |  | Vyplň údaj | [12 empty] | DIČ: |  | Vyplň údaj | [14 empty] | 0,01
False
|  | Projektant: | [13 empty] | IČ: |  | 15036499 | [14 empty] | False
|  |  | K I P spol. s r.o. | [12 empty] | DIČ: |  | CZ15036499 | [14 empty] | True
0,01
|  | Zpracovatel: | [13 empty] | IČ: | [16 empty] | 0,01
[16 empty] | DIČ: | [16 empty] | True
Poznámka:
|  | Cena bez DPH | [13 empty] | 0
[8 empty] | Sazba daně |  |  | Základ daně |  |  |  |  | Výše daně
|  | DPH |  | základní |  |  |  | 21% |  |  | 0 |  |  |  |  | 0
|  |  |  | snížená |  |  |  | 15% |  |  | 0 |  |  |  |  | 0
|  |  |  | zákl. přenesená |  |  |  | 21% |  |  | 0 |  |  |  |  | 0
|  |  |  | sníž. přenesená |  |  |  | 15% |  |  | 0 |  |  |  |  | 0
|  |  |  | nulová |  |  |  | 0% |  |  | 0 |  |  |  |  | 0
|  | Cena s DPH | [6 empty] | v |  |  | CZK |  |  |  | 0
|  | Projektant | [11 empty] | Zpracovatel
|  | Datum a podpis: | [7 empty] | Razítko |  |  |  | Datum a podpis: |  |  | Razítko
|  | Objednavatel | [11 empty] | Uchazeč
|  | Datum a podpis: | [7 empty] | Razítko |  |  |  | Datum a podpis: |  |  | Razítko
REKAPITULACE OBJEKTŮ STAVBY A SOUPISŮ PRACÍ
| Kód: | [6 empty] | 202011-041
| Stavba: | [6 empty] | Odborný léčebný ústav Jevíčko, rekonstrukce lůžkové části pavilonu S
| Místo: | [6 empty] | Jevíčko | [6 empty] | Datum: |  | 12. 4. 2021
| Zadavatel: | [6 empty] | Pardubický kraj | [6 empty] | Projektant: |  | K I P spol. s r.o. |  |  | Informatívní údaje z listů zakázek
| Uchazeč: | [13 empty] | Zpracovatel:
| Kód |  |  |  | Popis | [7 empty] | Cena bez DPH [CZK] |  |  |  |  | Cena s DPH [CZK] | Typ | z toho Ostat. náklady [CZK] | DPH [CZK] | Normohodiny [h] | DPH základní [CZK] | DPH snížená [CZK] | DPH základní přenesená [CZK] | DPH snížená přenesená [CZK] | Základna DPH základní | Základna DPH snížená | Základna DPH zákl. přenesená | Základna DPH sníž. přenesená | Základna DPH nulová
| Náklady z rozpočtů | [11 empty] | 0 |  |  |  |  | 0 |  | 0 | 0 | 0 | 0 | 0 | 0 | 0 | 0 | 0 | 0 | 0 | 0 |  | D | 0 | ###NOIMPORT### | IMPORT | {c7ae35c4-a0ce-45f0-9f16-4553c6320b56} | {00000000-0000-0000-0000-000000000000}
|  | D.1.1 |  |  |  | ARCHITEKTONICKO STAVEBNÍ ŘEŠENÍ | [6 empty] | 0 |  |  |  |  | 0 | STA | 0 | 0 | 0 | 0 | 0 | 0 | 0 | 0 | 0 | 0 | 0 | 0 |  | D | 1 | ###NOIMPORT### | IMPORT | {d4d83695-4835-4687-b09a-a31d11f2ca98} | {c7ae35c4-a0ce-45f0-9f16-4553c6320b56} | 2
/ |  |  | D.1.1.a |  |  |  | 1. Etapa 1.PP a 1.NP | [5 empty] | 0 |  |  |  |  | 0 | Soupis | 0 | 0 | 0 | 0 | 0 | 0 | 0 | 0 | 0 | 0 | 0 | 0 |  |  | 2 |  | IMPORT | {b40df969-0952-4d5c-b8b7-18722f51b970} | {d4d83695-4835-4687-b09a-a31d11f2ca98}
/ |  |  | D.1.1.b |  |  |  | 2. Etapa 2.NP | [5 empty] | 0 |  |  |  |  | 0 | Soupis | 0 | 0 | 0 | 0 | 0 | 0 | 0 | 0 | 0 | 0 | 0 | 0 |  |  | 2 |  | IMPORT | {e0382529-89f8-41a7-8975-be43e7d5d31b} | {d4d83695-4835-4687-b09a-a31d11f2ca98}
/ |  |  | D.1.1.c |  |  |  | 3. Etapa 3.NP | [5 empty] | 0 |  |  |  |  | 0 | Soupis | 0 | 0 | 0 | 0 | 0 | 0 | 0 | 0 | 0 | 0 | 0 | 0 |  |  | 2 |  | IMPORT | {17f035e4-85e6-4fbc-a446-d70475e3c425} | {d4d83695-4835-4687-b09a-a31d11f2ca98}
/ |  |  | D.1.1.d |  |  |  | 4. Etapa 4.NP | [5 empty] | 0 |  |  |  |  | 0 | Soupis | 0 | 0 | 0 | 0 | 0 | 0 | 0 | 0 | 0 | 0 | 0 | 0 |  |  | 2 |  | IMPORT | {2de778ce-75e8-46ee-920e-79063cb20048} | {d4d83695-4835-4687-b09a-a31d11f2ca98}
|  | D.1.1.A |  |  |  | REKONSTRUKCE STŘECHY | [6 empty] | 0 |  |  |  |  | 0 | STA | 0 | 0 | 0 | 0 | 0 | 0 | 0 | 0 | 0 | 0 | 0 | 0 |  | D | 1 | ###NOIMPORT### | IMPORT | {74191163-402f-4632-a38f-5439985e872e} | {c7ae35c4-a0ce-45f0-9f16-4553c6320b56} | 0
/ |  |  | D.1.1.A.1 |  |  |  | Architektonické a stavebně technické řešení | [5 empty] | 0 |  |  |  |  | 0 | Soupis | 0 | 0 | 0 | 0 | 0 | 0 | 0 | 0 | 0 | 0 | 0 | 0 |  |  | 2 |  | IMPORT | {941ea626-b52c-4128-90b3-e28cebbc400b} | {74191163-402f-4632-a38f-5439985e872e}
|  |  | D.1.1.A.2 |  |  |  | Zařízení proti blesku | [5 empty] | 0 |  |  |  |  | 0 | Soupis | 0 | 0 | 0 | 0 | 0 | 0 | 0 | 0 | 0 | 0 | 0 | 0 |  | D | 2 | ###NOIMPORT### | IMPORT | {428df08e-6926-47a3-9a93-8dd8147d5912} | {74191163-402f-4632-a38f-5439985e872e}
/ |  |  |  | D.1.1.A.2-01 |  |  |  | Demontážní práce |  |  |  |  | 0 |  |  |  |  | 0 | Soupis | 0 | 0 | 0 | 0 | 0 | 0 | 0 | 0 | 0 | 0 | 0 | 0 |  |  | 3 |  | IMPORT | {2d88023a-813e-4747-bd12-fc10d7ca55d5} | {428df08e-6926-47a3-9a93-8dd8147d5912}
/ |  |  |  | D.1.1.A.2-02 |  |  |  | Jímací soustava |  |  |  |  | 0 |  |  |  |  | 0 | Soupis | 0 | 0 | 0 | 0 | 0 | 0 | 0 | 0 | 0 | 0 | 0 | 0 |  |  | 3 |  | IMPORT | {af09d02f-58ec-4dde-a1ad-de904c8aa3cd} | {428df08e-6926-47a3-9a93-8dd8147d5912}
/ |  |  |  | D.1.1.A.2-03 |  |  |  | Uzemnění |  |  |  |  | 0 |  |  |  |  | 0 | Soupis | 0 | 0 | 0 | 0 | 0 | 0 | 0 | 0 | 0 | 0 | 0 | 0 |  |  | 3 |  | IMPORT | {74ed69b9-94d2-42e8-8d42-c70e1722bb34} | {428df08e-6926-47a3-9a93-8dd8147d5912}
/ |  |  |  | D.1.1.A.2-04 |  |  |  | Revize, měření |  |  |  |  | 0 |  |  |  |  | 0 | Soupis | 0 | 0 | 0 | 0 | 0 | 0 | 0 | 0 | 0 | 0 | 0 | 0 |  |  | 3 |  | IMPORT | {e893b6db-f323-4410-a823-c1f59a66e763} | {428df08e-6926-47a3-9a93-8dd8147d5912}
|  | D.1.4 |  |  |  | TECHNIKA PROSTŘEDÍ STAVEB | [6 empty] | 0 |  |  |  |  | 0 | STA | 0 | 0 | 0 | 0 | 0 | 0 | 0 | 0 | 0 | 0 | 0 | 0 |  | D | 1 | ###NOIMPORT### | IMPORT | {9d9e36b8-d564-4270-9957-61a32115dcf5} | {c7ae35c4-a0ce-45f0-9f16-4553c6320b56} | 2
/ |  |  | D.1.4.1 |  |  |  | ZAŘÍZENÍ ZDRAVOTNĚ TECHNICKÝCH INSTALACÍ | [5 empty] | 0 |  |  |  |  | 0 | Soupis | 0 | 0 | 0 | 0 | 0 | 0 | 0 | 0 | 0 | 0 | 0 | 0 |  |  | 2 |  | IMPORT | {591ad721-8934-499e-8782-a58d25b352cf} | {9d9e36b8-d564-4270-9957-61a32115dcf5}
/ |  |  | D.1.4.2 |  |  |  | ZAŘÍZENÍ PRO VYTÁPĚNÍ STAVEB | [5 empty] | 0 |  |  |  |  | 0 | Soupis | 0 | 0 | 0 | 0 | 0 | 0 | 0 | 0 | 0 | 0 | 0 | 0 |  |  | 2 |  | IMPORT | {2cd42bfd-7492-4c4c-8800-41900f7cbbcf} | {9d9e36b8-d564-4270-9957-61a32115dcf5}
|  |  | D.1.4.3 |  |  |  | ZAŘÍZENÍ SILNOPROUDÉ ELEKTROTECHNIKY | [5 empty] | 0 |  |  |  |  | 0 | Soupis | 0 | 0 | 0 | 0 | 0 | 0 | 0 | 0 | 0 | 0 | 0 | 0 |  | D | 2 | ###NOIMPORT### | IMPORT | {a273e28e-aa82-4684-8a2a-e33e057966be} | {9d9e36b8-d564-4270-9957-61a32115dcf5}
/ |  |  |  | D.1.4.3a |  |  |  | Etapa 1.PP a 1.NP |  |  |  |  | 0 |  |  |  |  | 0 | Soupis | 0 | 0 | 0 | 0 | 0 | 0 | 0 | 0 | 0 | 0 | 0 | 0 |  |  | 3 |  | IMPORT | {7fa6e858-709d-4cc0-90fa-ef179a3cb811} | {a273e28e-aa82-4684-8a2a-e33e057966be}
/ |  |  |  | D.1.4.3b |  |  |  | Etapa 2.NP |  |  |  |  | 0 |  |  |  |  | 0 | Soupis | 0 | 0 | 0 | 0 | 0 | 0 | 0 | 0 | 0 | 0 | 0 | 0 |  |  | 3 |  | IMPORT | {562272b6-ecb6-4a8b-ac8c-d2fb6343807e} | {a273e28e-aa82-4684-8a2a-e33e057966be}
/ |  |  |  | D.1.4.3c |  |  |  | Etapa 3.NP |  |  |  |  | 0 |  |  |  |  | 0 | Soupis | 0 | 0 | 0 | 0 | 0 | 0 | 0 | 0 | 0 | 0 | 0 | 0 |  |  | 3 |  | IMPORT | {8cbbf69a-b6cd-4a25-a216-43766a268a38} | {a273e28e-aa82-4684-8a2a-e33e057966be}
/ |  |  |  | D.1.4.3d |  |  |  | Etapa 4.NP |  |  |  |  | 0 |  |  |  |  | 0 | Soupis | 0 | 0 | 0 | 0 | 0 | 0 | 0 | 0 | 0 | 0 | 0 | 0 |  |  | 3 |  | IMPORT | {632c90be-c6de-4fec-857c-7cee2ff1e73a} | {a273e28e-aa82-4684-8a2a-e33e057966be}
/ |  |  | D.1.4.4 |  |  |  | ZAŘÍZENÍ VZDUCHOTECHNIKY | [5 empty] | 0 |  |  |  |  | 0 | Soupis | 0 | 0 | 0 | 0 | 0 | 0 | 0 | 0 | 0 | 0 | 0 | 0 |  |  | 2 |  | IMPORT | {3eba61dc-bba2-4c3a-b5aa-6cd9337439cc} | {9d9e36b8-d564-4270-9957-61a32115dcf5}
|  |  | D.1.4.5 |  |  |  | ZAŘÍZENÍ SLABOPROUDÉ ELEKTROTECHNIKY | [5 empty] | 0 |  |  |  |  | 0 | Soupis | 0 | 0 | 0 | 0 | 0 | 0 | 0 | 0 | 0 | 0 | 0 | 0 |  | D | 2 | ###NOIMPORT### | IMPORT | {2c4c9a59-0dc8-40b7-b86c-d4d7976a14b4} | {9d9e36b8-d564-4270-9957-61a32115dcf5}
/ |  |  |  | D.1.4.5.1 |  |  |  | Strukturovaná kabeláž |  |  |  |  | 0 |  |  |  |  | 0 | Soupis | 0 | 0 | 0 | 0 | 0 | 0 | 0 | 0 | 0 | 0 | 0 | 0 |  |  | 3 |  | IMPORT | {7912c739-af3f-4333-ab39-8ee34e5ed0de} | {2c4c9a59-0dc8-40b7-b86c-d4d7976a14b4}
/ |  |  |  | D.1.4.5.2 |  |  |  | Dorozumívací systém CODACO |  |  |  |  | 0 |  |  |  |  | 0 | Soupis | 0 | 0 | 0 | 0 | 0 | 0 | 0 | 0 | 0 | 0 | 0 | 0 |  |  | 3 |  | IMPORT | {a3c7c4af-fc37-47f2-a794-ccc76ec86ce3} | {2c4c9a59-0dc8-40b7-b86c-d4d7976a14b4}
/ |  |  |  | D.1.4.5.3 |  |  |  | Systém požárních hlásičů – lokální detekce požáru |  |  |  |  | 0 |  |  |  |  | 0 | Soupis | 0 | 0 | 0 | 0 | 0 | 0 | 0 | 0 | 0 | 0 | 0 | 0 |  |  | 3 |  | IMPORT | {8545df47-5af6-4809-9a6c-42ece5fd6c25} | {2c4c9a59-0dc8-40b7-b86c-d4d7976a14b4}
/ |  |  |  | D.1.4.5.4 |  |  |  | Společná televizní anténa |  |  |  |  | 0 |  |  |  |  | 0 | Soupis | 0 | 0 | 0 | 0 | 0 | 0 | 0 | 0 | 0 | 0 | 0 | 0 |  |  | 3 |  | IMPORT | {7eadb6e6-0ae0-4a73-8d85-a5f9b88789db} | {2c4c9a59-0dc8-40b7-b86c-d4d7976a14b4}
/ |  |  |  | D.1.4.5.5 |  |  |  | Pohony dveří |  |  |  |  | 0 |  |  |  |  | 0 | Soupis | 0 | 0 | 0 | 0 | 0 | 0 | 0 | 0 | 0 | 0 | 0 | 0 |  |  | 3 |  | IMPORT | {616ee903-f6de-4a84-8b0d-12fccf6026bf} | {2c4c9a59-0dc8-40b7-b86c-d4d7976a14b4}
|  |  | D.1.4.7 |  |  |  | ZDRAVOTNICKÁ TECHNOLOGIE | [5 empty] | 0 |  |  |  |  | 0 | Soupis | 0 | 0 | 0 | 0 | 0 | 0 | 0 | 0 | 0 | 0 | 0 | 0 |  | D | 2 | ###NOIMPORT### | IMPORT | {7cb5b712-5760-456c-95f6-f9aa732d3956} | {9d9e36b8-d564-4270-9957-61a32115dcf5}
/ |  |  |  | D.1.7b |  |  |  | Zdravotnická technologie - 2.NP, I. etapa |  |  |  |  | 0 |  |  |  |  | 0 | Soupis | 0 | 0 | 0 | 0 | 0 | 0 | 0 | 0 | 0 | 0 | 0 | 0 |  |  | 3 |  | IMPORT | {12e2eabf-da01-4946-aab7-a099ee860959} | {7cb5b712-5760-456c-95f6-f9aa732d3956}
/ |  |  |  | D.1.7c |  |  |  | Zdravotnická technologie - 3.NP, II. etapa |  |  |  |  | 0 |  |  |  |  | 0 | Soupis | 0 | 0 | 0 | 0 | 0 | 0 | 0 | 0 | 0 | 0 | 0 | 0 |  |  | 3 |  | IMPORT | {69750a5d-b1f5-4d19-9579-9871bacc00cd} | {7cb5b712-5760-456c-95f6-f9aa732d3956}
/ |  |  |  | D.1.7d |  |  |  | Zdravotnická technologie - 4.NP, III. etapa |  |  |  |  | 0 |  |  |  |  | 0 | Soupis | 0 | 0 | 0 | 0 | 0 | 0 | 0 | 0 | 0 | 0 | 0 | 0 |  |  | 3 |  | IMPORT | {8bf85fb3-d120-4c9d-b31b-7a031b3efaec} | {7cb5b712-5760-456c-95f6-f9aa732d3956}
/ |  | VRN |  |  |  | Vedlejší a ostatní náklady dle vyhl. č. 169/2016 Sb | [6 empty] | 0 |  |  |  |  | 0 | STA | 0 | 0 | 0 | 0 | 0 | 0 | 0 | 0 | 0 | 0 | 0 | 0 |  |  | 1 |  | IMPORT | {f5d8f932-1464-4662-9513-1a409a7fa3b7} | {c7ae35c4-a0ce-45f0-9f16-4553c6320b56} | 2

## D.1.1.a - 1. Etapa 1.PP a...
{b40df969-0952-4d5c-b8b7-18722f51b970}
2
| KRYCÍ LIST SOUPISU PRACÍ | [7 empty] | v --- níže se nacházejí doplnkové a pomocné údaje k sestavám --- v | [8 empty] | False
Stavba:
Odborný léčebný ústav Jevíčko, rekonstrukce lůžkové části pavilonu S
Objekt:
D.1.1 - ARCHITEKTONICKO STAVEBNÍ ŘEŠENÍ
Soupis:
D.1.1.a - 1. Etapa 1.PP a 1.NP
| KSO: |  |  |  |  | CC-CZ:
| Místo: |  | Jevíčko |  |  | Datum: | 12. 4. 2021
| Zadavatel: |  |  |  |  | IČ: | 70892822
|  | Pardubický kraj |  |  |  | DIČ: | CZ70892822
| Uchazeč: |  |  |  |  | IČ: | Vyplň údaj
|  | Vyplň údaj |  |  |  | DIČ: | Vyplň údaj
| Projektant: |  |  |  |  | IČ: | 15036499
|  | K I P spol. s r.o. |  |  |  | DIČ: | CZ15036499
| Zpracovatel: |  |  |  |  | IČ:
DIČ:
Poznámka:
| Cena bez DPH | [5 empty] | 0
|  |  | Základ daně |  |  | Sazba daně | Výše daně
| DPH | základní | 0 |  |  | 21% | 0
|  | snížená | 0 |  |  | 15% | 0
|  | zákl. přenesená | 0 |  |  | 21% | 0
|  | sníž. přenesená | 0 |  |  | 15% | 0
|  | nulová | 0 |  |  | 0% | 0
| Cena s DPH |  |  | v | CZK |  | 0
| Projektant |  |  | Zpracovatel
| Datum a podpis: |  | Razítko | Datum a podpis: |  |  | Razítko
| Objednavatel |  |  | Uchazeč
| Datum a podpis: |  | Razítko | Datum a podpis: |  |  | Razítko
REKAPITULACE ČLENĚNÍ SOUPISU PRACÍ
Stavba:
Odborný léčebný ústav Jevíčko, rekonstrukce lůžkové části pavilonu S
Objekt:
D.1.1 - ARCHITEKTONICKO STAVEBNÍ ŘEŠENÍ
Soupis:
D.1.1.a - 1. Etapa 1.PP a 1.NP
Místo: |  |  | Jevíčko |  |  | Datum: | 12. 4. 2021
Zadavatel: |  |  | Pardubický kraj |  |  | Projektant: | K I P spol. s r.o.
Uchazeč: |  |  | Vyplň údaj |  |  | Zpracovatel:
Kód dílu - Popis | [6 empty] | Cena celkem [CZK]
Náklady ze soupisu prací | [6 empty] | 0 | [11 empty] | -1
| 31 - Zdi podpěrné a volné | [5 empty] | 0
| 34 - Stěny a příčky | [5 empty] | 0
| 41 - Stropy a stropní konstrukce (pro pozemní stavby) | [5 empty] | 0
| 61 - Úprava povrchů vnitřní | [5 empty] | 0
| 63 - Podlahy a podlahové konstrukce | [5 empty] | 0
| 64 - Výplně otvorů | [5 empty] | 0
| 711 - Izolace proti vodě | [5 empty] | 0
| 713 - Izolace tepelné | [5 empty] | 0
| 725 - Zařizovací předměty | [5 empty] | 0
| 763 - Konstrukce suché výstavby | [5 empty] | 0
| 766 - Konstrukce truhlářské | [5 empty] | 0
| 767 - Konstrukce doplňkové stavební (zámečnické) | [5 empty] | 0
| 771 - Podlahy z dlaždic | [5 empty] | 0
| 776 - Podlahy povlakové | [5 empty] | 0
| 781 - Obklady (keramické) | [5 empty] | 0
| 783 - Nátěry | [5 empty] | 0
| 784 - Malby | [5 empty] | 0
| 94 - Lešení a stavební výtahy | [5 empty] | 0
| 95 - Různé dokončovací konstrukce a práce na pozemních stavbách | [5 empty] | 0
| 96 - Bourání konstrukcí | [5 empty] | 0
| 97 - Prorážení otvorů a ostatní bourací práce | [5 empty] | 0
| H99 - Ostatní přesuny hmot | [5 empty] | 0
| M21001 - Trubková vedení, krabice, svorkovnice | [5 empty] | 0
| S - Přesuny sutí | [5 empty] | 0
SOUPIS PRACÍ
Stavba:
Odborný léčebný ústav Jevíčko, rekonstrukce lůžkové části pavilonu S
Objekt:
D.1.1 - ARCHITEKTONICKO STAVEBNÍ ŘEŠENÍ
Soupis:
D.1.1.a - 1. Etapa 1.PP a 1.NP
Místo: |  |  | Jevíčko |  |  | Datum: | 12. 4. 2021
Zadavatel: |  |  | Pardubický kraj |  |  | Projektant: | K I P spol. s r.o.
Uchazeč: |  |  | Vyplň údaj |  |  | Zpracovatel:
PČ | Typ | Kód | Popis | MJ | Množství | J.cena [CZK] | Cena celkem [CZK] | Cenová soustava |  | DPH | J. Nh [h] | Nh celkem [h] | J. hmotnost [t] | Hmotnost celkem [t] | J. suť [t] | Suť Celkem [t]
Náklady soupisu celkem | [6 empty] | 0 |  |  |  |  | 0 |  | 225.7391 |  | 0 |  | D | -1 | [10 empty] | 0
| D | 31 | Zdi podpěrné a volné |  |  |  | 0 |  |  |  |  | 0 |  | 0.71697 |  | 0 | 1 | D | 0 |  |  |  | ROZPOCET | [6 empty] | 0
1 | K | 317314160R00 | Podbetonování zhlaví nosníků, zdivo šířky 600 mm | kus | 4 |  | 0 |  |  | základní |  | 0 | 0.0126 | 0.0504 | 0 | 0 | 4 | K | 1 |  |  |  | ROZPOCET | 0 | 0 | 0 | 0 | 0 | 1 | 0 | 4 | 4
| VV |  | "1.pp" 4 |  | 4 | [12 empty] | VV | 1 | 2 | True | 0 | ROZPOCET
| VV |  | Součet |  | 4 | [12 empty] | VV | 1 | 4 | True | 1 | ROZPOCET
2 | K | 317944311RT3 | Válcované nosníky do č.12 do připravených otvorů | t | 0.459 |  | 0 |  |  | základní |  | 0 | 1.09 | 0.50031 | 0 | 0 | 4 | K | 1 |  |  |  | ROZPOCET | 0 | 0 | 0 | 0 | 0 | 1 | 0 | 4 | 6
| P |  | Poznámka k položce: včetně dodávky profilu I č.12 | [14 empty] | P | 1
| VV |  | "1.pp" (4*1,4+4*1,2)*11,1*1,2/1000 |  | 0.139 | [12 empty] | VV | 1 | 2 | True | 0 | ROZPOCET
| VV |  | "1.np" 11,1*1,2/1000*(1,4*4+1,2*4+1,2*2+1,4*4+1,4*4) |  | 0.32 | [12 empty] | VV | 1 | 2 | True | 0 | ROZPOCET
| VV |  | Součet |  | 0.459 | [12 empty] | VV | 1 | 4 | True | 1 | ROZPOCET
3 | K | 317944311RT2 | Válcované nosníky do č.12 do připravených otvorů | t | 0.114 |  | 0 |  |  | základní |  | 0 | 1.09 | 0.12426 | 0 | 0 | 4 | K | 1 |  |  |  | ROZPOCET | 0 | 0 | 0 | 0 | 0 | 1 | 0 | 4 | 8
| P |  | Poznámka k položce: včetně dodávky profilu I č.10 | [14 empty] | P | 1
| VV |  | "1.np" 8,34*1,2/1000*(1,0+1,8*2+1,2*4+1,0*2) |  | 0.114 | [12 empty] | VV | 1 | 2 | True | 0 | ROZPOCET
| VV |  | Součet |  | 0.114 | [12 empty] | VV | 1 | 4 | True | 1 | ROZPOCET
4 | K | 317314150R00 | Podbetonování zhlaví nosníků, zdivo šířky 500 mm | kus | 4 |  | 0 |  |  | základní |  | 0 | 0.0105 | 0.042 | 0 | 0 | 4 | K | 1 |  |  |  | ROZPOCET | 0 | 0 | 0 | 0 | 0 | 1 | 0 | 4 | 10
| VV |  | "1.np" 4 |  | 4 | [12 empty] | VV | 1 | 2 | True | 0 | ROZPOCET
| VV |  | Součet |  | 4 | [12 empty] | VV | 1 | 4 | True | 1 | ROZPOCET
| D | 34 | Stěny a příčky |  |  |  | 0 |  |  |  |  | 0 |  | 11.1001 |  | 0 | 1 | D | 0 |  |  |  | ROZPOCET | [6 empty] | 0
5 | K | 346244381R00 | Plentování ocelových nosníků výšky do 20 cm | m2 | 5.93 |  | 0 |  |  | základní |  | 0 | 0.17444 | 1.0344 | 0 | 0 | 4 | K | 1 |  |  |  | ROZPOCET | 0 | 0 | 0 | 0 | 0 | 1 | 0 | 4 | 12
| VV |  | "1.pp" 0,65*0,9+0,65*0,7+0,15*(1,4*2+1,2*2) |  | 1.82 | [12 empty] | VV | 1 | 2 | True | 0 | ROZPOCET
| VV |  | "1.np" 0,15*2,4*2+0,15*1,4*2+0,3*1,0+0,15*1,0*3+0,15*1,2+0,15*1,4*2+0,15*1,4*2 |  | 2.91 | [12 empty] | VV | 1 | 2 | True | 0 | ROZPOCET
| VV |  | 0,15*1,2*2+0,3*1,0+1,8*0,15*2 |  | 1.2 | [12 empty] | VV | 1 | 2 | True | 0 | ROZPOCET
| VV |  | Součet |  | 5.93 | [12 empty] | VV | 1 | 4 | True | 1 | ROZPOCET
6 | K | 342255024R00 | Příčky z desek PB tl. 10 cm | m2 | 81.159 |  | 0 |  |  | základní |  | 0 | 0.07471 | 6.0634 | 0 | 0 | 4 | K | 1 |  |  |  | ROZPOCET | 0 | 0 | 0 | 0 | 0 | 1 | 0 | 4 | 14
| VV |  | "1.np" 3,4*(1,72+1,25+1,0+1,0+2,42*2+1,92+0,35+1,3) |  | 45.492 | [12 empty] | VV | 1 | 2 | True | 0 | ROZPOCET
| VV |  | -(0,7*1,97*3) |  | -4.137 | [12 empty] | VV | 1 | 2 | True | 0 | ROZPOCET
| VV |  | 3,4*(3,7+2,8*2+1,8+1,7)+2,0*0,9 |  | 45.32 | [12 empty] | VV | 1 | 2 | True | 0 | ROZPOCET
| VV |  | -(0,7*1,97*4) |  | -5.516 | [12 empty] | VV | 1 | 2 | True | 0 | ROZPOCET
| VV |  | Součet |  | 81.159 | [12 empty] | VV | 1 | 4 | True | 1 | ROZPOCET
7 | K | 342255032R00 | Příčky z desek PB tl. 20 cm | m2 | 2.396 |  | 0 |  |  | základní |  | 0 | 0.17199 | 0.41209 | 0 | 0 | 4 | K | 1 |  |  |  | ROZPOCET | 0 | 0 | 0 | 0 | 0 | 1 | 0 | 4 | 16
| VV |  | "1.np" 2,0*3,0-(0,8*2,12+0,9*2,12) |  | 2.396 | [12 empty] | VV | 1 | 2 | True | 0 | ROZPOCET
| VV |  | Součet |  | 2.396 | [12 empty] | VV | 1 | 4 | True | 1 | ROZPOCET
8 | K | 342255028R00 | Příčky z desek PB tl. 15 cm | m2 | 5.492 |  | 0 |  |  | základní |  | 0 | 0.11219 | 0.61615 | 0 | 0 | 4 | K | 1 |  |  |  | ROZPOCET | 0 | 0 | 0 | 0 | 0 | 1 | 0 | 4 | 18
| VV |  | "1.np" 3,45*2,47-1,5*2,02 |  | 5.492 | [12 empty] | VV | 1 | 2 | True | 0 | ROZPOCET
| VV |  | Součet |  | 5.492 | [12 empty] | VV | 1 | 4 | True | 1 | ROZPOCET
9 | K | 342111322RT4 | Příčka SDVK tl.100 mm,ocel.kce,oplášť 12,5+12,5 mm | m2 | 44.568 |  | 0 |  |  | základní |  | 0 | 0.03713 | 1.6548 | 0 | 0 | 4 | K | 1 |  |  |  | ROZPOCET | 0 | 0 | 0 | 0 | 0 | 1 | 0 | 4 | 20
| P |  | Poznámka k položce: izolace miner.tl. 60 mm, objem. hmotnost 50 kg/m3 Příčka sádrovláknitá , typ 1 S 11, tloušťka 100 mm, jednoduchá ocelová nosná konstrukce, 1x opláštěná deskami tl. 12,5 mm, s minerální izolací tl. 60 mm o objemové hmotnosti 50 kg/m3. Vyplnění obvodové spáry příčky papírovou páskou a tmelem. Požární odolnost EI 60 DP1. Zvuková izolace 52 dB. | [14 empty] | P | 1
| VV |  | "1.np" 3,45*(3,0+1,85+2,47*2+1,57+1,2+0,2+1,25+0,45) |  | 49.887 | [12 empty] | VV | 1 | 2 | True | 0 | ROZPOCET
| VV |  | -(0,7*1,97*3+0,6*1,97) |  | -5.319 | [12 empty] | VV | 1 | 2 | True | 0 | ROZPOCET
| VV |  | Součet |  | 44.568 | [12 empty] | VV | 1 | 4 | True | 1 | ROZPOCET
10 | K | 346244315R00 | Obezdívky van a WC nádržek z desek PB tl.150 mm | m2 | 9 |  | 0 |  |  | základní |  | 0 | 0.1114 | 1.0026 | 0 | 0 | 4 | K | 1 |  |  |  | ROZPOCET | 0 | 0 | 0 | 0 | 0 | 1 | 0 | 4 | 22
| VV |  | "1.np"0,9*1,25*8 |  | 9 | [12 empty] | VV | 1 | 2 | True | 0 | ROZPOCET
| VV |  | Součet |  | 9 | [12 empty] | VV | 1 | 4 | True | 1 | ROZPOCET
11 | K | 347016111R00 | Předstěna SDK,tl.65mm,oc.kce CW,1x RB 12,5mm, | m2 | 17.55 |  | 0 |  |  | základní |  | 0 | 0.01201 | 0.21078 | 0 | 0 | 4 | K | 1 |  |  |  | ROZPOCET | 0 | 0 | 0 | 0 | 0 | 1 | 0 | 4 | 24
| P |  | Poznámka k položce: Předsazené stěny , volně stojící, systém OK11 odpovídá W625, samostatná ocelová konstrukce z profilů CW 50 a UW 50, 1x opláštěná, tl. 65 mm, bez minerální izolace, desky standard RB (A) tl. 12,5 mm. Požární odolnost EI 15. 3.22.00 | [14 empty] | P | 1
| VV |  | "1.np" 0,6*3,25*9 |  | 17.55 | [12 empty] | VV | 1 | 2 | True | 0 | ROZPOCET
| VV |  | Součet |  | 17.55 | [12 empty] | VV | 1 | 4 | True | 1 | ROZPOCET
12 | K | 342090121R00 | Otvor v SDK, pro dveře 1kř do 25 kg, CW 75, 1xopl. | kus | 4 |  | 0 |  |  | základní |  | 0 | 0.00569 | 0.02276 | 0 | 0 | 4 | K | 1 |  |  |  | ROZPOCET | 0 | 0 | 0 | 0 | 0 | 1 | 0 | 4 | 26
| VV |  | "1.np" 4 |  | 4 | [12 empty] | VV | 1 | 2 | True | 0 | ROZPOCET
| VV |  | Součet |  | 4 | [12 empty] | VV | 1 | 4 | True | 1 | ROZPOCET
13 | K | 342263310R00 | Úprava sádrokartonové příčky pro osazení umývadla nebo uchycení baterie | kus | 1 |  | 0 |  |  | základní |  | 0 | 0.00332 | 0.00332 | 0 | 0 | 4 | K | 1 |  |  |  | ROZPOCET | 0 | 0 | 0 | 0 | 0 | 1 | 0 | 4 | 28
| VV |  | "1.np" 1 |  | 1 | [12 empty] | VV | 1 | 2 | True | 0 | ROZPOCET
| VV |  | Součet |  | 1 | [12 empty] | VV | 1 | 4 | True | 1 | ROZPOCET
14 | K | 342267111RT1 | Obklad trámů sádrokartonem dvoustranný do 0,5/0,5m | m | 6.9 |  | 0 |  |  | základní |  | 0 | 0.01156 | 0.079764 | 0 | 0 | 4 | K | 1 |  |  |  | ROZPOCET | 0 | 0 | 0 | 0 | 0 | 1 | 0 | 4 | 30
| P |  | Poznámka k položce: desky standard tl. 12,5 mm | [14 empty] | P | 1
| VV |  | "1.np"3,0+2,9+1 |  | 6.9 | [12 empty] | VV | 1 | 2 | True | 0 | ROZPOCET
| VV |  | Součet |  | 6.9 | [12 empty] | VV | 1 | 4 | True | 1 | ROZPOCET
| D | 41 | Stropy a stropní konstrukce (pro pozemní stavby) |  |  |  | 0 |  |  |  |  | 0 |  | 2.5763 |  | 0 | 1 | D | 0 |  |  |  | ROZPOCET | [6 empty] | 0
15 | K | 416022121R00 | Podhledy SDK,ocel.dvouúrov.křížový rošt,1x RB 12,5 | m2 | 158.18 |  | 0 |  |  | základní |  | 0 | 0.01243 | 1.9662 | 0 | 0 | 4 | K | 1 |  |  |  | ROZPOCET | 0 | 0 | 0 | 0 | 0 | 1 | 0 | 4 | 32
| VV |  | "112"22,5 |  | 22.5 | [12 empty] | VV | 1 | 2 | True | 0 | ROZPOCET
| VV |  | "120" 27,52 |  | 27.52 | [12 empty] | VV | 1 | 2 | True | 0 | ROZPOCET
| VV |  | "121" 28,85 |  | 28.85 | [12 empty] | VV | 1 | 2 | True | 0 | ROZPOCET
| VV |  | "131-136" 28,75+8,61+8,96+16,53+16,46 |  | 79.31 | [12 empty] | VV | 1 | 2 | True | 0 | ROZPOCET
| VV |  | Součet |  | 158.18 | [12 empty] | VV | 1 | 4 | True | 1 | ROZPOCET
16 | K | 416022123R00 | Podhled SDK,ocel.dvouúrov.křížový rošt,1x RBI 12,5 | m2 | 48.69 |  | 0 |  |  | základní |  | 0 | 0.01253 | 0.61009 | 0 | 0 | 4 | K | 1 |  |  |  | ROZPOCET | 0 | 0 | 0 | 0 | 0 | 1 | 0 | 4 | 34
| VV |  | "125-130" 2,24+1,82+4,4+3,82+1,82+1,13 |  | 15.23 | [12 empty] | VV | 1 | 2 | True | 0 | ROZPOCET
| VV |  | "121a" 5,57 |  | 5.57 | [12 empty] | VV | 1 | 2 | True | 0 | ROZPOCET
| VV |  | "123-122" 2,5+1,75+2,16+3,68+1,53+1,5+1,33+2,24+1,82 |  | 18.51 | [12 empty] | VV | 1 | 2 | True | 0 | ROZPOCET
| VV |  | "120a-d" 3,24+1,49+1,59+3,06 |  | 9.38 | [12 empty] | VV | 1 | 2 | True | 0 | ROZPOCET
| VV |  | Součet |  | 48.69 | [12 empty] | VV | 1 | 4 | True | 1 | ROZPOCET
| D | 61 | Úprava povrchů vnitřní |  |  |  | 0 |  |  |  |  | 0 |  | 69.5268 |  | 0 | 1 | D | 0 |  |  |  | ROZPOCET | [6 empty] | 0
17 | K | 612403399R00 | Hrubá výplň rýh ve stěnách maltou | m2 | 40.35 |  | 0 |  |  | základní |  | 0 | 0.10712 | 4.3223 | 0 | 0 | 4 | K | 1 |  |  |  | ROZPOCET | 0 | 0 | 0 | 0 | 0 | 1 | 0 | 4 | 36
| VV |  | "1.pp" 5,35 |  | 5.35 | [12 empty] | VV | 1 | 2 | True | 0 | ROZPOCET
| VV |  | "1.np" 35 |  | 35 | [12 empty] | VV | 1 | 2 | True | 0 | ROZPOCET
| VV |  | Součet |  | 40.35 | [12 empty] | VV | 1 | 4 | True | 1 | ROZPOCET
18 | K | 612421331R00 | Oprava vápen.omítek stěn do 30 % pl. - štukových | m2 | 846.924 |  | 0 |  |  | základní |  | 0 | 0.01574 | 13.3306 | 0 | 0 | 4 | K | 1 |  |  |  | ROZPOCET | 0 | 0 | 0 | 0 | 0 | 1 | 0 | 4 | 38
| VV |  | "chodba v 1.pp" 2,23*(1,19+22,182*2+0,66*2+4,8*2+2,275+4,95*2+18,47*2+1,17+1,45*2+2,0*2) |  | 253.46 | [12 empty] | VV | 1 | 2 | True | 0 | ROZPOCET
| VV |  | "schodiště z 1.pp do 1.np" 2,5*(4,25+3,9+1,5) |  | 24.125 | [12 empty] | VV | 1 | 2 | True | 0 | ROZPOCET
| VV |  | "002" 2,2*3,0 |  | 6.6 | [12 empty] | VV | 1 | 2 | True | 0 | ROZPOCET
| VV |  | "005" 2,2*2,1 |  | 4.62 | [12 empty] | VV | 1 | 2 | True | 0 | ROZPOCET
| VV |  | "003" 2,2*1,8 |  | 3.96 | [12 empty] | VV | 1 | 2 | True | 0 | ROZPOCET
| VV |  | "101" 3,45*(2,78*2+0,64*2+21,04*2+2,54*2+0,5*2+12,13*2+0,5*2+13,17*2+0,35*2+6,17*2+0,3*2+1,13*2) |  | 422.625 | [12 empty] | VV | 1 | 2 | True | 0 | ROZPOCET
| VV |  | -(1,23*2,25+1,1*2,3+1,25*2,2+0,9*1,97+1,4*2,2*10+2,69*3,26+1,85*3,02+0,9*2,1) |  | -56.867 | [12 empty] | VV | 1 | 2 | True | 0 | ROZPOCET
| VV |  | "137" 3,5*(7,64*2+5,57*2+2,5*2+2,0*2) |  | 123.97 | [12 empty] | VV | 1 | 2 | True | 0 | ROZPOCET
| VV |  | "111" 3,2*(7,04*2+4,23*2)-(1,4*2,2+1,94*2,38) |  | 64.431 | [12 empty] | VV | 1 | 2 | True | 0 | ROZPOCET
| VV |  | Součet |  | 846.924 | [12 empty] | VV | 1 | 4 | True | 1 | ROZPOCET
19 | K | 612421637R00 | Omítka vnitřní zdiva, MVC, štuková | m2 | 649.332 |  | 0 |  |  | základní |  | 0 | 0.04766 | 30.9472 | 0 | 0 | 4 | K | 1 |  |  |  | ROZPOCET | 0 | 0 | 0 | 0 | 0 | 1 | 0 | 4 | 40
| VV |  | "001" 2,2*(2,85*2+5,42*2)-(0,8*1,97+0,6*1,75+0,8*1,97*3+0,78*1,75) |  | 27.669 | [12 empty] | VV | 1 | 2 | True | 0 | ROZPOCET
| VV |  | "112" 3,2*(3,39*2+5,77*2+1,27*2)-(0,9*2,2+2,15*2,38) |  | 59.655 | [12 empty] | VV | 1 | 2 | True | 0 | ROZPOCET
| VV |  | "120" 3,25*(6,2*2+5,72*2)-(1,23*2,25+3,17*2,3+0,7*1,97) |  | 66.043 | [12 empty] | VV | 1 | 2 | True | 0 | ROZPOCET
| VV |  | "120a" 3,25*(1,75*2+1,8*2)-(0,7*1,97*4) |  | 17.559 | [12 empty] | VV | 1 | 2 | True | 0 | ROZPOCET
| VV |  | "120b" 3,25*(1,7*2+0,85*2)-0,7*1,97 |  | 15.196 | [12 empty] | VV | 1 | 2 | True | 0 | ROZPOCET
| VV |  | "120c" 3,25*(0,85*2+1,8*2)-(0,7*1,97) |  | 15.846 | [12 empty] | VV | 1 | 2 | True | 0 | ROZPOCET
| VV |  | "120d" 3,25*(1,75*2+1,7*2)-0,7*1,97+2,0*0,95*2 |  | 24.846 | [12 empty] | VV | 1 | 2 | True | 0 | ROZPOCET
| VV |  | "121a" 3,3*(2,9+1,75)-0,9*2,2 |  | 13.365 | [12 empty] | VV | 1 | 2 | True | 0 | ROZPOCET
| VV |  | "121" 3,3*(5,67+2,45*2+0,15+3,35+3,82)-(1,67*2,32+1,33*2,32*2+0,9*2,07+1,23*2,25) |  | 44.361 | [12 empty] | VV | 1 | 2 | True | 0 | ROZPOCET
| VV |  | "122" 3,3*1,5-0,7*1,97 |  | 3.571 | [12 empty] | VV | 1 | 2 | True | 0 | ROZPOCET
| VV |  | "122a" 3,3*1,68-1,04*1,62 |  | 3.859 | [12 empty] | VV | 1 | 2 | True | 0 | ROZPOCET
| VV |  | "122b" 3,3*(0,95*2+2,47)-1,36*1,62 |  | 12.218 | [12 empty] | VV | 1 | 2 | True | 0 | ROZPOCET
| VV |  | "123" 3,3*(2,47*2+1,25*2)-(0,9*1,97+0,7*1,97) |  | 21.4 | [12 empty] | VV | 1 | 2 | True | 0 | ROZPOCET
| VV |  | "123b" 3,3*1,6-1,04*1,62 |  | 3.595 | [12 empty] | VV | 1 | 2 | True | 0 | ROZPOCET
| VV |  | "123a" 3,3*0,9 |  | 2.97 | [12 empty] | VV | 1 | 2 | True | 0 | ROZPOCET
| VV |  | "123c" 0,8*3,3 |  | 2.64 | [12 empty] | VV | 1 | 2 | True | 0 | ROZPOCET
| VV |  | "125" 3,3*(1,25*2+1,72*2)-(0,7*1,97+0,8*1,97) |  | 16.647 | [12 empty] | VV | 1 | 2 | True | 0 | ROZPOCET
| VV |  | "125a" 3,3*(0,9*2+1,96*2)-(0,7*1,97+1,35*2,33) |  | 14.352 | [12 empty] | VV | 1 | 2 | True | 0 | ROZPOCET
| VV |  | "127" 3,3*(2,72*2+1,85*2)-0,9*2,12 |  | 28.254 | [12 empty] | VV | 1 | 2 | True | 0 | ROZPOCET
| VV |  | "128" 3,3*(1,72*2+1,92*2)-(0,93*2,12+0,7*1,97*2) |  | 19.294 | [12 empty] | VV | 1 | 2 | True | 0 | ROZPOCET
| VV |  | "129" 3,3*(0,91*2+1,92*2)-(0,7*1,97+1,35*2,33) |  | 14.154 | [12 empty] | VV | 1 | 2 | True | 0 | ROZPOCET
| VV |  | "130" 3,3*(1,3*2+0,9*2)-0,7*1,97 |  | 13.141 | [12 empty] | VV | 1 | 2 | True | 0 | ROZPOCET
| VV |  | "131" 3,2*(3,95*2+5,67*2)-(0,8*2,12+0,9*2,1+3,0*11,77+0,93*2,12+0,9*2,25+1,28*2,25+1,4*2,2) |  | 12.715 | [12 empty] | VV | 1 | 2 | True | 0 | ROZPOCET
| VV |  | "132" 3,2*(3,28*2+2,53*2)-(1,35*2,3+0,93*2,12) |  | 32.107 | [12 empty] | VV | 1 | 2 | True | 0 | ROZPOCET
| VV |  | "chodba" 3,2*(1,77+3,18*2)-(0,93*2,12+0,94*2,07+1,16*2,16) |  | 19.593 | [12 empty] | VV | 1 | 2 | True | 0 | ROZPOCET
| VV |  | "134" 3,2*(3,42*2+2,53*2)-(0,94*2,07+1,35*2,3) |  | 33.029 | [12 empty] | VV | 1 | 2 | True | 0 | ROZPOCET
| VV |  | "135" 3,2*(5,9*2+2,77*2+0,3*4)-(1,35*2,3+1,28*2,25) |  | 53.343 | [12 empty] | VV | 1 | 2 | True | 0 | ROZPOCET
| VV |  | "136" 3,2*(5,9*2+2,75*2+0,6*4)-(1,35*2,3+0,9*2,25) |  | 57.91 | [12 empty] | VV | 1 | 2 | True | 0 | ROZPOCET
| VV |  | Součet |  | 649.332 | [12 empty] | VV | 1 | 4 | True | 1 | ROZPOCET
20 | K | 611421231R00 | Oprava váp.omítek stropů do 10% plochy - štukových | m2 | 328.82 |  | 0 |  |  | základní |  | 0 | 0.00609 | 2.0025 | 0 | 0 | 4 | K | 1 |  |  |  | ROZPOCET | 0 | 0 | 0 | 0 | 0 | 1 | 0 | 4 | 42
| VV |  | "chodba 1.pp" 2,2*57,8 |  | 127.16 | [12 empty] | VV | 1 | 2 | True | 0 | ROZPOCET
| VV |  | "klenba ve 101" 2,8*58,7 |  | 164.36 | [12 empty] | VV | 1 | 2 | True | 0 | ROZPOCET
| VV |  | "137" 37,3 |  | 37.3 | [12 empty] | VV | 1 | 2 | True | 0 | ROZPOCET
| VV |  | Součet |  | 328.82 | [12 empty] | VV | 1 | 4 | True | 1 | ROZPOCET
21 | K | 611421133R00 | Omítka vnitřní stropů rovných, MVC, štuková | m2 | 15.447 |  | 0 |  |  | základní |  | 0 | 0.05123 | 0.79135 | 0 | 0 | 4 | K | 1 |  |  |  | ROZPOCET | 0 | 0 | 0 | 0 | 0 | 1 | 0 | 4 | 44
| VV |  | "001" 2,85*5,42 |  | 15.447 | [12 empty] | VV | 1 | 2 | True | 0 | ROZPOCET
| VV |  | Součet |  | 15.447 | [12 empty] | VV | 1 | 4 | True | 1 | ROZPOCET
22 | K | 612425931R00 | Omítka vápenná vnitřního ostění - štuková | m2 | 13.765 |  | 0 |  |  | základní |  | 0 | 0.05369 | 0.73904 | 0 | 0 | 4 | K | 1 |  |  |  | ROZPOCET | 0 | 0 | 0 | 0 | 0 | 1 | 0 | 4 | 46
| VV |  | "1.pp" 0,5*(0,8*3+1,97*6+0,6+1,75*2) |  | 9.16 | [12 empty] | VV | 1 | 2 | True | 0 | ROZPOCET
| VV |  | "1.np" 0,5*(2,69+3,26*2) |  | 4.605 | [12 empty] | VV | 1 | 2 | True | 0 | ROZPOCET
| VV |  | Součet |  | 13.765 | [12 empty] | VV | 1 | 4 | True | 1 | ROZPOCET
23 | K | 610991111R00 | Zakrývání výplní vnitřních otvorů | m2 | 127.071 |  | 0 |  |  | základní |  | 0 | 4e-05 | 0.0050828 | 0 | 0 | 4 | K | 1 |  |  |  | ROZPOCET | 0 | 0 | 0 | 0 | 0 | 1 | 0 | 4 | 48
| VV |  | "1.np okna a stáv. dveře"3,17*2,3+1,23*2,25*2+0,9*2,1*2+1,25*2,2+1,23*2,25*2+1,67*2,32+0,9*1,97*2 |  | 32.311 | [12 empty] | VV | 1 | 2 | True | 0 | ROZPOCET
| VV |  | 1,33*2,32*2+1,36*1,62+1,04*1,62*2+1,36*1,62*8+1,4*2,2*8+2,15*2,38+1,85*3,02 |  | 64.714 | [12 empty] | VV | 1 | 2 | True | 0 | ROZPOCET
| VV |  | 1,35*2,3*6+1,16*2,16+1,28*2,25*2+1,4*2,25 |  | 30.046 | [12 empty] | VV | 1 | 2 | True | 0 | ROZPOCET
| VV |  | Součet |  | 127.071 | [12 empty] | VV | 1 | 4 | True | 1 | ROZPOCET
24 | K | 612422491R00 | Příplatek za další 1cm tl.váp.omítky stěn pl.-50% | m2 | 1298.64 |  | 0 |  |  | základní |  | 0 | 0.01339 | 17.3888 | 0 | 0 | 4 | K | 1 |  |  |  | ROZPOCET | 0 | 0 | 0 | 0 | 0 | 1 | 0 | 4 | 50
| VV |  | 649,32*2 |  | 1298.64 | [12 empty] | VV | 1 | 2 | True | 0 | ROZPOCET
| VV |  | Součet |  | 1298.64 | [12 empty] | VV | 1 | 4 | True | 1 | ROZPOCET
| D | 63 | Podlahy a podlahové konstrukce |  |  |  | 0 |  |  |  |  | 0 |  | 17.7268 |  | 0 | 1 | D | 0 |  |  |  | ROZPOCET | [6 empty] | 0
25 | K | 631416211R00 | Mazanina betonová, tloušťka 5 - 8 cm | m3 | 6.134 |  | 0 |  |  | základní |  | 0 | 1.919 | 11.7711 | 0 | 0 | 4 | K | 1 |  |  |  | ROZPOCET | 0 | 0 | 0 | 0 | 0 | 1 | 0 | 4 | 52
| VV |  | "120" 0,06*37,34 |  | 2.24 | [12 empty] | VV | 1 | 2 | True | 0 | ROZPOCET
| VV |  | "121-125" 0,06*(19,45+3,32+6,68+4,4+15,22) |  | 2.944 | [12 empty] | VV | 1 | 2 | True | 0 | ROZPOCET
| VV |  | "127-130" 0,06*(8,06+5,0+1,42+1,36) |  | 0.95 | [12 empty] | VV | 1 | 2 | True | 0 | ROZPOCET
| VV |  | Součet |  | 6.134 | [12 empty] | VV | 1 | 4 | True | 1 | ROZPOCET
26 | K | 631361921RT2 | Výztuž mazanin svařovanou sítí | t | 0.4 |  | 0 |  |  | základní |  | 0 | 1.0662 | 0.4265 | 0 | 0 | 4 | K | 1 |  |  |  | ROZPOCET | 0 | 0 | 0 | 0 | 0 | 1 | 0 | 4 | 54
| P |  | Poznámka k položce: průměr drátu 5,0, oka 100/100 mm KD35 | [14 empty] | P | 1
| VV |  | 102,3*1,2*3,113/1000 |  | 0.382 | [12 empty] | VV | 1 | 2 | True | 0 | ROZPOCET
| VV |  | 1,1*1,1*1,2*4*3,113/1000 |  | 0.018 | [12 empty] | VV | 1 | 2 | True | 0 | ROZPOCET
| VV |  | Součet |  | 0.4 | [12 empty] | VV | 1 | 4 | True | 1 | ROZPOCET
27 | K | 631311121R00 | Doplnění mazanin betonem do 1 m2, do tl. 8 cm | m3 | 0.709 |  | 0 |  |  | základní |  | 0 | 2.5 | 1.7725 | 0 | 0 | 4 | K | 1 |  |  |  | ROZPOCET | 0 | 0 | 0 | 0 | 0 | 1 | 0 | 4 | 56
| VV |  | "112" 0,2*0,08*3,4*2 |  | 0.109 | [12 empty] | VV | 1 | 2 | True | 0 | ROZPOCET
| VV |  | "115-116" 0,2*0,2*15,0 |  | 0.6 | [12 empty] | VV | 1 | 2 | True | 0 | ROZPOCET
| VV |  | Součet |  | 0.709 | [12 empty] | VV | 1 | 4 | True | 1 | ROZPOCET
28 | K | 631571008R00 | Násyp z písku prosátého tl. do 20 mm | m2 | 102.25 |  | 0 |  |  | základní |  | 0 | 0.03674 | 3.7567 | 0 | 0 | 4 | K | 1 |  |  |  | ROZPOCET | 0 | 0 | 0 | 0 | 0 | 1 | 0 | 4 | 58
| VV |  | "120" 37,34 |  | 37.34 | [12 empty] | VV | 1 | 2 | True | 0 | ROZPOCET
| VV |  | "121-125" 19,45+3,32+6,68+4,4+15,22 |  | 49.07 | [12 empty] | VV | 1 | 2 | True | 0 | ROZPOCET
| VV |  | "127-130" 8,06+5,0+1,42+1,36 |  | 15.84 | [12 empty] | VV | 1 | 2 | True | 0 | ROZPOCET
| VV |  | Součet |  | 102.25 | [12 empty] | VV | 1 | 4 | True | 1 | ROZPOCET
| D | 64 | Výplně otvorů |  |  |  | 0 |  |  |  |  | 0 |  | 0.69954 |  | 0 | 1 | D | 0 |  |  |  | ROZPOCET | [6 empty] | 0
29 | K | 642944121RU4 | Osazení ocelových zárubní dodatečně do 2,5 m2 | kus | 1 |  | 0 |  |  | základní |  | 0 | 0.06721 | 0.06721 | 0 | 0 | 4 | K | 1 |  |  |  | ROZPOCET | 0 | 0 | 0 | 0 | 0 | 1 | 0 | 4 | 60
| P |  | Poznámka k položce: včetně dodávky zárubně 80x197x16 cm | [14 empty] | P | 1
| VV |  | "D18, 1.pp" 1 |  | 1 | [12 empty] | VV | 1 | 2 | True | 0 | ROZPOCET
| VV |  | Součet |  | 1 | [12 empty] | VV | 1 | 4 | True | 1 | ROZPOCET
30 | K | 642944121RU2 | Osazení ocelových zárubní dodatečně do 2,5 m2 - atyp | kus | 1 |  | 0 |  |  | základní |  | 0 | 0.06691 | 0.06691 | 0 | 0 | 4 | K | 1 |  |  |  | ROZPOCET | 0 | 0 | 0 | 0 | 0 | 1 | 0 | 4 | 62
| P |  | Poznámka k položce: včetně dodávky zárubně 60x175x16 cm | [14 empty] | P | 1
| VV |  | "D04" 1 |  | 1 | [12 empty] | VV | 1 | 2 | True | 0 | ROZPOCET
| VV |  | Součet |  | 1 | [12 empty] | VV | 1 | 4 | True | 1 | ROZPOCET
31 | K | 642945121R00 | Osazení zárubní ocel. požár.1křídl., zazděním | kus | 2 |  | 0 |  |  | základní |  | 0 | 0.0432 | 0.0864 | 0 | 0 | 4 | K | 1 |  |  |  | ROZPOCET | 0 | 0 | 0 | 0 | 0 | 1 | 0 | 4 | 64
| VV |  | "001 -003" 1 |  | 1 | [12 empty] | VV | 1 | 2 | True | 0 | ROZPOCET
| VV |  | "001 - schodiště" 1 |  | 1 | [12 empty] | VV | 1 | 2 | True | 0 | ROZPOCET
| VV |  | Součet |  | 2 | [12 empty] | VV | 1 | 4 | True | 1 | ROZPOCET
32 | K | 5533300421 | Zárubeň ocelová ZH 160/1970/800 L, P, EI, EW 30 | kus | 2 |  | 0 |  |  | základní |  | 0 | 0.0136 | 0.0272 | 0 | 0 | 4 | K | 1 |  |  |  | ROZPOCET | 0 | 0 | 0 | 0 | 0 | 1 | 0 | 4 | 66
| VV |  | "001" 2 |  | 2 | [12 empty] | VV | 1 | 2 | True | 0 | ROZPOCET
| VV |  | Součet |  | 2 | [12 empty] | VV | 1 | 4 | True | 1 | ROZPOCET
33 | K | 642942111RT3 | Osazení zárubní dveřních ocelových, pl. do 2,5 m2 | kus | 11 |  | 0 |  |  | základní |  | 0 | 0.02937 | 0.32307 | 0 | 0 | 4 | K | 1 |  |  |  | ROZPOCET | 0 | 0 | 0 | 0 | 0 | 1 | 0 | 4 | 68
| P |  | Poznámka k položce: včetně dodávky zárubně 70 x 197 x 11 cm | [14 empty] | P | 1
| VV |  | "D07a" 5 |  | 5 | [12 empty] | VV | 1 | 2 | True | 0 | ROZPOCET
| VV |  | "Do7" 6 |  | 6 | [12 empty] | VV | 1 | 2 | True | 0 | ROZPOCET
| VV |  | Součet |  | 11 | [12 empty] | VV | 1 | 4 | True | 1 | ROZPOCET
34 | K | 642941211RT2 | Pouzdro pro posuvné dveře jednostranné, do SDK | kus | 1 |  | 0 |  |  | základní |  | 0 | 0.03765 | 0.03765 | 0 | 0 | 4 | K | 1 |  |  |  | ROZPOCET | 0 | 0 | 0 | 0 | 0 | 1 | 0 | 4 | 70
| P |  | Poznámka k položce: jednostranné pouzdro 700/1970 mm | [14 empty] | P | 1
| VV |  | "D14" 1 |  | 1 | [12 empty] | VV | 1 | 2 | True | 0 | ROZPOCET
| VV |  | Součet |  | 1 | [12 empty] | VV | 1 | 4 | True | 1 | ROZPOCET
35 | K | 642942212RT2 | Osazení zárubně do sádrokarton. příčky tl. 100 mm | kus | 3 |  | 0 |  |  | základní |  | 0 | 0.0235 | 0.0705 | 0 | 0 | 4 | K | 1 |  |  |  | ROZPOCET | 0 | 0 | 0 | 0 | 0 | 1 | 0 | 4 | 72
| P |  | Poznámka k položce: včetně dodávky zárubně 700/100 | [14 empty] | P | 1
| VV |  | "D12-a 1np" 3 |  | 3 | [12 empty] | VV | 1 | 2 | True | 0 | ROZPOCET
| VV |  | Součet |  | 3 | [12 empty] | VV | 1 | 4 | True | 1 | ROZPOCET
36 | K | 642942211RT2 | Osazení zárubně do sádrokarton. příčky tl. 100 mm | kus | 1 |  | 0 |  |  | základní |  | 0 | 0.0206 | 0.0206 | 0 | 0 | 4 | K | 1 |  |  |  | ROZPOCET | 0 | 0 | 0 | 0 | 0 | 1 | 0 | 4 | 74
| P |  | Poznámka k položce: včetně dodávky zárubně 600/100 | [14 empty] | P | 1
| VV |  | "D13 1.np" 1 |  | 1 | [12 empty] | VV | 1 | 2 | True | 0 | ROZPOCET
| VV |  | Součet |  | 1 | [12 empty] | VV | 1 | 4 | True | 1 | ROZPOCET
| D | 711 | Izolace proti vodě |  |  |  | 0 |  |  |  |  | 0 |  | 0.99351 |  | 0 | 2 | D | 0 |  |  |  | ROZPOCET | [6 empty] | 0
37 | K | 711111001RZ1 | Izolace proti vlhkosti vodor. nátěr ALP za studena | m2 | 102.25 |  | 0 |  |  | základní |  | 0 | 0.00033 | 0.033743 | 0 | 0 | 16 | K | 1 |  |  |  | ROZPOCET | 0 | 0 | 0 | 0 | 0 | 1 | 0 | 16 | 76
| P |  | Poznámka k položce: 1x nátěr - včetně dodávky penetračního laku ALP | [14 empty] | P | 1
| VV |  | "120" 37,34 |  | 37.34 | [12 empty] | VV | 1 | 2 | True | 0 | ROZPOCET
| VV |  | "121-125" 19,45+3,32+6,68+4,4+15,22 |  | 49.07 | [12 empty] | VV | 1 | 2 | True | 0 | ROZPOCET
| VV |  | "127-130" 8,06+5,0+1,42+1,36 |  | 15.84 | [12 empty] | VV | 1 | 2 | True | 0 | ROZPOCET
| VV |  | Součet |  | 102.25 | [12 empty] | VV | 1 | 4 | True | 1 | ROZPOCET
38 | K | 711141559RY2 | Izolace proti vlhk. vodorovná pásy přitavením | m2 | 102.25 |  | 0 |  |  | základní |  | 0 | 0.00559 | 0.57158 | 0 | 0 | 16 | K | 1 |  |  |  | ROZPOCET | 0 | 0 | 0 | 0 | 0 | 1 | 0 | 16 | 78
| P |  | Poznámka k položce: 1 vrstva - včetně dod. G200S40 | [14 empty] | P | 1
| VV |  | "120" 37,34 |  | 37.34 | [12 empty] | VV | 1 | 2 | True | 0 | ROZPOCET
| VV |  | "121-125" 19,45+3,32+6,68+4,4+15,22 |  | 49.07 | [12 empty] | VV | 1 | 2 | True | 0 | ROZPOCET
| VV |  | "127-130" 8,06+5,0+1,42+1,36 |  | 15.84 | [12 empty] | VV | 1 | 2 | True | 0 | ROZPOCET
| VV |  | Součet |  | 102.25 | [12 empty] | VV | 1 | 4 | True | 1 | ROZPOCET
39 | K | 711212002R00 | Hydroizolační povlak - nátěr nebo stěrka | m2 | 96.287 |  | 0 |  |  | základní |  | 0 | 0.00368 | 0.35434 | 0 | 0 | 16 | K | 1 |  |  |  | ROZPOCET | 0 | 0 | 0 | 0 | 0 | 1 | 0 | 16 | 80
| VV |  | "120c" 1,8*0,85+0,3*(1,8*2+0,85*2-0,7) |  | 2.91 | [12 empty] | VV | 1 | 2 | True | 0 | ROZPOCET
| VV |  | "120a" 1,8*1,75+0,3*(1,75*2+1,8*2-0,7*4) |  | 4.44 | [12 empty] | VV | 1 | 2 | True | 0 | ROZPOCET
| VV |  | "120d" 2,0*(0,8*2+0,9*2+1,75*2+1,7)-0,7*2,0+1,75*1,7 |  | 18.775 | [12 empty] | VV | 1 | 2 | True | 0 | ROZPOCET
| VV |  | "120b" 1,7*0,85+0,3*(1,7*2+0,85) |  | 2.72 | [12 empty] | VV | 1 | 2 | True | 0 | ROZPOCET
| VV |  | "121a" 1,75*2,9+0,3*(2,9*2+1,75*2-0,9) |  | 7.595 | [12 empty] | VV | 1 | 2 | True | 0 | ROZPOCET
| VV |  | "123b" 0,8*1,6+0,3*(1,6*2+0,8*2-0,7) |  | 2.51 | [12 empty] | VV | 1 | 2 | True | 0 | ROZPOCET
| VV |  | "123a" 1,57*0,9+0,3*(1,57*2+0,9*2-1,4) |  | 2.475 | [12 empty] | VV | 1 | 2 | True | 0 | ROZPOCET
| VV |  | "123c" 2,0*(1,57*2+0,9*2)-0,6*2,0+1,57*0,9 |  | 10.093 | [12 empty] | VV | 1 | 2 | True | 0 | ROZPOCET
| VV |  | "122a" 0,9*1,67+0,3*(0,9*2+1,67*2-0,7) |  | 2.835 | [12 empty] | VV | 1 | 2 | True | 0 | ROZPOCET
| VV |  | "122" 1,47*1,47+0,3*(1,47*4-0,7*3) |  | 3.295 | [12 empty] | VV | 1 | 2 | True | 0 | ROZPOCET
| VV |  | "122b" 2,0*(0,95*2+2,47*2-0,7)+2,47*0,8 |  | 14.256 | [12 empty] | VV | 1 | 2 | True | 0 | ROZPOCET
| VV |  | "125" 1,25*1,72+0,3*(1,72*2+1,25*2-1,4) |  | 3.512 | [12 empty] | VV | 1 | 2 | True | 0 | ROZPOCET
| VV |  | "125a" 0,9*1,96+0,3*(0,9*2+1,96*2-0,7) |  | 3.27 | [12 empty] | VV | 1 | 2 | True | 0 | ROZPOCET
| VV |  | "127" 1,85*2,72+0,3*(1,85*2+2,72*2-0,9) |  | 7.504 | [12 empty] | VV | 1 | 2 | True | 0 | ROZPOCET
| VV |  | "128" 1,72*1,92+0,3*(1,72*2+1,92*2-1,63) |  | 4.997 | [12 empty] | VV | 1 | 2 | True | 0 | ROZPOCET
| VV |  | "129" 0,9*1,92+0,3*(0,9*2+1,92*2-0,7) |  | 3.21 | [12 empty] | VV | 1 | 2 | True | 0 | ROZPOCET
| VV |  | "130" 1,3*0,9+0,3*(0,9*2+1,3-0,7) |  | 1.89 | [12 empty] | VV | 1 | 2 | True | 0 | ROZPOCET
| VV |  | Součet |  | 96.287 | [12 empty] | VV | 1 | 4 | True | 1 | ROZPOCET
40 | K | 711212601R00 | Těsnicí pás do spoje podlaha - stěna | m | 105.8 |  | 0 |  |  | základní |  | 0 | 0.00032 | 0.033856 | 0 | 0 | 16 | K | 1 |  |  |  | ROZPOCET | 0 | 0 | 0 | 0 | 0 | 1 | 0 | 16 | 82
| VV |  | 105,8 |  | 105.8 | [12 empty] | VV | 1 | 2 | True | 0 | ROZPOCET
| VV |  | Součet |  | 105.8 | [12 empty] | VV | 1 | 4 | True | 1 | ROZPOCET
41 | K | 998711103R00 | Přesun hmot pro izolace proti vodě, výšky do 60 m | t | 0.994 |  | 0 |  |  | základní |  | 0 | 0 | 0 | 0 | 0 | 16 | K | 1 |  |  |  | ROZPOCET | 0 | 0 | 0 | 0 | 0 | 1 | 0 | 16 | 84
| D | 713 | Izolace tepelné |  |  |  | 0 |  |  |  |  | 0 |  | 0.25411 |  | 0 | 2 | D | 0 |  |  |  | ROZPOCET | [6 empty] | 0
42 | K | 713121111RT1 | Izolace tepelná podlah na sucho, jednovrstvá | m2 | 102.25 |  | 0 |  |  | základní |  | 0 | 0 | 0 | 0 | 0 | 16 | K | 1 |  |  |  | ROZPOCET | 0 | 0 | 0 | 0 | 0 | 1 | 0 | 16 | 86
| P |  | Poznámka k položce: materiál ve specifikaci | [14 empty] | P | 1
| VV |  | "120" 37,34 |  | 37.34 | [12 empty] | VV | 1 | 2 | True | 0 | ROZPOCET
| VV |  | "121-125" 19,45+3,32+6,68+4,4+15,22 |  | 49.07 | [12 empty] | VV | 1 | 2 | True | 0 | ROZPOCET
| VV |  | "127-130" 8,06+5,0+1,42+1,36 |  | 15.84 | [12 empty] | VV | 1 | 2 | True | 0 | ROZPOCET
| VV |  | Součet |  | 102.25 | [12 empty] | VV | 1 | 4 | True | 1 | ROZPOCET
43 | K | 28375768.A | Deska izolační polystyrén samozhášivý EPS 150 | m3 | 8.344 |  | 0 |  |  | základní |  | 0 | 0.025 | 0.2086 | 0 | 0 | 16 | K | 1 |  |  |  | ROZPOCET | 0 | 0 | 0 | 0 | 0 | 1 | 0 | 16 | 88
| VV |  | "120" 37,34*0,08 |  | 2.987 | [12 empty] | VV | 1 | 2 | True | 0 | ROZPOCET
| VV |  | "121-125" (19,45+3,32+6,68+4,4+15,22)*0,08 |  | 3.926 | [12 empty] | VV | 1 | 2 | True | 0 | ROZPOCET
| VV |  | "127-130" (8,06+5,0+1,42+1,36)*0,08 |  | 1.267 | [12 empty] | VV | 1 | 2 | True | 0 | ROZPOCET
| VV |  | "ztratné 2%" 0,1636 |  | 0.164 | [12 empty] | VV | 1 | 2 | True | 0 | ROZPOCET
| VV |  | Součet |  | 8.344 | [12 empty] | VV | 1 | 4 | True | 1 | ROZPOCET
44 | K | 713191100RT9 | Položení separační fólie | m2 | 122.7 |  | 0 |  |  | základní |  | 0 | 1e-05 | 0.001227 | 0 | 0 | 16 | K | 1 |  |  |  | ROZPOCET | 0 | 0 | 0 | 0 | 0 | 1 | 0 | 16 | 90
| P |  | Poznámka k položce: včetně dodávky PE fólie | [14 empty] | P | 1
| VV |  | "120" 37,34*1,2 |  | 44.808 | [12 empty] | VV | 1 | 2 | True | 0 | ROZPOCET
| VV |  | "121-125" (19,45+3,32+6,68+4,4+15,22)*1,2 |  | 58.884 | [12 empty] | VV | 1 | 2 | True | 0 | ROZPOCET
| VV |  | "127-130" (8,06+5,0+1,42+1,36)*1,2 |  | 19.008 | [12 empty] | VV | 1 | 2 | True | 0 | ROZPOCET
| VV |  | Součet |  | 122.7 | [12 empty] | VV | 1 | 4 | True | 1 | ROZPOCET
45 | K | 713111111RT1 | Izolace tepelné stropů vrchem kladené volně | m2 | 36.9 |  | 0 |  |  | základní |  | 0 | 0 | 0 | 0 | 0 | 16 | K | 1 |  |  |  | ROZPOCET | 0 | 0 | 0 | 0 | 0 | 1 | 0 | 16 | 92
| P |  | Poznámka k položce: 1 vrstva - materiál ve specifikaci | [14 empty] | P | 1
| VV |  | "nad SDK 1.np 120" 27,52+3,24+1,49+1,59+3,06 |  | 36.9 | [12 empty] | VV | 1 | 2 | True | 0 | ROZPOCET
| VV |  | Součet |  | 36.9 | [12 empty] | VV | 1 | 4 | True | 1 | ROZPOCET
46 | K | 63151370.A | Deska z minerální plsti tl. 40 mm | m2 | 36.9 |  | 0 |  |  | základní |  | 0 | 0.0012 | 0.04428 | 0 | 0 | 16 | K | 1 |  |  |  | ROZPOCET | 0 | 0 | 0 | 0 | 0 | 1 | 0 | 16 | 94
| VV |  | "nad SDK 1.np 120" 27,52+3,24+1,49+1,59+3,06 |  | 36.9 | [12 empty] | VV | 1 | 2 | True | 0 | ROZPOCET
| VV |  | Součet |  | 36.9 | [12 empty] | VV | 1 | 4 | True | 1 | ROZPOCET
47 | K | 998713103R00 | Přesun hmot pro izolace tepelné, výšky do 24 m | t | 0.254 |  | 0 |  |  | základní |  | 0 | 0 | 0 | 0 | 0 | 16 | K | 1 |  |  |  | ROZPOCET | 0 | 0 | 0 | 0 | 0 | 1 | 0 | 16 | 96
| D | 725 | Zařizovací předměty |  |  |  | 0 |  |  |  |  | 0 |  | 0.28801 |  | 0 | 2 | D | 0 |  |  |  | ROZPOCET | [6 empty] | 0
48 | K | 725110811R00 | Demontáž klozetů splachovacích | soubor | 3 |  | 0 |  |  | základní |  | 0 | 0.01933 | 0.05799 | 0 | 0 | 16 | K | 1 |  |  |  | ROZPOCET | 0 | 0 | 0 | 0 | 0 | 1 | 0 | 16 | 98
| VV |  | "1.np" 3 |  | 3 | [12 empty] | VV | 1 | 2 | True | 0 | ROZPOCET
| VV |  | Součet |  | 3 | [12 empty] | VV | 1 | 4 | True | 1 | ROZPOCET
49 | K | 725210821R00 | Demontáž umyvadel bez výtokových armatur | soubor | 7 |  | 0 |  |  | základní |  | 0 | 0.01946 | 0.13622 | 0 | 0 | 16 | K | 1 |  |  |  | ROZPOCET | 0 | 0 | 0 | 0 | 0 | 1 | 0 | 16 | 100
| VV |  | "1.np" 7 |  | 7 | [12 empty] | VV | 1 | 2 | True | 0 | ROZPOCET
| VV |  | Součet |  | 7 | [12 empty] | VV | 1 | 4 | True | 1 | ROZPOCET
50 | K | 725240812R00 | Demontáž sprchových mís bez výtokových armatur | soubor | 3 |  | 0 |  |  | základní |  | 0 | 0.0245 | 0.0735 | 0 | 0 | 16 | K | 1 |  |  |  | ROZPOCET | 0 | 0 | 0 | 0 | 0 | 1 | 0 | 16 | 102
| VV |  | "1.np" 3 |  | 3 | [12 empty] | VV | 1 | 2 | True | 0 | ROZPOCET
| VV |  | Součet |  | 3 | [12 empty] | VV | 1 | 4 | True | 1 | ROZPOCET
51 | K | 725820801R00 | Demontáž baterie nástěnné do G 3/4 | soubor | 10 |  | 0 |  |  | základní |  | 0 | 0.00156 | 0.0156 | 0 | 0 | 16 | K | 1 |  |  |  | ROZPOCET | 0 | 0 | 0 | 0 | 0 | 1 | 0 | 16 | 104
| VV |  | "1.np" 10 |  | 10 | [12 empty] | VV | 1 | 2 | True | 0 | ROZPOCET
| VV |  | Součet |  | 10 | [12 empty] | VV | 1 | 4 | True | 1 | ROZPOCET
52 | K | 725291114R00 | Madlo rovné bílé dl. 600 mm | soubor | 1 |  | 0 |  |  | základní |  | 0 | 0.0013 | 0.0013 | 0 | 0 | 16 | K | 1 |  |  |  | ROZPOCET | 0 | 0 | 0 | 0 | 0 | 1 | 0 | 16 | 106
| VV |  | "01a 1.np" 1 |  | 1 | [12 empty] | VV | 1 | 2 | True | 0 | ROZPOCET
| VV |  | Součet |  | 1 | [12 empty] | VV | 1 | 4 | True | 1 | ROZPOCET
53 | K | 725291136R00 | Madlo dvojité sklopné bílé dl. 852 mm | soubor | 1 |  | 0 |  |  | základní |  | 0 | 0.0023 | 0.0023 | 0 | 0 | 16 | K | 1 |  |  |  | ROZPOCET | 0 | 0 | 0 | 0 | 0 | 1 | 0 | 16 | 108
| VV |  | "01a" 1 |  | 1 | [12 empty] | VV | 1 | 2 | True | 0 | ROZPOCET
| VV |  | Součet |  | 1 | [12 empty] | VV | 1 | 4 | True | 1 | ROZPOCET
54 | K | 725291113R00 | Madlo rovné bílé dl. 500 mm | soubor | 1 |  | 0 |  |  | základní |  | 0 | 0.0011 | 0.0011 | 0 | 0 | 16 | K | 1 |  |  |  | ROZPOCET | 0 | 0 | 0 | 0 | 0 | 1 | 0 | 16 | 110
| VV |  | "01b" 1 |  | 1 | [12 empty] | VV | 1 | 2 | True | 0 | ROZPOCET
| VV |  | Součet |  | 1 | [12 empty] | VV | 1 | 4 | True | 1 | ROZPOCET
55 | K | 998725103R00 | Přesun hmot pro zařizovací předměty, výšky do 24 m | t | 0.288 |  | 0 |  |  | základní |  | 0 | 0 | 0 | 0 | 0 | 16 | K | 1 |  |  |  | ROZPOCET | 0 | 0 | 0 | 0 | 0 | 1 | 0 | 16 | 112
| D | 763 | Konstrukce suché výstavby |  |  |  | 0 |  |  |  |  | 0 |  | 0.00558 |  | 0 | 2 | D | 0 |  |  |  | ROZPOCET | [6 empty] | 0
56 | K | 763172311 | Montáž revizních dvířek SDK kcí vel. 200x200 mm | kus | 6 |  | 0 |  |  | základní |  | 0 | 3e-05 | 0.00018 | 0 | 0 | 16 | K | 1 |  |  |  | ROZPOCET | 0 | 0 | 0 | 0 | 0 | 1 | 0 | 16 | 651704509
| VV |  | do instalačních šachet 1.NP | [14 empty] | VV | 1 | 1 | True | 0 | ROZPOCET
| VV |  | 6 |  | 6 | [12 empty] | VV | 1 | 2 | True | 1 | ROZPOCET
57 | M | 59030710.1 | dvířka revizní 200x200mm | kus | 6 |  | 0 |  |  | základní |  | 0 | 0.0009 | 0.0054 | 0 | 0 | 32 | M | 1 |  |  |  | ROZPOCET | 0 | 0 | 0 | 0 | 0 | 1 | 0 | 16 | -2119591199
58 | K | 998763102 | Přesun hmot tonážní pro dřevostavby v objektech v do 24 m | t | 0.006 |  | 0 |  |  | základní |  | 0 | 0 | 0 | 0 | 0 | 16 | K | 1 |  |  |  | ROZPOCET | 0 | 0 | 0 | 0 | 0 | 1 | 0 | 16 | -1576317042
| D | 766 | Konstrukce truhlářské |  |  |  | 0 |  |  |  |  | 0 |  | 0.83884 |  | 0 | 2 | D | 0 |  |  |  | ROZPOCET | [6 empty] | 0
59 | K | 766670021R00 | Montáž kliky a štítku | kus | 26 |  | 0 |  |  | základní |  | 0 | 0 | 0 | 0 | 0 | 16 | K | 1 |  |  |  | ROZPOCET | 0 | 0 | 0 | 0 | 0 | 1 | 0 | 16 | 114
| VV |  | "1.pp" 1+1+1+1 |  | 4 | [12 empty] | VV | 1 | 2 | True | 0 | ROZPOCET
| VV |  | "1.np" 1+1+6+5+1+1+1+2+1+1+1+1 |  | 22 | [12 empty] | VV | 1 | 2 | True | 0 | ROZPOCET
| VV |  | Součet |  | 26 | [12 empty] | VV | 1 | 4 | True | 1 | ROZPOCET
60 | K | 54914625 | Dveřní kování dle popisu v PSV | kus | 27.3 |  | 0 |  |  | základní |  | 0 | 0.0008 | 0.02184 | 0 | 0 | 16 | K | 1 |  |  |  | ROZPOCET | 0 | 0 | 0 | 0 | 0 | 1 | 0 | 16 | 116
| VV |  | "1.pp" 1+1+1+1 |  | 4 | [12 empty] | VV | 1 | 2 | True | 0 | ROZPOCET
| VV |  | "1.np" 1+1+6+5+1+1+1+2+1+1+1+1 |  | 22 | [12 empty] | VV | 1 | 2 | True | 0 | ROZPOCET
| VV |  | "ztratné 5%" 1,3 |  | 1.3 | [12 empty] | VV | 1 | 2 | True | 0 | ROZPOCET
| VV |  | Součet |  | 27.3 | [12 empty] | VV | 1 | 4 | True | 1 | ROZPOCET
61 | K | 766661112R00 | Montáž dveří do zárubně,otevíravých 1kř.do 0,8 m | kus | 18 |  | 0 |  |  | základní |  | 0 | 0 | 0 | 0 | 0 | 16 | K | 1 |  |  |  | ROZPOCET | 0 | 0 | 0 | 0 | 0 | 1 | 0 | 16 | 118
| VV |  | "1.pp D04" 1 |  | 1 | [12 empty] | VV | 1 | 2 | True | 0 | ROZPOCET
| VV |  | "1.np D07 a a" 6+5 |  | 11 | [12 empty] | VV | 1 | 2 | True | 0 | ROZPOCET
| VV |  | "D12, 1np" 1 |  | 1 | [12 empty] | VV | 1 | 2 | True | 0 | ROZPOCET
| VV |  | "D12a, 1.np" 2 |  | 2 | [12 empty] | VV | 1 | 2 | True | 0 | ROZPOCET
| VV |  | "D13, 1.np"1 |  | 1 | [12 empty] | VV | 1 | 2 | True | 0 | ROZPOCET
| VV |  | "D18,1.pp" 1 |  | 1 | [12 empty] | VV | 1 | 2 | True | 0 | ROZPOCET
| VV |  | "D18,1.np" 1 |  | 1 | [12 empty] | VV | 1 | 2 | True | 0 | ROZPOCET
| VV |  | Součet |  | 18 | [12 empty] | VV | 1 | 4 | True | 1 | ROZPOCET
62 | K | 61160421 | Dveře vnitřní HPL 1kř. 60x175 - atyp | kus | 1 |  | 0 |  |  | základní |  | 0 | 0.015 | 0.015 | 0 | 0 | 16 | K | 1 |  |  |  | ROZPOCET | 0 | 0 | 0 | 0 | 0 | 1 | 0 | 16 | 120
| VV |  | "D04" 1 |  | 1 | [12 empty] | VV | 1 | 2 | True | 0 | ROZPOCET
| VV |  | Součet |  | 1 | [12 empty] | VV | 1 | 4 | True | 1 | ROZPOCET
63 | K | 611601201 | Dveře vnitřní HPL plné 1kř. 60x197 cm | kus | 12 |  | 0 |  |  | základní |  | 0 | 0.015 | 0.18 | 0 | 0 | 16 | K | 1 |  |  |  | ROZPOCET | 0 | 0 | 0 | 0 | 0 | 1 | 0 | 16 | 122
| VV |  | "1.np D07 a a" 6+5 |  | 11 | [12 empty] | VV | 1 | 2 | True | 0 | ROZPOCET
| VV |  | "D13, 1.np"1 |  | 1 | [12 empty] | VV | 1 | 2 | True | 0 | ROZPOCET
| VV |  | Součet |  | 12 | [12 empty] | VV | 1 | 4 | True | 1 | ROZPOCET
64 | K | 611601202 | Dveře vnitřní HPL plné 1kř. 70x197 cm | kus | 3 |  | 0 |  |  | základní |  | 0 | 0.017 | 0.051 | 0 | 0 | 16 | K | 1 |  |  |  | ROZPOCET | 0 | 0 | 0 | 0 | 0 | 1 | 0 | 16 | 124
| VV |  | "D12, 1np" 1 |  | 1 | [12 empty] | VV | 1 | 2 | True | 0 | ROZPOCET
| VV |  | "D12a, 1.np" 2 |  | 2 | [12 empty] | VV | 1 | 2 | True | 0 | ROZPOCET
| VV |  | Součet |  | 3 | [12 empty] | VV | 1 | 4 | True | 1 | ROZPOCET
65 | K | 611601203 | Dveře vnitřní HPL plné 1kř. 80x197 cm | kus | 2 |  | 0 |  |  | základní |  | 0 | 0.019 | 0.038 | 0 | 0 | 16 | K | 1 |  |  |  | ROZPOCET | 0 | 0 | 0 | 0 | 0 | 1 | 0 | 16 | 126
| VV |  | "D18,1.pp" 1 |  | 1 | [12 empty] | VV | 1 | 2 | True | 0 | ROZPOCET
| VV |  | "D18,1.np" 1 |  | 1 | [12 empty] | VV | 1 | 2 | True | 0 | ROZPOCET
| VV |  | Součet |  | 2 | [12 empty] | VV | 1 | 4 | True | 1 | ROZPOCET
66 | K | 766661413R00 | Montáž dveří protipožár.1kř.do 80 cm, bez kukátka | kus | 2 |  | 0 |  |  | základní |  | 0 | 0 | 0 | 0 | 0 | 16 | K | 1 |  |  |  | ROZPOCET | 0 | 0 | 0 | 0 | 0 | 1 | 0 | 16 | 128
| VV |  | "1.pp D02" 1 |  | 1 | [12 empty] | VV | 1 | 2 | True | 0 | ROZPOCET
| VV |  | "1.pp, D03" 1 |  | 1 | [12 empty] | VV | 1 | 2 | True | 0 | ROZPOCET
| VV |  | Součet |  | 2 | [12 empty] | VV | 1 | 4 | True | 1 | ROZPOCET
67 | K | 61165611 | Dveře protipožární EI30 plné 80x197 cm , HPL | kus | 2 |  | 0 |  |  | základní |  | 0 | 0.025 | 0.05 | 0 | 0 | 16 | K | 1 |  |  |  | ROZPOCET | 0 | 0 | 0 | 0 | 0 | 1 | 0 | 16 | 130
| VV |  | "1.pp, D02" 1 |  | 1 | [12 empty] | VV | 1 | 2 | True | 0 | ROZPOCET
| VV |  | "1.pp, D03" 1 |  | 1 | [12 empty] | VV | 1 | 2 | True | 0 | ROZPOCET
| VV |  | Součet |  | 2 | [12 empty] | VV | 1 | 4 | True | 1 | ROZPOCET
68 | K | 61165628 | Dveře požární EI30 80x210 cm, HPL | kus | 1 |  | 0 |  |  | základní |  | 0 | 0.026 | 0.026 | 0 | 0 | 16 | K | 1 |  |  |  | ROZPOCET | 0 | 0 | 0 | 0 | 0 | 1 | 0 | 16 | 132
| VV |  | "D30, 4.np" 1 |  | 1 | [12 empty] | VV | 1 | 2 | True | 0 | ROZPOCET
| VV |  | Součet |  | 1 | [12 empty] | VV | 1 | 4 | True | 1 | ROZPOCET
69 | K | 766664911R00 | Vyřezání otvoru v dveřních křídlech kompletizovan. | kus | 16 |  | 0 |  |  | základní |  | 0 | 0 | 0 | 0 | 0 | 16 | K | 1 |  |  |  | ROZPOCET | 0 | 0 | 0 | 0 | 0 | 1 | 0 | 16 | 134
| VV |  | "1.np" 1+6+5+1+2+1 |  | 16 | [12 empty] | VV | 1 | 2 | True | 0 | ROZPOCET
| VV |  | Součet |  | 16 | [12 empty] | VV | 1 | 4 | True | 1 | ROZPOCET
70 | K | 766000111 | D + M elox. hliníkové větrací mřížky 400/200 do dveří | Pár | 16 |  | 0 |  |  | základní |  | 0 | 0 | 0 | 0 | 0 | 16 | K | 1 |  |  |  | ROZPOCET | 0 | 0 | 0 | 0 | 0 | 1 | 0 | 16 | 136
| VV |  | "1.np" 1+6+5+1+2+1 |  | 16 | [12 empty] | VV | 1 | 2 | True | 0 | ROZPOCET
| VV |  | Součet |  | 16 | [12 empty] | VV | 1 | 4 | True | 1 | ROZPOCET
71 | K | 766000187 | Protipožární těsnění do ocel. zárubní | m | 9.6 |  | 0 |  |  | základní |  | 0 | 0 | 0 | 0 | 0 | 16 | K | 1 |  |  |  | ROZPOCET | 0 | 0 | 0 | 0 | 0 | 1 | 0 | 16 | 138
| P |  | Poznámka k položce: D+M | [14 empty] | P | 1
| VV |  | "1.pp" (0,8+2,0*2)*2 |  | 9.6 | [12 empty] | VV | 1 | 2 | True | 0 | ROZPOCET
| VV |  | Součet |  | 9.6 | [12 empty] | VV | 1 | 4 | True | 1 | ROZPOCET
72 | K | 766000188 | Protikouřové těsnění prahů zafrézované do dveřního křídla | ks | 2 |  | 0 |  |  | základní |  | 0 | 0 | 0 | 0 | 0 | 16 | K | 1 |  |  |  | ROZPOCET | 0 | 0 | 0 | 0 | 0 | 1 | 0 | 16 | 140
| P |  | Poznámka k položce: D+M, 800 - 1100 mm | [14 empty] | P | 1
| VV |  | "1.pp" 2 |  | 2 | [12 empty] | VV | 1 | 2 | True | 0 | ROZPOCET
| VV |  | Součet |  | 2 | [12 empty] | VV | 1 | 4 | True | 1 | ROZPOCET
73 | K | 766000189 | Dřevěná branka z latí | ks | 1 |  | 0 |  |  | základní |  | 0 | 0.02 | 0.02 | 0 | 0 | 16 | K | 1 |  |  |  | ROZPOCET | 0 | 0 | 0 | 0 | 0 | 1 | 0 | 16 | 142
| P |  | Poznámka k položce: osazena na ocelové panty kotvených do zdí, zabezpečení pomocí kladky | [14 empty] | P | 1
| VV |  | "D01, 1.pp" 1 |  | 1 | [12 empty] | VV | 1 | 2 | True | 0 | ROZPOCET
| VV |  | Součet |  | 1 | [12 empty] | VV | 1 | 4 | True | 1 | ROZPOCET
74 | K | 766000003 | Dveře vnitřní obložkové | ks | 5 |  | 0 |  |  | základní |  | 0 | 0.05 | 0.25 | 0 | 0 | 16 | K | 1 |  |  |  | ROZPOCET | 0 | 0 | 0 | 0 | 0 | 1 | 0 | 16 | 144
| P |  | Poznámka k položce: D+M | [14 empty] | P | 1
| VV |  | "1.np, D05" 1 |  | 1 | [12 empty] | VV | 1 | 2 | True | 0 | ROZPOCET
| VV |  | "1.np, D06" 1 |  | 1 | [12 empty] | VV | 1 | 2 | True | 0 | ROZPOCET
| VV |  | "D11, 1.np" 1 |  | 1 | [12 empty] | VV | 1 | 2 | True | 0 | ROZPOCET
| VV |  | "D11 a, 1np" 1 |  | 1 | [12 empty] | VV | 1 | 2 | True | 0 | ROZPOCET
| VV |  | "D33, 1.np" 1 |  | 1 | [12 empty] | VV | 1 | 2 | True | 0 | ROZPOCET
| VV |  | Součet |  | 5 | [12 empty] | VV | 1 | 4 | True | 1 | ROZPOCET
75 | K | 766000083 | Repase stávajích dvoukřídlích dveří a zárubní | ks | 6 |  | 0 |  |  | základní |  | 0 | 0 | 0 | 0 | 0 | 16 | K | 1 |  |  |  | ROZPOCET | 0 | 0 | 0 | 0 | 0 | 1 | 0 | 16 | 146
| P |  | Poznámka k položce: Dle PD | [14 empty] | P | 1
| VV |  | "D08, 1.np" 5 |  | 5 | [12 empty] | VV | 1 | 2 | True | 0 | ROZPOCET
| VV |  | "D10, 1.np" 1 |  | 1 | [12 empty] | VV | 1 | 2 | True | 0 | ROZPOCET
| VV |  | Součet |  | 6 | [12 empty] | VV | 1 | 4 | True | 1 | ROZPOCET
76 | K | 766000078 | Repase stávajích jednokřídích dveří a zárubní | ks | 5 |  | 0 |  |  | základní |  | 0 | 0.03 | 0.15 | 0 | 0 | 16 | K | 1 |  |  |  | ROZPOCET | 0 | 0 | 0 | 0 | 0 | 1 | 0 | 16 | 148
| P |  | Poznámka k položce: Dle PD, obroušení, tmelení, nátěr, oprava kování,... | [14 empty] | P | 1
| VV |  | "D09, 1.np" 5 |  | 5 | [12 empty] | VV | 1 | 2 | True | 0 | ROZPOCET
| VV |  | Součet |  | 5 | [12 empty] | VV | 1 | 4 | True | 1 | ROZPOCET
77 | K | 766666112R00 | Montáž dveří posuvných, osazení závěsu, 1kř. | kus | 1 |  | 0 |  |  | základní |  | 0 | 0 | 0 | 0 | 0 | 16 | K | 1 |  |  |  | ROZPOCET | 0 | 0 | 0 | 0 | 0 | 1 | 0 | 16 | 150
| VV |  | "D14 1.np" 1 |  | 1 | [12 empty] | VV | 1 | 2 | True | 0 | ROZPOCET
| VV |  | Součet |  | 1 | [12 empty] | VV | 1 | 4 | True | 1 | ROZPOCET
78 | K | 611601202.1 | Dveře vnitřní HPL plné 1kř. 70x197 cm, posuvné do pouzdra | kus | 1 |  | 0 |  |  | základní |  | 0 | 0.017 | 0.017 | 0 | 0 | 16 | K | 1 |  |  |  | ROZPOCET | 0 | 0 | 0 | 0 | 0 | 1 | 0 | 16 | 152
| VV |  | "D14 1.np" 1 |  | 1 | [12 empty] | VV | 1 | 2 | True | 0 | ROZPOCET
| VV |  | Součet |  | 1 | [12 empty] | VV | 1 | 4 | True | 1 | ROZPOCET
79 | K | 766000049 | Vnitřní nová prosklená stěna s dveřmi, 2,69x2,11-3,26 | ks | 1 |  | 0 |  |  | základní |  | 0 | 0.02 | 0.02 | 0 | 0 | 16 | K | 1 |  |  |  | ROZPOCET | 0 | 0 | 0 | 0 | 0 | 1 | 0 | 16 | 154
| P |  | Poznámka k položce: D+M, EW 30-C-DP3, samozavírač, automatické dálkové ovládání | [14 empty] | P | 1
| VV |  | "D32, 1.np" 1 |  | 1 | [12 empty] | VV | 1 | 2 | True | 0 | ROZPOCET
| VV |  | Součet |  | 1 | [12 empty] | VV | 1 | 4 | True | 1 | ROZPOCET
80 | K | 766000190 | Těsnění do ocel. zárubní | m | 99.3 |  | 0 |  |  | základní |  | 0 | 0 | 0 | 0 | 0 | 16 | K | 1 |  |  |  | ROZPOCET | 0 | 0 | 0 | 0 | 0 | 1 | 0 | 16 | 156
| P |  | Poznámka k položce: D+M | [14 empty] | P | 1
| VV |  | "1.pp" (0,8+2,0*2)*4 |  | 19.2 | [12 empty] | VV | 1 | 2 | True | 0 | ROZPOCET
| VV |  | "1.np" (0,7+2,0*2)*(6+5+1+2+1) + (0,8+4,0)*(1+1) |  | 80.1 | [12 empty] | VV | 1 | 2 | True | 0 | ROZPOCET
| VV |  | Součet |  | 99.3 | [12 empty] | VV | 1 | 4 | True | 1 | ROZPOCET
81 | K | 998766103R00 | Přesun hmot pro truhlářské konstr., výšky do 24 m | t | 0.839 |  | 0 |  |  | základní |  | 0 | 0 | 0 | 0 | 0 | 16 | K | 1 |  |  |  | ROZPOCET | 0 | 0 | 0 | 0 | 0 | 1 | 0 | 16 | 158
| D | 767 | Konstrukce doplňkové stavební (zámečnické) |  |  |  | 0 |  |  |  |  | 0 |  | 0.00559 |  | 0 | 2 | D | 0 |  |  |  | ROZPOCET | [6 empty] | 0
82 | K | 767649191R00 | Montáž doplňků dveří, samozavírače hydraulického | kus | 1 |  | 0 |  |  | základní |  | 0 | 1e-05 | 1e-05 | 0 | 0 | 16 | K | 1 |  |  |  | ROZPOCET | 0 | 0 | 0 | 0 | 0 | 1 | 0 | 16 | 160
| VV |  | "1.pp D03" 1 |  | 1 | [12 empty] | VV | 1 | 2 | True | 0 | ROZPOCET
| VV |  | Součet |  | 1 | [12 empty] | VV | 1 | 4 | True | 1 | ROZPOCET
83 | K | 54917025 | Zavírač dveří hydraulický R 12 č.14 zlatá bronz | kus | 1 |  | 0 |  |  | základní |  | 0 | 0.00558 | 0.00558 | 0 | 0 | 16 | K | 1 |  |  |  | ROZPOCET | 0 | 0 | 0 | 0 | 0 | 1 | 0 | 16 | 162
| VV |  | "D03" 1 |  | 1 | [12 empty] | VV | 1 | 2 | True | 0 | ROZPOCET
| VV |  | Součet |  | 1 | [12 empty] | VV | 1 | 4 | True | 1 | ROZPOCET
84 | K | 998767103R00 | Přesun hmot pro zámečnické konstr., výšky do 24 m | t | 0.006 |  | 0 |  |  | základní |  | 0 | 0 | 0 | 0 | 0 | 16 | K | 1 |  |  |  | ROZPOCET | 0 | 0 | 0 | 0 | 0 | 1 | 0 | 16 | 164
| D | 771 | Podlahy z dlaždic |  |  |  | 0 |  |  |  |  | 0 |  | 6.0794 |  | 0 | 2 | D | 0 |  |  |  | ROZPOCET | [6 empty] | 0
85 | K | 771101101R00 | Vysávání podlah prům.vysavačem pro pokládku dlažby | m2 | 95.192 |  | 0 |  |  | základní |  | 0 | 0 | 0 | 0 | 0 | 16 | K | 1 |  |  |  | ROZPOCET | 0 | 0 | 0 | 0 | 0 | 1 | 0 | 16 | 166
| VV |  | "001" 2,85*5,42 |  | 15.447 | [12 empty] | VV | 1 | 2 | True | 0 | ROZPOCET
| VV |  | "schodiště" 4,25*1,5 |  | 6.375 | [12 empty] | VV | 1 | 2 | True | 0 | ROZPOCET
| VV |  | "1.np" 3,24+1,49+1,59+3,06+5,57+2,5+1,75+2,16+3,68+1,53 |  | 26.57 | [12 empty] | VV | 1 | 2 | True | 0 | ROZPOCET
| VV |  | 1,5+1,33+2,24+1,82+4,4+3,82+1,82+1,13+28,74 |  | 46.8 | [12 empty] | VV | 1 | 2 | True | 0 | ROZPOCET
| VV |  | Součet |  | 95.192 | [12 empty] | VV | 1 | 4 | True | 1 | ROZPOCET
86 | K | 771101210RT1 | Penetrace podkladu pod dlažby | m2 | 145.82 |  | 0 |  |  | základní |  | 0 | 0.00021 | 0.030622 | 0 | 0 | 16 | K | 1 |  |  |  | ROZPOCET | 0 | 0 | 0 | 0 | 0 | 1 | 0 | 16 | 168
| P |  | Poznámka k položce: penetrační nátěr | [14 empty] | P | 1
| VV |  | "001" 2,85*5,42 |  | 15.447 | [12 empty] | VV | 1 | 2 | True | 0 | ROZPOCET
| VV |  | "schodiště" 4,25*1,5 |  | 6.375 | [12 empty] | VV | 1 | 2 | True | 0 | ROZPOCET
| VV |  | "1.np" 3,24+1,49+1,59+3,06+5,57+2,5+1,75+2,16+3,68+1,53 |  | 26.57 | [12 empty] | VV | 1 | 2 | True | 0 | ROZPOCET
| VV |  | 1,5+1,33+2,24+1,82+4,4+3,82+1,82+1,13+28,74 |  | 46.8 | [12 empty] | VV | 1 | 2 | True | 0 | ROZPOCET
| VV |  | "chodba 101, 30%" 168,76/100*30 |  | 50.628 | [12 empty] | VV | 1 | 2 | True | 0 | ROZPOCET
| VV |  | Součet |  | 145.82 | [12 empty] | VV | 1 | 4 | True | 1 | ROZPOCET
87 | K | 771101115R00 | Vyrovnání podkladů samonivel. hmotou tl. do 10 mm | m2 | 145.82 |  | 0 |  |  | základní |  | 0 | 0 | 0 | 0 | 0 | 16 | K | 1 |  |  |  | ROZPOCET | 0 | 0 | 0 | 0 | 0 | 1 | 0 | 16 | 170
| P |  | Poznámka k položce: včetně niv. hmoty | [14 empty] | P | 1
| VV |  | "001" 2,85*5,42 |  | 15.447 | [12 empty] | VV | 1 | 2 | True | 0 | ROZPOCET
| VV |  | "schodiště" 4,25*1,5 |  | 6.375 | [12 empty] | VV | 1 | 2 | True | 0 | ROZPOCET
| VV |  | "1.np" 3,24+1,49+1,59+3,06+5,57+2,5+1,75+2,16+3,68+1,53 |  | 26.57 | [12 empty] | VV | 1 | 2 | True | 0 | ROZPOCET
| VV |  | 1,5+1,33+2,24+1,82+4,4+3,82+1,82+1,13+28,74 |  | 46.8 | [12 empty] | VV | 1 | 2 | True | 0 | ROZPOCET
| VV |  | "chodba 101, 30%" 168,76/100*30 |  | 50.628 | [12 empty] | VV | 1 | 2 | True | 0 | ROZPOCET
| VV |  | Součet |  | 145.82 | [12 empty] | VV | 1 | 4 | True | 1 | ROZPOCET
88 | K | 771575107R00 | Montáž podlah keram.,režné hladké, tmel, 20x20 cm | m2 | 72.45 |  | 0 |  |  | základní |  | 0 | 0.00483 | 0.34993 | 0 | 0 | 16 | K | 1 |  |  |  | ROZPOCET | 0 | 0 | 0 | 0 | 0 | 1 | 0 | 16 | 172
| VV |  | "001" 2,85*5,42 |  | 15.447 | [12 empty] | VV | 1 | 2 | True | 0 | ROZPOCET
| VV |  | "schodiště" 4,25*1,5 |  | 6.375 | [12 empty] | VV | 1 | 2 | True | 0 | ROZPOCET
| VV |  | "chodba 101, 30%" 168,76/100*30 |  | 50.628 | [12 empty] | VV | 1 | 2 | True | 0 | ROZPOCET
| VV |  | Součet |  | 72.45 | [12 empty] | VV | 1 | 4 | True | 1 | ROZPOCET
89 | K | 597643141 | Dlaždice 20x20, černá historizující, dle dlažeb na chodbách | m2 | 76.083 |  | 0 |  |  | základní |  | 0 | 0.0335 | 2.5488 | 0 | 0 | 16 | K | 1 |  |  |  | ROZPOCET | 0 | 0 | 0 | 0 | 0 | 1 | 0 | 16 | 174
| VV |  | "1.pp" 21,83 |  | 21.83 | [12 empty] | VV | 1 | 2 | True | 0 | ROZPOCET
| VV |  | "1.np" 50,63 |  | 50.63 | [12 empty] | VV | 1 | 2 | True | 0 | ROZPOCET
| VV |  | "ztratné 5%" 3,623 |  | 3.623 | [12 empty] | VV | 1 | 2 | True | 0 | ROZPOCET
| VV |  | Součet |  | 76.083 | [12 empty] | VV | 1 | 4 | True | 1 | ROZPOCET
90 | K | 771411043R00 | Obklad soklíků s požlábkem porovinových 15x15 cm | m | 89.14 |  | 0 |  |  | základní |  | 0 | 0.01213 | 1.0813 | 0 | 0 | 16 | K | 1 |  |  |  | ROZPOCET | 0 | 0 | 0 | 0 | 0 | 1 | 0 | 16 | 176
| VV |  | "1.pp" 5,42*2+2,85*2+4,25*2+1,5*2 |  | 28.04 | [12 empty] | VV | 1 | 2 | True | 0 | ROZPOCET
| VV |  | -(0,8*4+0,6+0,78+0,8+1,3) |  | -6.68 | [12 empty] | VV | 1 | 2 | True | 0 | ROZPOCET
| VV |  | 0,5*8 |  | 4 | [12 empty] | VV | 1 | 2 | True | 0 | ROZPOCET
| VV |  | "1.np chodba" 58,7+2,54*2 |  | 63.78 | [12 empty] | VV | 1 | 2 | True | 0 | ROZPOCET
| VV |  | Součet |  | 89.14 | [12 empty] | VV | 1 | 4 | True | 1 | ROZPOCET
91 | K | 597623182 | Sokl s požlábkem 10x10 historizující, černá dle dlažby na chodbách | kus | 909.228 |  | 0 |  |  | základní |  | 0 | 0.00013 | 0.1182 | 0 | 0 | 16 | K | 1 |  |  |  | ROZPOCET | 0 | 0 | 0 | 0 | 0 | 1 | 0 | 16 | 178
| VV |  | "1.pp" 25,36*10 |  | 253.6 | [12 empty] | VV | 1 | 2 | True | 0 | ROZPOCET
| VV |  | "1.np chodba" (58,7+2,54*2)*10 |  | 637.8 | [12 empty] | VV | 1 | 2 | True | 0 | ROZPOCET
| VV |  | "ztratné 2%" 17,828 |  | 17.828 | [12 empty] | VV | 1 | 2 | True | 0 | ROZPOCET
| VV |  | Součet |  | 909.228 | [12 empty] | VV | 1 | 4 | True | 1 | ROZPOCET
92 | K | 771475014R00 | Obklad soklíků keram.rovných, tmel,výška 10 cm | m | 23.73 |  | 0 |  |  | základní |  | 0 | 0.00032 | 0.0075936 | 0 | 0 | 16 | K | 1 |  |  |  | ROZPOCET | 0 | 0 | 0 | 0 | 0 | 1 | 0 | 16 | 180
| VV |  | "123" 2,47*2+1,25*2-0,6-0,7 |  | 6.14 | [12 empty] | VV | 1 | 2 | True | 0 | ROZPOCET
| VV |  | "131" 5,67*2+3,95*2+2,53*2+0,65*2-(1,4+1,2+0,9+0,94*2+0,93+0,9+0,8) |  | 17.59 | [12 empty] | VV | 1 | 2 | True | 0 | ROZPOCET
| VV |  | Součet |  | 23.73 | [12 empty] | VV | 1 | 4 | True | 1 | ROZPOCET
93 | K | 771479001R00 | Řezání dlaždic keramických pro soklíky | m | 23.73 |  | 0 |  |  | základní |  | 0 | 0 | 0 | 0 | 0 | 16 | K | 1 |  |  |  | ROZPOCET | 0 | 0 | 0 | 0 | 0 | 1 | 0 | 16 | 182
| VV |  | "1.np" 23,73 |  | 23.73 | [12 empty] | VV | 1 | 2 | True | 0 | ROZPOCET
| VV |  | Součet |  | 23.73 | [12 empty] | VV | 1 | 4 | True | 1 | ROZPOCET
94 | K | 771575109R00 | Montáž podlah keram.,hladké, tmel, 30x30 cm | m2 | 73.37 |  | 0 |  |  | základní |  | 0 | 0.00504 | 0.36978 | 0 | 0 | 16 | K | 1 |  |  |  | ROZPOCET | 0 | 0 | 0 | 0 | 0 | 1 | 0 | 16 | 184
| VV |  | "1.np" 3,24+1,49+1,59+3,06+5,57+2,5+1,75+2,16+3,68+1,53 |  | 26.57 | [12 empty] | VV | 1 | 2 | True | 0 | ROZPOCET
| VV |  | 1,5+1,33+2,24+1,82+4,4+3,82+1,82+1,13+28,74 |  | 46.8 | [12 empty] | VV | 1 | 2 | True | 0 | ROZPOCET
| VV |  | Součet |  | 73.37 | [12 empty] | VV | 1 | 4 | True | 1 | ROZPOCET
95 | K | 597642030 | Dlažba 300x300x9 mm | m2 | 81.94 |  | 0 |  |  | základní |  | 0 | 0.0192 | 1.5732 | 0 | 0 | 16 | K | 1 |  |  |  | ROZPOCET | 0 | 0 | 0 | 0 | 0 | 1 | 0 | 16 | 186
| VV |  | "1.np" 73,37 + 2,5 |  | 75.87 | [12 empty] | VV | 1 | 2 | True | 0 | ROZPOCET
| VV |  | "ztratné 8%" 6,0696 |  | 6.07 | [12 empty] | VV | 1 | 2 | True | 0 | ROZPOCET
| VV |  | Součet |  | 81.94 | [12 empty] | VV | 1 | 4 | True | 1 | ROZPOCET
96 | K | 998771103R00 | Přesun hmot pro podlahy z dlaždic, výšky do 24 m | t | 6.079 |  | 0 |  |  | základní |  | 0 | 0 | 0 | 0 | 0 | 16 | K | 1 |  |  |  | ROZPOCET | 0 | 0 | 0 | 0 | 0 | 1 | 0 | 16 | 188
| D | 776 | Podlahy povlakové |  |  |  | 0 |  |  |  |  | 0 |  | 0.82319 |  | 0 | 2 | D | 0 |  |  |  | ROZPOCET | [6 empty] | 0
97 | K | 776401800RT1 | Demontáž soklíků nebo lišt, pryžových nebo z PVC | m | 156 |  | 0 |  |  | základní |  | 0 | 8e-05 | 0.01248 | 0 | 0 | 16 | K | 1 |  |  |  | ROZPOCET | 0 | 0 | 0 | 0 | 0 | 1 | 0 | 16 | 190
| P |  | Poznámka k položce: odstranění a uložení na hromady | [14 empty] | P | 1
| VV |  | "1.np" 156 |  | 156 | [12 empty] | VV | 1 | 2 | True | 0 | ROZPOCET
| VV |  | Součet |  | 156 | [12 empty] | VV | 1 | 4 | True | 1 | ROZPOCET
98 | K | 776511810RT2 | Odstranění PVC a koberců lepených bez podložky | m2 | 175.55 |  | 0 |  |  | základní |  | 0 | 0.001 | 0.17555 | 0 | 0 | 16 | K | 1 |  |  |  | ROZPOCET | 0 | 0 | 0 | 0 | 0 | 1 | 0 | 16 | 192
| P |  | Poznámka k položce: z ploch 10 - 20 m2 | [14 empty] | P | 1
| VV |  | "112-113"14,79+7,21+29,38 |  | 51.38 | [12 empty] | VV | 1 | 2 | True | 0 | ROZPOCET
| VV |  | "120-121" 37,34+19,45 |  | 56.79 | [12 empty] | VV | 1 | 2 | True | 0 | ROZPOCET
| VV |  | "125"15,22 |  | 15.22 | [12 empty] | VV | 1 | 2 | True | 0 | ROZPOCET
| VV |  | "132-135" 8,61+1,92+8,96+16,53+16,14 |  | 52.16 | [12 empty] | VV | 1 | 2 | True | 0 | ROZPOCET
| VV |  | Součet |  | 175.55 | [12 empty] | VV | 1 | 4 | True | 1 | ROZPOCET
99 | K | 776101101R00 | Vysávání podlah prům.vysavačem pod povlak.podlahy | m2 | 158.81 |  | 0 |  |  | základní |  | 0 | 0 | 0 | 0 | 0 | 16 | K | 1 |  |  |  | ROZPOCET | 0 | 0 | 0 | 0 | 0 | 1 | 0 | 16 | 194
| VV |  | "1.np" 29,38+22,5+27,52+28,85+8,61+8,96+16,53+16,46 |  | 158.81 | [12 empty] | VV | 1 | 2 | True | 0 | ROZPOCET
| VV |  | Součet |  | 158.81 | [12 empty] | VV | 1 | 4 | True | 1 | ROZPOCET
100 | K | 776101115R00 | Vyrovnání podkladů samonivelační hmotou s vláknem | m2 | 158.81 |  | 0 |  |  | základní |  | 0 | 0 | 0 | 0 | 0 | 16 | K | 1 |  |  |  | ROZPOCET | 0 | 0 | 0 | 0 | 0 | 1 | 0 | 16 | 196
| P |  | Poznámka k položce: vč. niv. hmoty | [14 empty] | P | 1
| VV |  | "1.np" 29,38+22,5+27,52+28,85+8,61+8,96+16,53+16,46 |  | 158.81 | [12 empty] | VV | 1 | 2 | True | 0 | ROZPOCET
| VV |  | Součet |  | 158.81 | [12 empty] | VV | 1 | 4 | True | 1 | ROZPOCET
101 | K | 776421100RT1 | Lepení podlahových soklíků z PVC a vinylu | m | 142.66 |  | 0 |  |  | základní |  | 0 | 3e-05 | 0.0042798 | 0 | 0 | 16 | K | 1 |  |  |  | ROZPOCET | 0 | 0 | 0 | 0 | 0 | 1 | 0 | 16 | 198
| P |  | Poznámka k položce: pouze lepení - soklík ve specifikaci | [14 empty] | P | 1
| VV |  | "1.np" 4,23*2+7,04*2-1,4+3,4*2+7,04*2-0,85*2+6,2*2+5,77*2-1,23 |  | 63.03 | [12 empty] | VV | 1 | 2 | True | 0 | ROZPOCET
| VV |  | 5,67*2+5,95*2-2,2+6,0*4+2,76*4+0,5*8-0,9-1,2+3,42*2+2,53*2-0,94+3,28*2+2,53*2-0,93 |  | 79.63 | [12 empty] | VV | 1 | 2 | True | 0 | ROZPOCET
| VV |  | Součet |  | 142.66 | [12 empty] | VV | 1 | 4 | True | 1 | ROZPOCET
102 | K | 283424022 | Fabion se začišťovací lištou z měkčeného PVC 2345 | m | 149.793 |  | 0 |  |  | základní |  | 0 | 0.00014 | 0.020971 | 0 | 0 | 16 | K | 1 |  |  |  | ROZPOCET | 0 | 0 | 0 | 0 | 0 | 1 | 0 | 16 | 200
| VV |  | "1.np" 4,23*2+7,04*2-1,4+3,4*2+7,04*2-0,85*2+6,2*2+5,77*2-1,23 |  | 63.03 | [12 empty] | VV | 1 | 2 | True | 0 | ROZPOCET
| VV |  | 5,67*2+5,95*2-2,2+6,0*4+2,76*4+0,5*8-0,9-1,2+3,42*2+2,53*2-0,94+3,28*2+2,53*2-0,93 |  | 79.63 | [12 empty] | VV | 1 | 2 | True | 0 | ROZPOCET
| VV |  | "ztratné 5%" 7,133 |  | 7.133 | [12 empty] | VV | 1 | 2 | True | 0 | ROZPOCET
| VV |  | Součet |  | 149.793 | [12 empty] | VV | 1 | 4 | True | 1 | ROZPOCET
103 | K | 776521200R00 | Lepení povlakových podlah z dílců PVC a CV (vinyl) | m2 | 158.81 |  | 0 |  |  | základní |  | 0 | 0.00033 | 0.052407 | 0 | 0 | 16 | K | 1 |  |  |  | ROZPOCET | 0 | 0 | 0 | 0 | 0 | 1 | 0 | 16 | 202
| VV |  | "1.np" 29,38+22,5+27,52+28,85+8,61+8,96+16,53+16,46 |  | 158.81 | [12 empty] | VV | 1 | 2 | True | 0 | ROZPOCET
| VV |  | Součet |  | 158.81 | [12 empty] | VV | 1 | 4 | True | 1 | ROZPOCET
104 | K | 28410301 | Podlaha lepená Vinyl 2 mm | m2 | 112.277 |  | 0 |  |  | základní |  | 0 | 0.0036 | 0.4042 | 0 | 0 | 16 | K | 1 |  |  |  | ROZPOCET | 0 | 0 | 0 | 0 | 0 | 1 | 0 | 16 | 204
| VV |  | "1.np" 27,52+28,85+8,61+8,96+16,53+16,46 |  | 106.93 | [12 empty] | VV | 1 | 2 | True | 0 | ROZPOCET
| VV |  | "ztratné 5%" 5,3465 |  | 5.347 | [12 empty] | VV | 1 | 2 | True | 0 | ROZPOCET
| VV |  | Součet |  | 112.277 | [12 empty] | VV | 1 | 4 | True | 1 | ROZPOCET
105 | K | 28410244 | Podlahovina vinyl elektrostatic 2,0 mm | m2 | 54.474 |  | 0 |  |  | základní |  | 0 | 0.00278 | 0.15144 | 0 | 0 | 16 | K | 1 |  |  |  | ROZPOCET | 0 | 0 | 0 | 0 | 0 | 1 | 0 | 16 | 206
| VV |  | "1.np" 29,38+22,5 |  | 51.88 | [12 empty] | VV | 1 | 2 | True | 0 | ROZPOCET
| VV |  | "ztratné 5%" 2,594 |  | 2.594 | [12 empty] | VV | 1 | 2 | True | 0 | ROZPOCET
| VV |  | Součet |  | 54.474 | [12 empty] | VV | 1 | 4 | True | 1 | ROZPOCET
106 | K | 776981112RT2 | Lišta hliníková přechod., stejná výška povl.podlah | m | 8.1 |  | 0 |  |  | základní |  | 0 | 0.00023 | 0.001863 | 0 | 0 | 16 | K | 1 |  |  |  | ROZPOCET | 0 | 0 | 0 | 0 | 0 | 1 | 0 | 16 | 208
| P |  | Poznámka k položce: profil 25/A, samolepicí, šířky 35 mm | [14 empty] | P | 1
| VV |  | "1.np" 0,9*9 |  | 8.1 | [12 empty] | VV | 1 | 2 | True | 0 | ROZPOCET
| VV |  | Součet |  | 8.1 | [12 empty] | VV | 1 | 4 | True | 1 | ROZPOCET
107 | K | 776101121R00 | Provedení penetrace podkladu pod.povlak.podlahy | m2 | 317.62 |  | 0 |  |  | základní |  | 0 | 0 | 0 | 0 | 0 | 16 | K | 1 |  |  |  | ROZPOCET | 0 | 0 | 0 | 0 | 0 | 1 | 0 | 16 | 210
| P |  | Poznámka k položce: Včetně dodávky penetrace | [14 empty] | P | 1
| VV |  | "Pod vyrov. stěrku 1.np" 29,38+22,5+27,52+28,85+8,61+8,96+16,53+16,46 |  | 158.81 | [12 empty] | VV | 1 | 2 | True | 0 | ROZPOCET
| VV |  | "pod vinyl 1.np" 29,38+22,5+27,52+28,85+8,61+8,96+16,53+16,46 |  | 158.81 | [12 empty] | VV | 1 | 2 | True | 0 | ROZPOCET
| VV |  | Součet |  | 317.62 | [12 empty] | VV | 1 | 4 | True | 1 | ROZPOCET
108 | K | 998776103R00 | Přesun hmot pro podlahy povlakové, výšky do 24 m | t | 0.823 |  | 0 |  |  | základní |  | 0 | 0 | 0 | 0 | 0 | 16 | K | 1 |  |  |  | ROZPOCET | 0 | 0 | 0 | 0 | 0 | 1 | 0 | 16 | 212
| D | 781 | Obklady (keramické) |  |  |  | 0 |  |  |  |  | 0 |  | 3.9563 |  | 0 | 2 | D | 0 |  |  |  | ROZPOCET | [6 empty] | 0
109 | K | 781101111R00 | Vyrovnání podkladu maltou ze SMS tl. do 7 mm | m2 | 203.474 |  | 0 |  |  | základní |  | 0 | 0 | 0 | 0 | 0 | 16 | K | 1 |  |  |  | ROZPOCET | 0 | 0 | 0 | 0 | 0 | 1 | 0 | 16 | 214
| VV |  | "102" 1,5*1,5 |  | 2.25 | [12 empty] | VV | 1 | 2 | True | 0 | ROZPOCET
| VV |  | "104" 1,5*1,5 |  | 2.25 | [12 empty] | VV | 1 | 2 | True | 0 | ROZPOCET
| VV |  | "106" 1,5*1,5 |  | 2.25 | [12 empty] | VV | 1 | 2 | True | 0 | ROZPOCET
| VV |  | "107" 1,5*3,0 |  | 4.5 | [12 empty] | VV | 1 | 2 | True | 0 | ROZPOCET
| VV |  | "109" 1,5*1,8 |  | 2.7 | [12 empty] | VV | 1 | 2 | True | 0 | ROZPOCET
| VV |  | "110" 1,5*1,5 |  | 2.25 | [12 empty] | VV | 1 | 2 | True | 0 | ROZPOCET
| VV |  | "111" 1,5*2,0 |  | 3 | [12 empty] | VV | 1 | 2 | True | 0 | ROZPOCET
| VV |  | "114" 1,5*1,5 |  | 2.25 | [12 empty] | VV | 1 | 2 | True | 0 | ROZPOCET
| VV |  | "120a" 1,6*(1,75*2+1,8*2)-0,7*1,6*4 |  | 6.88 | [12 empty] | VV | 1 | 2 | True | 0 | ROZPOCET
| VV |  | "120c" 1,6*(0,85*2+1,8*2)-0,7*1,6 |  | 7.36 | [12 empty] | VV | 1 | 2 | True | 0 | ROZPOCET
| VV |  | "120b" 1,6*(1,7*2+0,85*2)-0,7*1,6 |  | 7.04 | [12 empty] | VV | 1 | 2 | True | 0 | ROZPOCET
| VV |  | "120d" 2,2*(1,75*2+1,7*2+0,95*2)-0,7*1,97 |  | 17.981 | [12 empty] | VV | 1 | 2 | True | 0 | ROZPOCET
| VV |  | "121a" 1,6*(1,0*2+1,75) |  | 6 | [12 empty] | VV | 1 | 2 | True | 0 | ROZPOCET
| VV |  | "123a" 1,6*(0,9*2+1,57*2)-1,6*0,7*3 |  | 4.544 | [12 empty] | VV | 1 | 2 | True | 0 | ROZPOCET
| VV |  | "123b" 1,6*(0,8*2+1,6*2)-0,7*1,6 |  | 6.56 | [12 empty] | VV | 1 | 2 | True | 0 | ROZPOCET
| VV |  | "123c" 2,2*(1,57*2+0,9*2)-0,6*1,97 |  | 9.686 | [12 empty] | VV | 1 | 2 | True | 0 | ROZPOCET
| VV |  | "122a" 1,6*(0,9*2+1,62*2)-0,7*1,6 |  | 6.944 | [12 empty] | VV | 1 | 2 | True | 0 | ROZPOCET
| VV |  | "122" 1,6*(1,47*2+1,47*2)-1,6*0,7*3 |  | 6.048 | [12 empty] | VV | 1 | 2 | True | 0 | ROZPOCET
| VV |  | "122b" 2,2*(2,47*2+0,95*2)-0,7*1,97 |  | 13.669 | [12 empty] | VV | 1 | 2 | True | 0 | ROZPOCET
| VV |  | "135" 1,6*(1,5+0,5*2) |  | 4 | [12 empty] | VV | 1 | 2 | True | 0 | ROZPOCET
| VV |  | "125" 1,6*(1,72*2+1,25*2)-(0,8*1,6+0,7*1,6) |  | 7.104 | [12 empty] | VV | 1 | 2 | True | 0 | ROZPOCET
| VV |  | "125a" 1,6*(0,9*2+1,96*2)-0,7*1,6 |  | 8.032 | [12 empty] | VV | 1 | 2 | True | 0 | ROZPOCET
| VV |  | "127" 1,6*(2,72*2+1,85*2)-0,9*1,6 |  | 13.184 | [12 empty] | VV | 1 | 2 | True | 0 | ROZPOCET
| VV |  | "128" 1,6*(1,72*2+1,92*2)-(1,6*0,9+1,6*0,7*2) |  | 7.968 | [12 empty] | VV | 1 | 2 | True | 0 | ROZPOCET
| VV |  | "129" 1,6*(0,9*2+1,92*2)-0,7*1,6 |  | 7.904 | [12 empty] | VV | 1 | 2 | True | 0 | ROZPOCET
| VV |  | "130" 1,6*(12,3*2+0,9*2)-0,7*1,6 |  | 41.12 | [12 empty] | VV | 1 | 2 | True | 0 | ROZPOCET
| VV |  | Součet |  | 203.474 | [12 empty] | VV | 1 | 4 | True | 1 | ROZPOCET
110 | K | 781101210RT1 | Penetrace podkladu pod obklady | m2 | 203.474 |  | 0 |  |  | základní |  | 0 | 0.00016 | 0.032556 | 0 | 0 | 16 | K | 1 |  |  |  | ROZPOCET | 0 | 0 | 0 | 0 | 0 | 1 | 0 | 16 | 216
| P |  | Poznámka k položce: penetrační nátěr Primer G | [14 empty] | P | 1
| VV |  | "102" 1,5*1,5 |  | 2.25 | [12 empty] | VV | 1 | 2 | True | 0 | ROZPOCET
| VV |  | "104" 1,5*1,5 |  | 2.25 | [12 empty] | VV | 1 | 2 | True | 0 | ROZPOCET
| VV |  | "106" 1,5*1,5 |  | 2.25 | [12 empty] | VV | 1 | 2 | True | 0 | ROZPOCET
| VV |  | "107" 1,5*3,0 |  | 4.5 | [12 empty] | VV | 1 | 2 | True | 0 | ROZPOCET
| VV |  | "109" 1,5*1,8 |  | 2.7 | [12 empty] | VV | 1 | 2 | True | 0 | ROZPOCET
| VV |  | "110" 1,5*1,5 |  | 2.25 | [12 empty] | VV | 1 | 2 | True | 0 | ROZPOCET
| VV |  | "111" 1,5*2,0 |  | 3 | [12 empty] | VV | 1 | 2 | True | 0 | ROZPOCET
| VV |  | "114" 1,5*1,5 |  | 2.25 | [12 empty] | VV | 1 | 2 | True | 0 | ROZPOCET
| VV |  | "120a" 1,6*(1,75*2+1,8*2)-0,7*1,6*4 |  | 6.88 | [12 empty] | VV | 1 | 2 | True | 0 | ROZPOCET
| VV |  | "120c" 1,6*(0,85*2+1,8*2)-0,7*1,6 |  | 7.36 | [12 empty] | VV | 1 | 2 | True | 0 | ROZPOCET
| VV |  | "120b" 1,6*(1,7*2+0,85*2)-0,7*1,6 |  | 7.04 | [12 empty] | VV | 1 | 2 | True | 0 | ROZPOCET
| VV |  | "120d" 2,2*(1,75*2+1,7*2+0,95*2)-0,7*1,97 |  | 17.981 | [12 empty] | VV | 1 | 2 | True | 0 | ROZPOCET
| VV |  | "121a" 1,6*(1,0*2+1,75) |  | 6 | [12 empty] | VV | 1 | 2 | True | 0 | ROZPOCET
| VV |  | "123a" 1,6*(0,9*2+1,57*2)-1,6*0,7*3 |  | 4.544 | [12 empty] | VV | 1 | 2 | True | 0 | ROZPOCET
| VV |  | "123b" 1,6*(0,8*2+1,6*2)-0,7*1,6 |  | 6.56 | [12 empty] | VV | 1 | 2 | True | 0 | ROZPOCET
| VV |  | "123c" 2,2*(1,57*2+0,9*2)-0,6*1,97 |  | 9.686 | [12 empty] | VV | 1 | 2 | True | 0 | ROZPOCET
| VV |  | "122a" 1,6*(0,9*2+1,62*2)-0,7*1,6 |  | 6.944 | [12 empty] | VV | 1 | 2 | True | 0 | ROZPOCET
| VV |  | "122" 1,6*(1,47*2+1,47*2)-1,6*0,7*3 |  | 6.048 | [12 empty] | VV | 1 | 2 | True | 0 | ROZPOCET
| VV |  | "122b" 2,2*(2,47*2+0,95*2)-0,7*1,97 |  | 13.669 | [12 empty] | VV | 1 | 2 | True | 0 | ROZPOCET
| VV |  | "135" 1,6*(1,5+0,5*2) |  | 4 | [12 empty] | VV | 1 | 2 | True | 0 | ROZPOCET
| VV |  | "125" 1,6*(1,72*2+1,25*2)-(0,8*1,6+0,7*1,6) |  | 7.104 | [12 empty] | VV | 1 | 2 | True | 0 | ROZPOCET
| VV |  | "125a" 1,6*(0,9*2+1,96*2)-0,7*1,6 |  | 8.032 | [12 empty] | VV | 1 | 2 | True | 0 | ROZPOCET
| VV |  | "127" 1,6*(2,72*2+1,85*2)-0,9*1,6 |  | 13.184 | [12 empty] | VV | 1 | 2 | True | 0 | ROZPOCET
| VV |  | "128" 1,6*(1,72*2+1,92*2)-(1,6*0,9+1,6*0,7*2) |  | 7.968 | [12 empty] | VV | 1 | 2 | True | 0 | ROZPOCET
| VV |  | "129" 1,6*(0,9*2+1,92*2)-0,7*1,6 |  | 7.904 | [12 empty] | VV | 1 | 2 | True | 0 | ROZPOCET
| VV |  | "130" 1,6*(12,3*2+0,9*2)-0,7*1,6 |  | 41.12 | [12 empty] | VV | 1 | 2 | True | 0 | ROZPOCET
| VV |  | Součet |  | 203.474 | [12 empty] | VV | 1 | 4 | True | 1 | ROZPOCET
111 | K | 781415016R00 | Montáž obkladů stěn, porovin.,tmel, nad 20x25 cm | m2 | 203.474 |  | 0 |  |  | základní |  | 0 | 0.00497 | 1.0113 | 0 | 0 | 16 | K | 1 |  |  |  | ROZPOCET | 0 | 0 | 0 | 0 | 0 | 1 | 0 | 16 | 218
| VV |  | "102" 1,5*1,5 |  | 2.25 | [12 empty] | VV | 1 | 2 | True | 0 | ROZPOCET
| VV |  | "104" 1,5*1,5 |  | 2.25 | [12 empty] | VV | 1 | 2 | True | 0 | ROZPOCET
| VV |  | "106" 1,5*1,5 |  | 2.25 | [12 empty] | VV | 1 | 2 | True | 0 | ROZPOCET
| VV |  | "107" 1,5*3,0 |  | 4.5 | [12 empty] | VV | 1 | 2 | True | 0 | ROZPOCET
| VV |  | "109" 1,5*1,8 |  | 2.7 | [12 empty] | VV | 1 | 2 | True | 0 | ROZPOCET
| VV |  | "110" 1,5*1,5 |  | 2.25 | [12 empty] | VV | 1 | 2 | True | 0 | ROZPOCET
| VV |  | "111" 1,5*2,0 |  | 3 | [12 empty] | VV | 1 | 2 | True | 0 | ROZPOCET
| VV |  | "114" 1,5*1,5 |  | 2.25 | [12 empty] | VV | 1 | 2 | True | 0 | ROZPOCET
| VV |  | "120a" 1,6*(1,75*2+1,8*2)-0,7*1,6*4 |  | 6.88 | [12 empty] | VV | 1 | 2 | True | 0 | ROZPOCET
| VV |  | "120c" 1,6*(0,85*2+1,8*2)-0,7*1,6 |  | 7.36 | [12 empty] | VV | 1 | 2 | True | 0 | ROZPOCET
| VV |  | "120b" 1,6*(1,7*2+0,85*2)-0,7*1,6 |  | 7.04 | [12 empty] | VV | 1 | 2 | True | 0 | ROZPOCET
| VV |  | "120d" 2,2*(1,75*2+1,7*2+0,95*2)-0,7*1,97 |  | 17.981 | [12 empty] | VV | 1 | 2 | True | 0 | ROZPOCET
| VV |  | "121a" 1,6*(1,0*2+1,75) |  | 6 | [12 empty] | VV | 1 | 2 | True | 0 | ROZPOCET
| VV |  | "123a" 1,6*(0,9*2+1,57*2)-1,6*0,7*3 |  | 4.544 | [12 empty] | VV | 1 | 2 | True | 0 | ROZPOCET
| VV |  | "123b" 1,6*(0,8*2+1,6*2)-0,7*1,6 |  | 6.56 | [12 empty] | VV | 1 | 2 | True | 0 | ROZPOCET
| VV |  | "123c" 2,2*(1,57*2+0,9*2)-0,6*1,97 |  | 9.686 | [12 empty] | VV | 1 | 2 | True | 0 | ROZPOCET
| VV |  | "122a" 1,6*(0,9*2+1,62*2)-0,7*1,6 |  | 6.944 | [12 empty] | VV | 1 | 2 | True | 0 | ROZPOCET
| VV |  | "122" 1,6*(1,47*2+1,47*2)-1,6*0,7*3 |  | 6.048 | [12 empty] | VV | 1 | 2 | True | 0 | ROZPOCET
| VV |  | "122b" 2,2*(2,47*2+0,95*2)-0,7*1,97 |  | 13.669 | [12 empty] | VV | 1 | 2 | True | 0 | ROZPOCET
| VV |  | "135" 1,6*(1,5+0,5*2) |  | 4 | [12 empty] | VV | 1 | 2 | True | 0 | ROZPOCET
| VV |  | "125" 1,6*(1,72*2+1,25*2)-(0,8*1,6+0,7*1,6) |  | 7.104 | [12 empty] | VV | 1 | 2 | True | 0 | ROZPOCET
| VV |  | "125a" 1,6*(0,9*2+1,96*2)-0,7*1,6 |  | 8.032 | [12 empty] | VV | 1 | 2 | True | 0 | ROZPOCET
| VV |  | "127" 1,6*(2,72*2+1,85*2)-0,9*1,6 |  | 13.184 | [12 empty] | VV | 1 | 2 | True | 0 | ROZPOCET
| VV |  | "128" 1,6*(1,72*2+1,92*2)-(1,6*0,9+1,6*0,7*2) |  | 7.968 | [12 empty] | VV | 1 | 2 | True | 0 | ROZPOCET
| VV |  | "129" 1,6*(0,9*2+1,92*2)-0,7*1,6 |  | 7.904 | [12 empty] | VV | 1 | 2 | True | 0 | ROZPOCET
| VV |  | "130" 1,6*(12,3*2+0,9*2)-0,7*1,6 |  | 41.12 | [12 empty] | VV | 1 | 2 | True | 0 | ROZPOCET
| VV |  | Součet |  | 203.474 | [12 empty] | VV | 1 | 4 | True | 1 | ROZPOCET
112 | K | 597813724 | Obkládačka 20x40 | m2 | 213.648 |  | 0 |  |  | základní |  | 0 | 0.0136 | 2.9056 | 0 | 0 | 16 | K | 1 |  |  |  | ROZPOCET | 0 | 0 | 0 | 0 | 0 | 1 | 0 | 16 | 220
| VV |  | "102" 1,5*1,5 |  | 2.25 | [12 empty] | VV | 1 | 2 | True | 0 | ROZPOCET
| VV |  | "104" 1,5*1,5 |  | 2.25 | [12 empty] | VV | 1 | 2 | True | 0 | ROZPOCET
| VV |  | "106" 1,5*1,5 |  | 2.25 | [12 empty] | VV | 1 | 2 | True | 0 | ROZPOCET
| VV |  | "107" 1,5*3,0 |  | 4.5 | [12 empty] | VV | 1 | 2 | True | 0 | ROZPOCET
| VV |  | "109" 1,5*1,8 |  | 2.7 | [12 empty] | VV | 1 | 2 | True | 0 | ROZPOCET
| VV |  | "110" 1,5*1,5 |  | 2.25 | [12 empty] | VV | 1 | 2 | True | 0 | ROZPOCET
| VV |  | "111" 1,5*2,0 |  | 3 | [12 empty] | VV | 1 | 2 | True | 0 | ROZPOCET
| VV |  | "114" 1,5*1,5 |  | 2.25 | [12 empty] | VV | 1 | 2 | True | 0 | ROZPOCET
| VV |  | "120a" 1,6*(1,75*2+1,8*2)-0,7*1,6*4 |  | 6.88 | [12 empty] | VV | 1 | 2 | True | 0 | ROZPOCET
| VV |  | "120c" 1,6*(0,85*2+1,8*2)-0,7*1,6 |  | 7.36 | [12 empty] | VV | 1 | 2 | True | 0 | ROZPOCET
| VV |  | "120b" 1,6*(1,7*2+0,85*2)-0,7*1,6 |  | 7.04 | [12 empty] | VV | 1 | 2 | True | 0 | ROZPOCET
| VV |  | "120d" 2,2*(1,75*2+1,7*2+0,95*2)-0,7*1,97 |  | 17.981 | [12 empty] | VV | 1 | 2 | True | 0 | ROZPOCET
| VV |  | "121a" 1,6*(1,0*2+1,75) |  | 6 | [12 empty] | VV | 1 | 2 | True | 0 | ROZPOCET
| VV |  | "123a" 1,6*(0,9*2+1,57*2)-1,6*0,7*3 |  | 4.544 | [12 empty] | VV | 1 | 2 | True | 0 | ROZPOCET
| VV |  | "123b" 1,6*(0,8*2+1,6*2)-0,7*1,6 |  | 6.56 | [12 empty] | VV | 1 | 2 | True | 0 | ROZPOCET
| VV |  | "123c" 2,2*(1,57*2+0,9*2)-0,6*1,97 |  | 9.686 | [12 empty] | VV | 1 | 2 | True | 0 | ROZPOCET
| VV |  | "122a" 1,6*(0,9*2+1,62*2)-0,7*1,6 |  | 6.944 | [12 empty] | VV | 1 | 2 | True | 0 | ROZPOCET
| VV |  | "122" 1,6*(1,47*2+1,47*2)-1,6*0,7*3 |  | 6.048 | [12 empty] | VV | 1 | 2 | True | 0 | ROZPOCET
| VV |  | "122b" 2,2*(2,47*2+0,95*2)-0,7*1,97 |  | 13.669 | [12 empty] | VV | 1 | 2 | True | 0 | ROZPOCET
| VV |  | "135" 1,6*(1,5+0,5*2) |  | 4 | [12 empty] | VV | 1 | 2 | True | 0 | ROZPOCET
| VV |  | "125" 1,6*(1,72*2+1,25*2)-(0,8*1,6+0,7*1,6) |  | 7.104 | [12 empty] | VV | 1 | 2 | True | 0 | ROZPOCET
| VV |  | "125a" 1,6*(0,9*2+1,96*2)-0,7*1,6 |  | 8.032 | [12 empty] | VV | 1 | 2 | True | 0 | ROZPOCET
| VV |  | "127" 1,6*(2,72*2+1,85*2)-0,9*1,6 |  | 13.184 | [12 empty] | VV | 1 | 2 | True | 0 | ROZPOCET
| VV |  | "128" 1,6*(1,72*2+1,92*2)-(1,6*0,9+1,6*0,7*2) |  | 7.968 | [12 empty] | VV | 1 | 2 | True | 0 | ROZPOCET
| VV |  | "129" 1,6*(0,9*2+1,92*2)-0,7*1,6 |  | 7.904 | [12 empty] | VV | 1 | 2 | True | 0 | ROZPOCET
| VV |  | "130" 1,6*(12,3*2+0,9*2)-0,7*1,6 |  | 41.12 | [12 empty] | VV | 1 | 2 | True | 0 | ROZPOCET
| VV |  | "ztratné 5%" 10,1737 |  | 10.174 | [12 empty] | VV | 1 | 2 | True | 0 | ROZPOCET
| VV |  | Součet |  | 213.648 | [12 empty] | VV | 1 | 4 | True | 1 | ROZPOCET
113 | K | 781497111RS2 | Lišta hliníková ukončovacích k obkladům | m | 52.7 |  | 0 |  |  | základní |  | 0 | 0.00013 | 0.006851 | 0 | 0 | 16 | K | 1 |  |  |  | ROZPOCET | 0 | 0 | 0 | 0 | 0 | 1 | 0 | 16 | 222
| P |  | Poznámka k položce: profil RB, pro tloušťku obkladu 8 mm | [14 empty] | P | 1
| VV |  | "1.np" 1,0*2+1,5+1,5+1,6*2+1,6+1,6+1,6+0,9+1,0*2+1,6+1,6*2+1,0*2+2,2*2 |  | 27.1 | [12 empty] | VV | 1 | 2 | True | 0 | ROZPOCET
| VV |  | 1,6*16 |  | 25.6 | [12 empty] | VV | 1 | 2 | True | 0 | ROZPOCET
| VV |  | Součet |  | 52.7 | [12 empty] | VV | 1 | 4 | True | 1 | ROZPOCET
114 | K | 998781103R00 | Přesun hmot pro obklady keramické, výšky do 24 m | t | 3.956 |  | 0 |  |  | základní |  | 0 | 0 | 0 | 0 | 0 | 16 | K | 1 |  |  |  | ROZPOCET | 0 | 0 | 0 | 0 | 0 | 1 | 0 | 16 | 224
| D | 783 | Nátěry |  |  |  | 0 |  |  |  |  | 0 |  | 0 |  | 0 | 2 | D | 0 |  |  |  | ROZPOCET | [6 empty] | 0
115 | K | 783000006 | Nátěr zárubní | ks | 20 |  | 0 |  |  | základní |  | 0 | 0 | 0 | 0 | 0 | 16 | K | 1 |  |  |  | ROZPOCET | 0 | 0 | 0 | 0 | 0 | 1 | 0 | 16 | 226
| P |  | Poznámka k položce: 2 x email, odmaštění, obroušení | [14 empty] | P | 1
| VV |  | "1.pp" 5 |  | 5 | [12 empty] | VV | 1 | 2 | True | 0 | ROZPOCET
| VV |  | "1.np" 6+5+1+2+1 |  | 15 | [12 empty] | VV | 1 | 2 | True | 0 | ROZPOCET
| VV |  | Součet |  | 20 | [12 empty] | VV | 1 | 4 | True | 1 | ROZPOCET
| D | 784 | Malby |  |  |  | 0 |  |  |  |  | 0 |  | 2.2902 |  | 0 | 2 | D | 0 |  |  |  | ROZPOCET | [6 empty] | 0
116 | K | 784442001RT2 | Malba disperzní interiér.,výška do 3,8 m | m2 | 2045.362 |  | 0 |  |  | základní |  | 0 | 0.00064 | 1.309 | 0 | 0 | 16 | K | 1 |  |  |  | ROZPOCET | 0 | 0 | 0 | 0 | 0 | 1 | 0 | 16 | 228
| P |  | Poznámka k položce: 1barevná, 2x nátěr, 1x penetrace | [14 empty] | P | 1
| VV |  | "chodba v 1.pp" 2,23*(1,19+22,182*2+0,66*2+4,8*2+2,275+4,95*2+18,47*2+1,17+1,45*2+2,0*2) |  | 253.46 | [12 empty] | VV | 1 | 2 | True | 0 | ROZPOCET
| VV |  | "schodiště z 1.pp do 1.np" 2,5*(4,25+3,9+1,5) |  | 24.125 | [12 empty] | VV | 1 | 2 | True | 0 | ROZPOCET
| VV |  | "002" 2,2*3,0 |  | 6.6 | [12 empty] | VV | 1 | 2 | True | 0 | ROZPOCET
| VV |  | "005" 2,2*2,1 |  | 4.62 | [12 empty] | VV | 1 | 2 | True | 0 | ROZPOCET
| VV |  | "003" 2,2*1,8 |  | 3.96 | [12 empty] | VV | 1 | 2 | True | 0 | ROZPOCET
| VV |  | "001" 2,2*(2,85*2+5,42*2)-(0,8*1,97+0,6*1,75+0,8*1,97*3+0,78*1,75) |  | 27.669 | [12 empty] | VV | 1 | 2 | True | 0 | ROZPOCET
| VV |  | "chodba 1.pp" 2,2*57,8 |  | 127.16 | [12 empty] | VV | 1 | 2 | True | 0 | ROZPOCET
| VV |  | "001 - strop" 2,85*5,42 |  | 15.447 | [12 empty] | VV | 1 | 2 | True | 0 | ROZPOCET
| VV |  | "1.pp - ostění" 0,5*(0,8*3+1,97*6+0,6+1,75*2) |  | 9.16 | [12 empty] | VV | 1 | 2 | True | 0 | ROZPOCET
| VV |  | "101" 3,45*(2,78*2+0,64*2+21,04*2+2,54*2+0,5*2+12,13*2+0,5*2+13,17*2+0,35*2+6,17*2+0,3*2+1,13*2) |  | 422.625 | [12 empty] | VV | 1 | 2 | True | 0 | ROZPOCET
| VV |  | -(1,23*2,25+1,1*2,3+1,25*2,2+0,9*1,97+1,4*2,2*10+2,69*3,26+1,85*3,02+0,9*2,1) |  | -56.867 | [12 empty] | VV | 1 | 2 | True | 0 | ROZPOCET
| VV |  | "klenba ve 101" 2,8*58,7 |  | 164.36 | [12 empty] | VV | 1 | 2 | True | 0 | ROZPOCET
| VV |  | "137" 3,5*(7,64*2+5,57*2+2,5*2+2,0*2) |  | 123.97 | [12 empty] | VV | 1 | 2 | True | 0 | ROZPOCET
| VV |  | "102-110,114" 3,3*(3,52+6,16+3,15+3,14+3,09+3,13+4,23+5,71) |  | 106.029 | [12 empty] | VV | 1 | 2 | True | 0 | ROZPOCET
| VV |  | "120" 3,25*(6,2*2+5,72*2)+27,52 |  | 105 | [12 empty] | VV | 1 | 2 | True | 0 | ROZPOCET
| VV |  | "120a-c" 1,65*(1,8*2+1,75*2+0,85*2+1,8*2+0,85*2+1,7*2)+3,24+1,49+1,59 |  | 35.195 | [12 empty] | VV | 1 | 2 | True | 0 | ROZPOCET
| VV |  | "120d"3,06+1,05*(1,75*2+1,7*2) |  | 10.305 | [12 empty] | VV | 1 | 2 | True | 0 | ROZPOCET
| VV |  | "121" 28,85+3,3*(5,67*2+5,95*2) |  | 105.542 | [12 empty] | VV | 1 | 2 | True | 0 | ROZPOCET
| VV |  | "121a" 5,57+3,3*(2,9*2+1,75*2)-1,6*(1,75+1,5*2) |  | 28.66 | [12 empty] | VV | 1 | 2 | True | 0 | ROZPOCET
| VV |  | "123" 3,68+3,3*(2,47*2+1,25*2) |  | 28.232 | [12 empty] | VV | 1 | 2 | True | 0 | ROZPOCET
| VV |  | "123a" 1,7*(1,57*2+0,9*2)+1,53 |  | 9.928 | [12 empty] | VV | 1 | 2 | True | 0 | ROZPOCET
| VV |  | "123b" 1,7*(0,8*2+1,6*2)+1,5 |  | 9.66 | [12 empty] | VV | 1 | 2 | True | 0 | ROZPOCET
| VV |  | "123c" 1,1*(0,8*2+1,57*2)+1,33 |  | 6.544 | [12 empty] | VV | 1 | 2 | True | 0 | ROZPOCET
| VV |  | "122a" 1,7*(0,9*2+1,67*2)+1,75 |  | 10.488 | [12 empty] | VV | 1 | 2 | True | 0 | ROZPOCET
| VV |  | "122" 1,7*(1,47*2+1,47*2)+2,5 |  | 12.496 | [12 empty] | VV | 1 | 2 | True | 0 | ROZPOCET
| VV |  | "122b" 1,1*(0,8*2+2,47*2)+2,16 |  | 9.354 | [12 empty] | VV | 1 | 2 | True | 0 | ROZPOCET
| VV |  | "125" 2,24+1,7*(1,72*2+1,25*2) |  | 12.338 | [12 empty] | VV | 1 | 2 | True | 0 | ROZPOCET
| VV |  | "125a" 1,7*(1,96*2+0,9*2)+1,82 |  | 11.544 | [12 empty] | VV | 1 | 2 | True | 0 | ROZPOCET
| VV |  | "127" 4,4+1,7*(2,72*2+1,85*2) |  | 19.938 | [12 empty] | VV | 1 | 2 | True | 0 | ROZPOCET
| VV |  | "128" 3,82+1,7*(1,72*2+1,92*2) |  | 16.196 | [12 empty] | VV | 1 | 2 | True | 0 | ROZPOCET
| VV |  | "129" 1,82+1,7*(0,9*2+1,92*2) |  | 11.408 | [12 empty] | VV | 1 | 2 | True | 0 | ROZPOCET
| VV |  | "130" 1,13+1,7*(1,25*2+0,9*2) |  | 8.44 | [12 empty] | VV | 1 | 2 | True | 0 | ROZPOCET
| VV |  | "131" 28,74+3,25*(5,65*2+0,65*2+2,53*2+3,95*2) |  | 111.81 | [12 empty] | VV | 1 | 2 | True | 0 | ROZPOCET
| VV |  | "132" 8,61+3,25*(3,28*2+2,53*2) |  | 46.375 | [12 empty] | VV | 1 | 2 | True | 0 | ROZPOCET
| VV |  | "134" 8,96+3,25*(2,53*2+3,42*2) |  | 47.635 | [12 empty] | VV | 1 | 2 | True | 0 | ROZPOCET
| VV |  | "135" 16,53+3,26*(3,7*2+0,81*2+1,49*2+2,77*2+0,5*4)-1,6*(1,49+0,6*2) |  | 75.926 | [12 empty] | VV | 1 | 2 | True | 0 | ROZPOCET
| VV |  | "136" 16,46+3,26*(3,7*2+0,81*2+1,49*2+0,5*4+2,75*2) |  | 80.03 | [12 empty] | VV | 1 | 2 | True | 0 | ROZPOCET
| VV |  | Součet |  | 2045.362 | [12 empty] | VV | 1 | 4 | True | 1 | ROZPOCET
117 | K | 784402801R00 | Odstranění malby oškrábáním v místnosti H do 3,8 m | m2 | 654.088 |  | 0 |  |  | základní |  | 0 | 0 | 0 | 0 | 0 | 16 | K | 1 |  |  |  | ROZPOCET | 0 | 0 | 0 | 0 | 0 | 1 | 0 | 16 | 230
| VV |  | "101" 3,45*(2,78*2+0,64*2+21,04*2+2,54*2+0,5*2+12,13*2+0,5*2+13,17*2+0,35*2+6,17*2+0,3*2+1,13*2) |  | 422.625 | [12 empty] | VV | 1 | 2 | True | 0 | ROZPOCET
| VV |  | -(1,23*2,25+1,1*2,3+1,25*2,2+0,9*1,97+1,4*2,2*10+2,69*3,26+1,85*3,02+0,9*2,1) |  | -56.867 | [12 empty] | VV | 1 | 2 | True | 0 | ROZPOCET
| VV |  | "klenba ve 101" 2,8*58,7 |  | 164.36 | [12 empty] | VV | 1 | 2 | True | 0 | ROZPOCET
| VV |  | "137" 3,5*(7,64*2+5,57*2+2,5*2+2,0*2) |  | 123.97 | [12 empty] | VV | 1 | 2 | True | 0 | ROZPOCET
| VV |  | Součet |  | 654.088 | [12 empty] | VV | 1 | 4 | True | 1 | ROZPOCET
118 | K | 784127101R00 | Vyhlazení disperzním tmelem , 1 x | m2 | 654.088 |  | 0 |  |  | základní |  | 0 | 0.0015 | 0.98113 | 0 | 0 | 16 | K | 1 |  |  |  | ROZPOCET | 0 | 0 | 0 | 0 | 0 | 1 | 0 | 16 | 232
| VV |  | "101" 3,45*(2,78*2+0,64*2+21,04*2+2,54*2+0,5*2+12,13*2+0,5*2+13,17*2+0,35*2+6,17*2+0,3*2+1,13*2) |  | 422.625 | [12 empty] | VV | 1 | 2 | True | 0 | ROZPOCET
| VV |  | -(1,23*2,25+1,1*2,3+1,25*2,2+0,9*1,97+1,4*2,2*10+2,69*3,26+1,85*3,02+0,9*2,1) |  | -56.867 | [12 empty] | VV | 1 | 2 | True | 0 | ROZPOCET
| VV |  | "klenba ve 101" 2,8*58,7 |  | 164.36 | [12 empty] | VV | 1 | 2 | True | 0 | ROZPOCET
| VV |  | "137" 3,5*(7,64*2+5,57*2+2,5*2+2,0*2) |  | 123.97 | [12 empty] | VV | 1 | 2 | True | 0 | ROZPOCET
| VV |  | Součet |  | 654.088 | [12 empty] | VV | 1 | 4 | True | 1 | ROZPOCET
| D | 94 | Lešení a stavební výtahy |  |  |  | 0 |  |  |  |  | 0 |  | 0.76153 |  | 0 | 1 | D | 0 |  |  |  | ROZPOCET | [6 empty] | 0
119 | K | 941955002R00 | Lešení lehké pomocné, výška podlahy do 1,9 m | m2 | 481.98 |  | 0 |  |  | základní |  | 0 | 0.00158 | 0.76153 | 0 | 0 | 4 | K | 1 |  |  |  | ROZPOCET | 0 | 0 | 0 | 0 | 0 | 1 | 0 | 4 | 234
| VV |  | "1.pp" 45,6 |  | 45.6 | [12 empty] | VV | 1 | 2 | True | 0 | ROZPOCET
| VV |  | "1.np" 168,7+29,4+22,5+27,5+3,24+1,49+1,59+3,06+28,85 |  | 286.33 | [12 empty] | VV | 1 | 2 | True | 0 | ROZPOCET
| VV |  | 5,57+2,5+1,75+2,16+3,68+1,53+1,5+1,33+2,24+1,82+4,4+3,8+1,13+28,74+8,61+8,96+16,53+16,5+37,3 |  | 150.05 | [12 empty] | VV | 1 | 2 | True | 0 | ROZPOCET
| VV |  | Součet |  | 481.98 | [12 empty] | VV | 1 | 4 | True | 1 | ROZPOCET
| D | 95 | Různé dokončovací konstrukce a práce na pozemních stavbách |  |  |  | 0 |  |  |  |  | 0 |  | 0.081559 |  | 0 | 1 | D | 0 |  |  |  | ROZPOCET | [6 empty] | 0
120 | K | 950000115 | Zakrývání podlah | m2 | 168.76 |  | 0 |  |  | základní |  | 0 | 0 | 0 | 0 | 0 | 4 | K | 1 |  |  |  | ROZPOCET | 0 | 0 | 0 | 0 | 0 | 1 | 0 | 4 | 236
| P |  | Poznámka k položce: OSB tl. 10 mm + folie + látková podložka | [14 empty] | P | 1
| VV |  | "101" 168,76 |  | 168.76 | [12 empty] | VV | 1 | 2 | True | 0 | ROZPOCET
| VV |  | Součet |  | 168.76 | [12 empty] | VV | 1 | 4 | True | 1 | ROZPOCET
121 | K | 952901111R00 | Vyčištění budov o výšce podlaží do 4 m | m2 | 481.98 |  | 0 |  |  | základní |  | 0 | 4e-05 | 0.019279 | 0 | 0 | 4 | K | 1 |  |  |  | ROZPOCET | 0 | 0 | 0 | 0 | 0 | 1 | 0 | 4 | 238
| VV |  | "1.pp" 45,6 |  | 45.6 | [12 empty] | VV | 1 | 2 | True | 0 | ROZPOCET
| VV |  | "1.np" 168,7+29,4+22,5+27,5+3,24+1,49+1,59+3,06+28,85 |  | 286.33 | [12 empty] | VV | 1 | 2 | True | 0 | ROZPOCET
| VV |  | 5,57+2,5+1,75+2,16+3,68+1,53+1,5+1,33+2,24+1,82+4,4+3,8+1,13+28,74+8,61+8,96+16,53+16,5+37,3 |  | 150.05 | [12 empty] | VV | 1 | 2 | True | 0 | ROZPOCET
| VV |  | Součet |  | 481.98 | [12 empty] | VV | 1 | 4 | True | 1 | ROZPOCET
122 | K | 950000028 | Montáž značek - směr úniku, nouzový východ | ks | 30 |  | 0 |  |  | základní |  | 0 | 0 | 0 | 0 | 0 | 4 | K | 1 |  |  |  | ROZPOCET | 0 | 0 | 0 | 0 | 0 | 1 | 0 | 4 | 240
| P |  | Poznámka k položce: Včetně značek | [14 empty] | P | 1
| VV |  | "1.pp" 10 |  | 10 | [12 empty] | VV | 1 | 2 | True | 0 | ROZPOCET
| VV |  | "1.np" 20 |  | 20 | [12 empty] | VV | 1 | 2 | True | 0 | ROZPOCET
| VV |  | Součet |  | 30 | [12 empty] | VV | 1 | 4 | True | 1 | ROZPOCET
123 | K | 953946111R00 | Osazení ventilačních mřížek | kus | 6 |  | 0 |  |  | základní |  | 0 | 4e-05 | 0.00024 | 0 | 0 | 4 | K | 1 |  |  |  | ROZPOCET | 0 | 0 | 0 | 0 | 0 | 1 | 0 | 4 | 242
| VV |  | "02, 1.np" 6 |  | 6 | [12 empty] | VV | 1 | 2 | True | 0 | ROZPOCET
| VV |  | Součet |  | 6 | [12 empty] | VV | 1 | 4 | True | 1 | ROZPOCET
124 | K | 63000015 | Zpěňovací mřížka 150/150 s EI(30) | ks | 6 |  | 0 |  |  | základní |  | 0 | 0 | 0 | 0 | 0 | 4 | K | 1 |  |  |  | ROZPOCET | 0 | 0 | 0 | 0 | 0 | 1 | 0 | 4 | 244
| VV |  | "02, 1.np" 6 |  | 6 | [12 empty] | VV | 1 | 2 | True | 0 | ROZPOCET
| VV |  | Součet |  | 6 | [12 empty] | VV | 1 | 4 | True | 1 | ROZPOCET
125 | K | 953941312R00 | Osazení požárního hasicího přístroje na stěnu | kus | 4 |  | 0 |  |  | základní |  | 0 | 1e-05 | 4e-05 | 0 | 0 | 4 | K | 1 |  |  |  | ROZPOCET | 0 | 0 | 0 | 0 | 0 | 1 | 0 | 4 | 246
| VV |  | "1.pp" 1 |  | 1 | [12 empty] | VV | 1 | 2 | True | 0 | ROZPOCET
| VV |  | "1.np" 3 |  | 3 | [12 empty] | VV | 1 | 2 | True | 0 | ROZPOCET
| VV |  | Součet |  | 4 | [12 empty] | VV | 1 | 4 | True | 1 | ROZPOCET
126 | K | 44984124 | Přístroj hasicí s hasící schopností 21A | kus | 4 |  | 0 |  |  | základní |  | 0 | 0.0155 | 0.062 | 0 | 0 | 4 | K | 1 |  |  |  | ROZPOCET | 0 | 0 | 0 | 0 | 0 | 1 | 0 | 4 | 248
| VV |  | "1.pp" 1 |  | 1 | [12 empty] | VV | 1 | 2 | True | 0 | ROZPOCET
| VV |  | "1.np" 3 |  | 3 | [12 empty] | VV | 1 | 2 | True | 0 | ROZPOCET
| VV |  | Součet |  | 4 | [12 empty] | VV | 1 | 4 | True | 1 | ROZPOCET
127 | K | 953941391R00 | Revize požárního hasicího přístroje do 5 ks | kus | 4 |  | 0 |  |  | základní |  | 0 | 0 | 0 | 0 | 0 | 4 | K | 1 |  |  |  | ROZPOCET | 0 | 0 | 0 | 0 | 0 | 1 | 0 | 4 | 250
| VV |  | "1.pp" 1 |  | 1 | [12 empty] | VV | 1 | 2 | True | 0 | ROZPOCET
| VV |  | "1.np" 3 |  | 3 | [12 empty] | VV | 1 | 2 | True | 0 | ROZPOCET
| VV |  | Součet |  | 4 | [12 empty] | VV | 1 | 4 | True | 1 | ROZPOCET
128 | K | 953941395R00 | Vystavení revizní zprávy-požární hasicí přístroj | kus | 2 |  | 0 |  |  | základní |  | 0 | 0 | 0 | 0 | 0 | 4 | K | 1 |  |  |  | ROZPOCET | 0 | 0 | 0 | 0 | 0 | 1 | 0 | 4 | 252
| VV |  | 2 |  | 2 | [12 empty] | VV | 1 | 2 | True | 0 | ROZPOCET
| VV |  | Součet |  | 2 | [12 empty] | VV | 1 | 4 | True | 1 | ROZPOCET
129 | K | 9500000100 | nerezová mřížka s protidešťovou žaluzií a mřížkou proti hmyzu | ks | 2 |  | 0 |  |  | základní |  | 0 | 0 | 0 | 0 | 0 | 4 | K | 1 |  |  |  | ROZPOCET | 0 | 0 | 0 | 0 | 0 | 1 | 0 | 4 | 254
| P |  | Poznámka k položce: D+M,ukončení potrubí VZT D200 | [14 empty] | P | 1
| VV |  | "04 1.np" 2 |  | 2 | [12 empty] | VV | 1 | 2 | True | 0 | ROZPOCET
| VV |  | Součet |  | 2 | [12 empty] | VV | 1 | 4 | True | 1 | ROZPOCET
| D | 96 | Bourání konstrukcí |  |  |  | 0 |  |  |  |  | 0 |  | 68.6982 |  | 0 | 1 | D | 0 |  |  |  | ROZPOCET | [6 empty] | 0
130 | K | 968072455R00 | Vybourání kovových dveřních zárubní pl. do 2 m2 | m2 | 15.709 |  | 0 |  |  | základní |  | 0 | 0.07717 | 1.2123 | 0 | 0 | 4 | K | 1 |  |  |  | ROZPOCET | 0 | 0 | 0 | 0 | 0 | 1 | 0 | 4 | 256
| VV |  | "001" 0,8*1,97*2 |  | 3.152 | [12 empty] | VV | 1 | 2 | True | 0 | ROZPOCET
| VV |  | "133" 0,94*2,07 |  | 1.946 | [12 empty] | VV | 1 | 2 | True | 0 | ROZPOCET
| VV |  | "131" 0,8*1,97 |  | 1.576 | [12 empty] | VV | 1 | 2 | True | 0 | ROZPOCET
| VV |  | "128" 0,6*1,97*2 |  | 2.364 | [12 empty] | VV | 1 | 2 | True | 0 | ROZPOCET
| VV |  | "112" 0,8*1,197+0,7*1,97 |  | 2.337 | [12 empty] | VV | 1 | 2 | True | 0 | ROZPOCET
| VV |  | "122" 0,6*1,97 |  | 1.182 | [12 empty] | VV | 1 | 2 | True | 0 | ROZPOCET
| VV |  | "123" 0,8*1,97 |  | 1.576 | [12 empty] | VV | 1 | 2 | True | 0 | ROZPOCET
| VV |  | "121" 0,8*1,97 |  | 1.576 | [12 empty] | VV | 1 | 2 | True | 0 | ROZPOCET
| VV |  | Součet |  | 15.709 | [12 empty] | VV | 1 | 4 | True | 1 | ROZPOCET
131 | K | 968061125R00 | Vyvěšení dřevěných dveřních křídel pl. do 2 m2 | kus | 15 |  | 0 |  |  | základní |  | 0 | 0 | 0 | 0 | 0 | 4 | K | 1 |  |  |  | ROZPOCET | 0 | 0 | 0 | 0 | 0 | 1 | 0 | 4 | 258
| VV |  | "001"4 |  | 4 | [12 empty] | VV | 1 | 2 | True | 0 | ROZPOCET
| VV |  | "1.np" 11 |  | 11 | [12 empty] | VV | 1 | 2 | True | 0 | ROZPOCET
| VV |  | Součet |  | 15 | [12 empty] | VV | 1 | 4 | True | 1 | ROZPOCET
132 | K | 965081713R00 | Bourání dlažeb keramických tl.10 mm, nad 1 m2 | m2 | 132.41 |  | 0 |  |  | základní |  | 0 | 0.02 | 2.6482 | 0 | 0 | 4 | K | 1 |  |  |  | ROZPOCET | 0 | 0 | 0 | 0 | 0 | 1 | 0 | 4 | 260
| VV |  | "001" 2,85*5,42 |  | 15.447 | [12 empty] | VV | 1 | 2 | True | 0 | ROZPOCET
| VV |  | "schodiště" 4,25*1,5 |  | 6.375 | [12 empty] | VV | 1 | 2 | True | 0 | ROZPOCET
| VV |  | "131" 27,8 |  | 27.8 | [12 empty] | VV | 1 | 2 | True | 0 | ROZPOCET
| VV |  | "133" 1,92 |  | 1.92 | [12 empty] | VV | 1 | 2 | True | 0 | ROZPOCET
| VV |  | "127-130" 8,06+5,0+1,42+1,36 |  | 15.84 | [12 empty] | VV | 1 | 2 | True | 0 | ROZPOCET
| VV |  | "122-124" 3,32+6,68+4,4 |  | 14.4 | [12 empty] | VV | 1 | 2 | True | 0 | ROZPOCET
| VV |  | "30% ve 101" 168,76/100*30 |  | 50.628 | [12 empty] | VV | 1 | 2 | True | 0 | ROZPOCET
| VV |  | Součet |  | 132.41 | [12 empty] | VV | 1 | 4 | True | 1 | ROZPOCET
133 | K | 968072456R00 | Vybourání kovových dveřních zárubní pl. nad 2 m2 | m2 | 8.769 |  | 0 |  |  | základní |  | 0 | 0.064 | 0.56122 | 0 | 0 | 4 | K | 1 |  |  |  | ROZPOCET | 0 | 0 | 0 | 0 | 0 | 1 | 0 | 4 | 262
| VV |  | "137-101" 2,69*3,26 |  | 8.769 | [12 empty] | VV | 1 | 2 | True | 0 | ROZPOCET
| VV |  | Součet |  | 8.769 | [12 empty] | VV | 1 | 4 | True | 1 | ROZPOCET
134 | K | 962031116R00 | Bourání příček z cihel pálených plných tl. 140 mm | m2 | 78.861 |  | 0 |  |  | základní |  | 0 | 0.31967 | 25.2095 | 0 | 0 | 4 | K | 1 |  |  |  | ROZPOCET | 0 | 0 | 0 | 0 | 0 | 1 | 0 | 4 | 264
| VV |  | "127-128" 3,5*2,42 |  | 8.47 | [12 empty] | VV | 1 | 2 | True | 0 | ROZPOCET
| VV |  | "132-128" 1,38*3,5 |  | 4.83 | [12 empty] | VV | 1 | 2 | True | 0 | ROZPOCET
| VV |  | "128-129-130" 3,5*(2,77+1,02)-0,6*1,97*2 |  | 10.901 | [12 empty] | VV | 1 | 2 | True | 0 | ROZPOCET
| VV |  | "131-127" 3,5*2,0-0,8*1,97 |  | 5.424 | [12 empty] | VV | 1 | 2 | True | 0 | ROZPOCET
| VV |  | "113-112" 3,5*(3,39+2,19)-(0,7*1,97+0,8*1,97) |  | 16.575 | [12 empty] | VV | 1 | 2 | True | 0 | ROZPOCET
| VV |  | "122-123" 3,5*2,45*2-0,8*1,97 |  | 15.574 | [12 empty] | VV | 1 | 2 | True | 0 | ROZPOCET
| VV |  | "121-123" 3,5*5,67-(0,8*1,97+0,6*1,97) |  | 17.087 | [12 empty] | VV | 1 | 2 | True | 0 | ROZPOCET
| VV |  | Součet |  | 78.861 | [12 empty] | VV | 1 | 4 | True | 1 | ROZPOCET
135 | K | 962031113R00 | Bourání příček z cihel pálených plných tl. 65 mm | m2 | 6 |  | 0 |  |  | základní |  | 0 | 0.18467 | 1.108 | 0 | 0 | 4 | K | 1 |  |  |  | ROZPOCET | 0 | 0 | 0 | 0 | 0 | 1 | 0 | 4 | 266
| VV |  | "127" 2,0*1,5*2 |  | 6 | [12 empty] | VV | 1 | 2 | True | 0 | ROZPOCET
| VV |  | Součet |  | 6 | [12 empty] | VV | 1 | 4 | True | 1 | ROZPOCET
136 | K | 965042231R00 | Bourání mazanin betonových tl. nad 10 cm, pl. 4 m2 | m3 | 15.338 |  | 0 |  |  | základní |  | 0 | 2.2 | 33.7436 | 0 | 0 | 4 | K | 1 |  |  |  | ROZPOCET | 0 | 0 | 0 | 0 | 0 | 1 | 0 | 4 | 268
| VV |  | "120" 0,15*37,34 |  | 5.601 | [12 empty] | VV | 1 | 2 | True | 0 | ROZPOCET
| VV |  | "121-125" 0,15*(19,45+3,32+6,68+4,4+15,22) |  | 7.361 | [12 empty] | VV | 1 | 2 | True | 0 | ROZPOCET
| VV |  | "127-130" 0,15*(8,06+5,0+1,42+1,36) |  | 2.376 | [12 empty] | VV | 1 | 2 | True | 0 | ROZPOCET
| VV |  | Součet |  | 15.338 | [12 empty] | VV | 1 | 4 | True | 1 | ROZPOCET
137 | K | 963016151R00 | DMTZ podhledu SDK,2úrov.kříž.rošt,1xoplášť.12,5 mm | m2 | 204.61 |  | 0 |  |  | základní |  | 0 | 0.01268 | 2.5945 | 0 | 0 | 4 | K | 1 |  |  |  | ROZPOCET | 0 | 0 | 0 | 0 | 0 | 1 | 0 | 4 | 270
| VV |  | "112-113" 14,79+7,21 |  | 22 | [12 empty] | VV | 1 | 2 | True | 0 | ROZPOCET
| VV |  | "120-125" 37,74+19,45+3,32+6,68+4,4+15,22 |  | 86.81 | [12 empty] | VV | 1 | 2 | True | 0 | ROZPOCET
| VV |  | "127-135" 8,06+5,0+1,42+1,36+27,8+8,61+1,92+8,96+16,53+16,14 |  | 95.8 | [12 empty] | VV | 1 | 2 | True | 0 | ROZPOCET
| VV |  | Součet |  | 204.61 | [12 empty] | VV | 1 | 4 | True | 1 | ROZPOCET
138 | K | 963016994R00 | Přípl.za DMTZ vrstvy tep.izolace tl.100 mm,podhled | m2 | 204.61 |  | 0 |  |  | základní |  | 0 | 0.0032 | 0.65475 | 0 | 0 | 4 | K | 1 |  |  |  | ROZPOCET | 0 | 0 | 0 | 0 | 0 | 1 | 0 | 4 | 272
| VV |  | "1.np" 204,61 |  | 204.61 | [12 empty] | VV | 1 | 2 | True | 0 | ROZPOCET
| VV |  | Součet |  | 204.61 | [12 empty] | VV | 1 | 4 | True | 1 | ROZPOCET
139 | K | 965081802R00 | Bourání soklíků z dlažeb teracových, čedičových | m | 89.14 |  | 0 |  |  | základní |  | 0 | 0.00824 | 0.73451 | 0 | 0 | 4 | K | 1 |  |  |  | ROZPOCET | 0 | 0 | 0 | 0 | 0 | 1 | 0 | 4 | 274
| VV |  | "1.pp" 5,42*2+2,85*2+4,25*2+1,5*2 |  | 28.04 | [12 empty] | VV | 1 | 2 | True | 0 | ROZPOCET
| VV |  | -(0,8*4+0,6+0,78+0,8+1,3) |  | -6.68 | [12 empty] | VV | 1 | 2 | True | 0 | ROZPOCET
| VV |  | 0,5*8 |  | 4 | [12 empty] | VV | 1 | 2 | True | 0 | ROZPOCET
| VV |  | "1.np chodba" 58,7+2,54*2 |  | 63.78 | [12 empty] | VV | 1 | 2 | True | 0 | ROZPOCET
| VV |  | Součet |  | 89.14 | [12 empty] | VV | 1 | 4 | True | 1 | ROZPOCET
140 | K | 965048150R00 | Dočištění povrchu po vybourání dlažeb, tmel do 50% | m2 | 132.41 |  | 0 |  |  | základní |  | 0 | 0.00175 | 0.23172 | 0 | 0 | 4 | K | 1 |  |  |  | ROZPOCET | 0 | 0 | 0 | 0 | 0 | 1 | 0 | 4 | 276
| VV |  | "001" 2,85*5,42 |  | 15.447 | [12 empty] | VV | 1 | 2 | True | 0 | ROZPOCET
| VV |  | "schodiště" 4,25*1,5 |  | 6.375 | [12 empty] | VV | 1 | 2 | True | 0 | ROZPOCET
| VV |  | "131" 27,8 |  | 27.8 | [12 empty] | VV | 1 | 2 | True | 0 | ROZPOCET
| VV |  | "133" 1,92 |  | 1.92 | [12 empty] | VV | 1 | 2 | True | 0 | ROZPOCET
| VV |  | "127-130" 8,06+5,0+1,42+1,36 |  | 15.84 | [12 empty] | VV | 1 | 2 | True | 0 | ROZPOCET
| VV |  | "122-124" 3,32+6,68+4,4 |  | 14.4 | [12 empty] | VV | 1 | 2 | True | 0 | ROZPOCET
| VV |  | "30% ve 101" 168,76/100*30 |  | 50.628 | [12 empty] | VV | 1 | 2 | True | 0 | ROZPOCET
| VV |  | Součet |  | 132.41 | [12 empty] | VV | 1 | 4 | True | 1 | ROZPOCET
| D | 97 | Prorážení otvorů a ostatní bourací práce |  |  |  | 0 |  |  |  |  | 0 |  | 38.3166 |  | 0 | 1 | D | 0 |  |  |  | ROZPOCET | [6 empty] | 0
141 | K | 978011191R00 | Otlučení omítek vnitřních vápenných stropů do 100% | m2 | 15.447 |  | 0 |  |  | základní |  | 0 | 0.05 | 0.77235 | 0 | 0 | 4 | K | 1 |  |  |  | ROZPOCET | 0 | 0 | 0 | 0 | 0 | 1 | 0 | 4 | 278
| VV |  | "001" 5,42*2,85 |  | 15.447 | [12 empty] | VV | 1 | 2 | True | 0 | ROZPOCET
| VV |  | Součet |  | 15.447 | [12 empty] | VV | 1 | 4 | True | 1 | ROZPOCET
142 | K | 978013191R00 | Otlučení omítek vnitřních stěn v rozsahu do 100 % | m2 | 497.338 |  | 0 |  |  | základní |  | 0 | 0.046 | 22.8775 | 0 | 0 | 4 | K | 1 |  |  |  | ROZPOCET | 0 | 0 | 0 | 0 | 0 | 1 | 0 | 4 | 280
| VV |  | "001" 2,2*(5,42*2+2,85*2)-(0,8*1,97*4+0,6*1,75+0,78*1,75) |  | 27.669 | [12 empty] | VV | 1 | 2 | True | 0 | ROZPOCET
| VV |  | "135" 3,26*(3,7*2+0,81*2+1,49*2+2,77*2+0,25*4)-(1,28*2,25+1,35*2,3) |  | 54.455 | [12 empty] | VV | 1 | 2 | True | 0 | ROZPOCET
| VV |  | "136" 3,26*(2,75*2+5,9*2)-(1,35*2,3+1,1*2,35) |  | 50.708 | [12 empty] | VV | 1 | 2 | True | 0 | ROZPOCET
| VV |  | "134" 3,26*(3,42*2+2,53*2)-(1,35*2,3+0,94*2,07) |  | 33.743 | [12 empty] | VV | 1 | 2 | True | 0 | ROZPOCET
| VV |  | "133" 3,26*(3,18*2+1,77)-(1,16*2,16+0,94*2,07+0,93*2,12) |  | 20.081 | [12 empty] | VV | 1 | 2 | True | 0 | ROZPOCET
| VV |  | "132" 3,26*(3,28*2+2,53*2)-(1,35*2,3+0,93*2,12+1,38*3,26) |  | 28.306 | [12 empty] | VV | 1 | 2 | True | 0 | ROZPOCET
| VV |  | "131" 3,26*(3,95*2+5,67*2)-(1,4*2,2+1,28*2,25+1,1*2,35+1,77*3,0+0,93*2,12+2,0*3,0) |  | 40.896 | [12 empty] | VV | 1 | 2 | True | 0 | ROZPOCET
| VV |  | "127-130" 3,26*(2,42+5,67*2+2,42)-(1,35*2,33*2+0,93*2,12+2,0*3,0) |  | 38.484 | [12 empty] | VV | 1 | 2 | True | 0 | ROZPOCET
| VV |  | "113-112" 3,2*(7,04*2+3,39*2)-(1,1*2,25+0,8*1,97*2+2,15*2,38) |  | 56.008 | [12 empty] | VV | 1 | 2 | True | 0 | ROZPOCET
| VV |  | "125" 3,29*(2,47*2+5,67*2)-(1,04*1,62*2+1,36*1,62+0,9*1,97*2) |  | 44.442 | [12 empty] | VV | 1 | 2 | True | 0 | ROZPOCET
| VV |  | "121-124" 3,25*(5,67*2+5,95*2)-(0,9*2,07+1,23*2,25+1,1*2,3+11,67*2,32) |  | 41.295 | [12 empty] | VV | 1 | 2 | True | 0 | ROZPOCET
| VV |  | -(1,33*2,32*2) |  | -6.171 | [12 empty] | VV | 1 | 2 | True | 0 | ROZPOCET
| VV |  | "120" 3,25*(5,72*2+6,2*2)-(1,23*2,25+3,17*2,3) |  | 67.422 | [12 empty] | VV | 1 | 2 | True | 0 | ROZPOCET
| VV |  | Součet |  | 497.338 | [12 empty] | VV | 1 | 4 | True | 1 | ROZPOCET
143 | K | 974031165R00 | Vysekání rýh ve zdi cihelné 15 x 20 cm | m | 29.6 |  | 0 |  |  | základní |  | 0 | 0.05449 | 1.6129 | 0 | 0 | 4 | K | 1 |  |  |  | ROZPOCET | 0 | 0 | 0 | 0 | 0 | 1 | 0 | 4 | 282
| VV |  | "001-002" 1,4*3 |  | 4.2 | [12 empty] | VV | 1 | 2 | True | 0 | ROZPOCET
| VV |  | "001-002" 1,2*3 |  | 3.6 | [12 empty] | VV | 1 | 2 | True | 0 | ROZPOCET
| VV |  | "131-136" 1,4*2 |  | 2.8 | [12 empty] | VV | 1 | 2 | True | 0 | ROZPOCET
| VV |  | "nika rozvaděč 1.np" 1,0*3 |  | 3 | [12 empty] | VV | 1 | 2 | True | 0 | ROZPOCET
| VV |  | "101-112" 1,4*4 |  | 5.6 | [12 empty] | VV | 1 | 2 | True | 0 | ROZPOCET
| VV |  | "hydrant 1.np" 1,2*2 |  | 2.4 | [12 empty] | VV | 1 | 2 | True | 0 | ROZPOCET
| VV |  | "121a-101" 1,4*4 |  | 5.6 | [12 empty] | VV | 1 | 2 | True | 0 | ROZPOCET
| VV |  | "122-121" 1,2*2 |  | 2.4 | [12 empty] | VV | 1 | 2 | True | 0 | ROZPOCET
| VV |  | Součet |  | 29.6 | [12 empty] | VV | 1 | 4 | True | 1 | ROZPOCET
144 | K | 970031100R00 | Vrtání jádrové do zdiva cihelného do D 100 mm | m | 10 |  | 0 |  |  | základní |  | 0 | 0.01413 | 0.1413 | 0 | 0 | 4 | K | 1 |  |  |  | ROZPOCET | 0 | 0 | 0 | 0 | 0 | 1 | 0 | 4 | 284
| VV |  | "1.pp" 0,7*10+0,5*6 |  | 10 | [12 empty] | VV | 1 | 2 | True | 0 | ROZPOCET
| VV |  | Součet |  | 10 | [12 empty] | VV | 1 | 4 | True | 1 | ROZPOCET
145 | K | 971033681R00 | Vybourání otv. zeď cihel. pl.4 m2, tl.90 cm, MVC | m3 | 2.874 |  | 0 |  |  | základní |  | 0 | 1.8013 | 5.177 | 0 | 0 | 4 | K | 1 |  |  |  | ROZPOCET | 0 | 0 | 0 | 0 | 0 | 1 | 0 | 4 | 286
| VV |  | "113-101" 1,1*2,25*0,65 |  | 1.609 | [12 empty] | VV | 1 | 2 | True | 0 | ROZPOCET
| VV |  | "121-101" 1,1*2,3*0,5 |  | 1.265 | [12 empty] | VV | 1 | 2 | True | 0 | ROZPOCET
| VV |  | Součet |  | 2.874 | [12 empty] | VV | 1 | 4 | True | 1 | ROZPOCET
146 | K | 971033641R00 | Vybourání otv. zeď cihel. pl.4 m2, tl.30 cm, MVC | m3 | 1.335 |  | 0 |  |  | základní |  | 0 | 1.8018 | 2.4054 | 0 | 0 | 4 | K | 1 |  |  |  | ROZPOCET | 0 | 0 | 0 | 0 | 0 | 1 | 0 | 4 | 288
| VV |  | "131-136" 1,1*2,35*0,3 |  | 0.776 | [12 empty] | VV | 1 | 2 | True | 0 | ROZPOCET
| VV |  | "125-123" 0,9*2,07*0,3 |  | 0.559 | [12 empty] | VV | 1 | 2 | True | 0 | ROZPOCET
| VV |  | Součet |  | 1.335 | [12 empty] | VV | 1 | 4 | True | 1 | ROZPOCET
147 | K | 973031843R00 | Vysekání kapes pro zavázání příček tl. 15 cm, MC | m | 45.5 |  | 0 |  |  | základní |  | 0 | 0.012 | 0.546 | 0 | 0 | 4 | K | 1 |  |  |  | ROZPOCET | 0 | 0 | 0 | 0 | 0 | 1 | 0 | 4 | 290
| VV |  | "1.np" 3,25*14 |  | 45.5 | [12 empty] | VV | 1 | 2 | True | 0 | ROZPOCET
| VV |  | Součet |  | 45.5 | [12 empty] | VV | 1 | 4 | True | 1 | ROZPOCET
148 | K | 973031151R00 | Vysekání výklenků zeď cihel. MVC, pl. nad 0,25 m2 | m3 | 0.529 |  | 0 |  |  | základní |  | 0 | 1.8014 | 0.95294 | 0 | 0 | 4 | K | 1 |  |  |  | ROZPOCET | 0 | 0 | 0 | 0 | 0 | 1 | 0 | 4 | 292
| VV |  | "hydrant a rozvaděče 1.np" 0,6*1,0*0,2*3+0,75*0,75*0,3 |  | 0.529 | [12 empty] | VV | 1 | 2 | True | 0 | ROZPOCET
| VV |  | Součet |  | 0.529 | [12 empty] | VV | 1 | 4 | True | 1 | ROZPOCET
149 | K | 971033371R00 | Vybourání otv. zeď cihel. pl.0,09 m2, tl.75cm, MVC | kus | 10 |  | 0 |  |  | základní |  | 0 | 0.12533 | 1.2533 | 0 | 0 | 4 | K | 1 |  |  |  | ROZPOCET | 0 | 0 | 0 | 0 | 0 | 1 | 0 | 4 | 294
| VV |  | "1.np" 4+6 |  | 10 | [12 empty] | VV | 1 | 2 | True | 0 | ROZPOCET
| VV |  | Součet |  | 10 | [12 empty] | VV | 1 | 4 | True | 1 | ROZPOCET
150 | K | 970051100R00 | Vrtání jádrové do ŽB do D 100 mm | m | 8 |  | 0 |  |  | základní |  | 0 | 0.01963 | 0.15704 | 0 | 0 | 4 | K | 1 |  |  |  | ROZPOCET | 0 | 0 | 0 | 0 | 0 | 1 | 0 | 4 | 296
| VV |  | "stoupačky 1.np" 20*0,4 |  | 8 | [12 empty] | VV | 1 | 2 | True | 0 | ROZPOCET
| VV |  | Součet |  | 8 | [12 empty] | VV | 1 | 4 | True | 1 | ROZPOCET
151 | K | 970055100R00 | Příp. za šikmé jádr. vrt. v ŽB do D 100 mm | m | 8 |  | 0 |  |  | základní |  | 0 | 0 | 0 | 0 | 0 | 4 | K | 1 |  |  |  | ROZPOCET | 0 | 0 | 0 | 0 | 0 | 1 | 0 | 4 | 298
| VV |  | "1.np" 8 |  | 8 | [12 empty] | VV | 1 | 2 | True | 0 | ROZPOCET
| VV |  | Součet |  | 8 | [12 empty] | VV | 1 | 4 | True | 1 | ROZPOCET
152 | K | 978059531R00 | Odsekání vnitřních obkladů stěn nad 2 m2 | m2 | 35.6 |  | 0 |  |  | základní |  | 0 | 0.068 | 2.4208 | 0 | 0 | 4 | K | 1 |  |  |  | ROZPOCET | 0 | 0 | 0 | 0 | 0 | 1 | 0 | 4 | 300
| VV |  | "1.np" 35,6 |  | 35.6 | [12 empty] | VV | 1 | 2 | True | 0 | ROZPOCET
| VV |  | Součet |  | 35.6 | [12 empty] | VV | 1 | 4 | True | 1 | ROZPOCET
| D | H99 | Ostatní přesuny hmot |  |  |  | 0 |  |  |  |  | 0 |  | 0 |  | 0 | 1 | D | 0 |  |  |  | ROZPOCET | [6 empty] | 0
153 | K | 999281111R00 | Přesun hmot pro opravy a údržbu do výšky 25 m | t | 105.481 |  | 0 |  |  | základní |  | 0 | 0 | 0 | 0 | 0 | 4 | K | 1 |  |  |  | ROZPOCET | 0 | 0 | 0 | 0 | 0 | 1 | 0 | 4 | 302
| D | M21001 | Trubková vedení, krabice, svorkovnice |  |  |  | 0 |  |  |  |  | 0 |  | 0 |  | 0 | 1 | D | 0 |  |  |  | ROZPOCET | [6 empty] | 0
154 | K | 210000018 | Demontáž a zpětná montáž historických svítidel | ks | 2 |  | 0 |  |  | základní |  | 0 | 0 | 0 | 0 | 0 | 4 | K | 1 |  |  |  | ROZPOCET | 0 | 0 | 0 | 0 | 0 | 1 | 0 | 4 | 304
| VV |  | "1.np" 2 |  | 2 | [12 empty] | VV | 1 | 2 | True | 0 | ROZPOCET
| VV |  | Součet |  | 2 | [12 empty] | VV | 1 | 4 | True | 1 | ROZPOCET
| D | S | Přesuny sutí |  |  |  | 0 |  |  |  |  | 0 |  | 0 |  | 0 | 1 | D | 0 |  |  |  | ROZPOCET | [6 empty] | 0
155 | K | 979011221R00 | Svislá doprava suti a vybour. hmot za 1.PP nošením | t | 1.34 |  | 0 |  |  | základní |  | 0 | 0 | 0 | 0 | 0 | 4 | K | 1 |  |  |  | ROZPOCET | 0 | 0 | 0 | 0 | 0 | 1 | 0 | 4 | 306
| VV |  | 0,05+0,3+0,77+0,1+0,12 |  | 1.34 | [12 empty] | VV | 1 | 2 | True | 0 | ROZPOCET
| VV |  | Součet |  | 1.34 | [12 empty] | VV | 1 | 4 | True | 1 | ROZPOCET
156 | K | 979082111R00 | Vnitrostaveništní doprava suti do 10 m | t | 214.492 |  | 0 |  |  | základní |  | 0 | 0 | 0 | 0 | 0 | 4 | K | 1 |  |  |  | ROZPOCET | 0 | 0 | 0 | 0 | 0 | 1 | 0 | 4 | 308
| VV |  | 0,0125+0,176+0,058+0,14+0,07+0,015 |  | 0.472 | [12 empty] | VV | 1 | 2 | True | 0 | ROZPOCET
| VV |  | (68,69+38,32)*2 |  | 214.02 | [12 empty] | VV | 1 | 2 | True | 0 | ROZPOCET
| VV |  | Součet |  | 214.492 | [12 empty] | VV | 1 | 4 | True | 1 | ROZPOCET
157 | K | 979087312R00 | Vodorovné přemístění vyb. hmot nošením do 10 m | t | 107.48 |  | 0 |  |  | základní |  | 0 | 0 | 0 | 0 | 0 | 4 | K | 1 |  |  |  | ROZPOCET | 0 | 0 | 0 | 0 | 0 | 1 | 0 | 4 | 310
| VV |  | 107,48 |  | 107.48 | [12 empty] | VV | 1 | 2 | True | 0 | ROZPOCET
| VV |  | Součet |  | 107.48 | [12 empty] | VV | 1 | 4 | True | 1 | ROZPOCET
158 | K | 979087313R00 | Nakládání vybouraných trub na dopravní prostředek | t | 107.48 |  | 0 |  |  | základní |  | 0 | 0 | 0 | 0 | 0 | 4 | K | 1 |  |  |  | ROZPOCET | 0 | 0 | 0 | 0 | 0 | 1 | 0 | 4 | 312
| VV |  | 107,48 |  | 107.48 | [12 empty] | VV | 1 | 2 | True | 0 | ROZPOCET
| VV |  | Součet |  | 107.48 | [12 empty] | VV | 1 | 4 | True | 1 | ROZPOCET
159 | K | 979083117R00 | Vodorovné přemístění suti na skládku do 6000 m | t | 107.48 |  | 0 |  |  | základní |  | 0 | 0 | 0 | 0 | 0 | 4 | K | 1 |  |  |  | ROZPOCET | 0 | 0 | 0 | 0 | 0 | 1 | 0 | 4 | 314
| VV |  | 107,48 |  | 107.48 | [12 empty] | VV | 1 | 2 | True | 0 | ROZPOCET
| VV |  | Součet |  | 107.48 | [12 empty] | VV | 1 | 4 | True | 1 | ROZPOCET
160 | K | 979083519R00 | Příplatek za dalších 1000 m | t | 1074.8 |  | 0 |  |  | základní |  | 0 | 0 | 0 | 0 | 0 | 4 | K | 1 |  |  |  | ROZPOCET | 0 | 0 | 0 | 0 | 0 | 1 | 0 | 4 | 316
| VV |  | 107,48*10 |  | 1074.8 | [12 empty] | VV | 1 | 2 | True | 0 | ROZPOCET
| VV |  | Součet |  | 1074.8 | [12 empty] | VV | 1 | 4 | True | 1 | ROZPOCET
161 | K | 979990001R00 | Poplatek za skládku stavební suti | t | 103.342 |  | 0 |  |  | základní |  | 0 | 0 | 0 | 0 | 0 | 4 | K | 1 |  |  |  | ROZPOCET | 0 | 0 | 0 | 0 | 0 | 1 | 0 | 4 | 318
| VV |  | (68,69+38,32)-(2,6+0,65+0,058+0,14+0,017+0,015+0,0125+0,176) |  | 103.342 | [12 empty] | VV | 1 | 2 | True | 0 | ROZPOCET
| VV |  | Součet |  | 103.342 | [12 empty] | VV | 1 | 4 | True | 1 | ROZPOCET
162 | K | 979990110R00 | Poplatek za skládku suti - sádrokartonové desky, vata, EPS, lepenka, linoleum | t | 3.669 |  | 0 |  |  | základní |  | 0 | 0 | 0 | 0 | 0 | 4 | K | 1 |  |  |  | ROZPOCET | 0 | 0 | 0 | 0 | 0 | 1 | 0 | 4 | 320
| VV |  | (2,6+0,65+0,058+0,14+0,017+0,015+0,0125+0,176) |  | 3.669 | [12 empty] | VV | 1 | 2 | True | 0 | ROZPOCET
| VV |  | Součet |  | 3.669 | [12 empty] | VV | 1 | 4 | True | 1 | ROZPOCET

## D.1.1.b - 2. Etapa 2.NP
{e0382529-89f8-41a7-8975-be43e7d5d31b}
2
| KRYCÍ LIST SOUPISU PRACÍ | [7 empty] | v --- níže se nacházejí doplnkové a pomocné údaje k sestavám --- v | [8 empty] | False
Stavba:
Odborný léčebný ústav Jevíčko, rekonstrukce lůžkové části pavilonu S
Objekt:
D.1.1 - ARCHITEKTONICKO STAVEBNÍ ŘEŠENÍ
Soupis:
D.1.1.b - 2. Etapa 2.NP
| KSO: |  |  |  |  | CC-CZ:
| Místo: |  | Jevíčko |  |  | Datum: | 12. 4. 2021
| Zadavatel: |  |  |  |  | IČ: | 70892822
|  | Pardubický kraj |  |  |  | DIČ: | CZ70892822
| Uchazeč: |  |  |  |  | IČ: | Vyplň údaj
|  | Vyplň údaj |  |  |  | DIČ: | Vyplň údaj
| Projektant: |  |  |  |  | IČ: | 15036499
|  | K I P spol. s r.o. |  |  |  | DIČ: | CZ15036499
| Zpracovatel: |  |  |  |  | IČ:
DIČ:
Poznámka:
| Cena bez DPH | [5 empty] | 0
|  |  | Základ daně |  |  | Sazba daně | Výše daně
| DPH | základní | 0 |  |  | 21% | 0
|  | snížená | 0 |  |  | 15% | 0
|  | zákl. přenesená | 0 |  |  | 21% | 0
|  | sníž. přenesená | 0 |  |  | 15% | 0
|  | nulová | 0 |  |  | 0% | 0
| Cena s DPH |  |  | v | CZK |  | 0
| Projektant |  |  | Zpracovatel
| Datum a podpis: |  | Razítko | Datum a podpis: |  |  | Razítko
| Objednavatel |  |  | Uchazeč
| Datum a podpis: |  | Razítko | Datum a podpis: |  |  | Razítko
REKAPITULACE ČLENĚNÍ SOUPISU PRACÍ
Stavba:
Odborný léčebný ústav Jevíčko, rekonstrukce lůžkové části pavilonu S
Objekt:
D.1.1 - ARCHITEKTONICKO STAVEBNÍ ŘEŠENÍ
Soupis:
D.1.1.b - 2. Etapa 2.NP
Místo: |  |  | Jevíčko |  |  | Datum: | 12. 4. 2021
Zadavatel: |  |  | Pardubický kraj |  |  | Projektant: | K I P spol. s r.o.
Uchazeč: |  |  | Vyplň údaj |  |  | Zpracovatel:
Kód dílu - Popis | [6 empty] | Cena celkem [CZK]
Náklady ze soupisu prací | [6 empty] | 0 | [11 empty] | -1
| 31 - Zdi podpěrné a volné | [5 empty] | 0
| 34 - Stěny a příčky | [5 empty] | 0
| 41 - Stropy a stropní konstrukce (pro pozemní stavby) | [5 empty] | 0
| 61 - Úprava povrchů vnitřní | [5 empty] | 0
| 63 - Podlahy a podlahové konstrukce | [5 empty] | 0
| 64 - Výplně otvorů | [5 empty] | 0
| 711 - Izolace proti vodě | [5 empty] | 0
| 713 - Izolace tepelné | [5 empty] | 0
| 725 - Zařizovací předměty | [5 empty] | 0
| 763 - Konstrukce suché výstavby | [5 empty] | 0
| 766 - Konstrukce truhlářské | [5 empty] | 0
| 771 - Podlahy z dlaždic | [5 empty] | 0
| 776 - Podlahy povlakové | [5 empty] | 0
| 781 - Obklady (keramické) | [5 empty] | 0
| 783 - Nátěry | [5 empty] | 0
| 784 - Malby | [5 empty] | 0
| 94 - Lešení a stavební výtahy | [5 empty] | 0
| 95 - Různé dokončovací konstrukce a práce na pozemních stavbách | [5 empty] | 0
| 96 - Bourání konstrukcí | [5 empty] | 0
| 97 - Prorážení otvorů a ostatní bourací práce | [5 empty] | 0
| H99 - Ostatní přesuny hmot | [5 empty] | 0
| M21001 - Trubková vedení, krabice, svorkovnice | [5 empty] | 0
| S - Přesuny sutí | [5 empty] | 0
SOUPIS PRACÍ
Stavba:
Odborný léčebný ústav Jevíčko, rekonstrukce lůžkové části pavilonu S
Objekt:
D.1.1 - ARCHITEKTONICKO STAVEBNÍ ŘEŠENÍ
Soupis:
D.1.1.b - 2. Etapa 2.NP
Místo: |  |  | Jevíčko |  |  | Datum: | 12. 4. 2021
Zadavatel: |  |  | Pardubický kraj |  |  | Projektant: | K I P spol. s r.o.
Uchazeč: |  |  | Vyplň údaj |  |  | Zpracovatel:
PČ | Typ | Kód | Popis | MJ | Množství | J.cena [CZK] | Cena celkem [CZK] | Cenová soustava |  | DPH | J. Nh [h] | Nh celkem [h] | J. hmotnost [t] | Hmotnost celkem [t] | J. suť [t] | Suť Celkem [t]
Náklady soupisu celkem | [6 empty] | 0 |  |  |  |  | 0 |  | 358.9743 |  | 0 |  | D | -1 | [10 empty] | 0
| D | 31 | Zdi podpěrné a volné |  |  |  | 0 |  |  |  |  | 0 |  | 3.4135 |  | 0 | 1 | D | 0 |  |  |  | ROZPOCET | [6 empty] | 0
1 | K | 317944311RT3 | Válcované nosníky do č.12 do připravených otvorů | t | 0.186 |  | 0 |  |  | základní |  | 0 | 1.09 | 0.20274 | 0 | 0 | 4 | K | 1 |  |  |  | ROZPOCET | 0 | 0 | 0 | 0 | 0 | 1 | 0 | 4 | 4
| P |  | Poznámka k položce: včetně dodávky profilu I č.12 | [14 empty] | P | 1
| VV |  | "2.np" 11,1*1,2/1000*(1,3*4+1,6*4+1,2*2) |  | 0.186 | [12 empty] | VV | 1 | 2 | True | 0 | ROZPOCET
| VV |  | Součet |  | 0.186 | [12 empty] | VV | 1 | 4 | True | 1 | ROZPOCET
2 | K | 317944311RT2 | Válcované nosníky do č.12 do připravených otvorů | t | 0.036 |  | 0 |  |  | základní |  | 0 | 1.09 | 0.03924 | 0 | 0 | 4 | K | 1 |  |  |  | ROZPOCET | 0 | 0 | 0 | 0 | 0 | 1 | 0 | 4 | 6
| P |  | Poznámka k položce: včetně dodávky profilu I č.10 | [14 empty] | P | 1
| VV |  | "2.np" 8,34*1,2/1000*(1,2*3) |  | 0.036 | [12 empty] | VV | 1 | 2 | True | 0 | ROZPOCET
| VV |  | Součet |  | 0.036 | [12 empty] | VV | 1 | 4 | True | 1 | ROZPOCET
3 | K | 317314130R00 | Podbetonování zhlaví nosníků, zdivo šířky 300 mm | kus | 2 |  | 0 |  |  | základní |  | 0 | 0.0063 | 0.0126 | 0 | 0 | 4 | K | 1 |  |  |  | ROZPOCET | 0 | 0 | 0 | 0 | 0 | 1 | 0 | 4 | 8
| VV |  | "2.np" 2 |  | 2 | [12 empty] | VV | 1 | 2 | True | 0 | ROZPOCET
| VV |  | Součet |  | 2 | [12 empty] | VV | 1 | 4 | True | 1 | ROZPOCET
4 | K | 317314150R00 | Podbetonování zhlaví nosníků, zdivo šířky 500 mm | kus | 4 |  | 0 |  |  | základní |  | 0 | 0.0105 | 0.042 | 0 | 0 | 4 | K | 1 |  |  |  | ROZPOCET | 0 | 0 | 0 | 0 | 0 | 1 | 0 | 4 | 10
| VV |  | "2.np" 4 |  | 4 | [12 empty] | VV | 1 | 2 | True | 0 | ROZPOCET
| VV |  | Součet |  | 4 | [12 empty] | VV | 1 | 4 | True | 1 | ROZPOCET
5 | K | 317944313RT3 | Válcované nosníky č.14-22 do připravených otvorů | t | 0.232 |  | 0 |  |  | základní |  | 0 | 1.09 | 0.25288 | 0 | 0 | 4 | K | 1 |  |  |  | ROZPOCET | 0 | 0 | 0 | 0 | 0 | 1 | 0 | 4 | 12
| P |  | Poznámka k položce: včetně dodávky profilu I č.16 | [14 empty] | P | 1
| VV |  | "2,np" 17,9*1,2/1000*2,7*4 |  | 0.232 | [12 empty] | VV | 1 | 2 | True | 0 | ROZPOCET
| VV |  | Součet |  | 0.232 | [12 empty] | VV | 1 | 4 | True | 1 | ROZPOCET
6 | K | 310239211R00 | Zazdívka otvorů plochy do 4 m2 cihlami na MVC | m3 | 1.539 |  | 0 |  |  | základní |  | 0 | 1.8414 | 2.834 | 0 | 0 | 4 | K | 1 |  |  |  | ROZPOCET | 0 | 0 | 0 | 0 | 0 | 1 | 0 | 4 | 14
| VV |  | "2.np" 1,0*2,1*0,3+0,9*2,02*0,5 |  | 1.539 | [12 empty] | VV | 1 | 2 | True | 0 | ROZPOCET
| VV |  | Součet |  | 1.539 | [12 empty] | VV | 1 | 4 | True | 1 | ROZPOCET
7 | K | 317147302R00 | Překlad nenosný z pórobetonu 100x250x1500 | kus | 1 |  | 0 |  |  | základní |  | 0 | 0.03011 | 0.03011 | 0 | 0 | 4 | K | 1 |  |  |  | ROZPOCET | 0 | 0 | 0 | 0 | 0 | 1 | 0 | 4 | 16
| VV |  | "2.np" 1 |  | 1 | [12 empty] | VV | 1 | 2 | True | 0 | ROZPOCET
| VV |  | Součet |  | 1 | [12 empty] | VV | 1 | 4 | True | 1 | ROZPOCET
| D | 34 | Stěny a příčky |  |  |  | 0 |  |  |  |  | 0 |  | 18.1544 |  | 0 | 1 | D | 0 |  |  |  | ROZPOCET | [6 empty] | 0
8 | K | 346244381R00 | Plentování ocelových nosníků výšky do 20 cm | m2 | 3.604 |  | 0 |  |  | základní |  | 0 | 0.17444 | 0.62868 | 0 | 0 | 4 | K | 1 |  |  |  | ROZPOCET | 0 | 0 | 0 | 0 | 0 | 1 | 0 | 4 | 18
| VV |  | "2.np" 1,6*0,15*2+1,3*0,5+1,2*0,15*4+2,7*0,16*2+1,3*0,15*2+1,0*0,5 |  | 3.604 | [12 empty] | VV | 1 | 2 | True | 0 | ROZPOCET
| VV |  | Součet |  | 3.604 | [12 empty] | VV | 1 | 4 | True | 1 | ROZPOCET
9 | K | 342255024R00 | Příčky z desek PB tl. 10 cm | m2 | 18.894 |  | 0 |  |  | základní |  | 0 | 0.07471 | 1.4116 | 0 | 0 | 4 | K | 1 |  |  |  | ROZPOCET | 0 | 0 | 0 | 0 | 0 | 1 | 0 | 4 | 20
| VV |  | "2.np - 211" 2,4*4,0-1,2*2,1 |  | 7.08 | [12 empty] | VV | 1 | 2 | True | 0 | ROZPOCET
| VV |  | "240-241" 3,3*(2,43+1,15) |  | 11.814 | [12 empty] | VV | 1 | 2 | True | 0 | ROZPOCET
| VV |  | Součet |  | 18.894 | [12 empty] | VV | 1 | 4 | True | 1 | ROZPOCET
10 | K | 342255028R00 | Příčky z desek PB tl. 15 cm | m2 | 5.25 |  | 0 |  |  | základní |  | 0 | 0.11219 | 0.589 | 0 | 0 | 4 | K | 1 |  |  |  | ROZPOCET | 0 | 0 | 0 | 0 | 0 | 1 | 0 | 4 | 22
| VV |  | "2.np" 3,5*1,5 |  | 5.25 | [12 empty] | VV | 1 | 2 | True | 0 | ROZPOCET
| VV |  | Součet |  | 5.25 | [12 empty] | VV | 1 | 4 | True | 1 | ROZPOCET
11 | K | 342111322RT4 | Příčka SDVK tl.100 mm,ocel.kce,oplášť 12,5+12,5 mm | m2 | 327.692 |  | 0 |  |  | základní |  | 0 | 0.03713 | 12.1672 | 0 | 0 | 4 | K | 1 |  |  |  | ROZPOCET | 0 | 0 | 0 | 0 | 0 | 1 | 0 | 4 | 24
| P |  | Poznámka k položce: izolace miner.tl. 60 mm, objem. hmotnost 50 kg/m3 Příčka sádrovláknitá , typ 1 S 11, tloušťka 100 mm, jednoduchá ocelová nosná konstrukce, 1 | [14 empty] | P | 1
| VV |  | "2.np" 3,3*(2,53+1,4+1,0+0,1)-0,7*1,97*2 |  | 13.841 | [12 empty] | VV | 1 | 2 | True | 0 | ROZPOCET
| VV |  | 3,5*(2,75+3,15+2,82+0,4+1,6*2)-(0,7*1,97*2+0,9*1,97) |  | 38.589 | [12 empty] | VV | 1 | 2 | True | 0 | ROZPOCET
| VV |  | 3,5*(2,47*2)-(0,8*1,97+0,9*1,97) |  | 13.941 | [12 empty] | VV | 1 | 2 | True | 0 | ROZPOCET
| VV |  | 3,5*(3,4+1,0+0,9+1,2+2,98)-0,7*1,97*3 |  | 29.043 | [12 empty] | VV | 1 | 2 | True | 0 | ROZPOCET
| VV |  | 3,7*(2,9+1,25+1,15)-0,7*1,97 |  | 18.231 | [12 empty] | VV | 1 | 2 | True | 0 | ROZPOCET
| VV |  | 3,7*(3,4+2,33*2+2,2+0,9+1,0)-0,7*1,97*2 |  | 42.234 | [12 empty] | VV | 1 | 2 | True | 0 | ROZPOCET
| VV |  | 3,7*(1,25+1,15+2,9)-0,7*1,97 |  | 18.231 | [12 empty] | VV | 1 | 2 | True | 0 | ROZPOCET
| VV |  | 3,7*(6,68+3,94*2+2,0)-(0,8*1,97*3) |  | 56.544 | [12 empty] | VV | 1 | 2 | True | 0 | ROZPOCET
| VV |  | 3,7*(1,27+1,17+2,9)-0,7*1,97 |  | 18.379 | [12 empty] | VV | 1 | 2 | True | 0 | ROZPOCET
| VV |  | 3,7*2,5+3,6*2,1 |  | 16.81 | [12 empty] | VV | 1 | 2 | True | 0 | ROZPOCET
| VV |  | 3,7*(3,4+2,2+2,33*2+0,9+1,0)-0,7*1,97*2 |  | 42.234 | [12 empty] | VV | 1 | 2 | True | 0 | ROZPOCET
| VV |  | 3,7*(2,9+1,25+1,15)-0,7*1,97 |  | 18.231 | [12 empty] | VV | 1 | 2 | True | 0 | ROZPOCET
| VV |  | "odpočet šachtových stěn" -(3,7*1,15*4+3,6*1,0*2) |  | -24.22 | [12 empty] | VV | 1 | 2 | True | 0 | ROZPOCET
| VV |  | 3,7*(3,62+3,3) |  | 25.604 | [12 empty] | VV | 1 | 2 | True | 0 | ROZPOCET
| VV |  | Součet |  | 327.692 | [12 empty] | VV | 1 | 4 | True | 1 | ROZPOCET
12 | K | 346244315R00 | Obezdívky van a WC nádržek z desek PB tl.150 mm | m2 | 10 |  | 0 |  |  | základní |  | 0 | 0.1114 | 1.114 | 0 | 0 | 4 | K | 1 |  |  |  | ROZPOCET | 0 | 0 | 0 | 0 | 0 | 1 | 0 | 4 | 26
| VV |  | "2.np" 1,0*1,25*8 |  | 10 | [12 empty] | VV | 1 | 2 | True | 0 | ROZPOCET
| VV |  | Součet |  | 10 | [12 empty] | VV | 1 | 4 | True | 1 | ROZPOCET
13 | K | 346244312R00 | Obezdívky van a WC nádržek z desek PB tl. 75 mm | m2 | 7.6 |  | 0 |  |  | základní |  | 0 | 0.05575 | 0.4237 | 0 | 0 | 4 | K | 1 |  |  |  | ROZPOCET | 0 | 0 | 0 | 0 | 0 | 1 | 0 | 4 | 28
| VV |  | "2.np" 1,0*(1,2*2+0,7*2)*2 |  | 7.6 | [12 empty] | VV | 1 | 2 | True | 0 | ROZPOCET
| VV |  | Součet |  | 7.6 | [12 empty] | VV | 1 | 4 | True | 1 | ROZPOCET
14 | K | 347016111R00 | Předstěna SDK,tl.65mm,oc.kce CW,1x RB 12,5mm, | m2 | 9.9 |  | 0 |  |  | základní |  | 0 | 0.01201 | 0.1189 | 0 | 0 | 4 | K | 1 |  |  |  | ROZPOCET | 0 | 0 | 0 | 0 | 0 | 1 | 0 | 4 | 30
| P |  | Poznámka k položce: Předsazené stěny , volně stojící, systém OK11 odpovídá W625, samostatná ocelová konstrukce z profilů CW 50 a UW 50, 1x opláštěná, tl. 65 mm, bez | [14 empty] | P | 1
| VV |  | "2.np" 0,6*3,3*5 |  | 9.9 | [12 empty] | VV | 1 | 2 | True | 0 | ROZPOCET
| VV |  | Součet |  | 9.9 | [12 empty] | VV | 1 | 4 | True | 1 | ROZPOCET
15 | K | 342111146RT2 | Příčka SDVK tl.120 mm,ocel.kce,2xoplášť 12,5+10 mm | m2 | 24.22 |  | 0 |  |  | základní |  | 0 | 0.05987 | 1.4501 | 0 | 0 | 4 | K | 1 |  |  |  | ROZPOCET | 0 | 0 | 0 | 0 | 0 | 1 | 0 | 4 | 32
| P |  | Poznámka k položce: izolace miner.tl. 60 mm, objem. hmotnost 35 kg/m3 Příčka sádrovláknitá FERMACELL, typ 1 S 31, tloušťka 120 mm, jednoduchá ocelová nosná konstrukce, 2 | [14 empty] | P | 1
| VV |  | "předstěna šachty, do ní kotveny montážní moduly WC, 2.np" (3,7*1,15*4+3,6*1,0*2) |  | 24.22 | [12 empty] | VV | 1 | 2 | True | 0 | ROZPOCET
| VV |  | Součet |  | 24.22 | [12 empty] | VV | 1 | 4 | True | 1 | ROZPOCET
16 | K | 342090121R00 | Otvor v SDK, pro dveře 1kř do 25 kg, CW 75, 1xopl. | kus | 22 |  | 0 |  |  | základní |  | 0 | 0.00569 | 0.12518 | 0 | 0 | 4 | K | 1 |  |  |  | ROZPOCET | 0 | 0 | 0 | 0 | 0 | 1 | 0 | 4 | 34
| VV |  | "2.np"12+5+5 |  | 22 | [12 empty] | VV | 1 | 2 | True | 0 | ROZPOCET
| VV |  | Součet |  | 22 | [12 empty] | VV | 1 | 4 | True | 1 | ROZPOCET
17 | K | 342263310R00 | Úprava sádrokartonové příčky pro osazení umývadla nebo uchycení baterie | kus | 38 |  | 0 |  |  | základní |  | 0 | 0.00332 | 0.12616 | 0 | 0 | 4 | K | 1 |  |  |  | ROZPOCET | 0 | 0 | 0 | 0 | 0 | 1 | 0 | 4 | 36
| VV |  | "2.np" (4+6)*2 |  | 20 | [12 empty] | VV | 1 | 2 | True | 0 | ROZPOCET
| VV |  | "rampy nad postele, 1 rampa - 2 ks"9*2 |  | 18 | [12 empty] | VV | 1 | 2 | True | 0 | ROZPOCET
| VV |  | Součet |  | 38 | [12 empty] | VV | 1 | 4 | True | 1 | ROZPOCET
| D | 41 | Stropy a stropní konstrukce (pro pozemní stavby) |  |  |  | 0 |  |  |  |  | 0 |  | 6.4952 |  | 0 | 1 | D | 0 |  |  |  | ROZPOCET | [6 empty] | 0
18 | K | 416022121R00 | Podhledy SDK,ocel.dvouúrov.křížový rošt,1x RB 12,5 | m2 | 330.18 |  | 0 |  |  | základní |  | 0 | 0.01243 | 4.1041 | 0 | 0 | 4 | K | 1 |  |  |  | ROZPOCET | 0 | 0 | 0 | 0 | 0 | 1 | 0 | 4 | 38
| VV |  | "203" 18,92 |  | 18.92 | [12 empty] | VV | 1 | 2 | True | 0 | ROZPOCET
| VV |  | "205" 15,8 |  | 15.8 | [12 empty] | VV | 1 | 2 | True | 0 | ROZPOCET
| VV |  | "206" 17,4 |  | 17.4 | [12 empty] | VV | 1 | 2 | True | 0 | ROZPOCET
| VV |  | "208" 15,32 |  | 15.32 | [12 empty] | VV | 1 | 2 | True | 0 | ROZPOCET
| VV |  | "209" 14,1 |  | 14.1 | [12 empty] | VV | 1 | 2 | True | 0 | ROZPOCET
| VV |  | "210" 14,1 |  | 14.1 | [12 empty] | VV | 1 | 2 | True | 0 | ROZPOCET
| VV |  | "211-a" 16,14+11,42 |  | 27.56 | [12 empty] | VV | 1 | 2 | True | 0 | ROZPOCET
| VV |  | "212" 27,66 |  | 27.66 | [12 empty] | VV | 1 | 2 | True | 0 | ROZPOCET
| VV |  | "213,14ab" 11,64+3,0+5,77 |  | 20.41 | [12 empty] | VV | 1 | 2 | True | 0 | ROZPOCET
| VV |  | "215,216" 14,7+15,99 |  | 30.69 | [12 empty] | VV | 1 | 2 | True | 0 | ROZPOCET
| VV |  | "217-220" 15,43+17,09+16,23+19,32 |  | 68.07 | [12 empty] | VV | 1 | 2 | True | 0 | ROZPOCET
| VV |  | "221" 12,54 |  | 12.54 | [12 empty] | VV | 1 | 2 | True | 0 | ROZPOCET
| VV |  | "224,226" 11,24+2,82 |  | 14.06 | [12 empty] | VV | 1 | 2 | True | 0 | ROZPOCET
| VV |  | "228" 12,96 |  | 12.96 | [12 empty] | VV | 1 | 2 | True | 0 | ROZPOCET
| VV |  | "229" 10,25 |  | 10.25 | [12 empty] | VV | 1 | 2 | True | 0 | ROZPOCET
| VV |  | "233" 1,33 |  | 1.33 | [12 empty] | VV | 1 | 2 | True | 0 | ROZPOCET
| VV |  | "241"9,01 |  | 9.01 | [12 empty] | VV | 1 | 2 | True | 0 | ROZPOCET
| VV |  | Součet |  | 330.18 | [12 empty] | VV | 1 | 4 | True | 1 | ROZPOCET
19 | K | 416022123R00 | Podhled SDK,ocel.dvouúrov.křížový rošt,1x RBI 12,5 | m2 | 81.4 |  | 0 |  |  | základní |  | 0 | 0.01253 | 1.0199 | 0 | 0 | 4 | K | 1 |  |  |  | ROZPOCET | 0 | 0 | 0 | 0 | 0 | 1 | 0 | 4 | 40
| VV |  | "230-236" 1,31+3,4+1,65+5,73+1,62+1,52+8,28 |  | 23.51 | [12 empty] | VV | 1 | 2 | True | 0 | ROZPOCET
| VV |  | "240" 5,56 |  | 5.56 | [12 empty] | VV | 1 | 2 | True | 0 | ROZPOCET
| VV |  | "227-221" 7,35+9,72+3,39+1,33+1,49 |  | 23.28 | [12 empty] | VV | 1 | 2 | True | 0 | ROZPOCET
| VV |  | "220a,218a,217a" 3,3+4,65+3,37 |  | 11.32 | [12 empty] | VV | 1 | 2 | True | 0 | ROZPOCET
| VV |  | "214" 6,29 |  | 6.29 | [12 empty] | VV | 1 | 2 | True | 0 | ROZPOCET
| VV |  | "204,207,208a" 3,35+4,73+3,36 |  | 11.44 | [12 empty] | VV | 1 | 2 | True | 0 | ROZPOCET
| VV |  | Součet |  | 81.4 | [12 empty] | VV | 1 | 4 | True | 1 | ROZPOCET
20 | K | 413232221R00 | Zazdívka zhlaví válcovaných nosníků výšky do 30cm | kus | 6 |  | 0 |  |  | základní |  | 0 | 0.06201 | 0.37206 | 0 | 0 | 4 | K | 1 |  |  |  | ROZPOCET | 0 | 0 | 0 | 0 | 0 | 1 | 0 | 4 | 42
| VV |  | "2.np" 6 |  | 6 | [12 empty] | VV | 1 | 2 | True | 0 | ROZPOCET
| VV |  | Součet |  | 6 | [12 empty] | VV | 1 | 4 | True | 1 | ROZPOCET
21 | K | 413941123RT3 | Osazení válcovaných nosníků ve stropech č. 14 - 22 | t | 0.533 |  | 0 |  |  | základní |  | 0 | 1.0966 | 0.5845 | 0 | 0 | 4 | K | 1 |  |  |  | ROZPOCET | 0 | 0 | 0 | 0 | 0 | 1 | 0 | 4 | 44
| P |  | Poznámka k položce: včetně dodávky profilu I č. 16 | [14 empty] | P | 1
| VV |  | "2.np" 17,9*1,2/1000*6,2*4 |  | 0.533 | [12 empty] | VV | 1 | 2 | True | 0 | ROZPOCET
| VV |  | Součet |  | 0.533 | [12 empty] | VV | 1 | 4 | True | 1 | ROZPOCET
22 | K | 413941123RT4 | Osazení válcovaných nosníků ve stropech č. 14 - 22 | t | 0.378 |  | 0 |  |  | základní |  | 0 | 1.0966 | 0.41453 | 0 | 0 | 4 | K | 1 |  |  |  | ROZPOCET | 0 | 0 | 0 | 0 | 0 | 1 | 0 | 4 | 46
| P |  | Poznámka k položce: včetně dodávky profilu I č. 18 | [14 empty] | P | 1
| VV |  | "2.np" 21,9*1,2/1000*7,2*2 |  | 0.378 | [12 empty] | VV | 1 | 2 | True | 0 | ROZPOCET
| VV |  | Součet |  | 0.378 | [12 empty] | VV | 1 | 4 | True | 1 | ROZPOCET
| D | 61 | Úprava povrchů vnitřní |  |  |  | 0 |  |  |  |  | 0 |  | 84.3841 |  | 0 | 1 | D | 0 |  |  |  | ROZPOCET | [6 empty] | 0
23 | K | 612403399R00 | Hrubá výplň rýh ve stěnách maltou | m2 | 41.2 |  | 0 |  |  | základní |  | 0 | 0.10712 | 4.4133 | 0 | 0 | 4 | K | 1 |  |  |  | ROZPOCET | 0 | 0 | 0 | 0 | 0 | 1 | 0 | 4 | 48
| VV |  | "2.np" 41,2 |  | 41.2 | [12 empty] | VV | 1 | 2 | True | 0 | ROZPOCET
| VV |  | Součet |  | 41.2 | [12 empty] | VV | 1 | 4 | True | 1 | ROZPOCET
24 | K | 612421331R00 | Oprava vápen.omítek stěn do 30 % pl. - štukových | m2 | 457.612 |  | 0 |  |  | základní |  | 0 | 0.01574 | 7.2028 | 0 | 0 | 4 | K | 1 |  |  |  | ROZPOCET | 0 | 0 | 0 | 0 | 0 | 1 | 0 | 4 | 50
| VV |  | "201" 3,3*(29,78*2+2,54*2)-(1,45*1,97+1,1*1,97*8+0,9*2,0*3+1,8*2,25) |  | 183.67 | [12 empty] | VV | 1 | 2 | True | 0 | ROZPOCET
| VV |  | "202" 3,3*(25,13*2+2,54*2)-(1,1*1,97*7+1,45*1,97+1,3*2,05+0,8*1,97) |  | 160.356 | [12 empty] | VV | 1 | 2 | True | 0 | ROZPOCET
| VV |  | "237" 3,3*(7,64*2+5,57*2+2,0*4) |  | 113.586 | [12 empty] | VV | 1 | 2 | True | 0 | ROZPOCET
| VV |  | Součet |  | 457.612 | [12 empty] | VV | 1 | 4 | True | 1 | ROZPOCET
25 | K | 612421637R00 | Omítka vnitřní zdiva, MVC, štuková | m2 | 929.138 |  | 0 |  |  | základní |  | 0 | 0.04766 | 44.2827 | 0 | 0 | 4 | K | 1 |  |  |  | ROZPOCET | 0 | 0 | 0 | 0 | 0 | 1 | 0 | 4 | 52
| VV |  | "203" 3,3*(1,92+1,1+1,0+4,0)-1,1*1,97 |  | 24.299 | [12 empty] | VV | 1 | 2 | True | 0 | ROZPOCET
| VV |  | "204" 3,3*2,52 |  | 8.316 | [12 empty] | VV | 1 | 2 | True | 0 | ROZPOCET
| VV |  | "205" 3,3*(3,02+1,97)-(1,1*1,97+1,35*2,33) |  | 11.155 | [12 empty] | VV | 1 | 2 | True | 0 | ROZPOCET
| VV |  | "207" 3,3*0,9 |  | 2.97 | [12 empty] | VV | 1 | 2 | True | 0 | ROZPOCET
| VV |  | "206" 3,3*(3,3+2,25)-(1,1*1,97+1,35*2,33) |  | 13.003 | [12 empty] | VV | 1 | 2 | True | 0 | ROZPOCET
| VV |  | "208" 3,3*(3,15+1,88+2,5)-(1,1*1,97+1,35*2,33) |  | 19.537 | [12 empty] | VV | 1 | 2 | True | 0 | ROZPOCET
| VV |  | "208a" 3,3*2,52 |  | 8.316 | [12 empty] | VV | 1 | 2 | True | 0 | ROZPOCET
| VV |  | "209" 3,3*(3,12*4+4,27*2+1,16*2)-(2,41*3,2*3+1,1*1,97) |  | 51.719 | [12 empty] | VV | 1 | 2 | True | 0 | ROZPOCET
| VV |  | "210" 3,3*(3,12*4+4,27*2+1,16*2)-(2,41*3,2*3+1,1*1,97) |  | 51.719 | [12 empty] | VV | 1 | 2 | True | 0 | ROZPOCET
| VV |  | "211" 3,3*(3,82*2+4,0)+2,4*4,0-(1,2*2,1+1,1*1,97) |  | 43.325 | [12 empty] | VV | 1 | 2 | True | 0 | ROZPOCET
| VV |  | "211a" 3,3*(2,86*2+4,0)+2,4*4,0-(1,2*2,1+1,93*2,3) |  | 34.717 | [12 empty] | VV | 1 | 2 | True | 0 | ROZPOCET
| VV |  | "212" 3,3*(3,98*2+6,68)-(1,1*1,97+1,93*2,3) |  | 41.706 | [12 empty] | VV | 1 | 2 | True | 0 | ROZPOCET
| VV |  | "213" 3,3*(3,94+2,88)-1,93*2,3 |  | 18.067 | [12 empty] | VV | 1 | 2 | True | 0 | ROZPOCET
| VV |  | "214" 3,3*1,6 |  | 5.28 | [12 empty] | VV | 1 | 2 | True | 0 | ROZPOCET
| VV |  | "214a" 3,3*1,41 |  | 4.653 | [12 empty] | VV | 1 | 2 | True | 0 | ROZPOCET
| VV |  | "214b" 3,3*(2,43+2,0)-1,1*1,97 |  | 12.452 | [12 empty] | VV | 1 | 2 | True | 0 | ROZPOCET
| VV |  | "215,216" 3,3*(3,15*4+4,27*4)-(2,5*3,1*2+1,1*1,97*2) |  | 78.11 | [12 empty] | VV | 1 | 2 | True | 0 | ROZPOCET
| VV |  | "217a" 3,3*2,52 |  | 8.316 | [12 empty] | VV | 1 | 2 | True | 0 | ROZPOCET
| VV |  | "217" 3,3*(5,72+3,16*2+2,82)-(1,1*1,97+1,35*2,33) |  | 43.726 | [12 empty] | VV | 1 | 2 | True | 0 | ROZPOCET
| VV |  | "218" 3,3*(3,25+2,2+5,72)-(1,35*2,33+1,1*1,97) |  | 31.549 | [12 empty] | VV | 1 | 2 | True | 0 | ROZPOCET
| VV |  | "218a" 3,3*1,0 |  | 3.3 | [12 empty] | VV | 1 | 2 | True | 0 | ROZPOCET
| VV |  | "219" 3,3*(3,1+2,05+5,72)-(1,35*2,33+1,1*1,97) |  | 30.559 | [12 empty] | VV | 1 | 2 | True | 0 | ROZPOCET
| VV |  | "220" 3,3*(5,72+3,9+1,2+1,91)-1,1*1,97 |  | 39.842 | [12 empty] | VV | 1 | 2 | True | 0 | ROZPOCET
| VV |  | "220a" 3,3*2,52 |  | 8.316 | [12 empty] | VV | 1 | 2 | True | 0 | ROZPOCET
| VV |  | "221" 3,3*(5,67+2,7+1,4+2,79)-(1,1*1,97+1,35*2,33+1,35*2,33) |  | 32.99 | [12 empty] | VV | 1 | 2 | True | 0 | ROZPOCET
| VV |  | "222" 3,3*(1,2+2,78) |  | 13.134 | [12 empty] | VV | 1 | 2 | True | 0 | ROZPOCET
| VV |  | "223,223a" 3,3*(0,9+2,78+0,4) |  | 13.464 | [12 empty] | VV | 1 | 2 | True | 0 | ROZPOCET
| VV |  | "224" 3,3*(3,28+2,5)-(0,9*1,97*2) |  | 15.528 | [12 empty] | VV | 1 | 2 | True | 0 | ROZPOCET
| VV |  | "225" 3,3*(3,1*2+2,79*2)-(0,9*1,97+1,94*3,18) |  | 30.932 | [12 empty] | VV | 1 | 2 | True | 0 | ROZPOCET
| VV |  | "226" 3,3*(2,47+1,14*2) |  | 15.675 | [12 empty] | VV | 1 | 2 | True | 0 | ROZPOCET
| VV |  | "226a" 3,3*1,5*2-(0,9*1,97+1,04*2,33) |  | 5.704 | [12 empty] | VV | 1 | 2 | True | 0 | ROZPOCET
| VV |  | "227" 3,3*(2,47+2,83*2)-(1,04*2,33+1,35*2,33) |  | 21.26 | [12 empty] | VV | 1 | 2 | True | 0 | ROZPOCET
| VV |  | "228" 3,3*(4,11*2+3,0*2)-(0,8*1,97+1,3*2,3) |  | 42.36 | [12 empty] | VV | 1 | 2 | True | 0 | ROZPOCET
| VV |  | "237" 1,0*2,5 |  | 2.5 | [12 empty] | VV | 1 | 2 | True | 0 | ROZPOCET
| VV |  | "229" 3,3*(4,17+3,5+2,53)-(0,8*1,97+1,35*2,33) |  | 28.939 | [12 empty] | VV | 1 | 2 | True | 0 | ROZPOCET
| VV |  | "230" 3,3*(0,9+1,4) |  | 7.59 | [12 empty] | VV | 1 | 2 | True | 0 | ROZPOCET
| VV |  | "231" 3,3*1,8-1,35*2,33 |  | 2.795 | [12 empty] | VV | 1 | 2 | True | 0 | ROZPOCET
| VV |  | "232" 3,3*(1,6+1,07)-0,8*1,97 |  | 7.235 | [12 empty] | VV | 1 | 2 | True | 0 | ROZPOCET
| VV |  | "234" 3,3*1,0 |  | 3.3 | [12 empty] | VV | 1 | 2 | True | 0 | ROZPOCET
| VV |  | "235" 0,95*3,3 |  | 3.135 | [12 empty] | VV | 1 | 2 | True | 0 | ROZPOCET
| VV |  | "233" 3,3*(1,5+3,32)-(1,2*3,0+0,9*1,97) |  | 10.533 | [12 empty] | VV | 1 | 2 | True | 0 | ROZPOCET
| VV |  | "236" 3,3*(2,98+2,75)-1,94*3,14 |  | 12.817 | [12 empty] | VV | 1 | 2 | True | 0 | ROZPOCET
| VV |  | "240" 3,3*(2,43*2+2,6*2)-(1,04*2,33+0,8*1,97) |  | 29.199 | [12 empty] | VV | 1 | 2 | True | 0 | ROZPOCET
| VV |  | "241" 3,3*(2,43*2+4,0*2)-(1,04*2,33+0,9*1,97+1,35*2,33) |  | 35.096 | [12 empty] | VV | 1 | 2 | True | 0 | ROZPOCET
| VV |  | Součet |  | 929.138 | [12 empty] | VV | 1 | 4 | True | 1 | ROZPOCET
26 | K | 611421231R00 | Oprava váp.omítek stropů do 10% plochy - štukových | m2 | 206.648 |  | 0 |  |  | základní |  | 0 | 0.00609 | 1.2585 | 0 | 0 | 4 | K | 1 |  |  |  | ROZPOCET | 0 | 0 | 0 | 0 | 0 | 1 | 0 | 4 | 54
| VV |  | "201" 77,31*1,2 |  | 92.772 | [12 empty] | VV | 1 | 2 | True | 0 | ROZPOCET
| VV |  | "202" 63,88*1,2 |  | 76.656 | [12 empty] | VV | 1 | 2 | True | 0 | ROZPOCET
| VV |  | "237" 37,22 |  | 37.22 | [12 empty] | VV | 1 | 2 | True | 0 | ROZPOCET
| VV |  | Součet |  | 206.648 | [12 empty] | VV | 1 | 4 | True | 1 | ROZPOCET
27 | K | 612425931R00 | Omítka vápenná vnitřního ostění - štuková | m2 | 43.532 |  | 0 |  |  | základní |  | 0 | 0.05369 | 2.3372 | 0 | 0 | 4 | K | 1 |  |  |  | ROZPOCET | 0 | 0 | 0 | 0 | 0 | 1 | 0 | 4 | 56
| VV |  | "2.np" 0,5*(2,02*30+1,2*15) |  | 39.3 | [12 empty] | VV | 1 | 2 | True | 0 | ROZPOCET
| VV |  | 0,4*(1,3+2,07*2+1,0+2,07*2) |  | 4.232 | [12 empty] | VV | 1 | 2 | True | 0 | ROZPOCET
| VV |  | Součet |  | 43.532 | [12 empty] | VV | 1 | 4 | True | 1 | ROZPOCET
28 | K | 610991111R00 | Zakrývání výplní vnitřních otvorů | m2 | 138.831 |  | 0 |  |  | základní |  | 0 | 4e-05 | 0.0055532 | 0 | 0 | 4 | K | 1 |  |  |  | ROZPOCET | 0 | 0 | 0 | 0 | 0 | 1 | 0 | 4 | 58
| VV |  | "2.np"0,8*2,1*5+1,35*2,33*3+1,6*1,97*2+1,93*2,3*3+1,6*1,97*2+1,35*2,3*3+0,8*2,1*5 |  | 61.477 | [12 empty] | VV | 1 | 2 | True | 0 | ROZPOCET
| VV |  | 1,85*2,2*2+1,35*2,33*3+2,04*3,23+1,04*2,33*2+1,33*2,33+1,35*2,33*3+1,94*3,18+1,04*2,33*2 |  | 52.563 | [12 empty] | VV | 1 | 2 | True | 0 | ROZPOCET
| VV |  | 1,33*2,33*8 |  | 24.791 | [12 empty] | VV | 1 | 2 | True | 0 | ROZPOCET
| VV |  | Součet |  | 138.831 | [12 empty] | VV | 1 | 4 | True | 1 | ROZPOCET
29 | K | 612422491R00 | Příplatek za další 1cm tl.váp.omítky stěn pl.-50% | m2 | 1858.4 |  | 0 |  |  | základní |  | 0 | 0.01339 | 24.884 | 0 | 0 | 4 | K | 1 |  |  |  | ROZPOCET | 0 | 0 | 0 | 0 | 0 | 1 | 0 | 4 | 60
| VV |  | 929,2*2 |  | 1858.4 | [12 empty] | VV | 1 | 2 | True | 0 | ROZPOCET
| VV |  | Součet |  | 1858.4 | [12 empty] | VV | 1 | 4 | True | 1 | ROZPOCET
| D | 63 | Podlahy a podlahové konstrukce |  |  |  | 0 |  |  |  |  | 0 |  | 23.2331 |  | 0 | 1 | D | 0 |  |  |  | ROZPOCET | [6 empty] | 0
30 | K | 631416211R00 | Mazanina betonová , tloušťka 5 - 8 cm | m3 | 0.145 |  | 0 |  |  | základní |  | 0 | 1.919 | 0.27825 | 0 | 0 | 4 | K | 1 |  |  |  | ROZPOCET | 0 | 0 | 0 | 0 | 0 | 1 | 0 | 4 | 62
| VV |  | "2.np v místě bezb. sprchy" 1,1*1,1*0,06*2 |  | 0.145 | [12 empty] | VV | 1 | 2 | True | 0 | ROZPOCET
| VV |  | Součet |  | 0.145 | [12 empty] | VV | 1 | 4 | True | 1 | ROZPOCET
31 | K | 631361921RT2 | Výztuž mazanin svařovanou sítí | t | 0.018 |  | 0 |  |  | základní |  | 0 | 1.0662 | 0.019193 | 0 | 0 | 4 | K | 1 |  |  |  | ROZPOCET | 0 | 0 | 0 | 0 | 0 | 1 | 0 | 4 | 64
| P |  | Poznámka k položce: průměr drátu 5,0, oka 100/100 mm KD35 | [14 empty] | P | 1
| VV |  | 1,1*1,1*1,2*4*3,113/1000 |  | 0.018 | [12 empty] | VV | 1 | 2 | True | 0 | ROZPOCET
| VV |  | Součet |  | 0.018 | [12 empty] | VV | 1 | 4 | True | 1 | ROZPOCET
32 | K | 631311121R00 | Doplnění mazanin betonem do 1 m2, do tl. 8 cm | m3 | 1.75 |  | 0 |  |  | základní |  | 0 | 2.5 | 4.375 | 0 | 0 | 4 | K | 1 |  |  |  | ROZPOCET | 0 | 0 | 0 | 0 | 0 | 1 | 0 | 4 | 66
| VV |  | "223" 0,2*0,2*5,0 |  | 0.2 | [12 empty] | VV | 1 | 2 | True | 0 | ROZPOCET
| VV |  | "227" 0,2*0,2*5,0 |  | 0.2 | [12 empty] | VV | 1 | 2 | True | 0 | ROZPOCET
| VV |  | "po vybourání stáv. příček 2.np " 0,2*0,15*45 |  | 1.35 | [12 empty] | VV | 1 | 2 | True | 0 | ROZPOCET
| VV |  | Součet |  | 1.75 | [12 empty] | VV | 1 | 4 | True | 1 | ROZPOCET
33 | K | 632451024R00 | Vyrovnávací potěr MC 15, v pásu, tl. 50 mm | m2 | 11.425 |  | 0 |  |  | základní |  | 0 | 0.1231 | 1.4064 | 0 | 0 | 4 | K | 1 |  |  |  | ROZPOCET | 0 | 0 | 0 | 0 | 0 | 1 | 0 | 4 | 68
| VV |  | "vyrovn. pás pod příčkami 2.np" 0,15*(2,7+1,25*2+2,1+3,39+2,2+2,33*2+1,0+2,5+2,9+1,3*2) |  | 3.983 | [12 empty] | VV | 1 | 2 | True | 0 | ROZPOCET
| VV |  | 0,15*(4,0+6,68+3,94*2+2,0+1,25*2+2,9+2,33*2+2,2+1,0+1,0+3,39+2,9+1,25*2+6) |  | 7.442 | [12 empty] | VV | 1 | 2 | True | 0 | ROZPOCET
| VV |  | Součet |  | 11.425 | [12 empty] | VV | 1 | 4 | True | 1 | ROZPOCET
34 | K | 635111031R00 | Podlaha 2E33,desky 2x12.5+10mm dřevovl.iz. | m2 | 240.2 |  | 0 |  |  | základní |  | 0 | 0.02882 | 6.9226 | 0 | 0 | 4 | K | 1 |  |  |  | ROZPOCET | 0 | 0 | 0 | 0 | 0 | 1 | 0 | 4 | 70
| P |  | Poznámka k položce: Suchá sádrovláknitá podlaha l, bez podsypu, systém 2E33, ze dvou desek tl. 12,5 mm a dřevovláknité izolace tl. 10 mm slepených plošně k sobě j | [14 empty] | P | 1
| VV |  | "2.np" 18,92+3,35+15,8+17,4+4,73+15,32+3,36+16,14+11,42+27,66+11,64+6,29+3,01+5,77 |  | 160.81 | [12 empty] | VV | 1 | 2 | True | 0 | ROZPOCET
| VV |  | 15,43+3,37+17,09+4,65+16,23+19,32+3,3 |  | 79.39 | [12 empty] | VV | 1 | 2 | True | 0 | ROZPOCET
| VV |  | Součet |  | 240.2 | [12 empty] | VV | 1 | 4 | True | 1 | ROZPOCET
35 | K | 631591211R00 | Násyp pod podlahy do 100 mm | m3 | 14.412 |  | 0 |  |  | základní |  | 0 | 0.3885 | 5.5991 | 0 | 0 | 4 | K | 1 |  |  |  | ROZPOCET | 0 | 0 | 0 | 0 | 0 | 1 | 0 | 4 | 72
| VV |  | "2.np" 0,06*(18,92+3,35+15,8+17,4+4,73+15,32+3,36+16,14+11,42+27,66+11,64+6,29+3,01+5,77) |  | 9.649 | [12 empty] | VV | 1 | 2 | True | 0 | ROZPOCET
| VV |  | 0,06*(15,43+3,37+17,09+4,65+16,23+19,32+3,3) |  | 4.763 | [12 empty] | VV | 1 | 2 | True | 0 | ROZPOCET
| VV |  | Součet |  | 14.412 | [12 empty] | VV | 1 | 4 | True | 1 | ROZPOCET
36 | K | 631341831R00 | Mazanina rychlotuhnoucí tl. 8 cm | m3 | 9.608 |  | 0 |  |  | základní |  | 0 | 0.27563 | 2.6483 | 0 | 0 | 4 | K | 1 |  |  |  | ROZPOCET | 0 | 0 | 0 | 0 | 0 | 1 | 0 | 4 | 74
| VV |  | "2.np" 0,04*(18,92+3,35+15,8+17,4+4,73+15,32+3,36+16,14+11,42+27,66+11,64+6,29+3,01+5,77) |  | 6.432 | [12 empty] | VV | 1 | 2 | True | 0 | ROZPOCET
| VV |  | 0,04*(15,43+3,37+17,09+4,65+16,23+19,32+3,3) |  | 3.176 | [12 empty] | VV | 1 | 2 | True | 0 | ROZPOCET
| VV |  | Součet |  | 9.608 | [12 empty] | VV | 1 | 4 | True | 1 | ROZPOCET
37 | K | 632411110R00 | Samonivelační stěrka ,ruč.zpracování tl.10 mm | m2 | 111.17 |  | 0 |  |  | základní |  | 0 | 0.01785 | 1.9844 | 0 | 0 | 4 | K | 1 |  |  |  | ROZPOCET | 0 | 0 | 0 | 0 | 0 | 1 | 0 | 4 | 76
| VV |  | "2.np" 12,54+3,39+1,33+1,49+11,24+9,72+2,82+7,35+12,96+10,25+1,31+3,4+1,65+5,73+1,62+1,52 |  | 88.32 | [12 empty] | VV | 1 | 2 | True | 0 | ROZPOCET
| VV |  | 8,28+5,56+9,01 |  | 22.85 | [12 empty] | VV | 1 | 2 | True | 0 | ROZPOCET
| VV |  | Součet |  | 111.17 | [12 empty] | VV | 1 | 4 | True | 1 | ROZPOCET
| D | 64 | Výplně otvorů |  |  |  | 0 |  |  |  |  | 0 |  | 1.9525 |  | 0 | 1 | D | 0 |  |  |  | ROZPOCET | [6 empty] | 0
38 | K | 642944121RU4 | Osazení ocelových zárubní dodatečně do 2,5 m2 | kus | 2 |  | 0 |  |  | základní |  | 0 | 0.06721 | 0.13442 | 0 | 0 | 4 | K | 1 |  |  |  | ROZPOCET | 0 | 0 | 0 | 0 | 0 | 1 | 0 | 4 | 78
| P |  | Poznámka k položce: včetně dodávky zárubně 80x197x16 cm | [14 empty] | P | 1
| VV |  | "D18, 2.np" 1 |  | 1 | [12 empty] | VV | 1 | 2 | True | 0 | ROZPOCET
| VV |  | "D18a 2.np" 1 |  | 1 | [12 empty] | VV | 1 | 2 | True | 0 | ROZPOCET
| VV |  | Součet |  | 2 | [12 empty] | VV | 1 | 4 | True | 1 | ROZPOCET
39 | K | 642945121R00 | Osazení zárubní ocel. požár.1křídl., zazděním | kus | 18 |  | 0 |  |  | základní |  | 0 | 0.0432 | 0.7776 | 0 | 0 | 4 | K | 1 |  |  |  | ROZPOCET | 0 | 0 | 0 | 0 | 0 | 1 | 0 | 4 | 80
| VV |  | "D19 2.np" 1 |  | 1 | [12 empty] | VV | 1 | 2 | True | 0 | ROZPOCET
| VV |  | "D19a 2.np" 1 |  | 1 | [12 empty] | VV | 1 | 2 | True | 0 | ROZPOCET
| VV |  | "D23 2.np" 13 |  | 13 | [12 empty] | VV | 1 | 2 | True | 0 | ROZPOCET
| VV |  | "D23a 2.np" 3 |  | 3 | [12 empty] | VV | 1 | 2 | True | 0 | ROZPOCET
| VV |  | Součet |  | 18 | [12 empty] | VV | 1 | 4 | True | 1 | ROZPOCET
40 | K | 642942212RT2 | Osazení zárubně do sádrokarton. příčky tl. 100 mm | kus | 15 |  | 0 |  |  | základní |  | 0 | 0.0235 | 0.3525 | 0 | 0 | 4 | K | 1 |  |  |  | ROZPOCET | 0 | 0 | 0 | 0 | 0 | 1 | 0 | 4 | 82
| P |  | Poznámka k položce: včetně dodávky zárubně 700/100 | [14 empty] | P | 1
| VV |  | "D12-ab, 2.np" 8+5+1 |  | 14 | [12 empty] | VV | 1 | 2 | True | 0 | ROZPOCET
| VV |  | "D15 2.np" 1 |  | 1 | [12 empty] | VV | 1 | 2 | True | 0 | ROZPOCET
| VV |  | Součet |  | 15 | [12 empty] | VV | 1 | 4 | True | 1 | ROZPOCET
41 | K | 642942212R00 | Osazení zárubně do sádrokarton. příčky tl. 100 mm | kus | 8 |  | 0 |  |  | základní |  | 0 | 0 | 0 | 0 | 0 | 4 | K | 1 |  |  |  | ROZPOCET | 0 | 0 | 0 | 0 | 0 | 1 | 0 | 4 | 84
| VV |  | "D20" 2 |  | 2 | [12 empty] | VV | 1 | 2 | True | 0 | ROZPOCET
| VV |  | "D21" 2 |  | 2 | [12 empty] | VV | 1 | 2 | True | 0 | ROZPOCET
| VV |  | "D22" 1 |  | 1 | [12 empty] | VV | 1 | 2 | True | 0 | ROZPOCET
| VV |  | "D34 2.np" 1 |  | 1 | [12 empty] | VV | 1 | 2 | True | 0 | ROZPOCET
| VV |  | "D35 2.np" 2 |  | 2 | [12 empty] | VV | 1 | 2 | True | 0 | ROZPOCET
| VV |  | Součet |  | 8 | [12 empty] | VV | 1 | 4 | True | 1 | ROZPOCET
42 | K | 642944221RU3 | Osazení ocelových zárubní dodatečně nad 2,5 m2. | kus | 1 |  | 0 |  |  | základní |  | 0 | 0.09796 | 0.09796 | 0 | 0 | 4 | K | 1 |  |  |  | ROZPOCET | 0 | 0 | 0 | 0 | 0 | 1 | 0 | 4 | 86
| P |  | Poznámka k položce: včetně dodávky zárubně 145x197x16 cm | [14 empty] | P | 1
| VV |  | "D25, 2.np" 1 |  | 1 | [12 empty] | VV | 1 | 2 | True | 0 | ROZPOCET
| VV |  | Součet |  | 1 | [12 empty] | VV | 1 | 4 | True | 1 | ROZPOCET
43 | K | 642944121RU5 | Osazení ocelových zárubní dodatečně do 2,5 m2 | kus | 2 |  | 0 |  |  | základní |  | 0 | 0.06731 | 0.13462 | 0 | 0 | 4 | K | 1 |  |  |  | ROZPOCET | 0 | 0 | 0 | 0 | 0 | 1 | 0 | 4 | 88
| P |  | Poznámka k položce: včetně dodávky zárubně 90x197x16 cm | [14 empty] | P | 1
| VV |  | "D16, 2.np" 1 |  | 1 | [12 empty] | VV | 1 | 2 | True | 0 | ROZPOCET
| VV |  | "D16a, 2.np" 1 |  | 1 | [12 empty] | VV | 1 | 2 | True | 0 | ROZPOCET
| VV |  | Součet |  | 2 | [12 empty] | VV | 1 | 4 | True | 1 | ROZPOCET
44 | K | 5533300421 | Zárubeň ocelová ZH 160/1970/800 L, P, EI, EW 30 | kus | 2 |  | 0 |  |  | základní |  | 0 | 0.0136 | 0.0272 | 0 | 0 | 4 | K | 1 |  |  |  | ROZPOCET | 0 | 0 | 0 | 0 | 0 | 1 | 0 | 4 | 90
| VV |  | "D19-a" 2 |  | 2 | [12 empty] | VV | 1 | 2 | True | 0 | ROZPOCET
| VV |  | Součet |  | 2 | [12 empty] | VV | 1 | 4 | True | 1 | ROZPOCET
45 | K | 5533300441 | Zárubeň ocelová ZH 160/1970/1100 L, P, EI, EW 30 | kus | 16 |  | 0 |  |  | základní |  | 0 | 0.0146 | 0.2336 | 0 | 0 | 4 | K | 1 |  |  |  | ROZPOCET | 0 | 0 | 0 | 0 | 0 | 1 | 0 | 4 | 92
| VV |  | "D23 - , 2.np" 16 |  | 16 | [12 empty] | VV | 1 | 2 | True | 0 | ROZPOCET
| VV |  | Součet |  | 16 | [12 empty] | VV | 1 | 4 | True | 1 | ROZPOCET
46 | K | 5533302123 | Zárubeň ocelová SHm 100/1970/800 L, P, do SDK | kus | 5 |  | 0 |  |  | základní |  | 0 | 0.0241 | 0.1205 | 0 | 0 | 4 | K | 1 |  |  |  | ROZPOCET | 0 | 0 | 0 | 0 | 0 | 1 | 0 | 4 | 94
| VV |  | "D20" 2 |  | 2 | [12 empty] | VV | 1 | 2 | True | 0 | ROZPOCET
| VV |  | "D21" 2 |  | 2 | [12 empty] | VV | 1 | 2 | True | 0 | ROZPOCET
| VV |  | "D22" 1 |  | 1 | [12 empty] | VV | 1 | 2 | True | 0 | ROZPOCET
| VV |  | Součet |  | 5 | [12 empty] | VV | 1 | 4 | True | 1 | ROZPOCET
47 | K | 5533302130 | Zárubeň ocelová SH 100/1970/900 L, P, do SDK | kus | 3 |  | 0 |  |  | základní |  | 0 | 0.0247 | 0.0741 | 0 | 0 | 4 | K | 1 |  |  |  | ROZPOCET | 0 | 0 | 0 | 0 | 0 | 1 | 0 | 4 | 96
| VV |  | "D34"1 |  | 1 | [12 empty] | VV | 1 | 2 | True | 0 | ROZPOCET
| VV |  | "D35" 2 |  | 2 | [12 empty] | VV | 1 | 2 | True | 0 | ROZPOCET
| VV |  | Součet |  | 3 | [12 empty] | VV | 1 | 4 | True | 1 | ROZPOCET
| D | 711 | Izolace proti vodě |  |  |  | 0 |  |  |  |  | 0 |  | 1.2257 |  | 0 | 2 | D | 0 |  |  |  | ROZPOCET | [6 empty] | 0
48 | K | 711212002R00 | Hydroizolační povlak - nátěr nebo stěrka | m2 | 304.756 |  | 0 |  |  | základní |  | 0 | 0.00368 | 1.1215 | 0 | 0 | 16 | K | 1 |  |  |  | ROZPOCET | 0 | 0 | 0 | 0 | 0 | 1 | 0 | 16 | 98
| VV |  | "204" 2,2*(1,15*2+2,52*2)-0,7*1,97+3,35 |  | 18.119 | [12 empty] | VV | 1 | 2 | True | 0 | ROZPOCET
| VV |  | "207" 2,2*(2,0*2+2,25*2+1,0+1,0)-0,7*1,97*2+4,73 |  | 25.072 | [12 empty] | VV | 1 | 2 | True | 0 | ROZPOCET
| VV |  | "208" 2,2*(2,52*2+1,17*2)-0,7*1,97+3,36 |  | 18.217 | [12 empty] | VV | 1 | 2 | True | 0 | ROZPOCET
| VV |  | "214"2,2*(3,49*2+1,6*2)-(0,8*1,97*2)+6,29 |  | 25.534 | [12 empty] | VV | 1 | 2 | True | 0 | ROZPOCET
| VV |  | "217a" 2,2*(2,52*2+1,15*2)-0,7*1,97+3,37 |  | 18.139 | [12 empty] | VV | 1 | 2 | True | 0 | ROZPOCET
| VV |  | "218a" 2,2*(2,0*2+2,25*2+1,0+1,0)-0,7*1,97*2+4,65 |  | 24.992 | [12 empty] | VV | 1 | 2 | True | 0 | ROZPOCET
| VV |  | "220a" 2,2*(1,15*2+2,52*2)-0,7*1,97+3,3 |  | 18.069 | [12 empty] | VV | 1 | 2 | True | 0 | ROZPOCET
| VV |  | "222" 2,2*(1,2*2+2,78*2)-0,7*1,97+3,39 |  | 19.523 | [12 empty] | VV | 1 | 2 | True | 0 | ROZPOCET
| VV |  | "223 a a" 1,33+1,49+0,5*(0,9*4+1,43*2+1,65*2)-0,7*0,5*3 |  | 6.65 | [12 empty] | VV | 1 | 2 | True | 0 | ROZPOCET
| VV |  | "225" 1,8*(3,1*2+2,8*2)-(1,8*1,97+0,9*1,8)+9,72 |  | 25.794 | [12 empty] | VV | 1 | 2 | True | 0 | ROZPOCET
| VV |  | "227" 2,2*(2,47*2+2,83*2)-(0,9*1,97+1,35*1,0*2)+7,35 |  | 26.197 | [12 empty] | VV | 1 | 2 | True | 0 | ROZPOCET
| VV |  | "230" 0,5*(0,9*2+1,4*2)-0,5*0,7+1,31 |  | 3.26 | [12 empty] | VV | 1 | 2 | True | 0 | ROZPOCET
| VV |  | "231" 2,2*(2,2*2+1,8*2)-(0,7*1,97+1,35*1,0)+3,4 |  | 18.271 | [12 empty] | VV | 1 | 2 | True | 0 | ROZPOCET
| VV |  | "236" 2,2*(2,98*2+2,75*2)-(0,9*1,97+1,94*2,2)+8,28 |  | 27.451 | [12 empty] | VV | 1 | 2 | True | 0 | ROZPOCET
| VV |  | "234" 0,5*(1,6*2+1,0*2)-0,5*0,7*2+1,62 |  | 3.52 | [12 empty] | VV | 1 | 2 | True | 0 | ROZPOCET
| VV |  | "235" 0,5*(0,95*2+1,6*2)-0,7*0,5+1,52 |  | 3.72 | [12 empty] | VV | 1 | 2 | True | 0 | ROZPOCET
| VV |  | "240" 1,8*(2,43*2+2,6*2)-0,8*1,8+5,56 |  | 22.228 | [12 empty] | VV | 1 | 2 | True | 0 | ROZPOCET
| VV |  | Součet |  | 304.756 | [12 empty] | VV | 1 | 4 | True | 1 | ROZPOCET
49 | K | 711212601R00 | Těsnicí pás do spoje podlaha - stěna | m | 325.68 |  | 0 |  |  | základní |  | 0 | 0.00032 | 0.10422 | 0 | 0 | 16 | K | 1 |  |  |  | ROZPOCET | 0 | 0 | 0 | 0 | 0 | 1 | 0 | 16 | 100
| VV |  | 325,68 |  | 325.68 | [12 empty] | VV | 1 | 2 | True | 0 | ROZPOCET
| VV |  | Součet |  | 325.68 | [12 empty] | VV | 1 | 4 | True | 1 | ROZPOCET
50 | K | 998711103R00 | Přesun hmot pro izolace proti vodě, výšky do 60 m | t | 1.226 |  | 0 |  |  | základní |  | 0 | 0 | 0 | 0 | 0 | 16 | K | 1 |  |  |  | ROZPOCET | 0 | 0 | 0 | 0 | 0 | 1 | 0 | 16 | 102
| D | 713 | Izolace tepelné |  |  |  | 0 |  |  |  |  | 0 |  | 1.0631 |  | 0 | 2 | D | 0 |  |  |  | ROZPOCET | [6 empty] | 0
51 | K | 713121111RT1 | Izolace tepelná podlah na sucho, jednovrstvá | m2 | 240.2 |  | 0 |  |  | základní |  | 0 | 0 | 0 | 0 | 0 | 16 | K | 1 |  |  |  | ROZPOCET | 0 | 0 | 0 | 0 | 0 | 1 | 0 | 16 | 104
| P |  | Poznámka k položce: materiál ve specifikaci | [14 empty] | P | 1
| VV |  | "2.np" 18,92+3,35+15,8+17,4+4,73+15,32+3,36+16,14+11,42+27,66+11,64+6,29+3,01+5,77 |  | 160.81 | [12 empty] | VV | 1 | 2 | True | 0 | ROZPOCET
| VV |  | 15,43+3,37+17,09+4,65+16,23+19,32+3,3 |  | 79.39 | [12 empty] | VV | 1 | 2 | True | 0 | ROZPOCET
| VV |  | Součet |  | 240.2 | [12 empty] | VV | 1 | 4 | True | 1 | ROZPOCET
52 | K | 713191100R00 | Položení separační fólie | m2 | 240.2 |  | 0 |  |  | základní |  | 0 | 0 | 0 | 0 | 0 | 16 | K | 1 |  |  |  | ROZPOCET | 0 | 0 | 0 | 0 | 0 | 1 | 0 | 16 | 106
| VV |  | "2.np" 18,92+3,35+15,8+17,4+4,73+15,32+3,36+16,14+11,42+27,66+11,64+6,29+3,01+5,77 |  | 160.81 | [12 empty] | VV | 1 | 2 | True | 0 | ROZPOCET
| VV |  | 15,43+3,37+17,09+4,65+16,23+19,32+3,3 |  | 79.39 | [12 empty] | VV | 1 | 2 | True | 0 | ROZPOCET
| VV |  | Součet |  | 240.2 | [12 empty] | VV | 1 | 4 | True | 1 | ROZPOCET
53 | K | 713111111RT1 | Izolace tepelné stropů vrchem kladené volně | m2 | 344.13 |  | 0 |  |  | základní |  | 0 | 0 | 0 | 0 | 0 | 16 | K | 1 |  |  |  | ROZPOCET | 0 | 0 | 0 | 0 | 0 | 1 | 0 | 16 | 108
| P |  | Poznámka k položce: 1 vrstva - materiál ve specifikaci | [14 empty] | P | 1
| VV |  | "2.np" 18,92+3,35+15,8+17,4+4,73+15,32+15,32+3,36+14,1+14,1+15,75+16,14+11,42+27,66 |  | 193.37 | [12 empty] | VV | 1 | 2 | True | 0 | ROZPOCET
| VV |  | 11,64+6,29+3,01+5,77+14,7+15,99+13,97+15,43+3,37+17,09+4,65+16,23+19,32+3,3 |  | 150.76 | [12 empty] | VV | 1 | 2 | True | 0 | ROZPOCET
| VV |  | Součet |  | 344.13 | [12 empty] | VV | 1 | 4 | True | 1 | ROZPOCET
54 | K | 283763205 | Deska XPS tl. 80 mm, Pevnost v tlaku: 300 kP | m2 | 240.2 |  | 0 |  |  | základní |  | 0 | 0.00264 | 0.63413 | 0 | 0 | 16 | K | 1 |  |  |  | ROZPOCET | 0 | 0 | 0 | 0 | 0 | 1 | 0 | 16 | 110
| VV |  | "2.np" 18,92+3,35+15,8+17,4+4,73+15,32+3,36+16,14+11,42+27,66+11,64+6,29+3,01+5,77 |  | 160.81 | [12 empty] | VV | 1 | 2 | True | 0 | ROZPOCET
| VV |  | 15,43+3,37+17,09+4,65+16,23+19,32+3,3 |  | 79.39 | [12 empty] | VV | 1 | 2 | True | 0 | ROZPOCET
| VV |  | Součet |  | 240.2 | [12 empty] | VV | 1 | 4 | True | 1 | ROZPOCET
55 | K | 63181000 | Podkladová tkanina 1,5 x 50 m | kus | 3.203 |  | 0 |  |  | základní |  | 0 | 0.005 | 0.016015 | 0 | 0 | 16 | K | 1 |  |  |  | ROZPOCET | 0 | 0 | 0 | 0 | 0 | 1 | 0 | 16 | 112
| VV |  | "2.np" 240,2/75 |  | 3.203 | [12 empty] | VV | 1 | 2 | True | 0 | ROZPOCET
| VV |  | Součet |  | 3.203 | [12 empty] | VV | 1 | 4 | True | 1 | ROZPOCET
56 | K | 63151370.A | Deska z minerální plsti tl. 40 mm | m2 | 344.13 |  | 0 |  |  | základní |  | 0 | 0.0012 | 0.41296 | 0 | 0 | 16 | K | 1 |  |  |  | ROZPOCET | 0 | 0 | 0 | 0 | 0 | 1 | 0 | 16 | 114
| VV |  | "2.np" 18,92+3,35+15,8+17,4+4,73+15,32+15,32+3,36+14,1+14,1+15,75+16,14+11,42+27,66 |  | 193.37 | [12 empty] | VV | 1 | 2 | True | 0 | ROZPOCET
| VV |  | 11,64+6,29+3,01+5,77+14,7+15,99+13,97+15,43+3,37+17,09+4,65+16,23+19,32+3,3 |  | 150.76 | [12 empty] | VV | 1 | 2 | True | 0 | ROZPOCET
| VV |  | Součet |  | 344.13 | [12 empty] | VV | 1 | 4 | True | 1 | ROZPOCET
57 | K | 998713103R00 | Přesun hmot pro izolace tepelné, výšky do 24 m | t | 1.063 |  | 0 |  |  | základní |  | 0 | 0 | 0 | 0 | 0 | 16 | K | 1 |  |  |  | ROZPOCET | 0 | 0 | 0 | 0 | 0 | 1 | 0 | 16 | 116
| D | 725 | Zařizovací předměty |  |  |  | 0 |  |  |  |  | 0 |  | 1.18 |  | 0 | 2 | D | 0 |  |  |  | ROZPOCET | [6 empty] | 0
58 | K | 725110811R00 | Demontáž klozetů splachovacích | soubor | 9 |  | 0 |  |  | základní |  | 0 | 0.01933 | 0.17397 | 0 | 0 | 16 | K | 1 |  |  |  | ROZPOCET | 0 | 0 | 0 | 0 | 0 | 1 | 0 | 16 | 118
| VV |  | "2.np" 9 |  | 9 | [12 empty] | VV | 1 | 2 | True | 0 | ROZPOCET
| VV |  | Součet |  | 9 | [12 empty] | VV | 1 | 4 | True | 1 | ROZPOCET
59 | K | 725210821R00 | Demontáž umyvadel bez výtokových armatur | soubor | 26 |  | 0 |  |  | základní |  | 0 | 0.01946 | 0.50596 | 0 | 0 | 16 | K | 1 |  |  |  | ROZPOCET | 0 | 0 | 0 | 0 | 0 | 1 | 0 | 16 | 120
| VV |  | "2.np" 26 |  | 26 | [12 empty] | VV | 1 | 2 | True | 0 | ROZPOCET
| VV |  | Součet |  | 26 | [12 empty] | VV | 1 | 4 | True | 1 | ROZPOCET
60 | K | 725240812R00 | Demontáž sprchových mís bez výtokových armatur | soubor | 7 |  | 0 |  |  | základní |  | 0 | 0.0245 | 0.1715 | 0 | 0 | 16 | K | 1 |  |  |  | ROZPOCET | 0 | 0 | 0 | 0 | 0 | 1 | 0 | 16 | 122
| VV |  | "2.np" 7 |  | 7 | [12 empty] | VV | 1 | 2 | True | 0 | ROZPOCET
| VV |  | Součet |  | 7 | [12 empty] | VV | 1 | 4 | True | 1 | ROZPOCET
61 | K | 725820801R00 | Demontáž baterie nástěnné do G 3/4 | soubor | 37 |  | 0 |  |  | základní |  | 0 | 0.00156 | 0.05772 | 0 | 0 | 16 | K | 1 |  |  |  | ROZPOCET | 0 | 0 | 0 | 0 | 0 | 1 | 0 | 16 | 124
| VV |  | "2.np" 2+35 |  | 37 | [12 empty] | VV | 1 | 2 | True | 0 | ROZPOCET
| VV |  | Součet |  | 37 | [12 empty] | VV | 1 | 4 | True | 1 | ROZPOCET
62 | K | 725220851R00 | Demontáž van včetně vybourání obezdezdívky | soubor | 2 |  | 0 |  |  | základní |  | 0 | 0.125 | 0.25 | 0 | 0 | 16 | K | 1 |  |  |  | ROZPOCET | 0 | 0 | 0 | 0 | 0 | 1 | 0 | 16 | 126
| VV |  | "2.np" 2 |  | 2 | [12 empty] | VV | 1 | 2 | True | 0 | ROZPOCET
| VV |  | Součet |  | 2 | [12 empty] | VV | 1 | 4 | True | 1 | ROZPOCET
63 | K | 725291114R00 | Madlo rovné bílé dl. 600 mm | soubor | 3 |  | 0 |  |  | základní |  | 0 | 0.0013 | 0.0039 | 0 | 0 | 16 | K | 1 |  |  |  | ROZPOCET | 0 | 0 | 0 | 0 | 0 | 1 | 0 | 16 | 128
| VV |  | "2.np" 1 |  | 1 | [12 empty] | VV | 1 | 2 | True | 0 | ROZPOCET
| VV |  | "01c 2.np" 2 |  | 2 | [12 empty] | VV | 1 | 2 | True | 0 | ROZPOCET
| VV |  | Součet |  | 3 | [12 empty] | VV | 1 | 4 | True | 1 | ROZPOCET
64 | K | 725291136R00 | Madlo dvojité sklopné bílé dl. 852 mm | soubor | 3 |  | 0 |  |  | základní |  | 0 | 0.0023 | 0.0069 | 0 | 0 | 16 | K | 1 |  |  |  | ROZPOCET | 0 | 0 | 0 | 0 | 0 | 1 | 0 | 16 | 130
| VV |  | "01a" 1 |  | 1 | [12 empty] | VV | 1 | 2 | True | 0 | ROZPOCET
| VV |  | "01d, 2.np" 2 |  | 2 | [12 empty] | VV | 1 | 2 | True | 0 | ROZPOCET
| VV |  | Součet |  | 3 | [12 empty] | VV | 1 | 4 | True | 1 | ROZPOCET
65 | K | 725291113R00 | Madlo rovné bílé dl. 500 mm | soubor | 4 |  | 0 |  |  | základní |  | 0 | 0.0011 | 0.0044 | 0 | 0 | 16 | K | 1 |  |  |  | ROZPOCET | 0 | 0 | 0 | 0 | 0 | 1 | 0 | 16 | 132
| VV |  | "01b" 2 |  | 2 | [12 empty] | VV | 1 | 2 | True | 0 | ROZPOCET
| VV |  | "01c 2.np" 2 |  | 2 | [12 empty] | VV | 1 | 2 | True | 0 | ROZPOCET
| VV |  | Součet |  | 4 | [12 empty] | VV | 1 | 4 | True | 1 | ROZPOCET
66 | K | 725291135R00 | Madlo dvojité sklopné bílé dl. 600 mm | soubor | 2 |  | 0 |  |  | základní |  | 0 | 0.0018 | 0.0036 | 0 | 0 | 16 | K | 1 |  |  |  | ROZPOCET | 0 | 0 | 0 | 0 | 0 | 1 | 0 | 16 | 134
| VV |  | "01c 2.np "2 |  | 2 | [12 empty] | VV | 1 | 2 | True | 0 | ROZPOCET
| VV |  | Součet |  | 2 | [12 empty] | VV | 1 | 4 | True | 1 | ROZPOCET
67 | K | 725291171R00 | Sedátko sklopné bílé | soubor | 2 |  | 0 |  |  | základní |  | 0 | 0.001 | 0.002 | 0 | 0 | 16 | K | 1 |  |  |  | ROZPOCET | 0 | 0 | 0 | 0 | 0 | 1 | 0 | 16 | 136
| VV |  | "01d 2.np" 2 |  | 2 | [12 empty] | VV | 1 | 2 | True | 0 | ROZPOCET
| VV |  | Součet |  | 2 | [12 empty] | VV | 1 | 4 | True | 1 | ROZPOCET
68 | K | 998725103R00 | Přesun hmot pro zařizovací předměty, výšky do 24 m | t | 1.18 |  | 0 |  |  | základní |  | 0 | 0 | 0 | 0 | 0 | 16 | K | 1 |  |  |  | ROZPOCET | 0 | 0 | 0 | 0 | 0 | 1 | 0 | 16 | 138
| D | 763 | Konstrukce suché výstavby |  |  |  | 0 |  |  |  |  | 0 |  | 0.01209 |  | 0 | 2 | D | 0 |  |  |  | ROZPOCET | [6 empty] | 0
69 | K | 763172311 | Montáž revizních dvířek SDK kcí vel. 200x200 mm | kus | 13 |  | 0 |  |  | základní |  | 0 | 3e-05 | 0.00039 | 0 | 0 | 16 | K | 1 |  |  |  | ROZPOCET | 0 | 0 | 0 | 0 | 0 | 1 | 0 | 16 | -1187817928
| VV |  | do instalačních šachet 2.NP | [14 empty] | VV | 1 | 1 | True | 0 | ROZPOCET
| VV |  | 13 |  | 13 | [12 empty] | VV | 1 | 2 | True | 1 | ROZPOCET
70 | M | 59030710.1 | dvířka revizní 200x200mm | kus | 13 |  | 0 |  |  | základní |  | 0 | 0.0009 | 0.0117 | 0 | 0 | 32 | M | 1 |  |  |  | ROZPOCET | 0 | 0 | 0 | 0 | 0 | 1 | 0 | 16 | 1999204629
71 | K | 998763102 | Přesun hmot tonážní pro dřevostavby v objektech v do 24 m | t | 0.012 |  | 0 |  |  | základní |  | 0 | 0 | 0 | 0 | 0 | 16 | K | 1 |  |  |  | ROZPOCET | 0 | 0 | 0 | 0 | 0 | 1 | 0 | 16 | -1288663228
| D | 766 | Konstrukce truhlářské |  |  |  | 0 |  |  |  |  | 0 |  | 1.0676 |  | 0 | 2 | D | 0 |  |  |  | ROZPOCET | [6 empty] | 0
72 | K | 766670021R00 | Montáž kliky a štítku | kus | 47 |  | 0 |  |  | základní |  | 0 | 0 | 0 | 0 | 0 | 16 | K | 1 |  |  |  | ROZPOCET | 0 | 0 | 0 | 0 | 0 | 1 | 0 | 16 | 140
| VV |  | "2.np" 8+5+1+1+1+1+1+1+1+1+4+1+13+3+2+2+1 |  | 47 | [12 empty] | VV | 1 | 2 | True | 0 | ROZPOCET
| VV |  | Součet |  | 47 | [12 empty] | VV | 1 | 4 | True | 1 | ROZPOCET
73 | K | 766661112R00 | Montáž dveří do zárubně,otevíravých 1kř.do 0,8 m | kus | 22 |  | 0 |  |  | základní |  | 0 | 0 | 0 | 0 | 0 | 16 | K | 1 |  |  |  | ROZPOCET | 0 | 0 | 0 | 0 | 0 | 1 | 0 | 16 | 142
| VV |  | "D12, 2np" 8 |  | 8 | [12 empty] | VV | 1 | 2 | True | 0 | ROZPOCET
| VV |  | "D12a, 2.np" 5 |  | 5 | [12 empty] | VV | 1 | 2 | True | 0 | ROZPOCET
| VV |  | "D12b, 2np" 1 |  | 1 | [12 empty] | VV | 1 | 2 | True | 0 | ROZPOCET
| VV |  | "D15 2.np" 1 |  | 1 | [12 empty] | VV | 1 | 2 | True | 0 | ROZPOCET
| VV |  | "D18, 2.np" 1 |  | 1 | [12 empty] | VV | 1 | 2 | True | 0 | ROZPOCET
| VV |  | "D18a, 2.np" 1 |  | 1 | [12 empty] | VV | 1 | 2 | True | 0 | ROZPOCET
| VV |  | "D20, 2.np" 2 |  | 2 | [12 empty] | VV | 1 | 2 | True | 0 | ROZPOCET
| VV |  | "D21, 2.np " 2 |  | 2 | [12 empty] | VV | 1 | 2 | True | 0 | ROZPOCET
| VV |  | "D22, 2.np" 1 |  | 1 | [12 empty] | VV | 1 | 2 | True | 0 | ROZPOCET
| VV |  | Součet |  | 22 | [12 empty] | VV | 1 | 4 | True | 1 | ROZPOCET
74 | K | 766661122R00 | Montáž dveří do zárubně,otevíravých 1kř.nad 0,8 m | kus | 5 |  | 0 |  |  | základní |  | 0 | 0 | 0 | 0 | 0 | 16 | K | 1 |  |  |  | ROZPOCET | 0 | 0 | 0 | 0 | 0 | 1 | 0 | 16 | 144
| VV |  | "D16, 2.np"1 |  | 1 | [12 empty] | VV | 1 | 2 | True | 0 | ROZPOCET
| VV |  | "D16a, 2.np" 1 |  | 1 | [12 empty] | VV | 1 | 2 | True | 0 | ROZPOCET
| VV |  | "D34, 2.np" 2 |  | 2 | [12 empty] | VV | 1 | 2 | True | 0 | ROZPOCET
| VV |  | "D35, 2.np" 1 |  | 1 | [12 empty] | VV | 1 | 2 | True | 0 | ROZPOCET
| VV |  | Součet |  | 5 | [12 empty] | VV | 1 | 4 | True | 1 | ROZPOCET
75 | K | 766661413R00 | Montáž dveří protipožár.1kř.do 80 cm, bez kukátka | kus | 2 |  | 0 |  |  | základní |  | 0 | 0 | 0 | 0 | 0 | 16 | K | 1 |  |  |  | ROZPOCET | 0 | 0 | 0 | 0 | 0 | 1 | 0 | 16 | 146
| VV |  | "D19, 2.np" 1 |  | 1 | [12 empty] | VV | 1 | 2 | True | 0 | ROZPOCET
| VV |  | "D19a,2.np" 1 |  | 1 | [12 empty] | VV | 1 | 2 | True | 0 | ROZPOCET
| VV |  | Součet |  | 2 | [12 empty] | VV | 1 | 4 | True | 1 | ROZPOCET
76 | K | 766661422R00 | Montáž dveří protipožárních 1kříd. nad 80 cm | kus | 16 |  | 0 |  |  | základní |  | 0 | 0 | 0 | 0 | 0 | 16 | K | 1 |  |  |  | ROZPOCET | 0 | 0 | 0 | 0 | 0 | 1 | 0 | 16 | 148
| VV |  | "D23, 2.np" 13 |  | 13 | [12 empty] | VV | 1 | 2 | True | 0 | ROZPOCET
| VV |  | "D23a,2.np" 3 |  | 3 | [12 empty] | VV | 1 | 2 | True | 0 | ROZPOCET
| VV |  | Součet |  | 16 | [12 empty] | VV | 1 | 4 | True | 1 | ROZPOCET
77 | K | 766664911R00 | Vyřezání otvoru v dveřních křídlech kompletizovan. | kus | 18 |  | 0 |  |  | základní |  | 0 | 0 | 0 | 0 | 0 | 16 | K | 1 |  |  |  | ROZPOCET | 0 | 0 | 0 | 0 | 0 | 1 | 0 | 16 | 150
| VV |  | "2.np" 8+5+1+2+2 |  | 18 | [12 empty] | VV | 1 | 2 | True | 0 | ROZPOCET
| VV |  | Součet |  | 18 | [12 empty] | VV | 1 | 4 | True | 1 | ROZPOCET
78 | K | 766000111 | D + M elox. hliníkové větrací mřížky 400/200 do dveří | Pár | 18 |  | 0 |  |  | základní |  | 0 | 0 | 0 | 0 | 0 | 16 | K | 1 |  |  |  | ROZPOCET | 0 | 0 | 0 | 0 | 0 | 1 | 0 | 16 | 152
| VV |  | "2.np" 8+5+1+2+2 |  | 18 | [12 empty] | VV | 1 | 2 | True | 0 | ROZPOCET
| VV |  | Součet |  | 18 | [12 empty] | VV | 1 | 4 | True | 1 | ROZPOCET
79 | K | 766000187 | Protipožární těsnění do ocel. zárubní | m | 86.1 |  | 0 |  |  | základní |  | 0 | 0 | 0 | 0 | 0 | 16 | K | 1 |  |  |  | ROZPOCET | 0 | 0 | 0 | 0 | 0 | 1 | 0 | 16 | 154
| P |  | Poznámka k položce: D+M | [14 empty] | P | 1
| VV |  | "2.np" (0,8+2,0*2)*2 + (1,1+2,0*2)*15 |  | 86.1 | [12 empty] | VV | 1 | 2 | True | 0 | ROZPOCET
| VV |  | Součet |  | 86.1 | [12 empty] | VV | 1 | 4 | True | 1 | ROZPOCET
80 | K | 766000188 | Protikouřové těsnění prahů zafrézované do dveřního křídla | ks | 18 |  | 0 |  |  | základní |  | 0 | 0 | 0 | 0 | 0 | 16 | K | 1 |  |  |  | ROZPOCET | 0 | 0 | 0 | 0 | 0 | 1 | 0 | 16 | 156
| P |  | Poznámka k položce: D+M, 800 - 1100 mm | [14 empty] | P | 1
| VV |  | "2.np" 1+1+13+3 |  | 18 | [12 empty] | VV | 1 | 2 | True | 0 | ROZPOCET
| VV |  | Součet |  | 18 | [12 empty] | VV | 1 | 4 | True | 1 | ROZPOCET
81 | K | 766000083 | Repase stávajích dvoukřídlích dveří a zárubní | ks | 1 |  | 0 |  |  | základní |  | 0 | 0 | 0 | 0 | 0 | 16 | K | 1 |  |  |  | ROZPOCET | 0 | 0 | 0 | 0 | 0 | 1 | 0 | 16 | 158
| P |  | Poznámka k položce: Dle PD | [14 empty] | P | 1
| VV |  | "D24 2.np" 1 |  | 1 | [12 empty] | VV | 1 | 2 | True | 0 | ROZPOCET
| VV |  | Součet |  | 1 | [12 empty] | VV | 1 | 4 | True | 1 | ROZPOCET
82 | K | 766664131R00 | Montáž dveří, oc. zárubeň, kyvné 2kř. š. do 1,45 m | kus | 1 |  | 0 |  |  | základní |  | 0 | 0 | 0 | 0 | 0 | 16 | K | 1 |  |  |  | ROZPOCET | 0 | 0 | 0 | 0 | 0 | 1 | 0 | 16 | 160
| VV |  | "D25, 2.np" 1 |  | 1 | [12 empty] | VV | 1 | 2 | True | 0 | ROZPOCET
| VV |  | Součet |  | 1 | [12 empty] | VV | 1 | 4 | True | 1 | ROZPOCET
83 | K | 766000041 | Repase vnitřní stěny s dveřmi | ks | 1 |  | 0 |  |  | základní |  | 0 | 0 | 0 | 0 | 0 | 16 | K | 1 |  |  |  | ROZPOCET | 0 | 0 | 0 | 0 | 0 | 1 | 0 | 16 | 162
| VV |  | "D31,2.np" 1 |  | 1 | [12 empty] | VV | 1 | 2 | True | 0 | ROZPOCET
| VV |  | Součet |  | 1 | [12 empty] | VV | 1 | 4 | True | 1 | ROZPOCET
84 | K | 766000190 | Těsnění do ocel. zárubní | m | 138.2 |  | 0 |  |  | základní |  | 0 | 0 | 0 | 0 | 0 | 16 | K | 1 |  |  |  | ROZPOCET | 0 | 0 | 0 | 0 | 0 | 1 | 0 | 16 | 164
| P |  | Poznámka k položce: D+M | [14 empty] | P | 1
| VV |  | "2.np" (0,8+4,0)*(1+1+2+2+1+2)+ (0,7+4,0)*(8+5+1+1) +(0,9+4,0)*(2+2+1) |  | 138.2 | [12 empty] | VV | 1 | 2 | True | 0 | ROZPOCET
| VV |  | Součet |  | 138.2 | [12 empty] | VV | 1 | 4 | True | 1 | ROZPOCET
85 | K | 54914625 | Dveřní kování dle popisu v PSV | kus | 47 |  | 0 |  |  | základní |  | 0 | 0.0008 | 0.0376 | 0 | 0 | 16 | K | 1 |  |  |  | ROZPOCET | 0 | 0 | 0 | 0 | 0 | 1 | 0 | 16 | 166
| VV |  | "2.np" 8+5+1+1+1+1+1+1+1+1+4+1+13+3+2+2+1 |  | 47 | [12 empty] | VV | 1 | 2 | True | 0 | ROZPOCET
| VV |  | Součet |  | 47 | [12 empty] | VV | 1 | 4 | True | 1 | ROZPOCET
86 | K | 611601202 | Dveře vnitřní HPL plné 1kř. 70x197 cm | kus | 15 |  | 0 |  |  | základní |  | 0 | 0.017 | 0.255 | 0 | 0 | 16 | K | 1 |  |  |  | ROZPOCET | 0 | 0 | 0 | 0 | 0 | 1 | 0 | 16 | 168
| VV |  | "D12, 2np" 8 |  | 8 | [12 empty] | VV | 1 | 2 | True | 0 | ROZPOCET
| VV |  | "D12a, 2.np" 5 |  | 5 | [12 empty] | VV | 1 | 2 | True | 0 | ROZPOCET
| VV |  | "D12b, 2np" 1 |  | 1 | [12 empty] | VV | 1 | 2 | True | 0 | ROZPOCET
| VV |  | "D15 2.np" 1 |  | 1 | [12 empty] | VV | 1 | 2 | True | 0 | ROZPOCET
| VV |  | Součet |  | 15 | [12 empty] | VV | 1 | 4 | True | 1 | ROZPOCET
87 | K | 611601203 | Dveře vnitřní HPL plné 1kř. 80x197 cm | kus | 7 |  | 0 |  |  | základní |  | 0 | 0.019 | 0.133 | 0 | 0 | 16 | K | 1 |  |  |  | ROZPOCET | 0 | 0 | 0 | 0 | 0 | 1 | 0 | 16 | 170
| VV |  | "D18, 2.np" 1 |  | 1 | [12 empty] | VV | 1 | 2 | True | 0 | ROZPOCET
| VV |  | "D18a, 2.np" 1 |  | 1 | [12 empty] | VV | 1 | 2 | True | 0 | ROZPOCET
| VV |  | "D20, 2.np" 2 |  | 2 | [12 empty] | VV | 1 | 2 | True | 0 | ROZPOCET
| VV |  | "D21, 2.np " 2 |  | 2 | [12 empty] | VV | 1 | 2 | True | 0 | ROZPOCET
| VV |  | "D22, 2.np" 1 |  | 1 | [12 empty] | VV | 1 | 2 | True | 0 | ROZPOCET
| VV |  | Součet |  | 7 | [12 empty] | VV | 1 | 4 | True | 1 | ROZPOCET
88 | K | 611601204 | Dveře vnitřní HPL plné 1kř. 90x197 cm | kus | 5 |  | 0 |  |  | základní |  | 0 | 0.021 | 0.105 | 0 | 0 | 16 | K | 1 |  |  |  | ROZPOCET | 0 | 0 | 0 | 0 | 0 | 1 | 0 | 16 | 172
| VV |  | "D16, 2.np"1 |  | 1 | [12 empty] | VV | 1 | 2 | True | 0 | ROZPOCET
| VV |  | "D16a, 2.np" 1 |  | 1 | [12 empty] | VV | 1 | 2 | True | 0 | ROZPOCET
| VV |  | "D34, 2.np" 2 |  | 2 | [12 empty] | VV | 1 | 2 | True | 0 | ROZPOCET
| VV |  | "D35, 2.np" 1 |  | 1 | [12 empty] | VV | 1 | 2 | True | 0 | ROZPOCET
| VV |  | Součet |  | 5 | [12 empty] | VV | 1 | 4 | True | 1 | ROZPOCET
89 | K | 61165611 | Dveře protipožární EI30 plné 80x197 cm , HPL | kus | 2 |  | 0 |  |  | základní |  | 0 | 0.025 | 0.05 | 0 | 0 | 16 | K | 1 |  |  |  | ROZPOCET | 0 | 0 | 0 | 0 | 0 | 1 | 0 | 16 | 174
| VV |  | "D19, 2.np" 1 |  | 1 | [12 empty] | VV | 1 | 2 | True | 0 | ROZPOCET
| VV |  | "D19a,2.np" 1 |  | 1 | [12 empty] | VV | 1 | 2 | True | 0 | ROZPOCET
| VV |  | Součet |  | 2 | [12 empty] | VV | 1 | 4 | True | 1 | ROZPOCET
90 | K | 61165613 | Dveře protipožární EI30 plné 110x197 cm HPL | kus | 16 |  | 0 |  |  | základní |  | 0 | 0.028 | 0.448 | 0 | 0 | 16 | K | 1 |  |  |  | ROZPOCET | 0 | 0 | 0 | 0 | 0 | 1 | 0 | 16 | 176
| VV |  | "D23, 2.np" 13 |  | 13 | [12 empty] | VV | 1 | 2 | True | 0 | ROZPOCET
| VV |  | "D23a,2.np" 3 |  | 3 | [12 empty] | VV | 1 | 2 | True | 0 | ROZPOCET
| VV |  | Součet |  | 16 | [12 empty] | VV | 1 | 4 | True | 1 | ROZPOCET
91 | K | 611601207 | Dveře vnitřní HPL plné 2kř. 145x197 cm | kus | 1 |  | 0 |  |  | základní |  | 0 | 0.039 | 0.039 | 0 | 0 | 16 | K | 1 |  |  |  | ROZPOCET | 0 | 0 | 0 | 0 | 0 | 1 | 0 | 16 | 178
| VV |  | "D25, 2.np" 1 |  | 1 | [12 empty] | VV | 1 | 2 | True | 0 | ROZPOCET
| VV |  | Součet |  | 1 | [12 empty] | VV | 1 | 4 | True | 1 | ROZPOCET
92 | K | 998766103R00 | Přesun hmot pro truhlářské konstr., výšky do 24 m | t | 1.068 |  | 0 |  |  | základní |  | 0 | 0 | 0 | 0 | 0 | 16 | K | 1 |  |  |  | ROZPOCET | 0 | 0 | 0 | 0 | 0 | 1 | 0 | 16 | 180
| D | 771 | Podlahy z dlaždic |  |  |  | 0 |  |  |  |  | 0 |  | 4.897 |  | 0 | 2 | D | 0 |  |  |  | ROZPOCET | [6 empty] | 0
93 | K | 771101101R00 | Vysávání podlah prům.vysavačem pro pokládku dlažby | m2 | 156.007 |  | 0 |  |  | základní |  | 0 | 0 | 0 | 0 | 0 | 16 | K | 1 |  |  |  | ROZPOCET | 0 | 0 | 0 | 0 | 0 | 1 | 0 | 16 | 182
| VV |  | "2.np" (77,31+63,88)/100*30+3,35+4,73+3,36+6,29+3,01+5,77+3,77+4,65+3,3 |  | 80.587 | [12 empty] | VV | 1 | 2 | True | 0 | ROZPOCET
| VV |  | 3,39+1,33+1,49+11,24+9,72+2,82+7,35+1,31+3,4+1,65+5,73+1,62+1,52+8,28+5,56+9,01 |  | 75.42 | [12 empty] | VV | 1 | 2 | True | 0 | ROZPOCET
| VV |  | Součet |  | 156.007 | [12 empty] | VV | 1 | 4 | True | 1 | ROZPOCET
94 | K | 771101210RT1 | Penetrace podkladu pod dlažby | m2 | 156.007 |  | 0 |  |  | základní |  | 0 | 0.00021 | 0.032761 | 0 | 0 | 16 | K | 1 |  |  |  | ROZPOCET | 0 | 0 | 0 | 0 | 0 | 1 | 0 | 16 | 184
| P |  | Poznámka k položce: penetrační nátěr | [14 empty] | P | 1
| VV |  | "2.np" (77,31+63,88)/100*30+3,35+4,73+3,36+6,29+3,01+5,77+3,77+4,65+3,3 |  | 80.587 | [12 empty] | VV | 1 | 2 | True | 0 | ROZPOCET
| VV |  | 3,39+1,33+1,49+11,24+9,72+2,82+7,35+1,31+3,4+1,65+5,73+1,62+1,52+8,28+5,56+9,01 |  | 75.42 | [12 empty] | VV | 1 | 2 | True | 0 | ROZPOCET
| VV |  | Součet |  | 156.007 | [12 empty] | VV | 1 | 4 | True | 1 | ROZPOCET
95 | K | 771101115R00 | Vyrovnání podkladů samonivel. hmotou tl. do 10 mm | m2 | 156.007 |  | 0 |  |  | základní |  | 0 | 0 | 0 | 0 | 0 | 16 | K | 1 |  |  |  | ROZPOCET | 0 | 0 | 0 | 0 | 0 | 1 | 0 | 16 | 186
| P |  | Poznámka k položce: včetně niv. hmoty | [14 empty] | P | 1
| VV |  | "2.np" (77,31+63,88)/100*30+3,35+4,73+3,36+6,29+3,01+5,77+3,77+4,65+3,3 |  | 80.587 | [12 empty] | VV | 1 | 2 | True | 0 | ROZPOCET
| VV |  | 3,39+1,33+1,49+11,24+9,72+2,82+7,35+1,31+3,4+1,65+5,73+1,62+1,52+8,28+5,56+9,01 |  | 75.42 | [12 empty] | VV | 1 | 2 | True | 0 | ROZPOCET
| VV |  | Součet |  | 156.007 | [12 empty] | VV | 1 | 4 | True | 1 | ROZPOCET
96 | K | 771575107R00 | Montáž podlah keram.,režné hladké, tmel, 20x20 cm | m2 | 42.357 |  | 0 |  |  | základní |  | 0 | 0.00483 | 0.20458 | 0 | 0 | 16 | K | 1 |  |  |  | ROZPOCET | 0 | 0 | 0 | 0 | 0 | 1 | 0 | 16 | 188
| VV |  | "chodba 201 a 202 - 1/3" (77,31+63,88)/100*30 |  | 42.357 | [12 empty] | VV | 1 | 2 | True | 0 | ROZPOCET
| VV |  | Součet |  | 42.357 | [12 empty] | VV | 1 | 4 | True | 1 | ROZPOCET
97 | K | 771411043R00 | Obklad soklíků s požlábkem porovinových 15x15 cm | m | 29.593 |  | 0 |  |  | základní |  | 0 | 0.01213 | 0.35896 | 0 | 0 | 16 | K | 1 |  |  |  | ROZPOCET | 0 | 0 | 0 | 0 | 0 | 1 | 0 | 16 | 190
| VV |  | "201- 202"(2,54*4+30,43*2+25,15*2-(1,1*8+1,45+2,69+1,8+0,8+0,8+1,8+1,45+1,1*8+1,85+1,5+0,8))/3 |  | 29.593 | [12 empty] | VV | 1 | 2 | True | 0 | ROZPOCET
| VV |  | Součet |  | 29.593 | [12 empty] | VV | 1 | 4 | True | 1 | ROZPOCET
98 | K | 771475014R00 | Obklad soklíků keram.rovných, tmel,výška 10 cm | m | 30.2 |  | 0 |  |  | základní |  | 0 | 0.00032 | 0.009664 | 0 | 0 | 16 | K | 1 |  |  |  | ROZPOCET | 0 | 0 | 0 | 0 | 0 | 1 | 0 | 16 | 192
| VV |  | "214a" 1,41*2+2,0*2-1,6 |  | 5.22 | [12 empty] | VV | 1 | 2 | True | 0 | ROZPOCET
| VV |  | "214b" 2,43*2+2,0*2-1,9 |  | 6.96 | [12 empty] | VV | 1 | 2 | True | 0 | ROZPOCET
| VV |  | "224" 3,28*2+2,0-1,8-0,7 |  | 6.06 | [12 empty] | VV | 1 | 2 | True | 0 | ROZPOCET
| VV |  | "241" 4,0*2+2,43*2-0,9 |  | 11.96 | [12 empty] | VV | 1 | 2 | True | 0 | ROZPOCET
| VV |  | Součet |  | 30.2 | [12 empty] | VV | 1 | 4 | True | 1 | ROZPOCET
99 | K | 771479001R00 | Řezání dlaždic keramických pro soklíky | m | 30.2 |  | 0 |  |  | základní |  | 0 | 0 | 0 | 0 | 0 | 16 | K | 1 |  |  |  | ROZPOCET | 0 | 0 | 0 | 0 | 0 | 1 | 0 | 16 | 194
| VV |  | "214a" 1,41*2+2,0*2-1,6 |  | 5.22 | [12 empty] | VV | 1 | 2 | True | 0 | ROZPOCET
| VV |  | "214b" 2,43*2+2,0*2-1,9 |  | 6.96 | [12 empty] | VV | 1 | 2 | True | 0 | ROZPOCET
| VV |  | "224" 3,28*2+2,0-1,8-0,7 |  | 6.06 | [12 empty] | VV | 1 | 2 | True | 0 | ROZPOCET
| VV |  | "241" 4,0*2+2,43*2-0,9 |  | 11.96 | [12 empty] | VV | 1 | 2 | True | 0 | ROZPOCET
| VV |  | Součet |  | 30.2 | [12 empty] | VV | 1 | 4 | True | 1 | ROZPOCET
100 | K | 771575109R00 | Montáž podlah keram.,hladké, tmel, 30x30 cm | m2 | 113.65 |  | 0 |  |  | základní |  | 0 | 0.00504 | 0.5728 | 0 | 0 | 16 | K | 1 |  |  |  | ROZPOCET | 0 | 0 | 0 | 0 | 0 | 1 | 0 | 16 | 196
| VV |  | "2.np" 3,35+4,73+3,36+6,29+3,01+5,77+3,77+4,65+3,3 |  | 38.23 | [12 empty] | VV | 1 | 2 | True | 0 | ROZPOCET
| VV |  | 3,39+1,33+1,49+11,24+9,72+2,82+7,35+1,31+3,4+1,65+5,73+1,62+1,52+8,28+5,56+9,01 |  | 75.42 | [12 empty] | VV | 1 | 2 | True | 0 | ROZPOCET
| VV |  | Součet |  | 113.65 | [12 empty] | VV | 1 | 4 | True | 1 | ROZPOCET
101 | K | 597643141 | Dlaždice 20x20, černá historizující, dle dlažeb na chodbách | m2 | 42.4 |  | 0 |  |  | základní |  | 0 | 0.0335 | 1.4204 | 0 | 0 | 16 | K | 1 |  |  |  | ROZPOCET | 0 | 0 | 0 | 0 | 0 | 1 | 0 | 16 | 198
| VV |  | "2.np" 42,4 |  | 42.4 | [12 empty] | VV | 1 | 2 | True | 0 | ROZPOCET
| VV |  | Součet |  | 42.4 | [12 empty] | VV | 1 | 4 | True | 1 | ROZPOCET
102 | K | 597623182 | Sokl s požlábkem 10x10 historizující, černá dle dlažby na chodbách | kus | 300 |  | 0 |  |  | základní |  | 0 | 0.00013 | 0.039 | 0 | 0 | 16 | K | 1 |  |  |  | ROZPOCET | 0 | 0 | 0 | 0 | 0 | 1 | 0 | 16 | 200
| VV |  | "2.np" 30*10 |  | 300 | [12 empty] | VV | 1 | 2 | True | 0 | ROZPOCET
| VV |  | Součet |  | 300 | [12 empty] | VV | 1 | 4 | True | 1 | ROZPOCET
103 | K | 597642030 | Dlažba 300x300x9 mm | m2 | 117.65 |  | 0 |  |  | základní |  | 0 | 0.0192 | 2.2589 | 0 | 0 | 16 | K | 1 |  |  |  | ROZPOCET | 0 | 0 | 0 | 0 | 0 | 1 | 0 | 16 | 202
| VV |  | "2.np" 3,35+4,73+3,36+6,29+3,01+5,77+3,77+4,65+3,3 |  | 38.23 | [12 empty] | VV | 1 | 2 | True | 0 | ROZPOCET
| VV |  | 3,39+1,33+1,49+11,24+9,72+2,82+7,35+1,31+3,4+1,65+5,73+1,62+1,52+8,28+5,56+9,01+4,0 |  | 79.42 | [12 empty] | VV | 1 | 2 | True | 0 | ROZPOCET
| VV |  | Součet |  | 117.65 | [12 empty] | VV | 1 | 4 | True | 1 | ROZPOCET
104 | K | 998771103R00 | Přesun hmot pro podlahy z dlaždic, výšky do 24 m | t | 4.897 |  | 0 |  |  | základní |  | 0 | 0 | 0 | 0 | 0 | 16 | K | 1 |  |  |  | ROZPOCET | 0 | 0 | 0 | 0 | 0 | 1 | 0 | 16 | 204
| D | 776 | Podlahy povlakové |  |  |  | 0 |  |  |  |  | 0 |  | 1.4921 |  | 0 | 2 | D | 0 |  |  |  | ROZPOCET | [6 empty] | 0
105 | K | 776401800RT1 | Demontáž soklíků nebo lišt, pryžových nebo z PVC | m | 295.3 |  | 0 |  |  | základní |  | 0 | 8e-05 | 0.023624 | 0 | 0 | 16 | K | 1 |  |  |  | ROZPOCET | 0 | 0 | 0 | 0 | 0 | 1 | 0 | 16 | 206
| P |  | Poznámka k položce: odstranění a uložení na hromady | [14 empty] | P | 1
| VV |  | "2.np" 295,3 |  | 295.3 | [12 empty] | VV | 1 | 2 | True | 0 | ROZPOCET
| VV |  | Součet |  | 295.3 | [12 empty] | VV | 1 | 4 | True | 1 | ROZPOCET
106 | K | 776101101R00 | Vysávání podlah prům.vysavačem pod povlak.podlahy | m2 | 295 |  | 0 |  |  | základní |  | 0 | 0 | 0 | 0 | 0 | 16 | K | 1 |  |  |  | ROZPOCET | 0 | 0 | 0 | 0 | 0 | 1 | 0 | 16 | 208
| VV |  | "2.np" 18,92+15,8+17,4+15,32+14,1+14,1+16,14+11,42+27,66+11,64+14,7+13,97+15,43 |  | 206.6 | [12 empty] | VV | 1 | 2 | True | 0 | ROZPOCET
| VV |  | 17,1+16,23+19,32+12,54+12,96+10,25 |  | 88.4 | [12 empty] | VV | 1 | 2 | True | 0 | ROZPOCET
| VV |  | Součet |  | 295 | [12 empty] | VV | 1 | 4 | True | 1 | ROZPOCET
107 | K | 776101115R00 | Vyrovnání podkladů samonivelační hmotou s vláknem | m2 | 295 |  | 0 |  |  | základní |  | 0 | 0 | 0 | 0 | 0 | 16 | K | 1 |  |  |  | ROZPOCET | 0 | 0 | 0 | 0 | 0 | 1 | 0 | 16 | 210
| P |  | Poznámka k položce: vč. niv. hmoty | [14 empty] | P | 1
| VV |  | "2.np" 18,92+15,8+17,4+15,32+14,1+14,1+16,14+11,42+27,66+11,64+14,7+13,97+15,43 |  | 206.6 | [12 empty] | VV | 1 | 2 | True | 0 | ROZPOCET
| VV |  | 17,1+16,23+19,32+12,54+12,96+10,25 |  | 88.4 | [12 empty] | VV | 1 | 2 | True | 0 | ROZPOCET
| VV |  | Součet |  | 295 | [12 empty] | VV | 1 | 4 | True | 1 | ROZPOCET
108 | K | 776421100RT1 | Lepení podlahových soklíků z PVC a vinylu | m | 286.36 |  | 0 |  |  | základní |  | 0 | 3e-05 | 0.0085908 | 0 | 0 | 16 | K | 1 |  |  |  | ROZPOCET | 0 | 0 | 0 | 0 | 0 | 1 | 0 | 16 | 212
| P |  | Poznámka k položce: pouze lepení - soklík ve specifikaci | [14 empty] | P | 1
| VV |  | "2.np" 4,17*2+2,53*2-1,5+4,0*2+2,43*2-0,9+4,1*2+3,0*2-0,8+5,67*2+2,7*2-1,8 |  | 52.2 | [12 empty] | VV | 1 | 2 | True | 0 | ROZPOCET
| VV |  | 6,0*2+3,16*2-1,8+5,72*2+3,1*2-1,8+3,25*2+5,72*2-1,8+3,16*2+5,72*2-1,8 |  | 64.46 | [12 empty] | VV | 1 | 2 | True | 0 | ROZPOCET
| VV |  | 4,24*2+3,15*2-2,7+4,27*2+3,2*2-2,7+3,94*2+2,88*2-0,8+6,68*2+4,0*2-2,7 |  | 55.82 | [12 empty] | VV | 1 | 2 | True | 0 | ROZPOCET
| VV |  | 3,82*2+2,76*2+4,0*4-1,2*2-1,1-1,5+3,12*4+4,27*4-1,6*2-1,1*2+3,15*2+5,72*2-1,8 |  | 64.26 | [12 empty] | VV | 1 | 2 | True | 0 | ROZPOCET
| VV |  | 3,3*2+5,72*2-1,8+3,05*2+5,72*2-1,8+5,72*2+4,0*2-1,8 |  | 49.62 | [12 empty] | VV | 1 | 2 | True | 0 | ROZPOCET
| VV |  | Součet |  | 286.36 | [12 empty] | VV | 1 | 4 | True | 1 | ROZPOCET
109 | K | 776521200R00 | Lepení povlakových podlah z dílců PVC a CV (vinyl) | m2 | 295 |  | 0 |  |  | základní |  | 0 | 0.00033 | 0.09735 | 0 | 0 | 16 | K | 1 |  |  |  | ROZPOCET | 0 | 0 | 0 | 0 | 0 | 1 | 0 | 16 | 214
| VV |  | "2.np" 18,92+15,8+17,4+15,32+14,1+14,1+16,14+11,42+27,66+11,64+14,7+13,97+15,43 |  | 206.6 | [12 empty] | VV | 1 | 2 | True | 0 | ROZPOCET
| VV |  | 17,1+16,23+19,32+12,54+12,96+10,25 |  | 88.4 | [12 empty] | VV | 1 | 2 | True | 0 | ROZPOCET
| VV |  | Součet |  | 295 | [12 empty] | VV | 1 | 4 | True | 1 | ROZPOCET
110 | K | 776511820RT2 | Odstranění PVC a koberců lepených s podložkou | m2 | 287.29 |  | 0 |  |  | základní |  | 0 | 0.001 | 0.28729 | 0 | 0 | 16 | K | 1 |  |  |  | ROZPOCET | 0 | 0 | 0 | 0 | 0 | 1 | 0 | 16 | 216
| P |  | Poznámka k položce: z ploch 10 - 20 m2 | [14 empty] | P | 1
| VV |  | "2.np" 20,55+16,71+16,77+14,82+14,81+27,46+27,54+8,13+18,74 |  | 165.53 | [12 empty] | VV | 1 | 2 | True | 0 | ROZPOCET
| VV |  | 15,42+14,68+19,02+18,84+19,25+22,89+11,66 |  | 121.76 | [12 empty] | VV | 1 | 2 | True | 0 | ROZPOCET
| VV |  | Součet |  | 287.29 | [12 empty] | VV | 1 | 4 | True | 1 | ROZPOCET
111 | K | 776981112RT2 | Lišta hliníková přechod., stejná výška povl.podlah | m | 28 |  | 0 |  |  | základní |  | 0 | 0.00023 | 0.00644 | 0 | 0 | 16 | K | 1 |  |  |  | ROZPOCET | 0 | 0 | 0 | 0 | 0 | 1 | 0 | 16 | 218
| P |  | Poznámka k položce: profil 25/A, samolepicí, šířky 35 mm | [14 empty] | P | 1
| VV |  | "2.np" 28*1,0 |  | 28 | [12 empty] | VV | 1 | 2 | True | 0 | ROZPOCET
| VV |  | Součet |  | 28 | [12 empty] | VV | 1 | 4 | True | 1 | ROZPOCET
112 | K | 776101121R00 | Provedení penetrace podkladu pod.povlak.podlahy | m2 | 590 |  | 0 |  |  | základní |  | 0 | 0 | 0 | 0 | 0 | 16 | K | 1 |  |  |  | ROZPOCET | 0 | 0 | 0 | 0 | 0 | 1 | 0 | 16 | 220
| P |  | Poznámka k položce: Včetně dodávky penetrace | [14 empty] | P | 1
| VV |  | "2.np" 18,92+15,8+17,4+15,32+14,1+14,1+16,14+11,42+27,66+11,64+14,7+13,97+15,43 |  | 206.6 | [12 empty] | VV | 1 | 2 | True | 0 | ROZPOCET
| VV |  | 17,1+16,23+19,32+12,54+12,96+10,25 |  | 88.4 | [12 empty] | VV | 1 | 2 | True | 0 | ROZPOCET
| VV |  | "2.np" 18,92+15,8+17,4+15,32+14,1+14,1+16,14+11,42+27,66+11,64+14,7+13,97+15,43 |  | 206.6 | [12 empty] | VV | 1 | 2 | True | 0 | ROZPOCET
| VV |  | 17,1+16,23+19,32+12,54+12,96+10,25 |  | 88.4 | [12 empty] | VV | 1 | 2 | True | 0 | ROZPOCET
| VV |  | Součet |  | 590 | [12 empty] | VV | 1 | 4 | True | 1 | ROZPOCET
113 | K | 283424022 | Fabion se začišťovací lištou z měkčeného PVC 2345 | m | 286.36 |  | 0 |  |  | základní |  | 0 | 0.00014 | 0.04009 | 0 | 0 | 16 | K | 1 |  |  |  | ROZPOCET | 0 | 0 | 0 | 0 | 0 | 1 | 0 | 16 | 222
| VV |  | "2.np" 4,17*2+2,53*2-1,5+4,0*2+2,43*2-0,9+4,1*2+3,0*2-0,8+5,67*2+2,7*2-1,8 |  | 52.2 | [12 empty] | VV | 1 | 2 | True | 0 | ROZPOCET
| VV |  | 6,0*2+3,16*2-1,8+5,72*2+3,1*2-1,8+3,25*2+5,72*2-1,8+3,16*2+5,72*2-1,8 |  | 64.46 | [12 empty] | VV | 1 | 2 | True | 0 | ROZPOCET
| VV |  | 4,24*2+3,15*2-2,7+4,27*2+3,2*2-2,7+3,94*2+2,88*2-0,8+6,68*2+4,0*2-2,7 |  | 55.82 | [12 empty] | VV | 1 | 2 | True | 0 | ROZPOCET
| VV |  | 3,82*2+2,76*2+4,0*4-1,2*2-1,1-1,5+3,12*4+4,27*4-1,6*2-1,1*2+3,15*2+5,72*2-1,8 |  | 64.26 | [12 empty] | VV | 1 | 2 | True | 0 | ROZPOCET
| VV |  | 3,3*2+5,72*2-1,8+3,05*2+5,72*2-1,8+5,72*2+4,0*2-1,8 |  | 49.62 | [12 empty] | VV | 1 | 2 | True | 0 | ROZPOCET
| VV |  | Součet |  | 286.36 | [12 empty] | VV | 1 | 4 | True | 1 | ROZPOCET
114 | K | 28410301 | Podlaha lepená Vinyl 2 mm | m2 | 254.38 |  | 0 |  |  | základní |  | 0 | 0.0036 | 0.91577 | 0 | 0 | 16 | K | 1 |  |  |  | ROZPOCET | 0 | 0 | 0 | 0 | 0 | 1 | 0 | 16 | 224
| VV |  | "2.np" 18,92+15,8+17,4+15,32+14,1+14,1+16,14+11,42+11,64+14,7+13,97+15,43 |  | 178.94 | [12 empty] | VV | 1 | 2 | True | 0 | ROZPOCET
| VV |  | 17,1+16,23+19,32+12,54+10,25 |  | 75.44 | [12 empty] | VV | 1 | 2 | True | 0 | ROZPOCET
| VV |  | Součet |  | 254.38 | [12 empty] | VV | 1 | 4 | True | 1 | ROZPOCET
115 | K | 28410244 | Podlahovina vinyl elektrostatic 2,0 mm | m2 | 40.62 |  | 0 |  |  | základní |  | 0 | 0.00278 | 0.11292 | 0 | 0 | 16 | K | 1 |  |  |  | ROZPOCET | 0 | 0 | 0 | 0 | 0 | 1 | 0 | 16 | 226
| VV |  | "2.np" 27,66+12,96 |  | 40.62 | [12 empty] | VV | 1 | 2 | True | 0 | ROZPOCET
| VV |  | Součet |  | 40.62 | [12 empty] | VV | 1 | 4 | True | 1 | ROZPOCET
116 | K | 998776103R00 | Přesun hmot pro podlahy povlakové, výšky do 24 m | t | 1.492 |  | 0 |  |  | základní |  | 0 | 0 | 0 | 0 | 0 | 16 | K | 1 |  |  |  | ROZPOCET | 0 | 0 | 0 | 0 | 0 | 1 | 0 | 16 | 228
| D | 781 | Obklady (keramické) |  |  |  | 0 |  |  |  |  | 0 |  | 6.7026 |  | 0 | 2 | D | 0 |  |  |  | ROZPOCET | [6 empty] | 0
117 | K | 781101111R00 | Vyrovnání podkladu maltou ze SMS tl. do 7 mm | m2 | 344.748 |  | 0 |  |  | základní |  | 0 | 0 | 0 | 0 | 0 | 16 | K | 1 |  |  |  | ROZPOCET | 0 | 0 | 0 | 0 | 0 | 1 | 0 | 16 | 230
| VV |  | "204" 2,2*(1,15*2+2,52*2)-0,7*1,97 |  | 14.769 | [12 empty] | VV | 1 | 2 | True | 0 | ROZPOCET
| VV |  | "207" 2,2*(2,0*2+2,25*2+1,0+1,0)-0,7*1,97*2 |  | 20.342 | [12 empty] | VV | 1 | 2 | True | 0 | ROZPOCET
| VV |  | "208" 2,2*(2,52*2+1,17*2)-0,7*1,97 |  | 14.857 | [12 empty] | VV | 1 | 2 | True | 0 | ROZPOCET
| VV |  | "214"2,2*(3,49*2+1,6*2)-(0,8*1,97*2) |  | 19.244 | [12 empty] | VV | 1 | 2 | True | 0 | ROZPOCET
| VV |  | "217a" 2,2*(2,52*2+1,15*2)-0,7*1,97 |  | 14.769 | [12 empty] | VV | 1 | 2 | True | 0 | ROZPOCET
| VV |  | "218a" 2,2*(2,0*2+2,25*2+1,0+1,0)-0,7*1,97*2 |  | 20.342 | [12 empty] | VV | 1 | 2 | True | 0 | ROZPOCET
| VV |  | "220a" 2,2*(1,15*2+2,52*2)-0,7*1,97 |  | 14.769 | [12 empty] | VV | 1 | 2 | True | 0 | ROZPOCET
| VV |  | "222" 2,2*(1,2*2+2,78*2)-0,7*1,97 |  | 16.133 | [12 empty] | VV | 1 | 2 | True | 0 | ROZPOCET
| VV |  | "223 a a" 1,6*(0,9*4+1,43*2+1,65*2)-0,7*1,6*3 |  | 12.256 | [12 empty] | VV | 1 | 2 | True | 0 | ROZPOCET
| VV |  | "225" 1,8*(3,1*2+2,8*2)-(1,8*1,97+0,9*1,8)+1,1*3,7 |  | 20.144 | [12 empty] | VV | 1 | 2 | True | 0 | ROZPOCET
| VV |  | "227" 2,2*(2,47*2+2,83*2)-(0,9*1,97+1,35*1,0*2) |  | 18.847 | [12 empty] | VV | 1 | 2 | True | 0 | ROZPOCET
| VV |  | "230" 1,6*(0,9*2+1,4*2)-1,6*0,7 |  | 6.24 | [12 empty] | VV | 1 | 2 | True | 0 | ROZPOCET
| VV |  | "231" 2,2*(2,2*2+1,8*2)-(0,7*1,97+1,35*1,0)+3,4 |  | 18.271 | [12 empty] | VV | 1 | 2 | True | 0 | ROZPOCET
| VV |  | "236" 2,2*(2,98*2+2,75*2)-(0,9*1,97+1,94*2,2)+8,28 |  | 27.451 | [12 empty] | VV | 1 | 2 | True | 0 | ROZPOCET
| VV |  | "234" 1,6*(1,6*2+1,0*2)-0,5*1,6*2 |  | 6.72 | [12 empty] | VV | 1 | 2 | True | 0 | ROZPOCET
| VV |  | "235" 1,6*(0,95*2+1,6*2)-0,7*1,6 |  | 7.04 | [12 empty] | VV | 1 | 2 | True | 0 | ROZPOCET
| VV |  | "240" 1,8*(2,43*2+2,6*2)-0,8*1,8+5,56 |  | 22.228 | [12 empty] | VV | 1 | 2 | True | 0 | ROZPOCET
| VV |  | "226" 1,6*(2,47*2+1,14*2)-0,8*1,6 |  | 10.272 | [12 empty] | VV | 1 | 2 | True | 0 | ROZPOCET
| VV |  | "232" 1,6*(1,6*2+1,07*2)-0,8*1,6 |  | 7.264 | [12 empty] | VV | 1 | 2 | True | 0 | ROZPOCET
| VV |  | "229" 1,6*(1,2+1,0) |  | 3.52 | [12 empty] | VV | 1 | 2 | True | 0 | ROZPOCET
| VV |  | "228" 1,5*3,5 |  | 5.25 | [12 empty] | VV | 1 | 2 | True | 0 | ROZPOCET
| VV |  | "202" 0,7*2,0 |  | 1.4 | [12 empty] | VV | 1 | 2 | True | 0 | ROZPOCET
| VV |  | "215 a 216" 1,5*2,5*2 |  | 7.5 | [12 empty] | VV | 1 | 2 | True | 0 | ROZPOCET
| VV |  | "212" 1,5*5,0 |  | 7.5 | [12 empty] | VV | 1 | 2 | True | 0 | ROZPOCET
| VV |  | "211 a a" 1,5*(1,5+3,82+1,5+1,5+2,76+1,4) |  | 18.72 | [12 empty] | VV | 1 | 2 | True | 0 | ROZPOCET
| VV |  | "210 a 209" 1,5*2,5*2 |  | 7.5 | [12 empty] | VV | 1 | 2 | True | 0 | ROZPOCET
| VV |  | "201" 0,7*2,0 |  | 1.4 | [12 empty] | VV | 1 | 2 | True | 0 | ROZPOCET
| VV |  | Součet |  | 344.748 | [12 empty] | VV | 1 | 4 | True | 1 | ROZPOCET
118 | K | 781101210RT1 | Penetrace podkladu pod obklady | m2 | 344.748 |  | 0 |  |  | základní |  | 0 | 0.00016 | 0.05516 | 0 | 0 | 16 | K | 1 |  |  |  | ROZPOCET | 0 | 0 | 0 | 0 | 0 | 1 | 0 | 16 | 232
| P |  | Poznámka k položce: penetrační nátěr | [14 empty] | P | 1
| VV |  | "214"2,2*(3,49*2+1,6*2)-(0,8*1,97*2) |  | 19.244 | [12 empty] | VV | 1 | 2 | True | 0 | ROZPOCET
| VV |  | "217a" 2,2*(2,52*2+1,15*2)-0,7*1,97 |  | 14.769 | [12 empty] | VV | 1 | 2 | True | 0 | ROZPOCET
| VV |  | "218a" 2,2*(2,0*2+2,25*2+1,0+1,0)-0,7*1,97*2 |  | 20.342 | [12 empty] | VV | 1 | 2 | True | 0 | ROZPOCET
| VV |  | "220a" 2,2*(1,15*2+2,52*2)-0,7*1,97 |  | 14.769 | [12 empty] | VV | 1 | 2 | True | 0 | ROZPOCET
| VV |  | "222" 2,2*(1,2*2+2,78*2)-0,7*1,97 |  | 16.133 | [12 empty] | VV | 1 | 2 | True | 0 | ROZPOCET
| VV |  | "223 a a" 1,6*(0,9*4+1,43*2+1,65*2)-0,7*1,6*3 |  | 12.256 | [12 empty] | VV | 1 | 2 | True | 0 | ROZPOCET
| VV |  | "225" 1,8*(3,1*2+2,8*2)-(1,8*1,97+0,9*1,8)+1,1*3,7 |  | 20.144 | [12 empty] | VV | 1 | 2 | True | 0 | ROZPOCET
| VV |  | "227" 2,2*(2,47*2+2,83*2)-(0,9*1,97+1,35*1,0*2) |  | 18.847 | [12 empty] | VV | 1 | 2 | True | 0 | ROZPOCET
| VV |  | "230" 1,6*(0,9*2+1,4*2)-1,6*0,7 |  | 6.24 | [12 empty] | VV | 1 | 2 | True | 0 | ROZPOCET
| VV |  | "231" 2,2*(2,2*2+1,8*2)-(0,7*1,97+1,35*1,0)+3,4 |  | 18.271 | [12 empty] | VV | 1 | 2 | True | 0 | ROZPOCET
| VV |  | "236" 2,2*(2,98*2+2,75*2)-(0,9*1,97+1,94*2,2)+8,28 |  | 27.451 | [12 empty] | VV | 1 | 2 | True | 0 | ROZPOCET
| VV |  | "234" 1,6*(1,6*2+1,0*2)-0,5*1,6*2 |  | 6.72 | [12 empty] | VV | 1 | 2 | True | 0 | ROZPOCET
| VV |  | "235" 1,6*(0,95*2+1,6*2)-0,7*1,6 |  | 7.04 | [12 empty] | VV | 1 | 2 | True | 0 | ROZPOCET
| VV |  | "240" 1,8*(2,43*2+2,6*2)-0,8*1,8+5,56 |  | 22.228 | [12 empty] | VV | 1 | 2 | True | 0 | ROZPOCET
| VV |  | "226" 1,6*(2,47*2+1,14*2)-0,8*1,6 |  | 10.272 | [12 empty] | VV | 1 | 2 | True | 0 | ROZPOCET
| VV |  | "232" 1,6*(1,6*2+1,07*2)-0,8*1,6 |  | 7.264 | [12 empty] | VV | 1 | 2 | True | 0 | ROZPOCET
| VV |  | "229" 1,6*(1,2+1,0) |  | 3.52 | [12 empty] | VV | 1 | 2 | True | 0 | ROZPOCET
| VV |  | "228" 1,5*3,5 |  | 5.25 | [12 empty] | VV | 1 | 2 | True | 0 | ROZPOCET
| VV |  | "202" 0,7*2,0 |  | 1.4 | [12 empty] | VV | 1 | 2 | True | 0 | ROZPOCET
| VV |  | "215 a 216" 1,5*2,5*2 |  | 7.5 | [12 empty] | VV | 1 | 2 | True | 0 | ROZPOCET
| VV |  | "212" 1,5*5,0 |  | 7.5 | [12 empty] | VV | 1 | 2 | True | 0 | ROZPOCET
| VV |  | "211 a a" 1,5*(1,5+3,82+1,5+1,5+2,76+1,4) |  | 18.72 | [12 empty] | VV | 1 | 2 | True | 0 | ROZPOCET
| VV |  | "210 a 209" 1,5*2,5*2 |  | 7.5 | [12 empty] | VV | 1 | 2 | True | 0 | ROZPOCET
| VV |  | "201" 0,7*2,0 |  | 1.4 | [12 empty] | VV | 1 | 2 | True | 0 | ROZPOCET
| VV |  | "204" 2,2*(1,15*2+2,52*2)-0,7*1,97 |  | 14.769 | [12 empty] | VV | 1 | 2 | True | 0 | ROZPOCET
| VV |  | "207" 2,2*(2,0*2+2,25*2+1,0+1,0)-0,7*1,97*2 |  | 20.342 | [12 empty] | VV | 1 | 2 | True | 0 | ROZPOCET
| VV |  | "208" 2,2*(2,52*2+1,17*2)-0,7*1,97 |  | 14.857 | [12 empty] | VV | 1 | 2 | True | 0 | ROZPOCET
| VV |  | Součet |  | 344.748 | [12 empty] | VV | 1 | 4 | True | 1 | ROZPOCET
119 | K | 781415016R00 | Montáž obkladů stěn, porovin.,tmel, nad 20x25 cm | m2 | 344.748 |  | 0 |  |  | základní |  | 0 | 0.00497 | 1.7134 | 0 | 0 | 16 | K | 1 |  |  |  | ROZPOCET | 0 | 0 | 0 | 0 | 0 | 1 | 0 | 16 | 234
| VV |  | "204" 2,2*(1,15*2+2,52*2)-0,7*1,97 |  | 14.769 | [12 empty] | VV | 1 | 2 | True | 0 | ROZPOCET
| VV |  | "207" 2,2*(2,0*2+2,25*2+1,0+1,0)-0,7*1,97*2 |  | 20.342 | [12 empty] | VV | 1 | 2 | True | 0 | ROZPOCET
| VV |  | "208" 2,2*(2,52*2+1,17*2)-0,7*1,97 |  | 14.857 | [12 empty] | VV | 1 | 2 | True | 0 | ROZPOCET
| VV |  | "214"2,2*(3,49*2+1,6*2)-(0,8*1,97*2) |  | 19.244 | [12 empty] | VV | 1 | 2 | True | 0 | ROZPOCET
| VV |  | "217a" 2,2*(2,52*2+1,15*2)-0,7*1,97 |  | 14.769 | [12 empty] | VV | 1 | 2 | True | 0 | ROZPOCET
| VV |  | "218a" 2,2*(2,0*2+2,25*2+1,0+1,0)-0,7*1,97*2 |  | 20.342 | [12 empty] | VV | 1 | 2 | True | 0 | ROZPOCET
| VV |  | "220a" 2,2*(1,15*2+2,52*2)-0,7*1,97 |  | 14.769 | [12 empty] | VV | 1 | 2 | True | 0 | ROZPOCET
| VV |  | "222" 2,2*(1,2*2+2,78*2)-0,7*1,97 |  | 16.133 | [12 empty] | VV | 1 | 2 | True | 0 | ROZPOCET
| VV |  | "223 a a" 1,6*(0,9*4+1,43*2+1,65*2)-0,7*1,6*3 |  | 12.256 | [12 empty] | VV | 1 | 2 | True | 0 | ROZPOCET
| VV |  | "225" 1,8*(3,1*2+2,8*2)-(1,8*1,97+0,9*1,8)+1,1*3,7 |  | 20.144 | [12 empty] | VV | 1 | 2 | True | 0 | ROZPOCET
| VV |  | "227" 2,2*(2,47*2+2,83*2)-(0,9*1,97+1,35*1,0*2) |  | 18.847 | [12 empty] | VV | 1 | 2 | True | 0 | ROZPOCET
| VV |  | "230" 1,6*(0,9*2+1,4*2)-1,6*0,7 |  | 6.24 | [12 empty] | VV | 1 | 2 | True | 0 | ROZPOCET
| VV |  | "231" 2,2*(2,2*2+1,8*2)-(0,7*1,97+1,35*1,0)+3,4 |  | 18.271 | [12 empty] | VV | 1 | 2 | True | 0 | ROZPOCET
| VV |  | "236" 2,2*(2,98*2+2,75*2)-(0,9*1,97+1,94*2,2)+8,28 |  | 27.451 | [12 empty] | VV | 1 | 2 | True | 0 | ROZPOCET
| VV |  | "234" 1,6*(1,6*2+1,0*2)-0,5*1,6*2 |  | 6.72 | [12 empty] | VV | 1 | 2 | True | 0 | ROZPOCET
| VV |  | "235" 1,6*(0,95*2+1,6*2)-0,7*1,6 |  | 7.04 | [12 empty] | VV | 1 | 2 | True | 0 | ROZPOCET
| VV |  | "240" 1,8*(2,43*2+2,6*2)-0,8*1,8+5,56 |  | 22.228 | [12 empty] | VV | 1 | 2 | True | 0 | ROZPOCET
| VV |  | "226" 1,6*(2,47*2+1,14*2)-0,8*1,6 |  | 10.272 | [12 empty] | VV | 1 | 2 | True | 0 | ROZPOCET
| VV |  | "232" 1,6*(1,6*2+1,07*2)-0,8*1,6 |  | 7.264 | [12 empty] | VV | 1 | 2 | True | 0 | ROZPOCET
| VV |  | "229" 1,6*(1,2+1,0) |  | 3.52 | [12 empty] | VV | 1 | 2 | True | 0 | ROZPOCET
| VV |  | "228" 1,5*3,5 |  | 5.25 | [12 empty] | VV | 1 | 2 | True | 0 | ROZPOCET
| VV |  | "202" 0,7*2,0 |  | 1.4 | [12 empty] | VV | 1 | 2 | True | 0 | ROZPOCET
| VV |  | "215 a 216" 1,5*2,5*2 |  | 7.5 | [12 empty] | VV | 1 | 2 | True | 0 | ROZPOCET
| VV |  | "212" 1,5*5,0 |  | 7.5 | [12 empty] | VV | 1 | 2 | True | 0 | ROZPOCET
| VV |  | "211 a a" 1,5*(1,5+3,82+1,5+1,5+2,76+1,4) |  | 18.72 | [12 empty] | VV | 1 | 2 | True | 0 | ROZPOCET
| VV |  | "210 a 209" 1,5*2,5*2 |  | 7.5 | [12 empty] | VV | 1 | 2 | True | 0 | ROZPOCET
| VV |  | "201" 0,7*2,0 |  | 1.4 | [12 empty] | VV | 1 | 2 | True | 0 | ROZPOCET
| VV |  | Součet |  | 344.748 | [12 empty] | VV | 1 | 4 | True | 1 | ROZPOCET
120 | K | 781497111RS2 | Lišta hliníková ukončovacích k obkladům | m | 84.8 |  | 0 |  |  | základní |  | 0 | 0.00013 | 0.011024 | 0 | 0 | 16 | K | 1 |  |  |  | ROZPOCET | 0 | 0 | 0 | 0 | 0 | 1 | 0 | 16 | 236
| P |  | Poznámka k položce: profil RB, pro tloušťku obkladu 8 mm | [14 empty] | P | 1
| VV |  | "2.np" 2,2*2+1,5*2+1,5*2+1,5*5+1,5*2+1,2+1,5+2,2*2+1,2+1,0+1,0+1,25+1,8*2+1,5*2+0,7*4 |  | 41.85 | [12 empty] | VV | 1 | 2 | True | 0 | ROZPOCET
| VV |  | 1,8*4+1,1*4+0,9+2,2+1,5+1,25+1,0+1,0+23,5 |  | 42.95 | [12 empty] | VV | 1 | 2 | True | 0 | ROZPOCET
| VV |  | Součet |  | 84.8 | [12 empty] | VV | 1 | 4 | True | 1 | ROZPOCET
121 | K | 597813724 | Obkládačka 20x20-40 | m2 | 361.985 |  | 0 |  |  | základní |  | 0 | 0.0136 | 4.923 | 0 | 0 | 16 | K | 1 |  |  |  | ROZPOCET | 0 | 0 | 0 | 0 | 0 | 1 | 0 | 16 | 238
| VV |  | "204" 2,2*(1,15*2+2,52*2)-0,7*1,97 |  | 14.769 | [12 empty] | VV | 1 | 2 | True | 0 | ROZPOCET
| VV |  | "207" 2,2*(2,0*2+2,25*2+1,0+1,0)-0,7*1,97*2 |  | 20.342 | [12 empty] | VV | 1 | 2 | True | 0 | ROZPOCET
| VV |  | "208" 2,2*(2,52*2+1,17*2)-0,7*1,97 |  | 14.857 | [12 empty] | VV | 1 | 2 | True | 0 | ROZPOCET
| VV |  | "214"2,2*(3,49*2+1,6*2)-(0,8*1,97*2) |  | 19.244 | [12 empty] | VV | 1 | 2 | True | 0 | ROZPOCET
| VV |  | "217a" 2,2*(2,52*2+1,15*2)-0,7*1,97 |  | 14.769 | [12 empty] | VV | 1 | 2 | True | 0 | ROZPOCET
| VV |  | "218a" 2,2*(2,0*2+2,25*2+1,0+1,0)-0,7*1,97*2 |  | 20.342 | [12 empty] | VV | 1 | 2 | True | 0 | ROZPOCET
| VV |  | "220a" 2,2*(1,15*2+2,52*2)-0,7*1,97 |  | 14.769 | [12 empty] | VV | 1 | 2 | True | 0 | ROZPOCET
| VV |  | "222" 2,2*(1,2*2+2,78*2)-0,7*1,97 |  | 16.133 | [12 empty] | VV | 1 | 2 | True | 0 | ROZPOCET
| VV |  | "223 a a" 1,6*(0,9*4+1,43*2+1,65*2)-0,7*1,6*3 |  | 12.256 | [12 empty] | VV | 1 | 2 | True | 0 | ROZPOCET
| VV |  | "225" 1,8*(3,1*2+2,8*2)-(1,8*1,97+0,9*1,8)+1,1*3,7 |  | 20.144 | [12 empty] | VV | 1 | 2 | True | 0 | ROZPOCET
| VV |  | "227" 2,2*(2,47*2+2,83*2)-(0,9*1,97+1,35*1,0*2) |  | 18.847 | [12 empty] | VV | 1 | 2 | True | 0 | ROZPOCET
| VV |  | "230" 1,6*(0,9*2+1,4*2)-1,6*0,7 |  | 6.24 | [12 empty] | VV | 1 | 2 | True | 0 | ROZPOCET
| VV |  | "231" 2,2*(2,2*2+1,8*2)-(0,7*1,97+1,35*1,0)+3,4 |  | 18.271 | [12 empty] | VV | 1 | 2 | True | 0 | ROZPOCET
| VV |  | "236" 2,2*(2,98*2+2,75*2)-(0,9*1,97+1,94*2,2)+8,28 |  | 27.451 | [12 empty] | VV | 1 | 2 | True | 0 | ROZPOCET
| VV |  | "234" 1,6*(1,6*2+1,0*2)-0,5*1,6*2 |  | 6.72 | [12 empty] | VV | 1 | 2 | True | 0 | ROZPOCET
| VV |  | "235" 1,6*(0,95*2+1,6*2)-0,7*1,6 |  | 7.04 | [12 empty] | VV | 1 | 2 | True | 0 | ROZPOCET
| VV |  | "240" 1,8*(2,43*2+2,6*2)-0,8*1,8+5,56 |  | 22.228 | [12 empty] | VV | 1 | 2 | True | 0 | ROZPOCET
| VV |  | "226" 1,6*(2,47*2+1,14*2)-0,8*1,6 |  | 10.272 | [12 empty] | VV | 1 | 2 | True | 0 | ROZPOCET
| VV |  | "232" 1,6*(1,6*2+1,07*2)-0,8*1,6 |  | 7.264 | [12 empty] | VV | 1 | 2 | True | 0 | ROZPOCET
| VV |  | "229" 1,6*(1,2+1,0) |  | 3.52 | [12 empty] | VV | 1 | 2 | True | 0 | ROZPOCET
| VV |  | "228" 1,5*3,5 |  | 5.25 | [12 empty] | VV | 1 | 2 | True | 0 | ROZPOCET
| VV |  | "202" 0,7*2,0 |  | 1.4 | [12 empty] | VV | 1 | 2 | True | 0 | ROZPOCET
| VV |  | "215 a 216" 1,5*2,5*2 |  | 7.5 | [12 empty] | VV | 1 | 2 | True | 0 | ROZPOCET
| VV |  | "212" 1,5*5,0 |  | 7.5 | [12 empty] | VV | 1 | 2 | True | 0 | ROZPOCET
| VV |  | "211 a a" 1,5*(1,5+3,82+1,5+1,5+2,76+1,4) |  | 18.72 | [12 empty] | VV | 1 | 2 | True | 0 | ROZPOCET
| VV |  | "210 a 209" 1,5*2,5*2 |  | 7.5 | [12 empty] | VV | 1 | 2 | True | 0 | ROZPOCET
| VV |  | "201" 0,7*2,0 |  | 1.4 | [12 empty] | VV | 1 | 2 | True | 0 | ROZPOCET
| VV |  | "ztratné 5%" 17,2374 |  | 17.237 | [12 empty] | VV | 1 | 2 | True | 0 | ROZPOCET
| VV |  | Součet |  | 361.985 | [12 empty] | VV | 1 | 4 | True | 1 | ROZPOCET
122 | K | 998781103R00 | Přesun hmot pro obklady keramické, výšky do 24 m | t | 6.703 |  | 0 |  |  | základní |  | 0 | 0 | 0 | 0 | 0 | 16 | K | 1 |  |  |  | ROZPOCET | 0 | 0 | 0 | 0 | 0 | 1 | 0 | 16 | 240
| D | 783 | Nátěry |  |  |  | 0 |  |  |  |  | 0 |  | 0 |  | 0 | 2 | D | 0 |  |  |  | ROZPOCET | [6 empty] | 0
123 | K | 783000006 | Nátěr zárubní | ks | 47 |  | 0 |  |  | základní |  | 0 | 0 | 0 | 0 | 0 | 16 | K | 1 |  |  |  | ROZPOCET | 0 | 0 | 0 | 0 | 0 | 1 | 0 | 16 | 242
| P |  | Poznámka k položce: 2 x email, odmaštění, obroušení | [14 empty] | P | 1
| VV |  | "2.np" 8+5+1+1+1+1+1+1+1+1+2+2+1+13+3+2+1+2 |  | 47 | [12 empty] | VV | 1 | 2 | True | 0 | ROZPOCET
| VV |  | Součet |  | 47 | [12 empty] | VV | 1 | 4 | True | 1 | ROZPOCET
| D | 784 | Malby |  |  |  | 0 |  |  |  |  | 0 |  | 2.3221 |  | 0 | 2 | D | 0 |  |  |  | ROZPOCET | [6 empty] | 0
124 | K | 784442001RT2 | Malba disperzní interiér.,výška do 3,8 m | m2 | 2424.937 |  | 0 |  |  | základní |  | 0 | 0.00064 | 1.552 | 0 | 0 | 16 | K | 1 |  |  |  | ROZPOCET | 0 | 0 | 0 | 0 | 0 | 1 | 0 | 16 | 244
| P |  | Poznámka k položce: 1barevná, 2x nátěr, 1x penetrace | [14 empty] | P | 1
| VV |  | "201" 3,3*(29,78*2+2,54*2)-(1,45*1,97+1,1*1,97*8+0,9*2,0*3+1,8*2,25) |  | 183.67 | [12 empty] | VV | 1 | 2 | True | 0 | ROZPOCET
| VV |  | "202" 3,3*(25,13*2+2,54*2)-(1,1*1,97*7+1,45*1,97+1,3*2,05+0,8*1,97) |  | 160.356 | [12 empty] | VV | 1 | 2 | True | 0 | ROZPOCET
| VV |  | "237" 3,3*(7,64*2+5,57*2+2,0*4) |  | 113.586 | [12 empty] | VV | 1 | 2 | True | 0 | ROZPOCET
| VV |  | "201 strop" 77,31*1,2 |  | 92.772 | [12 empty] | VV | 1 | 2 | True | 0 | ROZPOCET
| VV |  | "202 strop" 63,88*1,2 |  | 76.656 | [12 empty] | VV | 1 | 2 | True | 0 | ROZPOCET
| VV |  | "237 strop" 37,22 |  | 37.22 | [12 empty] | VV | 1 | 2 | True | 0 | ROZPOCET
| VV |  | "203" 18,92+ 3,2*(3,5*2+5,72*2) |  | 77.928 | [12 empty] | VV | 1 | 2 | True | 0 | ROZPOCET
| VV |  | "204" 1,1*(1,15*2+2,52*2)+3,35 |  | 11.424 | [12 empty] | VV | 1 | 2 | True | 0 | ROZPOCET
| VV |  | "205" 15,8+3,2*(3,02*2+5,72*2) |  | 71.736 | [12 empty] | VV | 1 | 2 | True | 0 | ROZPOCET
| VV |  | "206" 17,4+3,2*(3,3*2+5,72*2) |  | 75.128 | [12 empty] | VV | 1 | 2 | True | 0 | ROZPOCET
| VV |  | "207" 4,73+1,1*(2,0*2+2,25*2+1,0*2) |  | 16.28 | [12 empty] | VV | 1 | 2 | True | 0 | ROZPOCET
| VV |  | "208" 15,32 + 3,2*(5,72*2+3,15*2) |  | 72.088 | [12 empty] | VV | 1 | 2 | True | 0 | ROZPOCET
| VV |  | "208a" 1,1*(1,17*2+2,52*2)+3,36 |  | 11.478 | [12 empty] | VV | 1 | 2 | True | 0 | ROZPOCET
| VV |  | "209" 14,1+3,2*(4,27*2+3,12*2) |  | 61.396 | [12 empty] | VV | 1 | 2 | True | 0 | ROZPOCET
| VV |  | "210" 14,1+3,2*(4,27*2+3,12*2) |  | 61.396 | [12 empty] | VV | 1 | 2 | True | 0 | ROZPOCET
| VV |  | "211" 16,14+3,2*(3,82*2+4,0)+2,4*4,0 |  | 62.988 | [12 empty] | VV | 1 | 2 | True | 0 | ROZPOCET
| VV |  | "211a" 11,42+3,2*(2,76*2+4,0)+2,4*4,0 |  | 51.484 | [12 empty] | VV | 1 | 2 | True | 0 | ROZPOCET
| VV |  | "212" 27,66+3,2*(4,0*2+6,68*2) |  | 96.012 | [12 empty] | VV | 1 | 2 | True | 0 | ROZPOCET
| VV |  | "213" 11,64+3,2*(3,94*2+2,88*2) |  | 55.288 | [12 empty] | VV | 1 | 2 | True | 0 | ROZPOCET
| VV |  | "214" 6,29 + 1,0*(3,49*2+1,6*2) |  | 16.47 | [12 empty] | VV | 1 | 2 | True | 0 | ROZPOCET
| VV |  | "214a" 3,2*(1,41*2+2,0*2)+3,01 |  | 24.834 | [12 empty] | VV | 1 | 2 | True | 0 | ROZPOCET
| VV |  | "214b" 3,2*(2,43*2+2,0*2) |  | 28.352 | [12 empty] | VV | 1 | 2 | True | 0 | ROZPOCET
| VV |  | "215" 14,7+3,2*(3,2*2+4,27*2) |  | 62.508 | [12 empty] | VV | 1 | 2 | True | 0 | ROZPOCET
| VV |  | "216" 13,97+ 3,2*(3,15*2+4,27*2) |  | 61.458 | [12 empty] | VV | 1 | 2 | True | 0 | ROZPOCET
| VV |  | "217" 15,43+ 3,2*(5,72*2+3,16*2) |  | 72.262 | [12 empty] | VV | 1 | 2 | True | 0 | ROZPOCET
| VV |  | "217a" 1,0*(1,15*2+2,52*2)+3,37 |  | 10.71 | [12 empty] | VV | 1 | 2 | True | 0 | ROZPOCET
| VV |  | "218" 3,2*(3,25*2+5,72*2)+17,09 |  | 74.498 | [12 empty] | VV | 1 | 2 | True | 0 | ROZPOCET
| VV |  | "218a" 1,0*(2,0*2+2,25*2+1,0*2)+4,65 |  | 15.15 | [12 empty] | VV | 1 | 2 | True | 0 | ROZPOCET
| VV |  | "219" 3,2*(3,1*2+5,72*2)+16,23 |  | 72.678 | [12 empty] | VV | 1 | 2 | True | 0 | ROZPOCET
| VV |  | "220" 3,2*(5,72*2+3,5*2)+19,32 |  | 78.328 | [12 empty] | VV | 1 | 2 | True | 0 | ROZPOCET
| VV |  | "220a" 1,0*(1,15*2+2,52*2)+3,3 |  | 10.64 | [12 empty] | VV | 1 | 2 | True | 0 | ROZPOCET
| VV |  | "221" 3,2*(5,57*2+2,7*2)+12,54 |  | 65.468 | [12 empty] | VV | 1 | 2 | True | 0 | ROZPOCET
| VV |  | "222" 1,0*(1,2*2+2,78*2)+3,39 |  | 11.35 | [12 empty] | VV | 1 | 2 | True | 0 | ROZPOCET
| VV |  | "223" 1,6*(0,9*2+1,45*2)+1,33 |  | 8.85 | [12 empty] | VV | 1 | 2 | True | 0 | ROZPOCET
| VV |  | "223a" 1,6*(0,9*2+1,65*2)+1,49 |  | 9.65 | [12 empty] | VV | 1 | 2 | True | 0 | ROZPOCET
| VV |  | "224" 11,24 + 3,2*(3,42*2+3,28*2) |  | 54.12 | [12 empty] | VV | 1 | 2 | True | 0 | ROZPOCET
| VV |  | "225" 9,72+1,4*(3,1*2+2,8*2) |  | 26.24 | [12 empty] | VV | 1 | 2 | True | 0 | ROZPOCET
| VV |  | "226" 1,6*(2,47*2+1,14*2)+2,82 |  | 14.372 | [12 empty] | VV | 1 | 2 | True | 0 | ROZPOCET
| VV |  | "chodba mezi 226 a 227" 3,2*(1,5*2+2,47*2)+1,5*2,47 |  | 29.113 | [12 empty] | VV | 1 | 2 | True | 0 | ROZPOCET
| VV |  | "227" 1,0*(2,47*2+2,83*2)+7,35 |  | 17.95 | [12 empty] | VV | 1 | 2 | True | 0 | ROZPOCET
| VV |  | "228" 3,2*(4,11*2+3,0*2)+12,96 |  | 58.464 | [12 empty] | VV | 1 | 2 | True | 0 | ROZPOCET
| VV |  | "229" 3,2*(4,17*2+2,53*2)+10,25 |  | 53.13 | [12 empty] | VV | 1 | 2 | True | 0 | ROZPOCET
| VV |  | "230" 1,6*(0,9*2+1,4*2)+1,31 |  | 8.67 | [12 empty] | VV | 1 | 2 | True | 0 | ROZPOCET
| VV |  | "232" 1,6*(1,1*2+1,6*2)+1,65 |  | 10.29 | [12 empty] | VV | 1 | 2 | True | 0 | ROZPOCET
| VV |  | "233" 3,2*(1,5+3,25*2)+5,73 |  | 31.33 | [12 empty] | VV | 1 | 2 | True | 0 | ROZPOCET
| VV |  | "234" 1,6*(1,0*2+1,6*2)+1,62 |  | 9.94 | [12 empty] | VV | 1 | 2 | True | 0 | ROZPOCET
| VV |  | "235" 1,6*(0,95*2+1,6*2)+1,52 |  | 9.68 | [12 empty] | VV | 1 | 2 | True | 0 | ROZPOCET
| VV |  | "236" 1,0*(2,98*2+2,75*2)+8,28 |  | 19.74 | [12 empty] | VV | 1 | 2 | True | 0 | ROZPOCET
| VV |  | "240" 1,4*(2,43*2+2,6*2)+5,56 |  | 19.644 | [12 empty] | VV | 1 | 2 | True | 0 | ROZPOCET
| VV |  | "241" 3,2*(2,43*2+4,0*2)+9,01 |  | 50.162 | [12 empty] | VV | 1 | 2 | True | 0 | ROZPOCET
| VV |  | Součet |  | 2424.937 | [12 empty] | VV | 1 | 4 | True | 1 | ROZPOCET
125 | K | 784402801R00 | Odstranění malby oškrábáním v místnosti H do 3,8 m | m2 | 513.454 |  | 0 |  |  | základní |  | 0 | 0 | 0 | 0 | 0 | 16 | K | 1 |  |  |  | ROZPOCET | 0 | 0 | 0 | 0 | 0 | 1 | 0 | 16 | 246
| VV |  | "201" 3,3*(29,78*2+2,54*2)-(1,45*1,97+1,1*1,97*8+0,9*2,0*3+1,8*2,25)+77,31*1,2 |  | 276.442 | [12 empty] | VV | 1 | 2 | True | 0 | ROZPOCET
| VV |  | "202" 3,3*(25,13*2+2,54*2)-(1,1*1,97*7+1,45*1,97+1,3*2,05+0,8*1,97)+63,88*1,2 |  | 237.012 | [12 empty] | VV | 1 | 2 | True | 0 | ROZPOCET
| VV |  | Součet |  | 513.454 | [12 empty] | VV | 1 | 4 | True | 1 | ROZPOCET
126 | K | 784127101R00 | Vyhlazení disperzním tmelem , 1 x | m2 | 513.454 |  | 0 |  |  | základní |  | 0 | 0.0015 | 0.77018 | 0 | 0 | 16 | K | 1 |  |  |  | ROZPOCET | 0 | 0 | 0 | 0 | 0 | 1 | 0 | 16 | 248
| VV |  | "201" 3,3*(29,78*2+2,54*2)-(1,45*1,97+1,1*1,97*8+0,9*2,0*3+1,8*2,25)+77,31*1,2 |  | 276.442 | [12 empty] | VV | 1 | 2 | True | 0 | ROZPOCET
| VV |  | "202" 3,3*(25,13*2+2,54*2)-(1,1*1,97*7+1,45*1,97+1,3*2,05+0,8*1,97)+63,88*1,2 |  | 237.012 | [12 empty] | VV | 1 | 2 | True | 0 | ROZPOCET
| VV |  | Součet |  | 513.454 | [12 empty] | VV | 1 | 4 | True | 1 | ROZPOCET
| D | 94 | Lešení a stavební výtahy |  |  |  | 0 |  |  |  |  | 0 |  | 0.9182 |  | 0 | 1 | D | 0 |  |  |  | ROZPOCET | [6 empty] | 0
127 | K | 941955002R00 | Lešení lehké pomocné, výška podlahy do 1,9 m | m2 | 581.14 |  | 0 |  |  | základní |  | 0 | 0.00158 | 0.9182 | 0 | 0 | 4 | K | 1 |  |  |  | ROZPOCET | 0 | 0 | 0 | 0 | 0 | 1 | 0 | 4 | 250
| VV |  | 631,33-(37,22+3,6+9,37) |  | 581.14 | [12 empty] | VV | 1 | 2 | True | 0 | ROZPOCET
| VV |  | Součet |  | 581.14 | [12 empty] | VV | 1 | 4 | True | 1 | ROZPOCET
128 | K | 945941003R00 | Montáž a revize závěsné klece délky do 6 m | kus | 1 |  | 0 |  |  | základní |  | 0 | 0 | 0 | 0 | 0 | 4 | K | 1 |  |  |  | ROZPOCET | 0 | 0 | 0 | 0 | 0 | 1 | 0 | 4 | 252
| VV |  | 1 |  | 1 | [12 empty] | VV | 1 | 2 | True | 0 | ROZPOCET
| VV |  | Součet |  | 1 | [12 empty] | VV | 1 | 4 | True | 1 | ROZPOCET
129 | K | 945941101R00 | Závěsná klec délky do 1,2 m, elektr., výška 50 m | den | 180 |  | 0 |  |  | základní |  | 0 | 0 | 0 | 0 | 0 | 4 | K | 1 |  |  |  | ROZPOCET | 0 | 0 | 0 | 0 | 0 | 1 | 0 | 4 | 254
| VV |  | 180 |  | 180 | [12 empty] | VV | 1 | 2 | True | 0 | ROZPOCET
| VV |  | Součet |  | 180 | [12 empty] | VV | 1 | 4 | True | 1 | ROZPOCET
130 | K | 945941803R00 | Demontáž závěsné klece délky do 6 m | kus | 1 |  | 0 |  |  | základní |  | 0 | 0 | 0 | 0 | 0 | 4 | K | 1 |  |  |  | ROZPOCET | 0 | 0 | 0 | 0 | 0 | 1 | 0 | 4 | 256
| VV |  | 1 |  | 1 | [12 empty] | VV | 1 | 2 | True | 0 | ROZPOCET
| VV |  | Součet |  | 1 | [12 empty] | VV | 1 | 4 | True | 1 | ROZPOCET
| D | 95 | Různé dokončovací konstrukce a práce na pozemních stavbách |  |  |  | 0 |  |  |  |  | 0 |  | 0.10978 |  | 0 | 1 | D | 0 |  |  |  | ROZPOCET | [6 empty] | 0
131 | K | 950000115 | Zakrývání podlah | m2 | 75.641 |  | 0 |  |  | základní |  | 0 | 0 | 0 | 0 | 0 | 4 | K | 1 |  |  |  | ROZPOCET | 0 | 0 | 0 | 0 | 0 | 1 | 0 | 4 | 258
| P |  | Poznámka k položce: OSB tl. 10 mm + folie + látková podložka | [14 empty] | P | 1
| VV |  | "201" 29,78*2,54 |  | 75.641 | [12 empty] | VV | 1 | 2 | True | 0 | ROZPOCET
| VV |  | Součet |  | 75.641 | [12 empty] | VV | 1 | 4 | True | 1 | ROZPOCET
132 | K | 952901111R00 | Vyčištění budov o výšce podlaží do 4 m | m2 | 581.14 |  | 0 |  |  | základní |  | 0 | 4e-05 | 0.023246 | 0 | 0 | 4 | K | 1 |  |  |  | ROZPOCET | 0 | 0 | 0 | 0 | 0 | 1 | 0 | 4 | 260
| VV |  | 631,33-(37,22+3,6+9,37) |  | 581.14 | [12 empty] | VV | 1 | 2 | True | 0 | ROZPOCET
| VV |  | Součet |  | 581.14 | [12 empty] | VV | 1 | 4 | True | 1 | ROZPOCET
133 | K | 950000028 | Montáž značek - směr úniku, nouzový východ | ks | 20 |  | 0 |  |  | základní |  | 0 | 0 | 0 | 0 | 0 | 4 | K | 1 |  |  |  | ROZPOCET | 0 | 0 | 0 | 0 | 0 | 1 | 0 | 4 | 262
| P |  | Poznámka k položce: Včetně značek | [14 empty] | P | 1
| VV |  | "2.np" 20 |  | 20 | [12 empty] | VV | 1 | 2 | True | 0 | ROZPOCET
| VV |  | Součet |  | 20 | [12 empty] | VV | 1 | 4 | True | 1 | ROZPOCET
134 | K | 953941312R00 | Osazení požárního hasicího přístroje na stěnu | kus | 3 |  | 0 |  |  | základní |  | 0 | 1e-05 | 3e-05 | 0 | 0 | 4 | K | 1 |  |  |  | ROZPOCET | 0 | 0 | 0 | 0 | 0 | 1 | 0 | 4 | 264
| VV |  | "2.np"3 |  | 3 | [12 empty] | VV | 1 | 2 | True | 0 | ROZPOCET
| VV |  | Součet |  | 3 | [12 empty] | VV | 1 | 4 | True | 1 | ROZPOCET
135 | K | 953941391R00 | Revize požárního hasicího přístroje do 5 ks | kus | 3 |  | 0 |  |  | základní |  | 0 | 0 | 0 | 0 | 0 | 4 | K | 1 |  |  |  | ROZPOCET | 0 | 0 | 0 | 0 | 0 | 1 | 0 | 4 | 266
| VV |  | "2.np"3 |  | 3 | [12 empty] | VV | 1 | 2 | True | 0 | ROZPOCET
| VV |  | Součet |  | 3 | [12 empty] | VV | 1 | 4 | True | 1 | ROZPOCET
136 | K | 953941395R00 | Vystavení revizní zprávy-požární hasicí přístroj | kus | 1 |  | 0 |  |  | základní |  | 0 | 0 | 0 | 0 | 0 | 4 | K | 1 |  |  |  | ROZPOCET | 0 | 0 | 0 | 0 | 0 | 1 | 0 | 4 | 268
| VV |  | 1 |  | 1 | [12 empty] | VV | 1 | 2 | True | 0 | ROZPOCET
| VV |  | Součet |  | 1 | [12 empty] | VV | 1 | 4 | True | 1 | ROZPOCET
137 | K | 950000092 | D+M větrací mřížky 300 x 150 mm Al |  | 2 |  | 0 |  |  | základní |  | 0 | 0.02 | 0.04 | 0 | 0 | 4 | K | 1 |  |  |  | ROZPOCET | 0 | 0 | 0 | 0 | 0 | 1 | 0 | 4 | 270
| VV |  | "03, 2.np" 2 |  | 2 | [12 empty] | VV | 1 | 2 | True | 0 | ROZPOCET
| VV |  | Součet |  | 2 | [12 empty] | VV | 1 | 4 | True | 1 | ROZPOCET
138 | K | 44984124 | Přístroj hasicí s hasící schopností 21A | kus | 3 |  | 0 |  |  | základní |  | 0 | 0.0155 | 0.0465 | 0 | 0 | 4 | K | 1 |  |  |  | ROZPOCET | 0 | 0 | 0 | 0 | 0 | 1 | 0 | 4 | 272
| VV |  | "2.np"3 |  | 3 | [12 empty] | VV | 1 | 2 | True | 0 | ROZPOCET
| VV |  | Součet |  | 3 | [12 empty] | VV | 1 | 4 | True | 1 | ROZPOCET
| D | 96 | Bourání konstrukcí |  |  |  | 0 |  |  |  |  | 0 |  | 138.6198 |  | 0 | 1 | D | 0 |  |  |  | ROZPOCET | [6 empty] | 0
139 | K | 968072455R00 | Vybourání kovových dveřních zárubní pl. do 2 m2 | m2 | 68.163 |  | 0 |  |  | základní |  | 0 | 0.07717 | 5.2601 | 0 | 0 | 4 | K | 1 |  |  |  | ROZPOCET | 0 | 0 | 0 | 0 | 0 | 1 | 0 | 4 | 274
| VV |  | "203" 0,6*1,97+1,1*1,97 |  | 3.349 | [12 empty] | VV | 1 | 2 | True | 0 | ROZPOCET
| VV |  | "205" 1,1*1,97+0,6*1,97 |  | 3.349 | [12 empty] | VV | 1 | 2 | True | 0 | ROZPOCET
| VV |  | "206" 0,6*1,97+1,1*1,97 |  | 3.349 | [12 empty] | VV | 1 | 2 | True | 0 | ROZPOCET
| VV |  | "208" 0,6*1,97+1,1*1,97 |  | 3.349 | [12 empty] | VV | 1 | 2 | True | 0 | ROZPOCET
| VV |  | "209" 1,1*1,97 |  | 2.167 | [12 empty] | VV | 1 | 2 | True | 0 | ROZPOCET
| VV |  | "210" 1,1*1,97 |  | 2.167 | [12 empty] | VV | 1 | 2 | True | 0 | ROZPOCET
| VV |  | "211" 1,1*1,97 |  | 2.167 | [12 empty] | VV | 1 | 2 | True | 0 | ROZPOCET
| VV |  | "21" 1,1*1,97+0,8*1,97 |  | 3.743 | [12 empty] | VV | 1 | 2 | True | 0 | ROZPOCET
| VV |  | "214" 1,1*1,97 |  | 2.167 | [12 empty] | VV | 1 | 2 | True | 0 | ROZPOCET
| VV |  | "215-220" 1,1*1,97*6 |  | 13.002 | [12 empty] | VV | 1 | 2 | True | 0 | ROZPOCET
| VV |  | "222" 1,45*1,97+0,9*1,97*2 |  | 6.403 | [12 empty] | VV | 1 | 2 | True | 0 | ROZPOCET
| VV |  | "224" 0,9*1,97*2 |  | 3.546 | [12 empty] | VV | 1 | 2 | True | 0 | ROZPOCET
| VV |  | "228" 0,8*1,97+0,7*1,97 |  | 2.955 | [12 empty] | VV | 1 | 2 | True | 0 | ROZPOCET
| VV |  | "201" 1,45*1,97 |  | 2.857 | [12 empty] | VV | 1 | 2 | True | 0 | ROZPOCET
| VV |  | "227" 0,8*1,97 |  | 1.576 | [12 empty] | VV | 1 | 2 | True | 0 | ROZPOCET
| VV |  | "229" 0,8*1,97+0,6*1,97 |  | 2.758 | [12 empty] | VV | 1 | 2 | True | 0 | ROZPOCET
| VV |  | "236" 0,8*1,97 |  | 1.576 | [12 empty] | VV | 1 | 2 | True | 0 | ROZPOCET
| VV |  | "235" 0,9*1,97+0,8*1,97 |  | 3.349 | [12 empty] | VV | 1 | 2 | True | 0 | ROZPOCET
| VV |  | "231" 0,6*1,97 |  | 1.182 | [12 empty] | VV | 1 | 2 | True | 0 | ROZPOCET
| VV |  | "232" 0,7*1,97+0,9*1,97 |  | 3.152 | [12 empty] | VV | 1 | 2 | True | 0 | ROZPOCET
| VV |  | Součet |  | 68.163 | [12 empty] | VV | 1 | 4 | True | 1 | ROZPOCET
140 | K | 968061125R00 | Vyvěšení dřevěných dveřních křídel pl. do 2 m2 | kus | 37 |  | 0 |  |  | základní |  | 0 | 0 | 0 | 0 | 0 | 4 | K | 1 |  |  |  | ROZPOCET | 0 | 0 | 0 | 0 | 0 | 1 | 0 | 4 | 276
| VV |  | "2.np" 37 |  | 37 | [12 empty] | VV | 1 | 2 | True | 0 | ROZPOCET
| VV |  | Součet |  | 37 | [12 empty] | VV | 1 | 4 | True | 1 | ROZPOCET
141 | K | 965081713R00 | Bourání dlažeb keramických tl.10 mm, nad 1 m2 | m2 | 149.367 |  | 0 |  |  | základní |  | 0 | 0.02 | 2.9873 | 0 | 0 | 4 | K | 1 |  |  |  | ROZPOCET | 0 | 0 | 0 | 0 | 0 | 1 | 0 | 4 | 278
| VV |  | "204"3,76 |  | 3.76 | [12 empty] | VV | 1 | 2 | True | 0 | ROZPOCET
| VV |  | "207"4,4 |  | 4.4 | [12 empty] | VV | 1 | 2 | True | 0 | ROZPOCET
| VV |  | "221" 15,66 |  | 15.66 | [12 empty] | VV | 1 | 2 | True | 0 | ROZPOCET
| VV |  | "222" 10,7 |  | 10.7 | [12 empty] | VV | 1 | 2 | True | 0 | ROZPOCET
| VV |  | "223" 8,73 |  | 8.73 | [12 empty] | VV | 1 | 2 | True | 0 | ROZPOCET
| VV |  | "224-226" 7,11+3,8+3,53 |  | 14.44 | [12 empty] | VV | 1 | 2 | True | 0 | ROZPOCET
| VV |  | "227-228" 8,8+3,61 |  | 12.41 | [12 empty] | VV | 1 | 2 | True | 0 | ROZPOCET
| VV |  | "230-236"3,29+12,54+6,73+1,43+5,36+4,24+3,32 |  | 36.91 | [12 empty] | VV | 1 | 2 | True | 0 | ROZPOCET
| VV |  | "1/3 201 a 202" (77,31+63,88)/100*30 |  | 42.357 | [12 empty] | VV | 1 | 2 | True | 0 | ROZPOCET
| VV |  | Součet |  | 149.367 | [12 empty] | VV | 1 | 4 | True | 1 | ROZPOCET
142 | K | 962031116R00 | Bourání příček z cihel pálených plných tl. 140 mm | m2 | 13.403 |  | 0 |  |  | základní |  | 0 | 0.31967 | 4.2845 | 0 | 0 | 4 | K | 1 |  |  |  | ROZPOCET | 0 | 0 | 0 | 0 | 0 | 1 | 0 | 4 | 280
| VV |  | "230-231" 3,5*(2,3+2,43)-(0,7*1,97+0,9*1,97) |  | 13.403 | [12 empty] | VV | 1 | 2 | True | 0 | ROZPOCET
| VV |  | Součet |  | 13.403 | [12 empty] | VV | 1 | 4 | True | 1 | ROZPOCET
143 | K | 965042231R00 | Bourání mazanin betonových tl. nad 10 cm, pl. 4 m2 | m3 | 14.545 |  | 0 |  |  | základní |  | 0 | 2.2 | 31.999 | 0 | 0 | 4 | K | 1 |  |  |  | ROZPOCET | 0 | 0 | 0 | 0 | 0 | 1 | 0 | 4 | 282
| VV |  | "203-208" 0,06*(20,55+3,376+16,71+16,77+4,4+16,31) |  | 4.687 | [12 empty] | VV | 1 | 2 | True | 0 | ROZPOCET
| VV |  | "211-214"0,06*(27,46+27,54+8,13+18,74) |  | 4.912 | [12 empty] | VV | 1 | 2 | True | 0 | ROZPOCET
| VV |  | "217-220" 0,06*(19,02+18,84+19,25+22,9) |  | 4.801 | [12 empty] | VV | 1 | 2 | True | 0 | ROZPOCET
| VV |  | "2. a 3.np ve sprchách" 1,1*1,1*0,06*2 |  | 0.145 | [12 empty] | VV | 1 | 2 | True | 0 | ROZPOCET
| VV |  | Součet |  | 14.545 | [12 empty] | VV | 1 | 4 | True | 1 | ROZPOCET
144 | K | 963016151R00 | DMTZ podhledu SDK,2úrov.kříž.rošt,1xoplášť.12,5 mm | m2 | 441.73 |  | 0 |  |  | základní |  | 0 | 0.01268 | 5.6011 | 0 | 0 | 4 | K | 1 |  |  |  | ROZPOCET | 0 | 0 | 0 | 0 | 0 | 1 | 0 | 4 | 284
| VV |  | "2.np" 20,55+3,76+16,71+16,77+4,4+16,31+14,82+14,81+15,75+27,46+27,54+8,13+18,74 |  | 205.75 | [12 empty] | VV | 1 | 2 | True | 0 | ROZPOCET
| VV |  | 15,42+15,99+14,68+19,02+18,84+19,25+22,9+15,66+10,07+8,73+7,11+3,8+3,53+8,8+3,61 |  | 187.41 | [12 empty] | VV | 1 | 2 | True | 0 | ROZPOCET
| VV |  | 11,66+3,29+12,54+6,73+1,43+5,36+4,24+3,32 |  | 48.57 | [12 empty] | VV | 1 | 2 | True | 0 | ROZPOCET
| VV |  | Součet |  | 441.73 | [12 empty] | VV | 1 | 4 | True | 1 | ROZPOCET
145 | K | 963016994R00 | Přípl.za DMTZ vrstvy tep.izolace tl.100 mm,podhled | m2 | 441.73 |  | 0 |  |  | základní |  | 0 | 0.0032 | 1.4135 | 0 | 0 | 4 | K | 1 |  |  |  | ROZPOCET | 0 | 0 | 0 | 0 | 0 | 1 | 0 | 4 | 286
| VV |  | "2.np" 20,55+3,76+16,71+16,77+4,4+16,31+14,82+14,81+15,75+27,46+27,54+8,13+18,74 |  | 205.75 | [12 empty] | VV | 1 | 2 | True | 0 | ROZPOCET
| VV |  | 15,42+15,99+14,68+19,02+18,84+19,25+22,9+15,66+10,07+8,73+7,11+3,8+3,53+8,8+3,61 |  | 187.41 | [12 empty] | VV | 1 | 2 | True | 0 | ROZPOCET
| VV |  | 11,66+3,29+12,54+6,73+1,43+5,36+4,24+3,32 |  | 48.57 | [12 empty] | VV | 1 | 2 | True | 0 | ROZPOCET
| VV |  | Součet |  | 441.73 | [12 empty] | VV | 1 | 4 | True | 1 | ROZPOCET
146 | K | 962031124R00 | Bourání příček z cihel pálených děrovan. tl.115 mm | m2 | 213.436 |  | 0 |  |  | základní |  | 0 | 0.18067 | 38.5615 | 0 | 0 | 4 | K | 1 |  |  |  | ROZPOCET | 0 | 0 | 0 | 0 | 0 | 1 | 0 | 4 | 288
| VV |  | "2.np, 229-230" 3,5*2,53-0,6*1,97 |  | 7.673 | [12 empty] | VV | 1 | 2 | True | 0 | ROZPOCET
| VV |  | "231-236" 3,5*(1,6+0,1+1,5+1,65+1,0+1,0+1,5+1,1+1,0+1,0+1,4)-(0,6*1,97+0,8*1,97) |  | 42.217 | [12 empty] | VV | 1 | 2 | True | 0 | ROZPOCET
| VV |  | "227-228" 3,5*(2,47+1,56)-0,7*1,97 |  | 12.726 | [12 empty] | VV | 1 | 2 | True | 0 | ROZPOCET
| VV |  | "224-226" 3,5*(2,47*2)-0,9*1,97*2 |  | 13.744 | [12 empty] | VV | 1 | 2 | True | 0 | ROZPOCET
| VV |  | "221" 3,5*1,4 |  | 4.9 | [12 empty] | VV | 1 | 2 | True | 0 | ROZPOCET
| VV |  | "218-219" 3,5*5,72 |  | 20.02 | [12 empty] | VV | 1 | 2 | True | 0 | ROZPOCET
| VV |  | "212-214" 3,5*(3,94+6,68)-(0,8*1,97+2,0*3,0) |  | 29.594 | [12 empty] | VV | 1 | 2 | True | 0 | ROZPOCET
| VV |  | "211" 3,5*2,3 |  | 8.05 | [12 empty] | VV | 1 | 2 | True | 0 | ROZPOCET
| VV |  | "203-208" 3,5*(0,93+0,11+1,07+2,1*2+1,14+0,89+0,11+1,06+2,5*2+1,13) |  | 54.74 | [12 empty] | VV | 1 | 2 | True | 0 | ROZPOCET
| VV |  | -(0,6*1,97*4) |  | -4.728 | [12 empty] | VV | 1 | 2 | True | 0 | ROZPOCET
| VV |  | 3,5*(3,6+3,4) |  | 24.5 | [12 empty] | VV | 1 | 2 | True | 0 | ROZPOCET
| VV |  | Součet |  | 213.436 | [12 empty] | VV | 1 | 4 | True | 1 | ROZPOCET
147 | K | 962081131R00 | Bourání příček ze skleněných tvárnic tl. 10 cm | m2 | 6 |  | 0 |  |  | základní |  | 0 | 0.05567 | 0.33402 | 0 | 0 | 4 | K | 1 |  |  |  | ROZPOCET | 0 | 0 | 0 | 0 | 0 | 1 | 0 | 4 | 290
| VV |  | "213-214" 2,0*3,0 |  | 6 | [12 empty] | VV | 1 | 2 | True | 0 | ROZPOCET
| VV |  | Součet |  | 6 | [12 empty] | VV | 1 | 4 | True | 1 | ROZPOCET
148 | K | 965082933R00 | Odstranění násypu tl. do 20 cm, plocha nad 2 m2 | m3 | 33.599 |  | 0 |  |  | základní |  | 0 | 1.4 | 47.0386 | 0 | 0 | 4 | K | 1 |  |  |  | ROZPOCET | 0 | 0 | 0 | 0 | 0 | 1 | 0 | 4 | 292
| VV |  | "203-208" 0,14*(20,55+3,376+16,71+16,77+4,4+16,31) |  | 10.936 | [12 empty] | VV | 1 | 2 | True | 0 | ROZPOCET
| VV |  | "211-214"0,14*(27,46+27,54+8,13+18,74) |  | 11.462 | [12 empty] | VV | 1 | 2 | True | 0 | ROZPOCET
| VV |  | "217-220" 0,14*(19,02+18,84+19,25+22,9) |  | 11.201 | [12 empty] | VV | 1 | 2 | True | 0 | ROZPOCET
| VV |  | Součet |  | 33.599 | [12 empty] | VV | 1 | 4 | True | 1 | ROZPOCET
149 | K | 964073321R00 | Vybourání nosníků ze zdi cihelné dl. 6 m, 20 kg/m | t | 0.49 |  | 0 |  |  | základní |  | 0 | 1.2955 | 0.63479 | 0 | 0 | 4 | K | 1 |  |  |  | ROZPOCET | 0 | 0 | 0 | 0 | 0 | 1 | 0 | 4 | 294
| VV |  | "2.np v podlaze" 6,2*25/1000*2+7,2*25/1000 |  | 0.49 | [12 empty] | VV | 1 | 2 | True | 0 | ROZPOCET
| VV |  | Součet |  | 0.49 | [12 empty] | VV | 1 | 4 | True | 1 | ROZPOCET
150 | K | 965081802R00 | Bourání soklíků z dlažeb teracových, čedičových | m | 29.593 |  | 0 |  |  | základní |  | 0 | 0.00824 | 0.24385 | 0 | 0 | 4 | K | 1 |  |  |  | ROZPOCET | 0 | 0 | 0 | 0 | 0 | 1 | 0 | 4 | 296
| VV |  | "201- 202"(2,54*4+30,43*2+25,15*2-(1,1*8+1,45+2,69+1,8+0,8+0,8+1,8+1,45+1,1*8+1,85+1,5+0,8))/3 |  | 29.593 | [12 empty] | VV | 1 | 2 | True | 0 | ROZPOCET
| VV |  | Součet |  | 29.593 | [12 empty] | VV | 1 | 4 | True | 1 | ROZPOCET
151 | K | 965048150R00 | Dočištění povrchu po vybourání dlažeb, tmel do 50% | m2 | 149.367 |  | 0 |  |  | základní |  | 0 | 0.00175 | 0.26139 | 0 | 0 | 4 | K | 1 |  |  |  | ROZPOCET | 0 | 0 | 0 | 0 | 0 | 1 | 0 | 4 | 298
| VV |  | "204"3,76 |  | 3.76 | [12 empty] | VV | 1 | 2 | True | 0 | ROZPOCET
| VV |  | "207"4,4 |  | 4.4 | [12 empty] | VV | 1 | 2 | True | 0 | ROZPOCET
| VV |  | "221" 15,66 |  | 15.66 | [12 empty] | VV | 1 | 2 | True | 0 | ROZPOCET
| VV |  | "222" 10,7 |  | 10.7 | [12 empty] | VV | 1 | 2 | True | 0 | ROZPOCET
| VV |  | "223" 8,73 |  | 8.73 | [12 empty] | VV | 1 | 2 | True | 0 | ROZPOCET
| VV |  | "224-226" 7,11+3,8+3,53 |  | 14.44 | [12 empty] | VV | 1 | 2 | True | 0 | ROZPOCET
| VV |  | "227-228" 8,8+3,61 |  | 12.41 | [12 empty] | VV | 1 | 2 | True | 0 | ROZPOCET
| VV |  | "230-236"3,29+12,54+6,73+1,43+5,36+4,24+3,32 |  | 36.91 | [12 empty] | VV | 1 | 2 | True | 0 | ROZPOCET
| VV |  | "1/3 201 a 202" (77,31+63,88)/100*30 |  | 42.357 | [12 empty] | VV | 1 | 2 | True | 0 | ROZPOCET
| VV |  | Součet |  | 149.367 | [12 empty] | VV | 1 | 4 | True | 1 | ROZPOCET
| D | 97 | Prorážení otvorů a ostatní bourací práce |  |  |  | 0 |  |  |  |  | 0 |  | 61.7313 |  | 0 | 1 | D | 0 |  |  |  | ROZPOCET | [6 empty] | 0
152 | K | 978013191R00 | Otlučení omítek vnitřních stěn v rozsahu do 100 % | m2 | 997.013 |  | 0 |  |  | základní |  | 0 | 0.046 | 45.8626 | 0 | 0 | 4 | K | 1 |  |  |  | ROZPOCET | 0 | 0 | 0 | 0 | 0 | 1 | 0 | 4 | 300
| VV |  | "203" 3,3*(3,17*2+5,72*2) |  | 58.674 | [12 empty] | VV | 1 | 2 | True | 0 | ROZPOCET
| VV |  | "205" 3,3*(3,15*2+3,6) |  | 32.67 | [12 empty] | VV | 1 | 2 | True | 0 | ROZPOCET
| VV |  | "206" 3,3*(3,16*2+3,6) |  | 32.736 | [12 empty] | VV | 1 | 2 | True | 0 | ROZPOCET
| VV |  | "208" 3,3*(3,15*2+5,72+3,6) |  | 51.546 | [12 empty] | VV | 1 | 2 | True | 0 | ROZPOCET
| VV |  | "209,201" (3,3*(3,12*2+4,27*2)-(2,41*3,2+1,1*1,97))*2 |  | 77.79 | [12 empty] | VV | 1 | 2 | True | 0 | ROZPOCET
| VV |  | "211"3,3*(3,99*2+6,68*2)-(1,1*1,97+1,93*2,3) |  | 63.816 | [12 empty] | VV | 1 | 2 | True | 0 | ROZPOCET
| VV |  | "212" 3,3*(3,98*2+6,68)-(1,1*1,97+1,93*2,3) |  | 41.706 | [12 empty] | VV | 1 | 2 | True | 0 | ROZPOCET
| VV |  | "213,214" 3,3*(3,94*2+6,68)-(1,1*1,97+1,93*2,3) |  | 41.442 | [12 empty] | VV | 1 | 2 | True | 0 | ROZPOCET
| VV |  | "215,216" 3,3*(3,18*4+4,27*4+1,16*8+3,12*4)-(2,41*3,24+2,41*3,2*6+1,1*1,97*2) |  | 111.734 | [12 empty] | VV | 1 | 2 | True | 0 | ROZPOCET
| VV |  | "217" 3,3* (3,16*2+5,72*2)-(1,35*2,33+1,1*1,97) |  | 53.296 | [12 empty] | VV | 1 | 2 | True | 0 | ROZPOCET
| VV |  | "218" 3,3*(3,13*2+5,72)-(1,1*1,97+1,35*2,33) |  | 34.222 | [12 empty] | VV | 1 | 2 | True | 0 | ROZPOCET
| VV |  | "219" 3,3*(3,2*2+5,72)-(1,1*1,97+1,35*2,33) |  | 34.684 | [12 empty] | VV | 1 | 2 | True | 0 | ROZPOCET
| VV |  | "220" 3,3*(5,72*2+3,16*2) |  | 58.608 | [12 empty] | VV | 1 | 2 | True | 0 | ROZPOCET
| VV |  | "221" 3,3*(2,7*2+5,67*2)-(1,3*2,1+0,9*1,97+1,35*2,33+1,35*2,33) |  | 44.448 | [12 empty] | VV | 1 | 2 | True | 0 | ROZPOCET
| VV |  | "222" 3,3*(2,78*2+3,1*2)-(0,9*1,97+1,45*1,97+2,9*3,0) |  | 25.479 | [12 empty] | VV | 1 | 2 | True | 0 | ROZPOCET
| VV |  | "223" 3,3*(3,1*2+2,74*2)-(2,04*3,23+1,45*1,97) |  | 29.098 | [12 empty] | VV | 1 | 2 | True | 0 | ROZPOCET
| VV |  | "225-226" 3,3*(5,67*2+2,47*2)-(1,04*2,33*2+1,35*2,33+0,9*1,97) |  | 43.959 | [12 empty] | VV | 1 | 2 | True | 0 | ROZPOCET
| VV |  | "227-228" 3,3*(4,11*2+2,65*2)-(1,33*2,3+0,8*1,97) |  | 39.981 | [12 empty] | VV | 1 | 2 | True | 0 | ROZPOCET
| VV |  | "229" 3,3*(5,67+2,53*2+3,37)-(1,35*2,33*2+0,8*1,97) |  | 38.663 | [12 empty] | VV | 1 | 2 | True | 0 | ROZPOCET
| VV |  | "231-235" 3,3*(3,2*2+5,67+3,37)-(1,94*3,18+1,1*2,07+0,8*1,97) |  | 40.93 | [12 empty] | VV | 1 | 2 | True | 0 | ROZPOCET
| VV |  | "232" 3,3*(2,43*2+5,67*2)-(0,9*1,97+1,1*2,01+1,33*2,33+1,04*2,33*2) |  | 41.531 | [12 empty] | VV | 1 | 2 | True | 0 | ROZPOCET
| VV |  | Součet |  | 997.013 | [12 empty] | VV | 1 | 4 | True | 1 | ROZPOCET
153 | K | 974031165R00 | Vysekání rýh ve zdi cihelné 15 x 20 cm | m | 20.1 |  | 0 |  |  | základní |  | 0 | 0.05449 | 1.0952 | 0 | 0 | 4 | K | 1 |  |  |  | ROZPOCET | 0 | 0 | 0 | 0 | 0 | 1 | 0 | 4 | 302
| VV |  | "201-240" 1,3*3 |  | 3.9 | [12 empty] | VV | 1 | 2 | True | 0 | ROZPOCET
| VV |  | "rozvadeče 2.np" 1,2*3 |  | 3.6 | [12 empty] | VV | 1 | 2 | True | 0 | ROZPOCET
| VV |  | "hydrant 2.np" 1,2*2 |  | 2.4 | [12 empty] | VV | 1 | 2 | True | 0 | ROZPOCET
| VV |  | "202-221" 1,6*3 |  | 4.8 | [12 empty] | VV | 1 | 2 | True | 0 | ROZPOCET
| VV |  | "223-240" 2,7*2 |  | 5.4 | [12 empty] | VV | 1 | 2 | True | 0 | ROZPOCET
| VV |  | Součet |  | 20.1 | [12 empty] | VV | 1 | 4 | True | 1 | ROZPOCET
154 | K | 973031843R00 | Vysekání kapes pro zavázání příček tl. 15 cm, MC | m | 13.2 |  | 0 |  |  | základní |  | 0 | 0.012 | 0.1584 | 0 | 0 | 4 | K | 1 |  |  |  | ROZPOCET | 0 | 0 | 0 | 0 | 0 | 1 | 0 | 4 | 304
| VV |  | "2.np" 3,3*2+3,3*2 |  | 13.2 | [12 empty] | VV | 1 | 2 | True | 0 | ROZPOCET
| VV |  | Součet |  | 13.2 | [12 empty] | VV | 1 | 4 | True | 1 | ROZPOCET
155 | K | 973031151R00 | Vysekání výklenků zeď cihel. MVC, pl. nad 0,25 m2 | m3 | 0.529 |  | 0 |  |  | základní |  | 0 | 1.8014 | 0.95294 | 0 | 0 | 4 | K | 1 |  |  |  | ROZPOCET | 0 | 0 | 0 | 0 | 0 | 1 | 0 | 4 | 306
| VV |  | "hydrant a rozvaděče 2.np" 0,6*1,0*0,2*3+0,75*0,75*0,3 |  | 0.529 | [12 empty] | VV | 1 | 2 | True | 0 | ROZPOCET
| VV |  | Součet |  | 0.529 | [12 empty] | VV | 1 | 4 | True | 1 | ROZPOCET
156 | K | 970051100R00 | Vrtání jádrové do ŽB do D 100 mm | m | 8.8 |  | 0 |  |  | základní |  | 0 | 0.01963 | 0.17274 | 0 | 0 | 4 | K | 1 |  |  |  | ROZPOCET | 0 | 0 | 0 | 0 | 0 | 1 | 0 | 4 | 308
| VV |  | "stoupačky 2.np" 22*0,4 |  | 8.8 | [12 empty] | VV | 1 | 2 | True | 0 | ROZPOCET
| VV |  | Součet |  | 8.8 | [12 empty] | VV | 1 | 4 | True | 1 | ROZPOCET
157 | K | 970055100R00 | Příp. za šikmé jádr. vrt. v ŽB do D 100 mm | m | 8.8 |  | 0 |  |  | základní |  | 0 | 0 | 0 | 0 | 0 | 4 | K | 1 |  |  |  | ROZPOCET | 0 | 0 | 0 | 0 | 0 | 1 | 0 | 4 | 310
| VV |  | "2.np" 8,8 |  | 8.8 | [12 empty] | VV | 1 | 2 | True | 0 | ROZPOCET
| VV |  | Součet |  | 8.8 | [12 empty] | VV | 1 | 4 | True | 1 | ROZPOCET
158 | K | 978059531R00 | Odsekání vnitřních obkladů stěn nad 2 m2 | m2 | 96.7 |  | 0 |  |  | základní |  | 0 | 0.068 | 6.5756 | 0 | 0 | 4 | K | 1 |  |  |  | ROZPOCET | 0 | 0 | 0 | 0 | 0 | 1 | 0 | 4 | 312
| VV |  | "2.np" 96,7 |  | 96.7 | [12 empty] | VV | 1 | 2 | True | 0 | ROZPOCET
| VV |  | Součet |  | 96.7 | [12 empty] | VV | 1 | 4 | True | 1 | ROZPOCET
159 | K | 971033651R00 | Vybourání otv. zeď cihel. pl.4 m2, tl.60 cm, MVC | m3 | 3.074 |  | 0 |  |  | základní |  | 0 | 1.8018 | 5.5388 | 0 | 0 | 4 | K | 1 |  |  |  | ROZPOCET | 0 | 0 | 0 | 0 | 0 | 1 | 0 | 4 | 314
| VV |  | "2.np" 1,1*2,1*0,3+1,0*2,07*0,5+1,3*2,07*0,5 |  | 3.074 | [12 empty] | VV | 1 | 2 | True | 0 | ROZPOCET
| VV |  | Součet |  | 3.074 | [12 empty] | VV | 1 | 4 | True | 1 | ROZPOCET
160 | K | 973031335R00 | Vysekání kapes zeď cih. MVC pl. 0,16 m2, hl. 30 cm | kus | 6 |  | 0 |  |  | základní |  | 0 | 0.06249 | 0.37494 | 0 | 0 | 4 | K | 1 |  |  |  | ROZPOCET | 0 | 0 | 0 | 0 | 0 | 1 | 0 | 4 | 316
| VV |  | "2.np, I nosniky v podlaze" 6 |  | 6 | [12 empty] | VV | 1 | 2 | True | 0 | ROZPOCET
| VV |  | Součet |  | 6 | [12 empty] | VV | 1 | 4 | True | 1 | ROZPOCET
161 | K | 974042564R00 | Vysekání rýh v podlaze betonové, 15x15 cm | m | 20 |  | 0 |  |  | základní |  | 0 | 0.05 | 1 | 0 | 0 | 4 | K | 1 |  |  |  | ROZPOCET | 0 | 0 | 0 | 0 | 0 | 1 | 0 | 4 | 318
| VV |  | "2.np topení a kanalizace" 15+5 |  | 20 | [12 empty] | VV | 1 | 2 | True | 0 | ROZPOCET
| VV |  | Součet |  | 20 | [12 empty] | VV | 1 | 4 | True | 1 | ROZPOCET
162 | K | 979011321R00 | Montáž a demontáž shozu za 2.NP | kus | 1 |  | 0 |  |  | základní |  | 0 | 0 | 0 | 0 | 0 | 4 | K | 1 |  |  |  | ROZPOCET | 0 | 0 | 0 | 0 | 0 | 1 | 0 | 4 | 320
| VV |  | 1 |  | 1 | [12 empty] | VV | 1 | 2 | True | 0 | ROZPOCET
| VV |  | Součet |  | 1 | [12 empty] | VV | 1 | 4 | True | 1 | ROZPOCET
163 | K | 979011331R00 | Pronájem shozu (za metr) | den | 120 |  | 0 |  |  | základní |  | 0 | 0 | 0 | 0 | 0 | 4 | K | 1 |  |  |  | ROZPOCET | 0 | 0 | 0 | 0 | 0 | 1 | 0 | 4 | 322
| VV |  | 4*30 |  | 120 | [12 empty] | VV | 1 | 2 | True | 0 | ROZPOCET
| VV |  | Součet |  | 120 | [12 empty] | VV | 1 | 4 | True | 1 | ROZPOCET
164 | K | 979011332R00 | Pronájem násypky (za kus) | den | 30 |  | 0 |  |  | základní |  | 0 | 0 | 0 | 0 | 0 | 4 | K | 1 |  |  |  | ROZPOCET | 0 | 0 | 0 | 0 | 0 | 1 | 0 | 4 | 324
| VV |  | 30 |  | 30 | [12 empty] | VV | 1 | 2 | True | 0 | ROZPOCET
| VV |  | Součet |  | 30 | [12 empty] | VV | 1 | 4 | True | 1 | ROZPOCET
| D | H99 | Ostatní přesuny hmot |  |  |  | 0 |  |  |  |  | 0 |  | 0 |  | 0 | 1 | D | 0 |  |  |  | ROZPOCET | [6 empty] | 0
165 | K | 999281111R00 | Přesun hmot pro opravy a údržbu do výšky 25 m | t | 140.984 |  | 0 |  |  | základní |  | 0 | 0 | 0 | 0 | 0 | 4 | K | 1 |  |  |  | ROZPOCET | 0 | 0 | 0 | 0 | 0 | 1 | 0 | 4 | 326
| D | M21001 | Trubková vedení, krabice, svorkovnice |  |  |  | 0 |  |  |  |  | 0 |  | 0 |  | 0 | 1 | D | 0 |  |  |  | ROZPOCET | [6 empty] | 0
166 | K | 210000018 | Demontáž a zpětná montáž historických svítidel | ks | 8 |  | 0 |  |  | základní |  | 0 | 0 | 0 | 0 | 0 | 4 | K | 1 |  |  |  | ROZPOCET | 0 | 0 | 0 | 0 | 0 | 1 | 0 | 4 | 328
| VV |  | "1.np" 2 |  | 2 | [12 empty] | VV | 1 | 2 | True | 0 | ROZPOCET
| VV |  | "2.np" 2 |  | 2 | [12 empty] | VV | 1 | 2 | True | 0 | ROZPOCET
| VV |  | "3.np"2 |  | 2 | [12 empty] | VV | 1 | 2 | True | 0 | ROZPOCET
| VV |  | "4.np" 2 |  | 2 | [12 empty] | VV | 1 | 2 | True | 0 | ROZPOCET
| VV |  | Součet |  | 8 | [12 empty] | VV | 1 | 4 | True | 1 | ROZPOCET
| D | S | Přesuny sutí |  |  |  | 0 |  |  |  |  | 0 |  | 0 |  | 0 | 1 | D | 0 |  |  |  | ROZPOCET | [6 empty] | 0
167 | K | 979082111R00 | Vnitrostaveništní doprava suti do 10 m | t | 402.149 |  | 0 |  |  | základní |  | 0 | 0 | 0 | 0 | 0 | 4 | K | 1 |  |  |  | ROZPOCET | 0 | 0 | 0 | 0 | 0 | 1 | 0 | 4 | 330
| VV |  | 0,024+0,28+0,175+0,5+0,17+0,05+0,25 |  | 1.449 | [12 empty] | VV | 1 | 2 | True | 0 | ROZPOCET
| VV |  | (138,62+61,73)*2 |  | 400.7 | [12 empty] | VV | 1 | 2 | True | 0 | ROZPOCET
| VV |  | Součet |  | 402.149 | [12 empty] | VV | 1 | 4 | True | 1 | ROZPOCET
168 | K | 979087312R00 | Vodorovné přemístění vyb. hmot nošením do 10 m | t | 201.799 |  | 0 |  |  | základní |  | 0 | 0 | 0 | 0 | 0 | 4 | K | 1 |  |  |  | ROZPOCET | 0 | 0 | 0 | 0 | 0 | 1 | 0 | 4 | 332
| VV |  | 0,024+0,28+0,175+0,5+0,17+0,05+0,25 |  | 1.449 | [12 empty] | VV | 1 | 2 | True | 0 | ROZPOCET
| VV |  | (138,62+61,73) |  | 200.35 | [12 empty] | VV | 1 | 2 | True | 0 | ROZPOCET
| VV |  | Součet |  | 201.799 | [12 empty] | VV | 1 | 4 | True | 1 | ROZPOCET
169 | K | 979087313R00 | Nakládání vybouraných trub na dopravní prostředek | t | 201.799 |  | 0 |  |  | základní |  | 0 | 0 | 0 | 0 | 0 | 4 | K | 1 |  |  |  | ROZPOCET | 0 | 0 | 0 | 0 | 0 | 1 | 0 | 4 | 334
| VV |  | 0,024+0,28+0,175+0,5+0,17+0,05+0,25 |  | 1.449 | [12 empty] | VV | 1 | 2 | True | 0 | ROZPOCET
| VV |  | (138,62+61,73) |  | 200.35 | [12 empty] | VV | 1 | 2 | True | 0 | ROZPOCET
| VV |  | Součet |  | 201.799 | [12 empty] | VV | 1 | 4 | True | 1 | ROZPOCET
170 | K | 979083117R00 | Vodorovné přemístění suti na skládku do 6000 m | t | 201.799 |  | 0 |  |  | základní |  | 0 | 0 | 0 | 0 | 0 | 4 | K | 1 |  |  |  | ROZPOCET | 0 | 0 | 0 | 0 | 0 | 1 | 0 | 4 | 336
| VV |  | 0,024+0,28+0,175+0,5+0,17+0,05+0,25 |  | 1.449 | [12 empty] | VV | 1 | 2 | True | 0 | ROZPOCET
| VV |  | (138,62+61,73) |  | 200.35 | [12 empty] | VV | 1 | 2 | True | 0 | ROZPOCET
| VV |  | Součet |  | 201.799 | [12 empty] | VV | 1 | 4 | True | 1 | ROZPOCET
171 | K | 979083519R00 | Příplatek za dalších 1000 m | t | 2018 |  | 0 |  |  | základní |  | 0 | 0 | 0 | 0 | 0 | 4 | K | 1 |  |  |  | ROZPOCET | 0 | 0 | 0 | 0 | 0 | 1 | 0 | 4 | 338
| VV |  | 201,8*10 |  | 2018 | [12 empty] | VV | 1 | 2 | True | 0 | ROZPOCET
| VV |  | Součet |  | 2018 | [12 empty] | VV | 1 | 4 | True | 1 | ROZPOCET
172 | K | 979990001R00 | Poplatek za skládku stavební suti | t | 193.35 |  | 0 |  |  | základní |  | 0 | 0 | 0 | 0 | 0 | 4 | K | 1 |  |  |  | ROZPOCET | 0 | 0 | 0 | 0 | 0 | 1 | 0 | 4 | 340
| VV |  | (138,62+61,73)-(5,6+1,4) |  | 193.35 | [12 empty] | VV | 1 | 2 | True | 0 | ROZPOCET
| VV |  | Součet |  | 193.35 | [12 empty] | VV | 1 | 4 | True | 1 | ROZPOCET
173 | K | 979990110R00 | Poplatek za skládku suti - sádrokartonové desky, vata, EPS, lepenka, linoleum | t | 8.449 |  | 0 |  |  | základní |  | 0 | 0 | 0 | 0 | 0 | 4 | K | 1 |  |  |  | ROZPOCET | 0 | 0 | 0 | 0 | 0 | 1 | 0 | 4 | 342
| VV |  | 0,024+0,28+0,175+0,5+0,17+0,05+0,25+5,6+1,4 |  | 8.449 | [12 empty] | VV | 1 | 2 | True | 0 | ROZPOCET
| VV |  | Součet |  | 8.449 | [12 empty] | VV | 1 | 4 | True | 1 | ROZPOCET
174 | K | 979011311R00 | Svislá doprava suti a vybouraných hmot shozem | t | 201.8 |  | 0 |  |  | základní |  | 0 | 0 | 0 | 0 | 0 | 4 | K | 1 |  |  |  | ROZPOCET | 0 | 0 | 0 | 0 | 0 | 1 | 0 | 4 | 344
| VV |  | 201,8 |  | 201.8 | [12 empty] | VV | 1 | 2 | True | 0 | ROZPOCET
| VV |  | Součet |  | 201.8 | [12 empty] | VV | 1 | 4 | True | 1 | ROZPOCET

## D.1.1.c - 3. Etapa 3.NP
{17f035e4-85e6-4fbc-a446-d70475e3c425}
2
| KRYCÍ LIST SOUPISU PRACÍ | [7 empty] | v --- níže se nacházejí doplnkové a pomocné údaje k sestavám --- v | [8 empty] | False
Stavba:
Odborný léčebný ústav Jevíčko, rekonstrukce lůžkové části pavilonu S
Objekt:
D.1.1 - ARCHITEKTONICKO STAVEBNÍ ŘEŠENÍ
Soupis:
D.1.1.c - 3. Etapa 3.NP
| KSO: |  |  |  |  | CC-CZ:
| Místo: |  | Jevíčko |  |  | Datum: | 12. 4. 2021
| Zadavatel: |  |  |  |  | IČ: | 70892822
|  | Pardubický kraj |  |  |  | DIČ: | CZ70892822
| Uchazeč: |  |  |  |  | IČ: | Vyplň údaj
|  | Vyplň údaj |  |  |  | DIČ: | Vyplň údaj
| Projektant: |  |  |  |  | IČ: | 15036499
|  | K I P spol. s r.o. |  |  |  | DIČ: | CZ15036499
| Zpracovatel: |  |  |  |  | IČ:
DIČ:
Poznámka:
| Cena bez DPH | [5 empty] | 0
|  |  | Základ daně |  |  | Sazba daně | Výše daně
| DPH | základní | 0 |  |  | 21% | 0
|  | snížená | 0 |  |  | 15% | 0
|  | zákl. přenesená | 0 |  |  | 21% | 0
|  | sníž. přenesená | 0 |  |  | 15% | 0
|  | nulová | 0 |  |  | 0% | 0
| Cena s DPH |  |  | v | CZK |  | 0
| Projektant |  |  | Zpracovatel
| Datum a podpis: |  | Razítko | Datum a podpis: |  |  | Razítko
| Objednavatel |  |  | Uchazeč
| Datum a podpis: |  | Razítko | Datum a podpis: |  |  | Razítko
REKAPITULACE ČLENĚNÍ SOUPISU PRACÍ
Stavba:
Odborný léčebný ústav Jevíčko, rekonstrukce lůžkové části pavilonu S
Objekt:
D.1.1 - ARCHITEKTONICKO STAVEBNÍ ŘEŠENÍ
Soupis:
D.1.1.c - 3. Etapa 3.NP
Místo: |  |  | Jevíčko |  |  | Datum: | 12. 4. 2021
Zadavatel: |  |  | Pardubický kraj |  |  | Projektant: | K I P spol. s r.o.
Uchazeč: |  |  | Vyplň údaj |  |  | Zpracovatel:
Kód dílu - Popis | [6 empty] | Cena celkem [CZK]
Náklady ze soupisu prací | [6 empty] | 0 | [11 empty] | -1
| 31 - Zdi podpěrné a volné | [5 empty] | 0
| 34 - Stěny a příčky | [5 empty] | 0
| 41 - Stropy a stropní konstrukce (pro pozemní stavby) | [5 empty] | 0
| 61 - Úprava povrchů vnitřní | [5 empty] | 0
| 63 - Podlahy a podlahové konstrukce | [5 empty] | 0
| 64 - Výplně otvorů | [5 empty] | 0
| 711 - Izolace proti vodě | [5 empty] | 0
| 713 - Izolace tepelné | [5 empty] | 0
| 725 - Zařizovací předměty | [5 empty] | 0
| 763 - Konstrukce suché výstavby | [5 empty] | 0
| 766 - Konstrukce truhlářské | [5 empty] | 0
| 771 - Podlahy z dlaždic | [5 empty] | 0
| 776 - Podlahy povlakové | [5 empty] | 0
| 781 - Obklady (keramické) | [5 empty] | 0
| 783 - Nátěry | [5 empty] | 0
| 784 - Malby | [5 empty] | 0
| 94 - Lešení a stavební výtahy | [5 empty] | 0
| 95 - Různé dokončovací konstrukce a práce na pozemních stavbách | [5 empty] | 0
| 96 - Bourání konstrukcí | [5 empty] | 0
| 97 - Prorážení otvorů a ostatní bourací práce | [5 empty] | 0
| H99 - Ostatní přesuny hmot | [5 empty] | 0
| M21001 - Trubková vedení, krabice, svorkovnice | [5 empty] | 0
| S - Přesuny sutí | [5 empty] | 0
SOUPIS PRACÍ
Stavba:
Odborný léčebný ústav Jevíčko, rekonstrukce lůžkové části pavilonu S
Objekt:
D.1.1 - ARCHITEKTONICKO STAVEBNÍ ŘEŠENÍ
Soupis:
D.1.1.c - 3. Etapa 3.NP
Místo: |  |  | Jevíčko |  |  | Datum: | 12. 4. 2021
Zadavatel: |  |  | Pardubický kraj |  |  | Projektant: | K I P spol. s r.o.
Uchazeč: |  |  | Vyplň údaj |  |  | Zpracovatel:
PČ | Typ | Kód | Popis | MJ | Množství | J.cena [CZK] | Cena celkem [CZK] | Cenová soustava |  | DPH | J. Nh [h] | Nh celkem [h] | J. hmotnost [t] | Hmotnost celkem [t] | J. suť [t] | Suť Celkem [t]
Náklady soupisu celkem | [6 empty] | 0 |  |  |  |  | 0 |  | 379.6338 |  | 0 |  | D | -1 | [10 empty] | 0
| D | 31 | Zdi podpěrné a volné |  |  |  | 0 |  |  |  |  | 0 |  | 0.16205 |  | 0 | 1 | D | 0 |  |  |  | ROZPOCET | [6 empty] | 0
1 | K | 317944311RT3 | Válcované nosníky do č.12 do připravených otvorů | t | 0.032 |  | 0 |  |  | základní |  | 0 | 1.09 | 0.03488 | 0 | 0 | 4 | K | 1 |  |  |  | ROZPOCET | 0 | 0 | 0 | 0 | 0 | 1 | 0 | 4 | 4
| P |  | Poznámka k položce: včetně dodávky profilu I č.12 | [14 empty] | P | 1
| VV |  | "3.np" 11,1*1,2/1000*1,2*2 |  | 0.032 | [12 empty] | VV | 1 | 2 | True | 0 | ROZPOCET
| VV |  | Součet |  | 0.032 | [12 empty] | VV | 1 | 4 | True | 1 | ROZPOCET
2 | K | 317944311RT2 | Válcované nosníky do č.12 do připravených otvorů | t | 0.036 |  | 0 |  |  | základní |  | 0 | 1.09 | 0.03924 | 0 | 0 | 4 | K | 1 |  |  |  | ROZPOCET | 0 | 0 | 0 | 0 | 0 | 1 | 0 | 4 | 6
| P |  | Poznámka k položce: včetně dodávky profilu I č.10 | [14 empty] | P | 1
| VV |  | "3.np" 8,34*1,2/1000*(1,2*3) |  | 0.036 | [12 empty] | VV | 1 | 2 | True | 0 | ROZPOCET
| VV |  | Součet |  | 0.036 | [12 empty] | VV | 1 | 4 | True | 1 | ROZPOCET
3 | K | 317147302R00 | Překlad nenosný z pórobetonu 100x250x1500 | kus | 1 |  | 0 |  |  | základní |  | 0 | 0.03011 | 0.03011 | 0 | 0 | 4 | K | 1 |  |  |  | ROZPOCET | 0 | 0 | 0 | 0 | 0 | 1 | 0 | 4 | 8
| VV |  | "3.np" 1 |  | 1 | [12 empty] | VV | 1 | 2 | True | 0 | ROZPOCET
| VV |  | Součet |  | 1 | [12 empty] | VV | 1 | 4 | True | 1 | ROZPOCET
4 | K | 317147324R00 | Překlad nenosný z pórobetonu 150x250x2000 | kus | 1 |  | 0 |  |  | základní |  | 0 | 0.05782 | 0.05782 | 0 | 0 | 4 | K | 1 |  |  |  | ROZPOCET | 0 | 0 | 0 | 0 | 0 | 1 | 0 | 4 | 10
| VV |  | "3.np nad pouzdro" 1 |  | 1 | [12 empty] | VV | 1 | 2 | True | 0 | ROZPOCET
| VV |  | Součet |  | 1 | [12 empty] | VV | 1 | 4 | True | 1 | ROZPOCET
| D | 34 | Stěny a příčky |  |  |  | 0 |  |  |  |  | 0 |  | 16.3793 |  | 0 | 1 | D | 0 |  |  |  | ROZPOCET | [6 empty] | 0
5 | K | 346244381R00 | Plentování ocelových nosníků výšky do 20 cm | m2 | 0.78 |  | 0 |  |  | základní |  | 0 | 0.17444 | 0.13606 | 0 | 0 | 4 | K | 1 |  |  |  | ROZPOCET | 0 | 0 | 0 | 0 | 0 | 1 | 0 | 4 | 12
| VV |  | "3.np" 0,15*1,3*4 |  | 0.78 | [12 empty] | VV | 1 | 2 | True | 0 | ROZPOCET
| VV |  | Součet |  | 0.78 | [12 empty] | VV | 1 | 4 | True | 1 | ROZPOCET
6 | K | 342255024R00 | Příčky z desek PB tl. 10 cm | m2 | 19.675 |  | 0 |  |  | základní |  | 0 | 0.07471 | 1.4699 | 0 | 0 | 4 | K | 1 |  |  |  | ROZPOCET | 0 | 0 | 0 | 0 | 0 | 1 | 0 | 4 | 14
| VV |  | "3.np" 2,4*4,1-1,2*2,1 |  | 7.32 | [12 empty] | VV | 1 | 2 | True | 0 | ROZPOCET
| VV |  | 3,5*(2,53+1,0) |  | 12.355 | [12 empty] | VV | 1 | 2 | True | 0 | ROZPOCET
| VV |  | Součet |  | 19.675 | [12 empty] | VV | 1 | 4 | True | 1 | ROZPOCET
7 | K | 342255028R00 | Příčky z desek PB tl. 15 cm | m2 | 7.091 |  | 0 |  |  | základní |  | 0 | 0.11219 | 0.79554 | 0 | 0 | 4 | K | 1 |  |  |  | ROZPOCET | 0 | 0 | 0 | 0 | 0 | 1 | 0 | 4 | 16
| VV |  | "3.np" 3,5*2,42-0,7*1,97 |  | 7.091 | [12 empty] | VV | 1 | 2 | True | 0 | ROZPOCET
| VV |  | Součet |  | 7.091 | [12 empty] | VV | 1 | 4 | True | 1 | ROZPOCET
8 | K | 342111322RT4 | Příčka SDVK tl.100 mm,ocel.kce,oplášť 12,5+12,5 mm | m2 | 274.578 |  | 0 |  |  | základní |  | 0 | 0.03713 | 10.1951 | 0 | 0 | 4 | K | 1 |  |  |  | ROZPOCET | 0 | 0 | 0 | 0 | 0 | 1 | 0 | 4 | 18
| P |  | Poznámka k položce: izolace miner.tl. 60 mm, objem. hmotnost 50 kg/m3 Příčka sádrovláknitá , typ 1 S 11, tloušťka 100 mm, jednoduchá ocelová nosná konstrukce, 1 | [14 empty] | P | 1
| VV |  | "3.np" 3,7*(1,2+1,93)-0,7*1,97 |  | 10.202 | [12 empty] | VV | 1 | 2 | True | 0 | ROZPOCET
| VV |  | 3,7*(3,34+2,2+2,35*2+1,0)-0,7*1,97*2 |  | 38.83 | [12 empty] | VV | 1 | 2 | True | 0 | ROZPOCET
| VV |  | 3,7*(3,34+2,2+2,35*2+1,0)-0,7*1,97*2 |  | 38.83 | [12 empty] | VV | 1 | 2 | True | 0 | ROZPOCET
| VV |  | 3,7*(1,25+2,9)-0,7*1,97 |  | 13.976 | [12 empty] | VV | 1 | 2 | True | 0 | ROZPOCET
| VV |  | 3,7*(6,7+4,05)-(0,7*1,97+1,8*0,5) |  | 37.496 | [12 empty] | VV | 1 | 2 | True | 0 | ROZPOCET
| VV |  | 3,7*(2,9+1,25)-0,7*1,97 |  | 13.976 | [12 empty] | VV | 1 | 2 | True | 0 | ROZPOCET
| VV |  | 3,7*(3,34+2,2+2,35*2+1,0)-0,7*1,97*2 |  | 38.83 | [12 empty] | VV | 1 | 2 | True | 0 | ROZPOCET
| VV |  | 3,7*(3,34+2,2+2,35*2+1,0)-0,7*1,97*2 |  | 38.83 | [12 empty] | VV | 1 | 2 | True | 0 | ROZPOCET
| VV |  | 3,7*(1,15+1,95)-0,7*1,97 |  | 10.091 | [12 empty] | VV | 1 | 2 | True | 0 | ROZPOCET
| VV |  | 3,5*(3,46+1,4)-(0,7*1,97+0,6*1,97) |  | 14.449 | [12 empty] | VV | 1 | 2 | True | 0 | ROZPOCET
| VV |  | 3,5*(2,43*2+1,77)-(0,7*1,97*3) |  | 19.068 | [12 empty] | VV | 1 | 2 | True | 0 | ROZPOCET
| VV |  | Součet |  | 274.578 | [12 empty] | VV | 1 | 4 | True | 1 | ROZPOCET
9 | K | 346244315R00 | Obezdívky van a WC nádržek z desek PB tl.150 mm | m2 | 6.25 |  | 0 |  |  | základní |  | 0 | 0.1114 | 0.69625 | 0 | 0 | 4 | K | 1 |  |  |  | ROZPOCET | 0 | 0 | 0 | 0 | 0 | 1 | 0 | 4 | 20
| VV |  | "3.np" 1,0*1,25*5 |  | 6.25 | [12 empty] | VV | 1 | 2 | True | 0 | ROZPOCET
| VV |  | Součet |  | 6.25 | [12 empty] | VV | 1 | 4 | True | 1 | ROZPOCET
10 | K | 346244312R00 | Obezdívky van a WC nádržek z desek PB tl. 75 mm | m2 | 4 |  | 0 |  |  | základní |  | 0 | 0.05575 | 0.223 | 0 | 0 | 4 | K | 1 |  |  |  | ROZPOCET | 0 | 0 | 0 | 0 | 0 | 1 | 0 | 4 | 22
| VV |  | "3.np" 1,0*(1,2*2+0,8*2) |  | 4 | [12 empty] | VV | 1 | 2 | True | 0 | ROZPOCET
| VV |  | Součet |  | 4 | [12 empty] | VV | 1 | 4 | True | 1 | ROZPOCET
11 | K | 347016111R00 | Předstěna SDK,tl.65mm,oc.kce CW,1x RB 12,5mm, | m2 | 9.9 |  | 0 |  |  | základní |  | 0 | 0.01201 | 0.1189 | 0 | 0 | 4 | K | 1 |  |  |  | ROZPOCET | 0 | 0 | 0 | 0 | 0 | 1 | 0 | 4 | 24
| P |  | Poznámka k položce: Předsazené stěny , volně stojící, systém OK11 odpovídá W625, samostatná ocelová konstrukce z profilů CW 50 a UW 50, 1x opláštěná, tl. 65 mm, bez | [14 empty] | P | 1
| VV |  | "3.np" 0,6*3,3*5 |  | 9.9 | [12 empty] | VV | 1 | 2 | True | 0 | ROZPOCET
| VV |  | Součet |  | 9.9 | [12 empty] | VV | 1 | 4 | True | 1 | ROZPOCET
12 | K | 342111146RT2 | Příčka SDVK tl.120 mm,ocel.kce,2xoplášť 12,5+10 mm | m2 | 29.785 |  | 0 |  |  | základní |  | 0 | 0.05987 | 1.7832 | 0 | 0 | 4 | K | 1 |  |  |  | ROZPOCET | 0 | 0 | 0 | 0 | 0 | 1 | 0 | 4 | 26
| P |  | Poznámka k položce: izolace miner.tl. 60 mm, objem. hmotnost 35 kg/m3 Příčka sádrovláknitá , typ 1 S 31, tloušťka 120 mm, jednoduchá ocelová nosná konstrukce, 2 | [14 empty] | P | 1
| VV |  | "3.np" 3,7*(1,1+0,9+0,9+1,15+1,15+0,9+0,9+1,05) |  | 29.785 | [12 empty] | VV | 1 | 2 | True | 0 | ROZPOCET
| VV |  | Součet |  | 29.785 | [12 empty] | VV | 1 | 4 | True | 1 | ROZPOCET
13 | K | 342090121R00 | Otvor v SDK, pro dveře 1kř do 25 kg, CW 75, 1xopl. | kus | 19 |  | 0 |  |  | základní |  | 0 | 0.00569 | 0.10811 | 0 | 0 | 4 | K | 1 |  |  |  | ROZPOCET | 0 | 0 | 0 | 0 | 0 | 1 | 0 | 4 | 28
| VV |  | "3.np" 19 |  | 19 | [12 empty] | VV | 1 | 2 | True | 0 | ROZPOCET
| VV |  | Součet |  | 19 | [12 empty] | VV | 1 | 4 | True | 1 | ROZPOCET
14 | K | 342263310R00 | Úprava sádrokartonové příčky pro osazení umývadla nebo uchycení baterie | kus | 46 |  | 0 |  |  | základní |  | 0 | 0.00332 | 0.15272 | 0 | 0 | 4 | K | 1 |  |  |  | ROZPOCET | 0 | 0 | 0 | 0 | 0 | 1 | 0 | 4 | 30
| VV |  | "3.np" 26 |  | 26 | [12 empty] | VV | 1 | 2 | True | 0 | ROZPOCET
| VV |  | "rampy nad postele" 20 |  | 20 | [12 empty] | VV | 1 | 2 | True | 0 | ROZPOCET
| VV |  | Součet |  | 46 | [12 empty] | VV | 1 | 4 | True | 1 | ROZPOCET
15 | K | 340238211RT2 | Zazdívka otvorů pl.1 m2,cihlami tl.zdi do 10 cm | m2 | 5.954 |  | 0 |  |  | základní |  | 0 | 0.11765 | 0.70049 | 0 | 0 | 4 | K | 1 |  |  |  | ROZPOCET | 0 | 0 | 0 | 0 | 0 | 1 | 0 | 4 | 32
| P |  | Poznámka k položce: s použitím suché maltové směsi | [14 empty] | P | 1
| VV |  | "3.np zárubně do pokojů" (1,25*2,1-1,1*1,97)*13 |  | 5.954 | [12 empty] | VV | 1 | 2 | True | 0 | ROZPOCET
| VV |  | Součet |  | 5.954 | [12 empty] | VV | 1 | 4 | True | 1 | ROZPOCET
| D | 41 | Stropy a stropní konstrukce (pro pozemní stavby) |  |  |  | 0 |  |  |  |  | 0 |  | 7.4625 |  | 0 | 1 | D | 0 |  |  |  | ROZPOCET | [6 empty] | 0
16 | K | 416022121R00 | Podhledy SDK,ocel.dvouúrov.křížový rošt,1x RB 12,5 | m2 | 361.79 |  | 0 |  |  | základní |  | 0 | 0.01243 | 4.497 | 0 | 0 | 4 | K | 1 |  |  |  | ROZPOCET | 0 | 0 | 0 | 0 | 0 | 1 | 0 | 4 | 34
| VV |  | "302-316" 16,3+16,52+17,08+16,35+17,69+15,64+14,88+13,09+26,17+8,39+19,53+15,86 |  | 197.5 | [12 empty] | VV | 1 | 2 | True | 0 | ROZPOCET
| VV |  | 17,35+17,55+16,05+16,36+16,95 |  | 84.26 | [12 empty] | VV | 1 | 2 | True | 0 | ROZPOCET
| VV |  | "317, 320" 25,25+15,08 |  | 40.33 | [12 empty] | VV | 1 | 2 | True | 0 | ROZPOCET
| VV |  | "321, 323, 325, 335" 15,1+4,2+7,46+12,94 |  | 39.7 | [12 empty] | VV | 1 | 2 | True | 0 | ROZPOCET
| VV |  | Součet |  | 361.79 | [12 empty] | VV | 1 | 4 | True | 1 | ROZPOCET
17 | K | 416022123R00 | Podhled SDK,ocel.dvouúrov.křížový rošt,1x RBI 12,5 | m2 | 60.89 |  | 0 |  |  | základní |  | 0 | 0.01253 | 0.76295 | 0 | 0 | 4 | K | 1 |  |  |  | ROZPOCET | 0 | 0 | 0 | 0 | 0 | 1 | 0 | 4 | 36
| VV |  | "3.np" 2,1+4,72+4,69+3,33+3,36+4,74+4,71+2,02+4,13+5,11+1,21+3,83+2,89+1,57+2,37+7,49 |  | 58.27 | [12 empty] | VV | 1 | 2 | True | 0 | ROZPOCET
| VV |  | 2,62 |  | 2.62 | [12 empty] | VV | 1 | 2 | True | 0 | ROZPOCET
| VV |  | Součet |  | 60.89 | [12 empty] | VV | 1 | 4 | True | 1 | ROZPOCET
18 | K | 413232221R00 | Zazdívka zhlaví válcovaných nosníků výšky do 30cm | kus | 10 |  | 0 |  |  | základní |  | 0 | 0.06201 | 0.6201 | 0 | 0 | 4 | K | 1 |  |  |  | ROZPOCET | 0 | 0 | 0 | 0 | 0 | 1 | 0 | 4 | 38
| VV |  | "3.np" 10 |  | 10 | [12 empty] | VV | 1 | 2 | True | 0 | ROZPOCET
| VV |  | Součet |  | 10 | [12 empty] | VV | 1 | 4 | True | 1 | ROZPOCET
19 | K | 413941123RT3 | Osazení válcovaných nosníků ve stropech č. 14 - 22 | t | 1.065 |  | 0 |  |  | základní |  | 0 | 1.0966 | 1.1679 | 0 | 0 | 4 | K | 1 |  |  |  | ROZPOCET | 0 | 0 | 0 | 0 | 0 | 1 | 0 | 4 | 40
| P |  | Poznámka k položce: včetně dodávky profilu I č. 16 | [14 empty] | P | 1
| VV |  | "3.np" 17,9*1,2/1000*6,2*8 |  | 1.065 | [12 empty] | VV | 1 | 2 | True | 0 | ROZPOCET
| VV |  | Součet |  | 1.065 | [12 empty] | VV | 1 | 4 | True | 1 | ROZPOCET
20 | K | 413941123RT4 | Osazení válcovaných nosníků ve stropech č. 14 - 22 | t | 0.378 |  | 0 |  |  | základní |  | 0 | 1.0966 | 0.41453 | 0 | 0 | 4 | K | 1 |  |  |  | ROZPOCET | 0 | 0 | 0 | 0 | 0 | 1 | 0 | 4 | 42
| P |  | Poznámka k položce: včetně dodávky profilu I č. 18 | [14 empty] | P | 1
| VV |  | "3.np" 21,9*1,2/1000*7,2*2 |  | 0.378 | [12 empty] | VV | 1 | 2 | True | 0 | ROZPOCET
| VV |  | Součet |  | 0.378 | [12 empty] | VV | 1 | 4 | True | 1 | ROZPOCET
| D | 61 | Úprava povrchů vnitřní |  |  |  | 0 |  |  |  |  | 0 |  | 86.9903 |  | 0 | 1 | D | 0 |  |  |  | ROZPOCET | [6 empty] | 0
21 | K | 612403399R00 | Hrubá výplň rýh ve stěnách maltou | m2 | 42.3 |  | 0 |  |  | základní |  | 0 | 0.10712 | 4.5312 | 0 | 0 | 4 | K | 1 |  |  |  | ROZPOCET | 0 | 0 | 0 | 0 | 0 | 1 | 0 | 4 | 44
| VV |  | "3.np" 42,3 |  | 42.3 | [12 empty] | VV | 1 | 2 | True | 0 | ROZPOCET
| VV |  | Součet |  | 42.3 | [12 empty] | VV | 1 | 4 | True | 1 | ROZPOCET
22 | K | 612421331R00 | Oprava vápen.omítek stěn do 30 % pl. - štukových | m2 | 453.789 |  | 0 |  |  | základní |  | 0 | 0.01574 | 7.1426 | 0 | 0 | 4 | K | 1 |  |  |  | ROZPOCET | 0 | 0 | 0 | 0 | 0 | 1 | 0 | 4 | 46
| VV |  | "301" 3,3*(52,5*2+2,54*2)-(1,1*1,97*12+0,9*1,97*2+0,8*1,97*3+0,9*1,97*2+1,85*2,2+3,7*3,21) |  | 309.493 | [12 empty] | VV | 1 | 2 | True | 0 | ROZPOCET
| VV |  | -(0,8*1,97*2+0,9*1,97*2) |  | -6.698 | [12 empty] | VV | 1 | 2 | True | 0 | ROZPOCET
| VV |  | "334" 3,3*(2,45*2+2,54*2)-(1,97*2,2+0,8*1,97) |  | 27.024 | [12 empty] | VV | 1 | 2 | True | 0 | ROZPOCET
| VV |  | "331" 3,5*(7,64*2+5,57*2+2,5*2+2,0*2) |  | 123.97 | [12 empty] | VV | 1 | 2 | True | 0 | ROZPOCET
| VV |  | Součet |  | 453.789 | [12 empty] | VV | 1 | 4 | True | 1 | ROZPOCET
23 | K | 612421637R00 | Omítka vnitřní zdiva, MVC, štuková | m2 | 948.831 |  | 0 |  |  | základní |  | 0 | 0.04766 | 45.2213 | 0 | 0 | 4 | K | 1 |  |  |  | ROZPOCET | 0 | 0 | 0 | 0 | 0 | 1 | 0 | 4 | 48
| VV |  | "303" 3,3*(5,69+3,14+2,1)-(1,35*2,14+1,1*1,97) |  | 31.013 | [12 empty] | VV | 1 | 2 | True | 0 | ROZPOCET
| VV |  | "303a" 1,0*3,3 |  | 3.3 | [12 empty] | VV | 1 | 2 | True | 0 | ROZPOCET
| VV |  | "304" 3,3*(3,24+5,69+2,19)-(1,35*2,14+1,1*1,97) |  | 31.64 | [12 empty] | VV | 1 | 2 | True | 0 | ROZPOCET
| VV |  | "305" 3,3*(5,69+3,11+2,06)-(1,35*2,14+1,1*1,97) |  | 30.782 | [12 empty] | VV | 1 | 2 | True | 0 | ROZPOCET
| VV |  | "305a" 3,3*1,0 |  | 3.3 | [12 empty] | VV | 1 | 2 | True | 0 | ROZPOCET
| VV |  | "306" 3,3*(3,35+5,69+2,3)-(1,35*2,14+1,1*1,97) |  | 32.366 | [12 empty] | VV | 1 | 2 | True | 0 | ROZPOCET
| VV |  | "307" 3,3*(3,19+5,69+1,94+2,79)-(1,35*2,14+1,1*1,97) |  | 39.857 | [12 empty] | VV | 1 | 2 | True | 0 | ROZPOCET
| VV |  | "308" 3,3*(3,55*2+4,09)+2,4*4,09-(1,2*2,1+0,8*1,97) |  | 42.647 | [12 empty] | VV | 1 | 2 | True | 0 | ROZPOCET
| VV |  | "308a" 3,3*(3,1*2+4,09)+2,4*4,09-(1,2*2,1+1,93*2,13) |  | 37.142 | [12 empty] | VV | 1 | 2 | True | 0 | ROZPOCET
| VV |  | "309" 3,3*(3,77*2+6,7)-(1,93*2,13+0,9*1,97) |  | 41.108 | [12 empty] | VV | 1 | 2 | True | 0 | ROZPOCET
| VV |  | "309a" 3,3*(4,05+2,0)-(1,93*2,13) |  | 15.854 | [12 empty] | VV | 1 | 2 | True | 0 | ROZPOCET
| VV |  | "310" 3,3*(4,05+4,6)-0,9*1,97 |  | 26.772 | [12 empty] | VV | 1 | 2 | True | 0 | ROZPOCET
| VV |  | "311a" 3,3*2,52 |  | 8.316 | [12 empty] | VV | 1 | 2 | True | 0 | ROZPOCET
| VV |  | "311" 3,3*(5,69+3,23+2,79+1,98)-(1,35*2,14+1,1*1,97) |  | 40.121 | [12 empty] | VV | 1 | 2 | True | 0 | ROZPOCET
| VV |  | "312" 3,3*(3,29+5,69+2,24)-(1,1*1,97+1,35*2,14) |  | 31.97 | [12 empty] | VV | 1 | 2 | True | 0 | ROZPOCET
| VV |  | "313" 3,3*(3,39+5,69+2,28)-(1,35*2,14+1,1*1,97) |  | 32.432 | [12 empty] | VV | 1 | 2 | True | 0 | ROZPOCET
| VV |  | "314" 3,3*(3,055+5,69+2,05)-(1,35*2,14+1,1*1,97) |  | 30.568 | [12 empty] | VV | 1 | 2 | True | 0 | ROZPOCET
| VV |  | "315" 3,3*(3,12+5,69+2,07)-(1,35*2,14+1,1*1,97) |  | 30.848 | [12 empty] | VV | 1 | 2 | True | 0 | ROZPOCET
| VV |  | "314a" 1,0*3,3 |  | 3.3 | [12 empty] | VV | 1 | 2 | True | 0 | ROZPOCET
| VV |  | "316" 3,3*(3,14+5,69+3,74+2,0)-(1,35*1,03+1,35*2,14+1,1*1,97) |  | 41.635 | [12 empty] | VV | 1 | 2 | True | 0 | ROZPOCET
| VV |  | "316a" 3,3*1,6 |  | 5.28 | [12 empty] | VV | 1 | 2 | True | 0 | ROZPOCET
| VV |  | "317" 3,3*(5,95*2+5,67*2)-(0,8*1,97+1,35*2,14*3) |  | 66.449 | [12 empty] | VV | 1 | 2 | True | 0 | ROZPOCET
| VV |  | "318" 3,3*(2,38*2+1,73*2)-0,9*1,97 |  | 25.353 | [12 empty] | VV | 1 | 2 | True | 0 | ROZPOCET
| VV |  | "319" 3,3*(2,0*2+2,38*2+1,05*2)-0,9*1,97 |  | 34.065 | [12 empty] | VV | 1 | 2 | True | 0 | ROZPOCET
| VV |  | "320" 3,3*(2,47*2+5,67*2)-(0,9*1,97*2+1,05*2,14+1,35*2,14) |  | 45.042 | [12 empty] | VV | 1 | 2 | True | 0 | ROZPOCET
| VV |  | "335" 3,3*(3,0*2+4,11*2)-(0,8*1,97+1,35*2,14) |  | 42.461 | [12 empty] | VV | 1 | 2 | True | 0 | ROZPOCET
| VV |  | "321" 3,3*(4,17*2+3,46)-(0,8*1,97+1,35*2,14) |  | 34.475 | [12 empty] | VV | 1 | 2 | True | 0 | ROZPOCET
| VV |  | "322+324" 3,3*(1,4*2+3,46)-(1,35*2,14) |  | 17.769 | [12 empty] | VV | 1 | 2 | True | 0 | ROZPOCET
| VV |  | "323" 3,3*(1,53*2+2,42*2)-0,9*1,97 |  | 24.297 | [12 empty] | VV | 1 | 2 | True | 0 | ROZPOCET
| VV |  | "329" 3,3*(2,42*2+4,04*2)-(0,9*1,97+0,7*1,97) |  | 39.484 | [12 empty] | VV | 1 | 2 | True | 0 | ROZPOCET
| VV |  | "330" 3,3*(0,95*2+2,42*2)-(1,35*2,14+0,7*1,97) |  | 17.974 | [12 empty] | VV | 1 | 2 | True | 0 | ROZPOCET
| VV |  | "325" 3,3*(2,43+2,8*2)-(0,9*1,97*2+1,05*2,14) |  | 20.706 | [12 empty] | VV | 1 | 2 | True | 0 | ROZPOCET
| VV |  | "326" 3,3*1,77-1,05*2,14 |  | 3.594 | [12 empty] | VV | 1 | 2 | True | 0 | ROZPOCET
| VV |  | "327" 3,3*1,77 |  | 5.841 | [12 empty] | VV | 1 | 2 | True | 0 | ROZPOCET
| VV |  | "328" 3,3*(0,9*2+2,43)-1,35*2,14 |  | 11.07 | [12 empty] | VV | 1 | 2 | True | 0 | ROZPOCET
| VV |  | Součet |  | 948.831 | [12 empty] | VV | 1 | 4 | True | 1 | ROZPOCET
24 | K | 611421231R00 | Oprava váp.omítek stropů do 10% plochy - štukových | m2 | 208.3 |  | 0 |  |  | základní |  | 0 | 0.00609 | 1.2685 | 0 | 0 | 4 | K | 1 |  |  |  | ROZPOCET | 0 | 0 | 0 | 0 | 0 | 1 | 0 | 4 | 50
| VV |  | "3.np" 135,66*1,2 |  | 162.792 | [12 empty] | VV | 1 | 2 | True | 0 | ROZPOCET
| VV |  | "334" 7,09*1,2 |  | 8.508 | [12 empty] | VV | 1 | 2 | True | 0 | ROZPOCET
| VV |  | "331" 37,0 |  | 37 | [12 empty] | VV | 1 | 2 | True | 0 | ROZPOCET
| VV |  | Součet |  | 208.3 | [12 empty] | VV | 1 | 4 | True | 1 | ROZPOCET
25 | K | 612425931R00 | Omítka vápenná vnitřního ostění - štuková | m2 | 63.535 |  | 0 |  |  | základní |  | 0 | 0.05369 | 3.4112 | 0 | 0 | 4 | K | 1 |  |  |  | ROZPOCET | 0 | 0 | 0 | 0 | 0 | 1 | 0 | 4 | 52
| VV |  | "3.np" 0,5*(2,1*2+1,25)*13+0,5*(2,0*2+1,0)*10+0,1*(2,1*2+1,2) |  | 60.965 | [12 empty] | VV | 1 | 2 | True | 0 | ROZPOCET
| VV |  | 0,3*(1,0+2,05*2)+0,2*(1,0+2,1*2) |  | 2.57 | [12 empty] | VV | 1 | 2 | True | 0 | ROZPOCET
| VV |  | Součet |  | 63.535 | [12 empty] | VV | 1 | 4 | True | 1 | ROZPOCET
26 | K | 610991111R00 | Zakrývání výplní vnitřních otvorů | m2 | 165.366 |  | 0 |  |  | základní |  | 0 | 4e-05 | 0.0066146 | 0 | 0 | 4 | K | 1 |  |  |  | ROZPOCET | 0 | 0 | 0 | 0 | 0 | 1 | 0 | 4 | 54
| VV |  | "3.np" 1,35*2,14*38+1,98*2,2*2+2,69*3,21*4+1,93*2,13*3 |  | 165.366 | [12 empty] | VV | 1 | 2 | True | 0 | ROZPOCET
| VV |  | Součet |  | 165.366 | [12 empty] | VV | 1 | 4 | True | 1 | ROZPOCET
27 | K | 612422491R00 | Příplatek za další 1cm tl.váp.omítky stěn pl.-50% | m2 | 1897.6 |  | 0 |  |  | základní |  | 0 | 0.01339 | 25.4089 | 0 | 0 | 4 | K | 1 |  |  |  | ROZPOCET | 0 | 0 | 0 | 0 | 0 | 1 | 0 | 4 | 56
| VV |  | 948,8*2 |  | 1897.6 | [12 empty] | VV | 1 | 2 | True | 0 | ROZPOCET
| VV |  | Součet |  | 1897.6 | [12 empty] | VV | 1 | 4 | True | 1 | ROZPOCET
| D | 63 | Podlahy a podlahové konstrukce |  |  |  | 0 |  |  |  |  | 0 |  | 26.8872 |  | 0 | 1 | D | 0 |  |  |  | ROZPOCET | [6 empty] | 0
28 | K | 631416211R00 | Mazanina betonová , tloušťka 5 - 8 cm | m3 | 0.145 |  | 0 |  |  | základní |  | 0 | 1.919 | 0.27825 | 0 | 0 | 4 | K | 1 |  |  |  | ROZPOCET | 0 | 0 | 0 | 0 | 0 | 1 | 0 | 4 | 58
| VV |  | "3.np v místě bezb. sprchy" 1,1*1,1*0,06*2 |  | 0.145 | [12 empty] | VV | 1 | 2 | True | 0 | ROZPOCET
| VV |  | Součet |  | 0.145 | [12 empty] | VV | 1 | 4 | True | 1 | ROZPOCET
29 | K | 631361921RT2 | Výztuž mazanin svařovanou sítí | t | 0.018 |  | 0 |  |  | základní |  | 0 | 1.0662 | 0.019193 | 0 | 0 | 4 | K | 1 |  |  |  | ROZPOCET | 0 | 0 | 0 | 0 | 0 | 1 | 0 | 4 | 60
| P |  | Poznámka k položce: průměr drátu 5,0, oka 100/100 mm KD35 | [14 empty] | P | 1
| VV |  | 1,1*1,1*1,2*4*3,113/1000 |  | 0.018 | [12 empty] | VV | 1 | 2 | True | 0 | ROZPOCET
| VV |  | Součet |  | 0.018 | [12 empty] | VV | 1 | 4 | True | 1 | ROZPOCET
30 | K | 631311121R00 | Doplnění mazanin betonem do 1 m2, do tl. 8 cm | m3 | 1.278 |  | 0 |  |  | základní |  | 0 | 2.5 | 3.195 | 0 | 0 | 4 | K | 1 |  |  |  | ROZPOCET | 0 | 0 | 0 | 0 | 0 | 1 | 0 | 4 | 62
| VV |  | "po vybourání stáv. příček 3.np " 0,2*0,15*42,6 |  | 1.278 | [12 empty] | VV | 1 | 2 | True | 0 | ROZPOCET
| VV |  | Součet |  | 1.278 | [12 empty] | VV | 1 | 4 | True | 1 | ROZPOCET
31 | K | 632451024R00 | Vyrovnávací potěr MC 15, v pásu, tl. 50 mm | m2 | 14.134 |  | 0 |  |  | základní |  | 0 | 0.1231 | 1.7399 | 0 | 0 | 4 | K | 1 |  |  |  | ROZPOCET | 0 | 0 | 0 | 0 | 0 | 1 | 0 | 4 | 64
| VV |  | "vyrov. pod příčkami 3.np" 0,15*(1,95+1,15+1,05+5,69+2,2+2,35*2+0,9+1,0+2,2+5,69+2,35+1,0+0,9) |  | 4.617 | [12 empty] | VV | 1 | 2 | True | 0 | ROZPOCET
| VV |  | 0,15*(1,25+2,52+1,15+4,05+6,7+1,25+2,9+1,15+5,69+2,2+2,35*2+0,9+5,69+2,2+2,35*2+0,9+1,2+1,9+0,9) |  | 7.793 | [12 empty] | VV | 1 | 2 | True | 0 | ROZPOCET
| VV |  | 0,15*(3,46+1,4+2,43*2+1,77) |  | 1.724 | [12 empty] | VV | 1 | 2 | True | 0 | ROZPOCET
| VV |  | Součet |  | 14.134 | [12 empty] | VV | 1 | 4 | True | 1 | ROZPOCET
32 | K | 635111031R00 | Podlaha 2E33,desky 2x12.5+10mm dřevovl.iz. | m2 | 311.44 |  | 0 |  |  | základní |  | 0 | 0.02882 | 8.9757 | 0 | 0 | 4 | K | 1 |  |  |  | ROZPOCET | 0 | 0 | 0 | 0 | 0 | 1 | 0 | 4 | 66
| P |  | Poznámka k položce: Suchá sádrovláknitá podlaha , bez podsypu, systém 2E33, ze dvou desek tl. 12,5 mm a dřevovláknité izolace tl. 10 mm slepených plošně k sobě j | [14 empty] | P | 1
| VV |  | "3.np" 16,3+2,1+16,52+4,72+17,08+16,35+4,69+17,69+15,64+3,33+14,88+13,1+26,17 |  | 168.57 | [12 empty] | VV | 1 | 2 | True | 0 | ROZPOCET
| VV |  | 8,39+19,53+15,86+3,36+17,35+4,74+17,55+16,05+4,71+16,36+16,95+2,02 |  | 142.87 | [12 empty] | VV | 1 | 2 | True | 0 | ROZPOCET
| VV |  | Součet |  | 311.44 | [12 empty] | VV | 1 | 4 | True | 1 | ROZPOCET
33 | K | 631591211R00 | Násyp pod podlahy do 100 mm | m3 | 18.686 |  | 0 |  |  | základní |  | 0 | 0.3885 | 7.2595 | 0 | 0 | 4 | K | 1 |  |  |  | ROZPOCET | 0 | 0 | 0 | 0 | 0 | 1 | 0 | 4 | 68
| VV |  | "3.np" 0,06*(16,3+2,1+16,52+4,72+17,08+16,35+4,69+17,69+15,64+3,33+14,88+13,1+26,17) |  | 10.114 | [12 empty] | VV | 1 | 2 | True | 0 | ROZPOCET
| VV |  | 0,06*(8,39+19,53+15,86+3,36+17,35+4,74+17,55+16,05+4,71+16,36+16,95+2,02) |  | 8.572 | [12 empty] | VV | 1 | 2 | True | 0 | ROZPOCET
| VV |  | Součet |  | 18.686 | [12 empty] | VV | 1 | 4 | True | 1 | ROZPOCET
34 | K | 631341831R00 | Mazanina rychlotuhnoucí tl. 8 cm | m3 | 12.458 |  | 0 |  |  | základní |  | 0 | 0.27563 | 3.4338 | 0 | 0 | 4 | K | 1 |  |  |  | ROZPOCET | 0 | 0 | 0 | 0 | 0 | 1 | 0 | 4 | 70
| VV |  | "3.np" 0,04*(16,3+2,1+16,52+4,72+17,08+16,35+4,69+17,69+15,64+3,33+14,88+13,1+26,17) |  | 6.743 | [12 empty] | VV | 1 | 2 | True | 0 | ROZPOCET
| VV |  | 0,04*(8,39+19,53+15,86+3,36+17,35+4,74+17,55+16,05+4,71+16,36+16,95+2,02) |  | 5.715 | [12 empty] | VV | 1 | 2 | True | 0 | ROZPOCET
| VV |  | Součet |  | 12.458 | [12 empty] | VV | 1 | 4 | True | 1 | ROZPOCET
35 | K | 632411110R00 | Samonivelační stěrka ,ruč.zpracování tl.10 mm | m2 | 111.25 |  | 0 |  |  | základní |  | 0 | 0.01785 | 1.9858 | 0 | 0 | 4 | K | 1 |  |  |  | ROZPOCET | 0 | 0 | 0 | 0 | 0 | 1 | 0 | 4 | 72
| VV |  | "3.np" 25,25+4,13+5,11+15,08+15,1+1,21+4,2+3,83+7,46+2,89+1,57+2,37+7,49+2,62+12,94 |  | 111.25 | [12 empty] | VV | 1 | 2 | True | 0 | ROZPOCET
| VV |  | Součet |  | 111.25 | [12 empty] | VV | 1 | 4 | True | 1 | ROZPOCET
| D | 64 | Výplně otvorů |  |  |  | 0 |  |  |  |  | 0 |  | 2.0406 |  | 0 | 1 | D | 0 |  |  |  | ROZPOCET | [6 empty] | 0
36 | K | 642945121R00 | Osazení zárubní ocel. požár.1křídl., zazděním | kus | 20 |  | 0 |  |  | základní |  | 0 | 0.0432 | 0.864 | 0 | 0 | 4 | K | 1 |  |  |  | ROZPOCET | 0 | 0 | 0 | 0 | 0 | 1 | 0 | 4 | 74
| VV |  | "D19 3.np" 4 |  | 4 | [12 empty] | VV | 1 | 2 | True | 0 | ROZPOCET
| VV |  | "D19b 3 np" 1 |  | 1 | [12 empty] | VV | 1 | 2 | True | 0 | ROZPOCET
| VV |  | "D23 3.np" 12 |  | 12 | [12 empty] | VV | 1 | 2 | True | 0 | ROZPOCET
| VV |  | "D27 a D27a 3.np" 3 |  | 3 | [12 empty] | VV | 1 | 2 | True | 0 | ROZPOCET
| VV |  | Součet |  | 20 | [12 empty] | VV | 1 | 4 | True | 1 | ROZPOCET
37 | K | 642941211RT2 | Pouzdro pro posuvné dveře jednostranné, do SDK | kus | 1 |  | 0 |  |  | základní |  | 0 | 0.03765 | 0.03765 | 0 | 0 | 4 | K | 1 |  |  |  | ROZPOCET | 0 | 0 | 0 | 0 | 0 | 1 | 0 | 4 | 76
| P |  | Poznámka k položce: jednostranné pouzdro 700/1970 mm | [14 empty] | P | 1
| VV |  | "D14 3.np" 1 |  | 1 | [12 empty] | VV | 1 | 2 | True | 0 | ROZPOCET
| VV |  | Součet |  | 1 | [12 empty] | VV | 1 | 4 | True | 1 | ROZPOCET
38 | K | 642942212RT2 | Osazení zárubně do sádrokarton. příčky tl. 100 mm | kus | 17 |  | 0 |  |  | základní |  | 0 | 0.0235 | 0.3995 | 0 | 0 | 4 | K | 1 |  |  |  | ROZPOCET | 0 | 0 | 0 | 0 | 0 | 1 | 0 | 4 | 78
| P |  | Poznámka k položce: včetně dodávky zárubně 700/100 | [14 empty] | P | 1
| VV |  | "D12 a-c 3.np" 4+10+1 |  | 15 | [12 empty] | VV | 1 | 2 | True | 0 | ROZPOCET
| VV |  | "D15 3.np" 2 |  | 2 | [12 empty] | VV | 1 | 2 | True | 0 | ROZPOCET
| VV |  | Součet |  | 17 | [12 empty] | VV | 1 | 4 | True | 1 | ROZPOCET
39 | K | 642942211RT2 | Osazení zárubně do sádrokarton. příčky tl. 100 mm | kus | 1 |  | 0 |  |  | základní |  | 0 | 0.0206 | 0.0206 | 0 | 0 | 4 | K | 1 |  |  |  | ROZPOCET | 0 | 0 | 0 | 0 | 0 | 1 | 0 | 4 | 80
| P |  | Poznámka k položce: včetně dodávky zárubně 600/100 | [14 empty] | P | 1
| VV |  | "D13 3.np" 1 |  | 1 | [12 empty] | VV | 1 | 2 | True | 0 | ROZPOCET
| VV |  | Součet |  | 1 | [12 empty] | VV | 1 | 4 | True | 1 | ROZPOCET
40 | K | 642944221RU3 | Osazení ocelových zárubní dodatečně nad 2,5 m2. | kus | 1 |  | 0 |  |  | základní |  | 0 | 0.09796 | 0.09796 | 0 | 0 | 4 | K | 1 |  |  |  | ROZPOCET | 0 | 0 | 0 | 0 | 0 | 1 | 0 | 4 | 82
| P |  | Poznámka k položce: včetně dodávky zárubně 145x197x16 cm | [14 empty] | P | 1
| VV |  | "D25, 2.np" 1 |  | 1 | [12 empty] | VV | 1 | 2 | True | 0 | ROZPOCET
| VV |  | Součet |  | 1 | [12 empty] | VV | 1 | 4 | True | 1 | ROZPOCET
41 | K | 642944121RU5 | Osazení ocelových zárubní dodatečně do 2,5 m2 | kus | 5 |  | 0 |  |  | základní |  | 0 | 0.06731 | 0.33655 | 0 | 0 | 4 | K | 1 |  |  |  | ROZPOCET | 0 | 0 | 0 | 0 | 0 | 1 | 0 | 4 | 84
| P |  | Poznámka k položce: včetně dodávky zárubně 90x197x16 cm | [14 empty] | P | 1
| VV |  | "D26 3.np" 1 |  | 1 | [12 empty] | VV | 1 | 2 | True | 0 | ROZPOCET
| VV |  | "D26a" 2 |  | 2 | [12 empty] | VV | 1 | 2 | True | 0 | ROZPOCET
| VV |  | "D36 3.np" 2 |  | 2 | [12 empty] | VV | 1 | 2 | True | 0 | ROZPOCET
| VV |  | Součet |  | 5 | [12 empty] | VV | 1 | 4 | True | 1 | ROZPOCET
42 | K | 5533300421 | Zárubeň ocelová ZH 160/1970/800 L, P, EI, EW 30 | kus | 5 |  | 0 |  |  | základní |  | 0 | 0.0136 | 0.068 | 0 | 0 | 4 | K | 1 |  |  |  | ROZPOCET | 0 | 0 | 0 | 0 | 0 | 1 | 0 | 4 | 86
| VV |  | "D19 3.np" 4 |  | 4 | [12 empty] | VV | 1 | 2 | True | 0 | ROZPOCET
| VV |  | "D19b 3.np" 1 |  | 1 | [12 empty] | VV | 1 | 2 | True | 0 | ROZPOCET
| VV |  | Součet |  | 5 | [12 empty] | VV | 1 | 4 | True | 1 | ROZPOCET
43 | K | 5533300441 | Zárubeň ocelová ZH 160/1970/1100 L, P, EI, EW 30 | kus | 12 |  | 0 |  |  | základní |  | 0 | 0.0146 | 0.1752 | 0 | 0 | 4 | K | 1 |  |  |  | ROZPOCET | 0 | 0 | 0 | 0 | 0 | 1 | 0 | 4 | 88
| VV |  | "D23 - 3.np" 12 |  | 12 | [12 empty] | VV | 1 | 2 | True | 0 | ROZPOCET
| VV |  | Součet |  | 12 | [12 empty] | VV | 1 | 4 | True | 1 | ROZPOCET
44 | K | 5533300431 | Zárubeň ocelová ZH 160/1970/900 L, P, EI, EW 30 | kus | 3 |  | 0 |  |  | základní |  | 0 | 0.0137 | 0.0411 | 0 | 0 | 4 | K | 1 |  |  |  | ROZPOCET | 0 | 0 | 0 | 0 | 0 | 1 | 0 | 4 | 90
| VV |  | "D27 a D27a 3.np" 3 |  | 3 | [12 empty] | VV | 1 | 2 | True | 0 | ROZPOCET
| VV |  | Součet |  | 3 | [12 empty] | VV | 1 | 4 | True | 1 | ROZPOCET
| D | 711 | Izolace proti vodě |  |  |  | 0 |  |  |  |  | 0 |  | 1.0353 |  | 0 | 2 | D | 0 |  |  |  | ROZPOCET | [6 empty] | 0
45 | K | 711212002R00 | Hydroizolační povlak - nátěr nebo stěrka | m2 | 258.344 |  | 0 |  |  | základní |  | 0 | 0.00368 | 0.95071 | 0 | 0 | 16 | K | 1 |  |  |  | ROZPOCET | 0 | 0 | 0 | 0 | 0 | 1 | 0 | 16 | 92
| VV |  | "302a" 2,1+0,5*(1,55+0,85+1,1*2) |  | 4.4 | [12 empty] | VV | 1 | 2 | True | 0 | ROZPOCET
| VV |  | "303a" 4,72+2,2*(2,0*2+2,25*2+1,0*2)-0,7*1,97*2 |  | 25.062 | [12 empty] | VV | 1 | 2 | True | 0 | ROZPOCET
| VV |  | "305a" 4,69+2,2*(2,0*2+2,25*2+1,0*2)-0,7*1,97*2 |  | 25.032 | [12 empty] | VV | 1 | 2 | True | 0 | ROZPOCET
| VV |  | "307a" 2,2*(2,52*2+1,15*2)-0,7*1,97+3,33 |  | 18.099 | [12 empty] | VV | 1 | 2 | True | 0 | ROZPOCET
| VV |  | "311a" 2,2*(2,52*2+1,15*2)-0,7*1,97+3,36 |  | 18.129 | [12 empty] | VV | 1 | 2 | True | 0 | ROZPOCET
| VV |  | "312a" 4,74+2,2*(2,0*2+2,25*2+1,0*2)-0,7*1,97*2 |  | 25.082 | [12 empty] | VV | 1 | 2 | True | 0 | ROZPOCET
| VV |  | "314a" 4,71+2,2*(2,0*2+2,25*2+1,0*2)-0,7*1,97*2 |  | 25.052 | [12 empty] | VV | 1 | 2 | True | 0 | ROZPOCET
| VV |  | "316a" 2,02+0,5*(1,05*2+1,57*2)-0,5*0,7 |  | 4.29 | [12 empty] | VV | 1 | 2 | True | 0 | ROZPOCET
| VV |  | "318" 4,13+1,8*(2,38*2+1,6*2)-0,9*1,8 |  | 16.838 | [12 empty] | VV | 1 | 2 | True | 0 | ROZPOCET
| VV |  | "319" 5,11+2,2*(2,0*2+2,38*2+1,05*2)-0,9*1,97 |  | 27.229 | [12 empty] | VV | 1 | 2 | True | 0 | ROZPOCET
| VV |  | "322" 1,21+0,5*(0,85*2+1,4+0,8) |  | 3.16 | [12 empty] | VV | 1 | 2 | True | 0 | ROZPOCET
| VV |  | "323" 4,2 + 0,5*(1,53*2+2,42*2)-0,5*0,9 |  | 7.7 | [12 empty] | VV | 1 | 2 | True | 0 | ROZPOCET
| VV |  | "326" 2,89+0,5*(1,46*2+1,77*2)-0,7*0,5*3 |  | 5.07 | [12 empty] | VV | 1 | 2 | True | 0 | ROZPOCET
| VV |  | "327" 1,57+0,5*(1,77*2+0,87*2)-0,7*0,5 |  | 3.86 | [12 empty] | VV | 1 | 2 | True | 0 | ROZPOCET
| VV |  | "328" 2,37+ 0,5*(2,43*2+0,9*2)-0,7*0,5 |  | 5.35 | [12 empty] | VV | 1 | 2 | True | 0 | ROZPOCET
| VV |  | "329" 7,49+2,2*(2,94*2+2,42*2)-(0,7*1,97+0,9*1,97) |  | 27.922 | [12 empty] | VV | 1 | 2 | True | 0 | ROZPOCET
| VV |  | "330" 2,62+2,2*(2,42*2+0,95*2)-0,7*1,97 |  | 16.069 | [12 empty] | VV | 1 | 2 | True | 0 | ROZPOCET
| VV |  | Součet |  | 258.344 | [12 empty] | VV | 1 | 4 | True | 1 | ROZPOCET
46 | K | 711212601R00 | Těsnicí pás do spoje podlaha - stěna | m | 264.37 |  | 0 |  |  | základní |  | 0 | 0.00032 | 0.084598 | 0 | 0 | 16 | K | 1 |  |  |  | ROZPOCET | 0 | 0 | 0 | 0 | 0 | 1 | 0 | 16 | 94
| VV |  | 264,37 |  | 264.37 | [12 empty] | VV | 1 | 2 | True | 0 | ROZPOCET
| VV |  | Součet |  | 264.37 | [12 empty] | VV | 1 | 4 | True | 1 | ROZPOCET
47 | K | 998711103R00 | Přesun hmot pro izolace proti vodě, výšky do 60 m | t | 1.035 |  | 0 |  |  | základní |  | 0 | 0 | 0 | 0 | 0 | 16 | K | 1 |  |  |  | ROZPOCET | 0 | 0 | 0 | 0 | 0 | 1 | 0 | 16 | 96
| D | 713 | Izolace tepelné |  |  |  | 0 |  |  |  |  | 0 |  | 1.2167 |  | 0 | 2 | D | 0 |  |  |  | ROZPOCET | [6 empty] | 0
48 | K | 713121111RT1 | Izolace tepelná podlah na sucho, jednovrstvá | m2 | 311.44 |  | 0 |  |  | základní |  | 0 | 0 | 0 | 0 | 0 | 16 | K | 1 |  |  |  | ROZPOCET | 0 | 0 | 0 | 0 | 0 | 1 | 0 | 16 | 98
| P |  | Poznámka k položce: materiál ve specifikaci | [14 empty] | P | 1
| VV |  | "3.np" 16,3+2,1+16,52+4,72+17,08+16,35+4,69+17,69+15,64+3,33+14,88+13,1+26,17 |  | 168.57 | [12 empty] | VV | 1 | 2 | True | 0 | ROZPOCET
| VV |  | 8,39+19,53+15,86+3,36+17,35+4,74+17,55+16,05+4,71+16,36+16,95+2,02 |  | 142.87 | [12 empty] | VV | 1 | 2 | True | 0 | ROZPOCET
| VV |  | Součet |  | 311.44 | [12 empty] | VV | 1 | 4 | True | 1 | ROZPOCET
49 | K | 713191100R00 | Položení separační fólie | m2 | 311.44 |  | 0 |  |  | základní |  | 0 | 0 | 0 | 0 | 0 | 16 | K | 1 |  |  |  | ROZPOCET | 0 | 0 | 0 | 0 | 0 | 1 | 0 | 16 | 100
| VV |  | "3.np" 16,3+2,1+16,52+4,72+17,08+16,35+4,69+17,69+15,64+3,33+14,88+13,1+26,17 |  | 168.57 | [12 empty] | VV | 1 | 2 | True | 0 | ROZPOCET
| VV |  | 8,39+19,53+15,86+3,36+17,35+4,74+17,55+16,05+4,71+16,36+16,95+2,02 |  | 142.87 | [12 empty] | VV | 1 | 2 | True | 0 | ROZPOCET
| VV |  | Součet |  | 311.44 | [12 empty] | VV | 1 | 4 | True | 1 | ROZPOCET
50 | K | 713111111RT1 | Izolace tepelné stropů vrchem kladené volně | m2 | 311.43 |  | 0 |  |  | základní |  | 0 | 0 | 0 | 0 | 0 | 16 | K | 1 |  |  |  | ROZPOCET | 0 | 0 | 0 | 0 | 0 | 1 | 0 | 16 | 102
| P |  | Poznámka k položce: 1 vrstva - materiál ve specifikaci | [14 empty] | P | 1
| VV |  | "3.np" 16,3+2,1+16,52+4,72+17,08+16,35+4,69+17,69+15,64+3,33+14,88+13,09+26,17+8,39 |  | 176.95 | [12 empty] | VV | 1 | 2 | True | 0 | ROZPOCET
| VV |  | 19,53+15,86+3,36+17,35+4,74+17,55+16,05+4,71+16,36+16,95+2,02 |  | 134.48 | [12 empty] | VV | 1 | 2 | True | 0 | ROZPOCET
| VV |  | Součet |  | 311.43 | [12 empty] | VV | 1 | 4 | True | 1 | ROZPOCET
51 | K | 283763205 | Deska XPS tl. 80 mm, Pevnost v tlaku: 300 kP | m2 | 311.44 |  | 0 |  |  | základní |  | 0 | 0.00264 | 0.8222 | 0 | 0 | 16 | K | 1 |  |  |  | ROZPOCET | 0 | 0 | 0 | 0 | 0 | 1 | 0 | 16 | 104
| VV |  | "3.np" 16,3+2,1+16,52+4,72+17,08+16,35+4,69+17,69+15,64+3,33+14,88+13,1+26,17 |  | 168.57 | [12 empty] | VV | 1 | 2 | True | 0 | ROZPOCET
| VV |  | 8,39+19,53+15,86+3,36+17,35+4,74+17,55+16,05+4,71+16,36+16,95+2,02 |  | 142.87 | [12 empty] | VV | 1 | 2 | True | 0 | ROZPOCET
| VV |  | Součet |  | 311.44 | [12 empty] | VV | 1 | 4 | True | 1 | ROZPOCET
52 | K | 63181000 | Podkladová tkanina 1,5 x 50 m | kus | 4.16 |  | 0 |  |  | základní |  | 0 | 0.005 | 0.0208 | 0 | 0 | 16 | K | 1 |  |  |  | ROZPOCET | 0 | 0 | 0 | 0 | 0 | 1 | 0 | 16 | 106
| VV |  | "3.np" 312/75 |  | 4.16 | [12 empty] | VV | 1 | 2 | True | 0 | ROZPOCET
| VV |  | Součet |  | 4.16 | [12 empty] | VV | 1 | 4 | True | 1 | ROZPOCET
53 | K | 63151370.A | Deska z minerální plsti tl. 40 mm | m2 | 311.43 |  | 0 |  |  | základní |  | 0 | 0.0012 | 0.37372 | 0 | 0 | 16 | K | 1 |  |  |  | ROZPOCET | 0 | 0 | 0 | 0 | 0 | 1 | 0 | 16 | 108
| VV |  | "3.np" 16,3+2,1+16,52+4,72+17,08+16,35+4,69+17,69+15,64+3,33+14,88+13,09+26,17+8,39 |  | 176.95 | [12 empty] | VV | 1 | 2 | True | 0 | ROZPOCET
| VV |  | 19,53+15,86+3,36+17,35+4,74+17,55+16,05+4,71+16,36+16,95+2,02 |  | 134.48 | [12 empty] | VV | 1 | 2 | True | 0 | ROZPOCET
| VV |  | Součet |  | 311.43 | [12 empty] | VV | 1 | 4 | True | 1 | ROZPOCET
54 | K | 998713103R00 | Přesun hmot pro izolace tepelné, výšky do 24 m | t | 1.217 |  | 0 |  |  | základní |  | 0 | 0 | 0 | 0 | 0 | 16 | K | 1 |  |  |  | ROZPOCET | 0 | 0 | 0 | 0 | 0 | 1 | 0 | 16 | 110
| D | 725 | Zařizovací předměty |  |  |  | 0 |  |  |  |  | 0 |  | 0.99084 |  | 0 | 2 | D | 0 |  |  |  | ROZPOCET | [6 empty] | 0
55 | K | 725110811R00 | Demontáž klozetů splachovacích | soubor | 6 |  | 0 |  |  | základní |  | 0 | 0.01933 | 0.11598 | 0 | 0 | 16 | K | 1 |  |  |  | ROZPOCET | 0 | 0 | 0 | 0 | 0 | 1 | 0 | 16 | 112
| VV |  | "3.np" 6 |  | 6 | [12 empty] | VV | 1 | 2 | True | 0 | ROZPOCET
| VV |  | Součet |  | 6 | [12 empty] | VV | 1 | 4 | True | 1 | ROZPOCET
56 | K | 725210821R00 | Demontáž umyvadel bez výtokových armatur | soubor | 24 |  | 0 |  |  | základní |  | 0 | 0.01946 | 0.46704 | 0 | 0 | 16 | K | 1 |  |  |  | ROZPOCET | 0 | 0 | 0 | 0 | 0 | 1 | 0 | 16 | 114
| VV |  | "3.np" 24 |  | 24 | [12 empty] | VV | 1 | 2 | True | 0 | ROZPOCET
| VV |  | Součet |  | 24 | [12 empty] | VV | 1 | 4 | True | 1 | ROZPOCET
57 | K | 725240812R00 | Demontáž sprchových mís bez výtokových armatur | soubor | 4 |  | 0 |  |  | základní |  | 0 | 0.0245 | 0.098 | 0 | 0 | 16 | K | 1 |  |  |  | ROZPOCET | 0 | 0 | 0 | 0 | 0 | 1 | 0 | 16 | 116
| VV |  | "3.np" 4 |  | 4 | [12 empty] | VV | 1 | 2 | True | 0 | ROZPOCET
| VV |  | Součet |  | 4 | [12 empty] | VV | 1 | 4 | True | 1 | ROZPOCET
58 | K | 725820801R00 | Demontáž baterie nástěnné do G 3/4 | soubor | 32 |  | 0 |  |  | základní |  | 0 | 0.00156 | 0.04992 | 0 | 0 | 16 | K | 1 |  |  |  | ROZPOCET | 0 | 0 | 0 | 0 | 0 | 1 | 0 | 16 | 118
| VV |  | "3.np" 30 +2 |  | 32 | [12 empty] | VV | 1 | 2 | True | 0 | ROZPOCET
| VV |  | Součet |  | 32 | [12 empty] | VV | 1 | 4 | True | 1 | ROZPOCET
59 | K | 725220851R00 | Demontáž van včetně vybourání obezdezdívky | soubor | 2 |  | 0 |  |  | základní |  | 0 | 0.125 | 0.25 | 0 | 0 | 16 | K | 1 |  |  |  | ROZPOCET | 0 | 0 | 0 | 0 | 0 | 1 | 0 | 16 | 120
| VV |  | "3.np" 2 |  | 2 | [12 empty] | VV | 1 | 2 | True | 0 | ROZPOCET
| VV |  | Součet |  | 2 | [12 empty] | VV | 1 | 4 | True | 1 | ROZPOCET
60 | K | 725291114R00 | Madlo rovné bílé dl. 600 mm | soubor | 2 |  | 0 |  |  | základní |  | 0 | 0.0013 | 0.0026 | 0 | 0 | 16 | K | 1 |  |  |  | ROZPOCET | 0 | 0 | 0 | 0 | 0 | 1 | 0 | 16 | 122
| VV |  | "3.np" 1 |  | 1 | [12 empty] | VV | 1 | 2 | True | 0 | ROZPOCET
| VV |  | "01c 3.np"1 |  | 1 | [12 empty] | VV | 1 | 2 | True | 0 | ROZPOCET
| VV |  | Součet |  | 2 | [12 empty] | VV | 1 | 4 | True | 1 | ROZPOCET
61 | K | 725291136R00 | Madlo dvojité sklopné bílé dl. 852 mm | soubor | 1 |  | 0 |  |  | základní |  | 0 | 0.0023 | 0.0023 | 0 | 0 | 16 | K | 1 |  |  |  | ROZPOCET | 0 | 0 | 0 | 0 | 0 | 1 | 0 | 16 | 124
| VV |  | "01a" 1 |  | 1 | [12 empty] | VV | 1 | 2 | True | 0 | ROZPOCET
| VV |  | Součet |  | 1 | [12 empty] | VV | 1 | 4 | True | 1 | ROZPOCET
62 | K | 725291113R00 | Madlo rovné bílé dl. 500 mm | soubor | 2 |  | 0 |  |  | základní |  | 0 | 0.0011 | 0.0022 | 0 | 0 | 16 | K | 1 |  |  |  | ROZPOCET | 0 | 0 | 0 | 0 | 0 | 1 | 0 | 16 | 126
| VV |  | "01b"1 |  | 1 | [12 empty] | VV | 1 | 2 | True | 0 | ROZPOCET
| VV |  | "01c 3.np" 1 |  | 1 | [12 empty] | VV | 1 | 2 | True | 0 | ROZPOCET
| VV |  | Součet |  | 2 | [12 empty] | VV | 1 | 4 | True | 1 | ROZPOCET
63 | K | 725291135R00 | Madlo dvojité sklopné bílé dl. 600 mm | soubor | 1 |  | 0 |  |  | základní |  | 0 | 0.0018 | 0.0018 | 0 | 0 | 16 | K | 1 |  |  |  | ROZPOCET | 0 | 0 | 0 | 0 | 0 | 1 | 0 | 16 | 128
| VV |  | "01c 3.np" 1 |  | 1 | [12 empty] | VV | 1 | 2 | True | 0 | ROZPOCET
| VV |  | Součet |  | 1 | [12 empty] | VV | 1 | 4 | True | 1 | ROZPOCET
64 | K | 725291171R00 | Sedátko sklopné bílé | soubor | 1 |  | 0 |  |  | základní |  | 0 | 0.001 | 0.001 | 0 | 0 | 16 | K | 1 |  |  |  | ROZPOCET | 0 | 0 | 0 | 0 | 0 | 1 | 0 | 16 | 130
| VV |  | "01d 3.np" 1 |  | 1 | [12 empty] | VV | 1 | 2 | True | 0 | ROZPOCET
| VV |  | Součet |  | 1 | [12 empty] | VV | 1 | 4 | True | 1 | ROZPOCET
65 | K | 998725103R00 | Přesun hmot pro zařizovací předměty, výšky do 24 m | t | 0.991 |  | 0 |  |  | základní |  | 0 | 0 | 0 | 0 | 0 | 16 | K | 1 |  |  |  | ROZPOCET | 0 | 0 | 0 | 0 | 0 | 1 | 0 | 16 | 132
| D | 763 | Konstrukce suché výstavby |  |  |  | 0 |  |  |  |  | 0 |  | 0.01209 |  | 0 | 2 | D | 0 |  |  |  | ROZPOCET | [6 empty] | 0
66 | K | 763172311 | Montáž revizních dvířek SDK kcí vel. 200x200 mm | kus | 13 |  | 0 |  |  | základní |  | 0 | 3e-05 | 0.00039 | 0 | 0 | 16 | K | 1 |  |  |  | ROZPOCET | 0 | 0 | 0 | 0 | 0 | 1 | 0 | 16 | -100182636
| VV |  | do instalačních šachet 3.NP | [14 empty] | VV | 1 | 1 | True | 0 | ROZPOCET
| VV |  | 13 |  | 13 | [12 empty] | VV | 1 | 2 | True | 1 | ROZPOCET
67 | M | 59030710.1 | dvířka revizní 200x200mm | kus | 13 |  | 0 |  |  | základní |  | 0 | 0.0009 | 0.0117 | 0 | 0 | 32 | M | 1 |  |  |  | ROZPOCET | 0 | 0 | 0 | 0 | 0 | 1 | 0 | 16 | 1198749433
68 | K | 998763102 | Přesun hmot tonážní pro dřevostavby v objektech v do 24 m | t | 0.012 |  | 0 |  |  | základní |  | 0 | 0 | 0 | 0 | 0 | 16 | K | 1 |  |  |  | ROZPOCET | 0 | 0 | 0 | 0 | 0 | 1 | 0 | 16 | -1683751384
| D | 766 | Konstrukce truhlářské |  |  |  | 0 |  |  |  |  | 0 |  | 1.0442 |  | 0 | 2 | D | 0 |  |  |  | ROZPOCET | [6 empty] | 0
69 | K | 766670021R00 | Montáž kliky a štítku | kus | 44 |  | 0 |  |  | základní |  | 0 | 0 | 0 | 0 | 0 | 16 | K | 1 |  |  |  | ROZPOCET | 0 | 0 | 0 | 0 | 0 | 1 | 0 | 16 | 134
| VV |  | "3.np" 4+10+1+4+4+1+12+1+2+3+2 |  | 44 | [12 empty] | VV | 1 | 2 | True | 0 | ROZPOCET
| VV |  | Součet |  | 44 | [12 empty] | VV | 1 | 4 | True | 1 | ROZPOCET
70 | K | 766661112R00 | Montáž dveří do zárubně,otevíravých 1kř.do 0,8 m | kus | 18 |  | 0 |  |  | základní |  | 0 | 0 | 0 | 0 | 0 | 16 | K | 1 |  |  |  | ROZPOCET | 0 | 0 | 0 | 0 | 0 | 1 | 0 | 16 | 136
| VV |  | "D12, 3.np" 4 |  | 4 | [12 empty] | VV | 1 | 2 | True | 0 | ROZPOCET
| VV |  | "D12a, 3.np" 10 |  | 10 | [12 empty] | VV | 1 | 2 | True | 0 | ROZPOCET
| VV |  | "D12c, 3.np" 1 |  | 1 | [12 empty] | VV | 1 | 2 | True | 0 | ROZPOCET
| VV |  | "D13 3.np" 1 |  | 1 | [12 empty] | VV | 1 | 2 | True | 0 | ROZPOCET
| VV |  | "D15, 3.np" 2 |  | 2 | [12 empty] | VV | 1 | 2 | True | 0 | ROZPOCET
| VV |  | Součet |  | 18 | [12 empty] | VV | 1 | 4 | True | 1 | ROZPOCET
71 | K | 766661122R00 | Montáž dveří do zárubně,otevíravých 1kř.nad 0,8 m | kus | 6 |  | 0 |  |  | základní |  | 0 | 0 | 0 | 0 | 0 | 16 | K | 1 |  |  |  | ROZPOCET | 0 | 0 | 0 | 0 | 0 | 1 | 0 | 16 | 138
| VV |  | "D26, 3.np" 1 |  | 1 | [12 empty] | VV | 1 | 2 | True | 0 | ROZPOCET
| VV |  | "D26a, 3.np" 2 |  | 2 | [12 empty] | VV | 1 | 2 | True | 0 | ROZPOCET
| VV |  | "D26b, 3.np" 1 |  | 1 | [12 empty] | VV | 1 | 2 | True | 0 | ROZPOCET
| VV |  | "D36, 3.np" 2 |  | 2 | [12 empty] | VV | 1 | 2 | True | 0 | ROZPOCET
| VV |  | Součet |  | 6 | [12 empty] | VV | 1 | 4 | True | 1 | ROZPOCET
72 | K | 766661413R00 | Montáž dveří protipožár.1kř.do 80 cm, bez kukátka | kus | 5 |  | 0 |  |  | základní |  | 0 | 0 | 0 | 0 | 0 | 16 | K | 1 |  |  |  | ROZPOCET | 0 | 0 | 0 | 0 | 0 | 1 | 0 | 16 | 140
| VV |  | "D19, 3.np" 4 |  | 4 | [12 empty] | VV | 1 | 2 | True | 0 | ROZPOCET
| VV |  | "D19b, 3.np" 1 |  | 1 | [12 empty] | VV | 1 | 2 | True | 0 | ROZPOCET
| VV |  | Součet |  | 5 | [12 empty] | VV | 1 | 4 | True | 1 | ROZPOCET
73 | K | 766661422R00 | Montáž dveří protipožárních 1kříd. nad 80 cm | kus | 15 |  | 0 |  |  | základní |  | 0 | 0 | 0 | 0 | 0 | 16 | K | 1 |  |  |  | ROZPOCET | 0 | 0 | 0 | 0 | 0 | 1 | 0 | 16 | 142
| VV |  | "D23,3.np" 12 |  | 12 | [12 empty] | VV | 1 | 2 | True | 0 | ROZPOCET
| VV |  | "D27, 3.np" 1 |  | 1 | [12 empty] | VV | 1 | 2 | True | 0 | ROZPOCET
| VV |  | "D27a, 3.np" 2 |  | 2 | [12 empty] | VV | 1 | 2 | True | 0 | ROZPOCET
| VV |  | Součet |  | 15 | [12 empty] | VV | 1 | 4 | True | 1 | ROZPOCET
74 | K | 766664911R00 | Vyřezání otvoru v dveřních křídlech kompletizovan. | kus | 19 |  | 0 |  |  | základní |  | 0 | 0 | 0 | 0 | 0 | 16 | K | 1 |  |  |  | ROZPOCET | 0 | 0 | 0 | 0 | 0 | 1 | 0 | 16 | 144
| VV |  | "3.np" 4+10+1+1+1+2 |  | 19 | [12 empty] | VV | 1 | 2 | True | 0 | ROZPOCET
| VV |  | Součet |  | 19 | [12 empty] | VV | 1 | 4 | True | 1 | ROZPOCET
75 | K | 766000111 | D + M elox. hliníkové větrací mřížky 400/200 do dveří | Pár | 19 |  | 0 |  |  | základní |  | 0 | 0 | 0 | 0 | 0 | 16 | K | 1 |  |  |  | ROZPOCET | 0 | 0 | 0 | 0 | 0 | 1 | 0 | 16 | 146
| VV |  | "3.np" 4+10+1+1+1+2 |  | 19 | [12 empty] | VV | 1 | 2 | True | 0 | ROZPOCET
| VV |  | Součet |  | 19 | [12 empty] | VV | 1 | 4 | True | 1 | ROZPOCET
76 | K | 766000187 | Protipožární těsnění do ocel. zárubní | m | 99.9 |  | 0 |  |  | základní |  | 0 | 0 | 0 | 0 | 0 | 16 | K | 1 |  |  |  | ROZPOCET | 0 | 0 | 0 | 0 | 0 | 1 | 0 | 16 | 148
| P |  | Poznámka k položce: D+M | [14 empty] | P | 1
| VV |  | "3.np" (0,8+2,0*2)*5 + (1,1+2,0*2)*12+(0,9+2,0*2)*3 |  | 99.9 | [12 empty] | VV | 1 | 2 | True | 0 | ROZPOCET
| VV |  | Součet |  | 99.9 | [12 empty] | VV | 1 | 4 | True | 1 | ROZPOCET
77 | K | 766000188 | Protikouřové těsnění prahů zafrézované do dveřního křídla | ks | 20 |  | 0 |  |  | základní |  | 0 | 0 | 0 | 0 | 0 | 16 | K | 1 |  |  |  | ROZPOCET | 0 | 0 | 0 | 0 | 0 | 1 | 0 | 16 | 150
| P |  | Poznámka k položce: D+M, 800 - 1100 mm | [14 empty] | P | 1
| VV |  | "3.np" 4+1+12+1+2 |  | 20 | [12 empty] | VV | 1 | 2 | True | 0 | ROZPOCET
| VV |  | Součet |  | 20 | [12 empty] | VV | 1 | 4 | True | 1 | ROZPOCET
78 | K | 766000083 | Repase stávajích dvoukřídlích dveří a zárubní | ks | 1 |  | 0 |  |  | základní |  | 0 | 0 | 0 | 0 | 0 | 16 | K | 1 |  |  |  | ROZPOCET | 0 | 0 | 0 | 0 | 0 | 1 | 0 | 16 | 152
| P |  | Poznámka k položce: Dle PD | [14 empty] | P | 1
| VV |  | "D24, 3.np" 1 |  | 1 | [12 empty] | VV | 1 | 2 | True | 0 | ROZPOCET
| VV |  | Součet |  | 1 | [12 empty] | VV | 1 | 4 | True | 1 | ROZPOCET
79 | K | 766666112R00 | Montáž dveří posuvných, osazení závěsu, 1kř. | kus | 1 |  | 0 |  |  | základní |  | 0 | 0 | 0 | 0 | 0 | 16 | K | 1 |  |  |  | ROZPOCET | 0 | 0 | 0 | 0 | 0 | 1 | 0 | 16 | 154
| VV |  | "D14, 3.np" 1 |  | 1 | [12 empty] | VV | 1 | 2 | True | 0 | ROZPOCET
| VV |  | Součet |  | 1 | [12 empty] | VV | 1 | 4 | True | 1 | ROZPOCET
80 | K | 766000041 | Repase vnitřní stěny s dveřmi | ks | 1 |  | 0 |  |  | základní |  | 0 | 0 | 0 | 0 | 0 | 16 | K | 1 |  |  |  | ROZPOCET | 0 | 0 | 0 | 0 | 0 | 1 | 0 | 16 | 156
| VV |  | "D31, 3.np" 1 |  | 1 | [12 empty] | VV | 1 | 2 | True | 0 | ROZPOCET
| VV |  | Součet |  | 1 | [12 empty] | VV | 1 | 4 | True | 1 | ROZPOCET
81 | K | 766000043 | Dřevěné okno rámové 1800x500 | ks | 1 |  | 0 |  |  | základní |  | 0 | 0.02 | 0.02 | 0 | 0 | 16 | K | 1 |  |  |  | ROZPOCET | 0 | 0 | 0 | 0 | 0 | 1 | 0 | 16 | 158
| VV |  | "O01 3.np" 1 |  | 1 | [12 empty] | VV | 1 | 2 | True | 0 | ROZPOCET
| VV |  | Součet |  | 1 | [12 empty] | VV | 1 | 4 | True | 1 | ROZPOCET
82 | K | 766000190 | Těsnění do ocel. zárubní | m | 109.1 |  | 0 |  |  | základní |  | 0 | 0 | 0 | 0 | 0 | 16 | K | 1 |  |  |  | ROZPOCET | 0 | 0 | 0 | 0 | 0 | 1 | 0 | 16 | 160
| P |  | Poznámka k položce: D+M | [14 empty] | P | 1
| VV |  | "3.np" (0,7+2,0*2)*(4+10+1+1+2)+(0,9+4,0)*(1+2+2) |  | 109.1 | [12 empty] | VV | 1 | 2 | True | 0 | ROZPOCET
| VV |  | Součet |  | 109.1 | [12 empty] | VV | 1 | 4 | True | 1 | ROZPOCET
83 | K | 54914625 | Dveřní kování dle popisu v PSV | kus | 44 |  | 0 |  |  | základní |  | 0 | 0.0008 | 0.0352 | 0 | 0 | 16 | K | 1 |  |  |  | ROZPOCET | 0 | 0 | 0 | 0 | 0 | 1 | 0 | 16 | 162
| VV |  | "3.np" 4+10+1+4+4+1+12+1+2+3+2 |  | 44 | [12 empty] | VV | 1 | 2 | True | 0 | ROZPOCET
| VV |  | Součet |  | 44 | [12 empty] | VV | 1 | 4 | True | 1 | ROZPOCET
84 | K | 611601201 | Dveře vnitřní HPL plné 1kř. 60x197 cm | kus | 1 |  | 0 |  |  | základní |  | 0 | 0.015 | 0.015 | 0 | 0 | 16 | K | 1 |  |  |  | ROZPOCET | 0 | 0 | 0 | 0 | 0 | 1 | 0 | 16 | 164
| VV |  | "D13 3.np" 1 |  | 1 | [12 empty] | VV | 1 | 2 | True | 0 | ROZPOCET
| VV |  | Součet |  | 1 | [12 empty] | VV | 1 | 4 | True | 1 | ROZPOCET
85 | K | 611601202 | Dveře vnitřní HPL plné 1kř. 70x197 cm | kus | 17 |  | 0 |  |  | základní |  | 0 | 0.017 | 0.289 | 0 | 0 | 16 | K | 1 |  |  |  | ROZPOCET | 0 | 0 | 0 | 0 | 0 | 1 | 0 | 16 | 166
| VV |  | "D12, 3.np" 4 |  | 4 | [12 empty] | VV | 1 | 2 | True | 0 | ROZPOCET
| VV |  | "D12a, 3.np" 10 |  | 10 | [12 empty] | VV | 1 | 2 | True | 0 | ROZPOCET
| VV |  | "D12c, 3.np" 1 |  | 1 | [12 empty] | VV | 1 | 2 | True | 0 | ROZPOCET
| VV |  | "D15, 3.np" 2 |  | 2 | [12 empty] | VV | 1 | 2 | True | 0 | ROZPOCET
| VV |  | Součet |  | 17 | [12 empty] | VV | 1 | 4 | True | 1 | ROZPOCET
86 | K | 611601204 | Dveře vnitřní HPL plné 1kř. 90x197 cm | kus | 6 |  | 0 |  |  | základní |  | 0 | 0.021 | 0.126 | 0 | 0 | 16 | K | 1 |  |  |  | ROZPOCET | 0 | 0 | 0 | 0 | 0 | 1 | 0 | 16 | 168
| VV |  | "D26, 3.np" 1 |  | 1 | [12 empty] | VV | 1 | 2 | True | 0 | ROZPOCET
| VV |  | "D26a, 3.np" 2 |  | 2 | [12 empty] | VV | 1 | 2 | True | 0 | ROZPOCET
| VV |  | "D26b, 3.np" 1 |  | 1 | [12 empty] | VV | 1 | 2 | True | 0 | ROZPOCET
| VV |  | "D36, 3.np" 2 |  | 2 | [12 empty] | VV | 1 | 2 | True | 0 | ROZPOCET
| VV |  | Součet |  | 6 | [12 empty] | VV | 1 | 4 | True | 1 | ROZPOCET
87 | K | 61165611 | Dveře protipožární EI30 plné 80x197 cm , HPL | kus | 5 |  | 0 |  |  | základní |  | 0 | 0.025 | 0.125 | 0 | 0 | 16 | K | 1 |  |  |  | ROZPOCET | 0 | 0 | 0 | 0 | 0 | 1 | 0 | 16 | 170
| VV |  | "D19, 3.np" 4 |  | 4 | [12 empty] | VV | 1 | 2 | True | 0 | ROZPOCET
| VV |  | "D19b, 3.np" 1 |  | 1 | [12 empty] | VV | 1 | 2 | True | 0 | ROZPOCET
| VV |  | Součet |  | 5 | [12 empty] | VV | 1 | 4 | True | 1 | ROZPOCET
88 | K | 61165613 | Dveře protipožární EI30 plné 110x197 cm HPL | kus | 12 |  | 0 |  |  | základní |  | 0 | 0.028 | 0.336 | 0 | 0 | 16 | K | 1 |  |  |  | ROZPOCET | 0 | 0 | 0 | 0 | 0 | 1 | 0 | 16 | 172
| VV |  | "D23,3.np" 12 |  | 12 | [12 empty] | VV | 1 | 2 | True | 0 | ROZPOCET
| VV |  | Součet |  | 12 | [12 empty] | VV | 1 | 4 | True | 1 | ROZPOCET
89 | K | 61165612 | Dveře protipožární EI30 plné 90x197 cm, HPL | kus | 3 |  | 0 |  |  | základní |  | 0 | 0.027 | 0.081 | 0 | 0 | 16 | K | 1 |  |  |  | ROZPOCET | 0 | 0 | 0 | 0 | 0 | 1 | 0 | 16 | 174
| VV |  | "D27, 3.np" 1 |  | 1 | [12 empty] | VV | 1 | 2 | True | 0 | ROZPOCET
| VV |  | "D27a, 3.np" 2 |  | 2 | [12 empty] | VV | 1 | 2 | True | 0 | ROZPOCET
| VV |  | Součet |  | 3 | [12 empty] | VV | 1 | 4 | True | 1 | ROZPOCET
90 | K | 611601202.1 | Dveře vnitřní HPL plné 1kř. 70x197 cm, posuvné do pouzdra | kus | 1 |  | 0 |  |  | základní |  | 0 | 0.017 | 0.017 | 0 | 0 | 16 | K | 1 |  |  |  | ROZPOCET | 0 | 0 | 0 | 0 | 0 | 1 | 0 | 16 | 176
| VV |  | "D14, 3.np" 1 |  | 1 | [12 empty] | VV | 1 | 2 | True | 0 | ROZPOCET
| VV |  | Součet |  | 1 | [12 empty] | VV | 1 | 4 | True | 1 | ROZPOCET
91 | K | 998766103R00 | Přesun hmot pro truhlářské konstr., výšky do 24 m | t | 1.044 |  | 0 |  |  | základní |  | 0 | 0 | 0 | 0 | 0 | 16 | K | 1 |  |  |  | ROZPOCET | 0 | 0 | 0 | 0 | 0 | 1 | 0 | 16 | 178
| D | 771 | Podlahy z dlaždic |  |  |  | 0 |  |  |  |  | 0 |  | 3.7353 |  | 0 | 2 | D | 0 |  |  |  | ROZPOCET | [6 empty] | 0
92 | K | 771101101R00 | Vysávání podlah prům.vysavačem pro pokládku dlažby | m2 | 112.942 |  | 0 |  |  | základní |  | 0 | 0 | 0 | 0 | 0 | 16 | K | 1 |  |  |  | ROZPOCET | 0 | 0 | 0 | 0 | 0 | 1 | 0 | 16 | 180
| VV |  | "3.np" 134,64/100*30+2,1+4,72+4,69+3,33+3,36+4,74+4,71+2,02+4,13+5,11+1,21+4,2+3,83 |  | 88.542 | [12 empty] | VV | 1 | 2 | True | 0 | ROZPOCET
| VV |  | 7,46+2,89+1,57+2,37+7,49+2,62 |  | 24.4 | [12 empty] | VV | 1 | 2 | True | 0 | ROZPOCET
| VV |  | Součet |  | 112.942 | [12 empty] | VV | 1 | 4 | True | 1 | ROZPOCET
93 | K | 771101210RT1 | Penetrace podkladu pod dlažby | m2 | 112.942 |  | 0 |  |  | základní |  | 0 | 0.00021 | 0.023718 | 0 | 0 | 16 | K | 1 |  |  |  | ROZPOCET | 0 | 0 | 0 | 0 | 0 | 1 | 0 | 16 | 182
| P |  | Poznámka k položce: penetrační nátěr | [14 empty] | P | 1
| VV |  | "3.np" 134,64/100*30+2,1+4,72+4,69+3,33+3,36+4,74+4,71+2,02+4,13+5,11+1,21+4,2+3,83 |  | 88.542 | [12 empty] | VV | 1 | 2 | True | 0 | ROZPOCET
| VV |  | 7,46+2,89+1,57+2,37+7,49+2,62 |  | 24.4 | [12 empty] | VV | 1 | 2 | True | 0 | ROZPOCET
| VV |  | Součet |  | 112.942 | [12 empty] | VV | 1 | 4 | True | 1 | ROZPOCET
94 | K | 771101115R00 | Vyrovnání podkladů samonivel. hmotou tl. do 10 mm | m2 | 112.942 |  | 0 |  |  | základní |  | 0 | 0 | 0 | 0 | 0 | 16 | K | 1 |  |  |  | ROZPOCET | 0 | 0 | 0 | 0 | 0 | 1 | 0 | 16 | 184
| P |  | Poznámka k položce: včetně niv. hmoty | [14 empty] | P | 1
| VV |  | "3.np" 134,64/100*30+2,1+4,72+4,69+3,33+3,36+4,74+4,71+2,02+4,13+5,11+1,21+4,2+3,83 |  | 88.542 | [12 empty] | VV | 1 | 2 | True | 0 | ROZPOCET
| VV |  | 7,46+2,89+1,57+2,37+7,49+2,62 |  | 24.4 | [12 empty] | VV | 1 | 2 | True | 0 | ROZPOCET
| VV |  | Součet |  | 112.942 | [12 empty] | VV | 1 | 4 | True | 1 | ROZPOCET
95 | K | 771575107R00 | Montáž podlah keram.,režné hladké, tmel, 20x20 cm | m2 | 40.392 |  | 0 |  |  | základní |  | 0 | 0.00483 | 0.19509 | 0 | 0 | 16 | K | 1 |  |  |  | ROZPOCET | 0 | 0 | 0 | 0 | 0 | 1 | 0 | 16 | 186
| VV |  | "3.np chodba" 134,64/100*30 |  | 40.392 | [12 empty] | VV | 1 | 2 | True | 0 | ROZPOCET
| VV |  | Součet |  | 40.392 | [12 empty] | VV | 1 | 4 | True | 1 | ROZPOCET
96 | K | 771411043R00 | Obklad soklíků s požlábkem porovinových 15x15 cm | m | 26.93 |  | 0 |  |  | základní |  | 0 | 0.01213 | 0.32666 | 0 | 0 | 16 | K | 1 |  |  |  | ROZPOCET | 0 | 0 | 0 | 0 | 0 | 1 | 0 | 16 | 188
| VV |  | "301"(2*52,5+2*2,54-(1,1*13+0,8*4+0,9*6+1,85*2+2,69))/3 |  | 26.93 | [12 empty] | VV | 1 | 2 | True | 0 | ROZPOCET
| VV |  | Součet |  | 26.93 | [12 empty] | VV | 1 | 4 | True | 1 | ROZPOCET
97 | K | 771475014R00 | Obklad soklíků keram.rovných, tmel,výška 10 cm | m | 14.32 |  | 0 |  |  | základní |  | 0 | 0.00032 | 0.0045824 | 0 | 0 | 16 | K | 1 |  |  |  | ROZPOCET | 0 | 0 | 0 | 0 | 0 | 1 | 0 | 16 | 190
| VV |  | "323" 1,4+1,0+1,53*2 |  | 5.46 | [12 empty] | VV | 1 | 2 | True | 0 | ROZPOCET
| VV |  | "325" 2,43*2+2,8*2-1,6 |  | 8.86 | [12 empty] | VV | 1 | 2 | True | 0 | ROZPOCET
| VV |  | Součet |  | 14.32 | [12 empty] | VV | 1 | 4 | True | 1 | ROZPOCET
98 | K | 771479001R00 | Řezání dlaždic keramických pro soklíky | m | 14.32 |  | 0 |  |  | základní |  | 0 | 0 | 0 | 0 | 0 | 16 | K | 1 |  |  |  | ROZPOCET | 0 | 0 | 0 | 0 | 0 | 1 | 0 | 16 | 192
| VV |  | "323" 1,4+1,0+1,53*2 |  | 5.46 | [12 empty] | VV | 1 | 2 | True | 0 | ROZPOCET
| VV |  | "325" 2,43*2+2,8*2-1,6 |  | 8.86 | [12 empty] | VV | 1 | 2 | True | 0 | ROZPOCET
| VV |  | Součet |  | 14.32 | [12 empty] | VV | 1 | 4 | True | 1 | ROZPOCET
99 | K | 771575109R00 | Montáž podlah keram.,hladké, tmel, 30x30 cm | m2 | 72.55 |  | 0 |  |  | základní |  | 0 | 0.00504 | 0.36565 | 0 | 0 | 16 | K | 1 |  |  |  | ROZPOCET | 0 | 0 | 0 | 0 | 0 | 1 | 0 | 16 | 194
| VV |  | "3.np" 2,1+4,72+4,69+3,33+3,36+4,74+4,71+2,02+4,13+5,11+1,21+4,2+3,83 |  | 48.15 | [12 empty] | VV | 1 | 2 | True | 0 | ROZPOCET
| VV |  | 7,46+2,89+1,57+2,37+7,49+2,62 |  | 24.4 | [12 empty] | VV | 1 | 2 | True | 0 | ROZPOCET
| VV |  | Součet |  | 72.55 | [12 empty] | VV | 1 | 4 | True | 1 | ROZPOCET
100 | K | 597643141 | Dlaždice 20x20, černá historizující, dle dlažeb na chodbách | m2 | 40.392 |  | 0 |  |  | základní |  | 0 | 0.0335 | 1.3531 | 0 | 0 | 16 | K | 1 |  |  |  | ROZPOCET | 0 | 0 | 0 | 0 | 0 | 1 | 0 | 16 | 196
| VV |  | "3.np chodba" 134,64/100*30 |  | 40.392 | [12 empty] | VV | 1 | 2 | True | 0 | ROZPOCET
| VV |  | Součet |  | 40.392 | [12 empty] | VV | 1 | 4 | True | 1 | ROZPOCET
101 | K | 597623182 | Sokl s požlábkem 10x10 historizující, černá dle dlažby na chodbách | kus | 270 |  | 0 |  |  | základní |  | 0 | 0.00013 | 0.0351 | 0 | 0 | 16 | K | 1 |  |  |  | ROZPOCET | 0 | 0 | 0 | 0 | 0 | 1 | 0 | 16 | 198
| VV |  | "3.np" 27*10 |  | 270 | [12 empty] | VV | 1 | 2 | True | 0 | ROZPOCET
| VV |  | Součet |  | 270 | [12 empty] | VV | 1 | 4 | True | 1 | ROZPOCET
102 | K | 597642030 | Dlažba 300x300x9 mm | m2 | 74.55 |  | 0 |  |  | základní |  | 0 | 0.0192 | 1.4314 | 0 | 0 | 16 | K | 1 |  |  |  | ROZPOCET | 0 | 0 | 0 | 0 | 0 | 1 | 0 | 16 | 200
| VV |  | "3.np" 2,1+4,72+4,69+3,33+3,36+4,74+4,71+2,02+4,13+5,11+1,21+4,2+3,83 |  | 48.15 | [12 empty] | VV | 1 | 2 | True | 0 | ROZPOCET
| VV |  | 7,46+2,89+1,57+2,37+7,49+2,62+2,0 |  | 26.4 | [12 empty] | VV | 1 | 2 | True | 0 | ROZPOCET
| VV |  | Součet |  | 74.55 | [12 empty] | VV | 1 | 4 | True | 1 | ROZPOCET
103 | K | 998771103R00 | Přesun hmot pro podlahy z dlaždic, výšky do 24 m | t | 3.735 |  | 0 |  |  | základní |  | 0 | 0 | 0 | 0 | 0 | 16 | K | 1 |  |  |  | ROZPOCET | 0 | 0 | 0 | 0 | 0 | 1 | 0 | 16 | 202
| D | 776 | Podlahy povlakové |  |  |  | 0 |  |  |  |  | 0 |  | 1.8112 |  | 0 | 2 | D | 0 |  |  |  | ROZPOCET | [6 empty] | 0
104 | K | 776401800RT1 | Demontáž soklíků nebo lišt, pryžových nebo z PVC | m | 375 |  | 0 |  |  | základní |  | 0 | 8e-05 | 0.03 | 0 | 0 | 16 | K | 1 |  |  |  | ROZPOCET | 0 | 0 | 0 | 0 | 0 | 1 | 0 | 16 | 204
| P |  | Poznámka k položce: odstranění a uložení na hromady | [14 empty] | P | 1
| VV |  | "3.np" 375 |  | 375 | [12 empty] | VV | 1 | 2 | True | 0 | ROZPOCET
| VV |  | Součet |  | 375 | [12 empty] | VV | 1 | 4 | True | 1 | ROZPOCET
105 | K | 776101101R00 | Vysávání podlah prům.vysavačem pod povlak.podlahy | m2 | 357.23 |  | 0 |  |  | základní |  | 0 | 0 | 0 | 0 | 0 | 16 | K | 1 |  |  |  | ROZPOCET | 0 | 0 | 0 | 0 | 0 | 1 | 0 | 16 | 206
| VV |  | "3.np" 16,3+16,52+17,08+16,35+17,69+15,64+14,88+13,09+26,17+8,4+19,53 |  | 181.65 | [12 empty] | VV | 1 | 2 | True | 0 | ROZPOCET
| VV |  | 15,86+17,35+17,55+16,05+16,36+16,95+25,25+15,08+15,10+7,09+12,94 |  | 175.58 | [12 empty] | VV | 1 | 2 | True | 0 | ROZPOCET
| VV |  | Součet |  | 357.23 | [12 empty] | VV | 1 | 4 | True | 1 | ROZPOCET
106 | K | 776101115R00 | Vyrovnání podkladů samonivelační hmotou s vláknem | m2 | 357.23 |  | 0 |  |  | základní |  | 0 | 0 | 0 | 0 | 0 | 16 | K | 1 |  |  |  | ROZPOCET | 0 | 0 | 0 | 0 | 0 | 1 | 0 | 16 | 208
| P |  | Poznámka k položce: vč. niv. hmoty | [14 empty] | P | 1
| VV |  | "3.np" 16,3+16,52+17,08+16,35+17,69+15,64+14,88+13,09+26,17+8,4+19,53 |  | 181.65 | [12 empty] | VV | 1 | 2 | True | 0 | ROZPOCET
| VV |  | 15,86+17,35+17,55+16,05+16,36+16,95+25,25+15,08+15,10+7,09+12,94 |  | 175.58 | [12 empty] | VV | 1 | 2 | True | 0 | ROZPOCET
| VV |  | Součet |  | 357.23 | [12 empty] | VV | 1 | 4 | True | 1 | ROZPOCET
107 | K | 776421100RT1 | Lepení podlahových soklíků z PVC a vinylu | m | 338.26 |  | 0 |  |  | základní |  | 0 | 3e-05 | 0.010148 | 0 | 0 | 16 | K | 1 |  |  |  | ROZPOCET | 0 | 0 | 0 | 0 | 0 | 1 | 0 | 16 | 210
| P |  | Poznámka k položce: pouze lepení - soklík ve specifikaci | [14 empty] | P | 1
| VV |  | "3.np" 5,7*24+3,2*24-(0,7*12+1,1*12)+6,7*6+4,1*4+3,77*2+4,05*4-0,9*3-1,2*2 |  | 267.24 | [12 empty] | VV | 1 | 2 | True | 0 | ROZPOCET
| VV |  | 5,67*4+5,72*2+2,47*2-0,8*3+4,11*2+3,0*2-0,8+2,45*2+2,54*2-2,8+4,17*2+3,46*2-1,5 |  | 71.02 | [12 empty] | VV | 1 | 2 | True | 0 | ROZPOCET
| VV |  | Součet |  | 338.26 | [12 empty] | VV | 1 | 4 | True | 1 | ROZPOCET
108 | K | 776521200R00 | Lepení povlakových podlah z dílců PVC a CV (vinyl) | m2 | 357.23 |  | 0 |  |  | základní |  | 0 | 0.00033 | 0.11789 | 0 | 0 | 16 | K | 1 |  |  |  | ROZPOCET | 0 | 0 | 0 | 0 | 0 | 1 | 0 | 16 | 212
| VV |  | "3.np" 16,3+16,52+17,08+16,35+17,69+15,64+14,88+13,09+26,17+8,4+19,53 |  | 181.65 | [12 empty] | VV | 1 | 2 | True | 0 | ROZPOCET
| VV |  | 15,86+17,35+17,55+16,05+16,36+16,95+25,25+15,08+15,10+7,09+12,94 |  | 175.58 | [12 empty] | VV | 1 | 2 | True | 0 | ROZPOCET
| VV |  | Součet |  | 357.23 | [12 empty] | VV | 1 | 4 | True | 1 | ROZPOCET
109 | K | 776511820RT2 | Odstranění PVC a koberců lepených s podložkou | m2 | 354.99 |  | 0 |  |  | základní |  | 0 | 0.001 | 0.35499 | 0 | 0 | 16 | K | 1 |  |  |  | ROZPOCET | 0 | 0 | 0 | 0 | 0 | 1 | 0 | 16 | 214
| P |  | Poznámka k položce: z ploch 10 - 20 m2 | [14 empty] | P | 1
| VV |  | "3.np" 18,65+19,04+19,38+18,96+18,58+19,27+28,27+26,18+28,34+19,49+19,72+19,32+18,58 |  | 273.78 | [12 empty] | VV | 1 | 2 | True | 0 | ROZPOCET
| VV |  | 18,7+19,19+14,54+12,94+15,84 |  | 81.21 | [12 empty] | VV | 1 | 2 | True | 0 | ROZPOCET
| VV |  | Součet |  | 354.99 | [12 empty] | VV | 1 | 4 | True | 1 | ROZPOCET
110 | K | 776981112RT2 | Lišta hliníková přechod., stejná výška povl.podlah | m | 35 |  | 0 |  |  | základní |  | 0 | 0.00023 | 0.00805 | 0 | 0 | 16 | K | 1 |  |  |  | ROZPOCET | 0 | 0 | 0 | 0 | 0 | 1 | 0 | 16 | 216
| P |  | Poznámka k položce: profil 25/A, samolepicí, šířky 35 mm | [14 empty] | P | 1
| VV |  | "3.np" 35*1,0 |  | 35 | [12 empty] | VV | 1 | 2 | True | 0 | ROZPOCET
| VV |  | Součet |  | 35 | [12 empty] | VV | 1 | 4 | True | 1 | ROZPOCET
111 | K | 776101121R00 | Provedení penetrace podkladu pod.povlak.podlahy | m2 | 714.46 |  | 0 |  |  | základní |  | 0 | 0 | 0 | 0 | 0 | 16 | K | 1 |  |  |  | ROZPOCET | 0 | 0 | 0 | 0 | 0 | 1 | 0 | 16 | 218
| P |  | Poznámka k položce: Včetně dodávky penetrace | [14 empty] | P | 1
| VV |  | "3.np" 16,3+16,52+17,08+16,35+17,69+15,64+14,88+13,09+26,17+8,4+19,53 |  | 181.65 | [12 empty] | VV | 1 | 2 | True | 0 | ROZPOCET
| VV |  | 15,86+17,35+17,55+16,05+16,36+16,95+25,25+15,08+15,10+7,09+12,94 |  | 175.58 | [12 empty] | VV | 1 | 2 | True | 0 | ROZPOCET
| VV |  | "3.np" 16,3+16,52+17,08+16,35+17,69+15,64+14,88+13,09+26,17+8,4+19,53 |  | 181.65 | [12 empty] | VV | 1 | 2 | True | 0 | ROZPOCET
| VV |  | 15,86+17,35+17,55+16,05+16,36+16,95+25,25+15,08+15,10+7,09+12,94 |  | 175.58 | [12 empty] | VV | 1 | 2 | True | 0 | ROZPOCET
| VV |  | Součet |  | 714.46 | [12 empty] | VV | 1 | 4 | True | 1 | ROZPOCET
112 | K | 283424022 | Fabion se začišťovací lištou z měkčeného PVC 2345 | m | 338.26 |  | 0 |  |  | základní |  | 0 | 0.00014 | 0.047356 | 0 | 0 | 16 | K | 1 |  |  |  | ROZPOCET | 0 | 0 | 0 | 0 | 0 | 1 | 0 | 16 | 220
| VV |  | "3.np" 5,7*24+3,2*24-(0,7*12+1,1*12)+6,7*6+4,1*4+3,77*2+4,05*4-0,9*3-1,2*2 |  | 267.24 | [12 empty] | VV | 1 | 2 | True | 0 | ROZPOCET
| VV |  | 5,67*4+5,72*2+2,47*2-0,8*3+4,11*2+3,0*2-0,8+2,45*2+2,54*2-2,8+4,17*2+3,46*2-1,5 |  | 71.02 | [12 empty] | VV | 1 | 2 | True | 0 | ROZPOCET
| VV |  | Součet |  | 338.26 | [12 empty] | VV | 1 | 4 | True | 1 | ROZPOCET
113 | K | 28410301 | Podlaha lepená Vinyl 2 mm | m2 | 304.44 |  | 0 |  |  | základní |  | 0 | 0.0036 | 1.096 | 0 | 0 | 16 | K | 1 |  |  |  | ROZPOCET | 0 | 0 | 0 | 0 | 0 | 1 | 0 | 16 | 222
| VV |  | "3.np" 16,3+16,52+17,08+16,35+17,69+15,64+14,88+13,09+8,4 |  | 135.95 | [12 empty] | VV | 1 | 2 | True | 0 | ROZPOCET
| VV |  | 15,86+17,35+17,55+16,05+16,36+16,95+25,25+15,08+15,10+12,94 |  | 168.49 | [12 empty] | VV | 1 | 2 | True | 0 | ROZPOCET
| VV |  | Součet |  | 304.44 | [12 empty] | VV | 1 | 4 | True | 1 | ROZPOCET
114 | K | 28410244 | Podlahovina vinyl elektrostatic 2,0 mm | m2 | 52.79 |  | 0 |  |  | základní |  | 0 | 0.00278 | 0.14676 | 0 | 0 | 16 | K | 1 |  |  |  | ROZPOCET | 0 | 0 | 0 | 0 | 0 | 1 | 0 | 16 | 224
| VV |  | "3.np" 7,09+19,53+26,17 |  | 52.79 | [12 empty] | VV | 1 | 2 | True | 0 | ROZPOCET
| VV |  | Součet |  | 52.79 | [12 empty] | VV | 1 | 4 | True | 1 | ROZPOCET
115 | K | 998776103R00 | Přesun hmot pro podlahy povlakové, výšky do 24 m | t | 1.811 |  | 0 |  |  | základní |  | 0 | 0 | 0 | 0 | 0 | 16 | K | 1 |  |  |  | ROZPOCET | 0 | 0 | 0 | 0 | 0 | 1 | 0 | 16 | 226
| D | 781 | Obklady (keramické) |  |  |  | 0 |  |  |  |  | 0 |  | 5.5764 |  | 0 | 2 | D | 0 |  |  |  | ROZPOCET | [6 empty] | 0
116 | K | 781101111R00 | Vyrovnání podkladu maltou ze SMS tl. do 7 mm | m2 | 286.634 |  | 0 |  |  | základní |  | 0 | 0 | 0 | 0 | 0 | 16 | K | 1 |  |  |  | ROZPOCET | 0 | 0 | 0 | 0 | 0 | 1 | 0 | 16 | 228
| VV |  | "302a" 2,2*(1,55*2+1,1*2)-0,7*1,97 |  | 10.281 | [12 empty] | VV | 1 | 2 | True | 0 | ROZPOCET
| VV |  | "303a" 2,2*(2,0*2+2,25*2+1,0*2)-0,7*1,97*2 |  | 20.342 | [12 empty] | VV | 1 | 2 | True | 0 | ROZPOCET
| VV |  | "305a" 2,2*(2,0*2+2,25*2+1,0*2)-0,7*1,97*2 |  | 20.342 | [12 empty] | VV | 1 | 2 | True | 0 | ROZPOCET
| VV |  | "307a" 2,2*(2,52*2+1,15*2)-0,7*1,97 |  | 14.769 | [12 empty] | VV | 1 | 2 | True | 0 | ROZPOCET
| VV |  | "311a" 2,2*(2,52*2+1,15*2)-0,7*1,97 |  | 14.769 | [12 empty] | VV | 1 | 2 | True | 0 | ROZPOCET
| VV |  | "312a" 2,2*(2,0*2+2,25*2+1,0*2)-0,7*1,97*2 |  | 20.342 | [12 empty] | VV | 1 | 2 | True | 0 | ROZPOCET
| VV |  | "314a" 2,2*(2,0*2+2,25*2+1,0*2)-0,7*1,97*2 |  | 20.342 | [12 empty] | VV | 1 | 2 | True | 0 | ROZPOCET
| VV |  | "316a" 2,2*(1,05*2+1,57*2)-1,97*0,7 |  | 10.149 | [12 empty] | VV | 1 | 2 | True | 0 | ROZPOCET
| VV |  | "318" 1,8*(2,38*2+1,6*2)-0,9*1,8 |  | 12.708 | [12 empty] | VV | 1 | 2 | True | 0 | ROZPOCET
| VV |  | "319" 2,2*(2,0*2+2,38*2+1,05*2)-0,9*1,97 |  | 22.119 | [12 empty] | VV | 1 | 2 | True | 0 | ROZPOCET
| VV |  | "322" 2,2*(0,85*2+1,4*2)-0,7*1,97 |  | 8.521 | [12 empty] | VV | 1 | 2 | True | 0 | ROZPOCET
| VV |  | "323" 1,8*(1,53+1,0*2) |  | 6.354 | [12 empty] | VV | 1 | 2 | True | 0 | ROZPOCET
| VV |  | "326" 1,6*(1,46*2+1,77*2)-0,7*1,6*3 |  | 6.976 | [12 empty] | VV | 1 | 2 | True | 0 | ROZPOCET
| VV |  | "327" 1,6*(1,77*2+0,87*2)-0,7*1,6 |  | 7.328 | [12 empty] | VV | 1 | 2 | True | 0 | ROZPOCET
| VV |  | "328" 1,6*(2,43*2+0,9*2)-0,7*1,6 |  | 9.536 | [12 empty] | VV | 1 | 2 | True | 0 | ROZPOCET
| VV |  | "329" 2,2*(2,94*2+2,42*2)-(0,7*1,97+0,9*1,97) |  | 20.432 | [12 empty] | VV | 1 | 2 | True | 0 | ROZPOCET
| VV |  | "330" 2,2*(2,42*2+0,95*2)-0,7*1,97 |  | 13.449 | [12 empty] | VV | 1 | 2 | True | 0 | ROZPOCET
| VV |  | "334" 1,5*2,0 |  | 3 | [12 empty] | VV | 1 | 2 | True | 0 | ROZPOCET
| VV |  | "301" 0,7*2,0*2 |  | 2.8 | [12 empty] | VV | 1 | 2 | True | 0 | ROZPOCET
| VV |  | "335" 1,5*2,0 |  | 3 | [12 empty] | VV | 1 | 2 | True | 0 | ROZPOCET
| VV |  | "317" 1,5*2,5 |  | 3.75 | [12 empty] | VV | 1 | 2 | True | 0 | ROZPOCET
| VV |  | "308" 1,5*(1,5+3,5+1,5) |  | 9.75 | [12 empty] | VV | 1 | 2 | True | 0 | ROZPOCET
| VV |  | "308a" 1,5*(1,5+3,1+1,2) |  | 8.7 | [12 empty] | VV | 1 | 2 | True | 0 | ROZPOCET
| VV |  | "309" 1,5*(1,25+5,0) |  | 9.375 | [12 empty] | VV | 1 | 2 | True | 0 | ROZPOCET
| VV |  | "310" 1,5*3,0 |  | 4.5 | [12 empty] | VV | 1 | 2 | True | 0 | ROZPOCET
| VV |  | "321" 1,5*2,0 |  | 3 | [12 empty] | VV | 1 | 2 | True | 0 | ROZPOCET
| VV |  | Součet |  | 286.634 | [12 empty] | VV | 1 | 4 | True | 1 | ROZPOCET
117 | K | 781101210RT1 | Penetrace podkladu pod obklady | m2 | 286.634 |  | 0 |  |  | základní |  | 0 | 0.00016 | 0.045861 | 0 | 0 | 16 | K | 1 |  |  |  | ROZPOCET | 0 | 0 | 0 | 0 | 0 | 1 | 0 | 16 | 230
| P |  | Poznámka k položce: penetrační nátěr Primer G | [14 empty] | P | 1
| VV |  | "302a" 2,2*(1,55*2+1,1*2)-0,7*1,97 |  | 10.281 | [12 empty] | VV | 1 | 2 | True | 0 | ROZPOCET
| VV |  | "303a" 2,2*(2,0*2+2,25*2+1,0*2)-0,7*1,97*2 |  | 20.342 | [12 empty] | VV | 1 | 2 | True | 0 | ROZPOCET
| VV |  | "305a" 2,2*(2,0*2+2,25*2+1,0*2)-0,7*1,97*2 |  | 20.342 | [12 empty] | VV | 1 | 2 | True | 0 | ROZPOCET
| VV |  | "307a" 2,2*(2,52*2+1,15*2)-0,7*1,97 |  | 14.769 | [12 empty] | VV | 1 | 2 | True | 0 | ROZPOCET
| VV |  | "311a" 2,2*(2,52*2+1,15*2)-0,7*1,97 |  | 14.769 | [12 empty] | VV | 1 | 2 | True | 0 | ROZPOCET
| VV |  | "312a" 2,2*(2,0*2+2,25*2+1,0*2)-0,7*1,97*2 |  | 20.342 | [12 empty] | VV | 1 | 2 | True | 0 | ROZPOCET
| VV |  | "314a" 2,2*(2,0*2+2,25*2+1,0*2)-0,7*1,97*2 |  | 20.342 | [12 empty] | VV | 1 | 2 | True | 0 | ROZPOCET
| VV |  | "316a" 2,2*(1,05*2+1,57*2)-1,97*0,7 |  | 10.149 | [12 empty] | VV | 1 | 2 | True | 0 | ROZPOCET
| VV |  | "318" 1,8*(2,38*2+1,6*2)-0,9*1,8 |  | 12.708 | [12 empty] | VV | 1 | 2 | True | 0 | ROZPOCET
| VV |  | "319" 2,2*(2,0*2+2,38*2+1,05*2)-0,9*1,97 |  | 22.119 | [12 empty] | VV | 1 | 2 | True | 0 | ROZPOCET
| VV |  | "322" 2,2*(0,85*2+1,4*2)-0,7*1,97 |  | 8.521 | [12 empty] | VV | 1 | 2 | True | 0 | ROZPOCET
| VV |  | "323" 1,8*(1,53+1,0*2) |  | 6.354 | [12 empty] | VV | 1 | 2 | True | 0 | ROZPOCET
| VV |  | "326" 1,6*(1,46*2+1,77*2)-0,7*1,6*3 |  | 6.976 | [12 empty] | VV | 1 | 2 | True | 0 | ROZPOCET
| VV |  | "327" 1,6*(1,77*2+0,87*2)-0,7*1,6 |  | 7.328 | [12 empty] | VV | 1 | 2 | True | 0 | ROZPOCET
| VV |  | "328" 1,6*(2,43*2+0,9*2)-0,7*1,6 |  | 9.536 | [12 empty] | VV | 1 | 2 | True | 0 | ROZPOCET
| VV |  | "329" 2,2*(2,94*2+2,42*2)-(0,7*1,97+0,9*1,97) |  | 20.432 | [12 empty] | VV | 1 | 2 | True | 0 | ROZPOCET
| VV |  | "330" 2,2*(2,42*2+0,95*2)-0,7*1,97 |  | 13.449 | [12 empty] | VV | 1 | 2 | True | 0 | ROZPOCET
| VV |  | "334" 1,5*2,0 |  | 3 | [12 empty] | VV | 1 | 2 | True | 0 | ROZPOCET
| VV |  | "301" 0,7*2,0*2 |  | 2.8 | [12 empty] | VV | 1 | 2 | True | 0 | ROZPOCET
| VV |  | "335" 1,5*2,0 |  | 3 | [12 empty] | VV | 1 | 2 | True | 0 | ROZPOCET
| VV |  | "317" 1,5*2,5 |  | 3.75 | [12 empty] | VV | 1 | 2 | True | 0 | ROZPOCET
| VV |  | "308" 1,5*(1,5+3,5+1,5) |  | 9.75 | [12 empty] | VV | 1 | 2 | True | 0 | ROZPOCET
| VV |  | "308a" 1,5*(1,5+3,1+1,2) |  | 8.7 | [12 empty] | VV | 1 | 2 | True | 0 | ROZPOCET
| VV |  | "309" 1,5*(1,25+5,0) |  | 9.375 | [12 empty] | VV | 1 | 2 | True | 0 | ROZPOCET
| VV |  | "310" 1,5*3,0 |  | 4.5 | [12 empty] | VV | 1 | 2 | True | 0 | ROZPOCET
| VV |  | "321" 1,5*2,0 |  | 3 | [12 empty] | VV | 1 | 2 | True | 0 | ROZPOCET
| VV |  | Součet |  | 286.634 | [12 empty] | VV | 1 | 4 | True | 1 | ROZPOCET
118 | K | 781415016R00 | Montáž obkladů stěn, porovin.,tmel, nad 20x25 cm | m2 | 286.634 |  | 0 |  |  | základní |  | 0 | 0.00497 | 1.4246 | 0 | 0 | 16 | K | 1 |  |  |  | ROZPOCET | 0 | 0 | 0 | 0 | 0 | 1 | 0 | 16 | 232
| VV |  | "302a" 2,2*(1,55*2+1,1*2)-0,7*1,97 |  | 10.281 | [12 empty] | VV | 1 | 2 | True | 0 | ROZPOCET
| VV |  | "303a" 2,2*(2,0*2+2,25*2+1,0*2)-0,7*1,97*2 |  | 20.342 | [12 empty] | VV | 1 | 2 | True | 0 | ROZPOCET
| VV |  | "305a" 2,2*(2,0*2+2,25*2+1,0*2)-0,7*1,97*2 |  | 20.342 | [12 empty] | VV | 1 | 2 | True | 0 | ROZPOCET
| VV |  | "307a" 2,2*(2,52*2+1,15*2)-0,7*1,97 |  | 14.769 | [12 empty] | VV | 1 | 2 | True | 0 | ROZPOCET
| VV |  | "311a" 2,2*(2,52*2+1,15*2)-0,7*1,97 |  | 14.769 | [12 empty] | VV | 1 | 2 | True | 0 | ROZPOCET
| VV |  | "312a" 2,2*(2,0*2+2,25*2+1,0*2)-0,7*1,97*2 |  | 20.342 | [12 empty] | VV | 1 | 2 | True | 0 | ROZPOCET
| VV |  | "314a" 2,2*(2,0*2+2,25*2+1,0*2)-0,7*1,97*2 |  | 20.342 | [12 empty] | VV | 1 | 2 | True | 0 | ROZPOCET
| VV |  | "316a" 2,2*(1,05*2+1,57*2)-1,97*0,7 |  | 10.149 | [12 empty] | VV | 1 | 2 | True | 0 | ROZPOCET
| VV |  | "318" 1,8*(2,38*2+1,6*2)-0,9*1,8 |  | 12.708 | [12 empty] | VV | 1 | 2 | True | 0 | ROZPOCET
| VV |  | "319" 2,2*(2,0*2+2,38*2+1,05*2)-0,9*1,97 |  | 22.119 | [12 empty] | VV | 1 | 2 | True | 0 | ROZPOCET
| VV |  | "322" 2,2*(0,85*2+1,4*2)-0,7*1,97 |  | 8.521 | [12 empty] | VV | 1 | 2 | True | 0 | ROZPOCET
| VV |  | "323" 1,8*(1,53+1,0*2) |  | 6.354 | [12 empty] | VV | 1 | 2 | True | 0 | ROZPOCET
| VV |  | "326" 1,6*(1,46*2+1,77*2)-0,7*1,6*3 |  | 6.976 | [12 empty] | VV | 1 | 2 | True | 0 | ROZPOCET
| VV |  | "327" 1,6*(1,77*2+0,87*2)-0,7*1,6 |  | 7.328 | [12 empty] | VV | 1 | 2 | True | 0 | ROZPOCET
| VV |  | "328" 1,6*(2,43*2+0,9*2)-0,7*1,6 |  | 9.536 | [12 empty] | VV | 1 | 2 | True | 0 | ROZPOCET
| VV |  | "329" 2,2*(2,94*2+2,42*2)-(0,7*1,97+0,9*1,97) |  | 20.432 | [12 empty] | VV | 1 | 2 | True | 0 | ROZPOCET
| VV |  | "330" 2,2*(2,42*2+0,95*2)-0,7*1,97 |  | 13.449 | [12 empty] | VV | 1 | 2 | True | 0 | ROZPOCET
| VV |  | "334" 1,5*2,0 |  | 3 | [12 empty] | VV | 1 | 2 | True | 0 | ROZPOCET
| VV |  | "301" 0,7*2,0*2 |  | 2.8 | [12 empty] | VV | 1 | 2 | True | 0 | ROZPOCET
| VV |  | "335" 1,5*2,0 |  | 3 | [12 empty] | VV | 1 | 2 | True | 0 | ROZPOCET
| VV |  | "317" 1,5*2,5 |  | 3.75 | [12 empty] | VV | 1 | 2 | True | 0 | ROZPOCET
| VV |  | "308" 1,5*(1,5+3,5+1,5) |  | 9.75 | [12 empty] | VV | 1 | 2 | True | 0 | ROZPOCET
| VV |  | "308a" 1,5*(1,5+3,1+1,2) |  | 8.7 | [12 empty] | VV | 1 | 2 | True | 0 | ROZPOCET
| VV |  | "309" 1,5*(1,25+5,0) |  | 9.375 | [12 empty] | VV | 1 | 2 | True | 0 | ROZPOCET
| VV |  | "310" 1,5*3,0 |  | 4.5 | [12 empty] | VV | 1 | 2 | True | 0 | ROZPOCET
| VV |  | "321" 1,5*2,0 |  | 3 | [12 empty] | VV | 1 | 2 | True | 0 | ROZPOCET
| VV |  | Součet |  | 286.634 | [12 empty] | VV | 1 | 4 | True | 1 | ROZPOCET
119 | K | 781497111RS2 | Lišta hliníková ukončovacích k obkladům | m | 98.9 |  | 0 |  |  | základní |  | 0 | 0.00013 | 0.012857 | 0 | 0 | 16 | K | 1 |  |  |  | ROZPOCET | 0 | 0 | 0 | 0 | 0 | 1 | 0 | 16 | 234
| P |  | Poznámka k položce: profil RB, pro tloušťku obkladu 8 mm | [14 empty] | P | 1
| VV |  | "3.np" 2,2*2+1,5*2+1,5*2+1,5*5+1,5*2+1,2+1,5+2,2*2+1,2+1,0+1,0+1,25+1,8*2+1,5*2+0,7*4 |  | 41.85 | [12 empty] | VV | 1 | 2 | True | 0 | ROZPOCET
| VV |  | 1,8*4+1,1*4+0,9+2,2+1,5+1,25+1,0+1,0+37,6 |  | 57.05 | [12 empty] | VV | 1 | 2 | True | 0 | ROZPOCET
| VV |  | Součet |  | 98.9 | [12 empty] | VV | 1 | 4 | True | 1 | ROZPOCET
120 | K | 597813724 | Obkládačka 20x20-40 | m2 | 300.966 |  | 0 |  |  | základní |  | 0 | 0.0136 | 4.0931 | 0 | 0 | 16 | K | 1 |  |  |  | ROZPOCET | 0 | 0 | 0 | 0 | 0 | 1 | 0 | 16 | 236
| VV |  | "302a" 2,2*(1,55*2+1,1*2)-0,7*1,97 |  | 10.281 | [12 empty] | VV | 1 | 2 | True | 0 | ROZPOCET
| VV |  | "303a" 2,2*(2,0*2+2,25*2+1,0*2)-0,7*1,97*2 |  | 20.342 | [12 empty] | VV | 1 | 2 | True | 0 | ROZPOCET
| VV |  | "305a" 2,2*(2,0*2+2,25*2+1,0*2)-0,7*1,97*2 |  | 20.342 | [12 empty] | VV | 1 | 2 | True | 0 | ROZPOCET
| VV |  | "307a" 2,2*(2,52*2+1,15*2)-0,7*1,97 |  | 14.769 | [12 empty] | VV | 1 | 2 | True | 0 | ROZPOCET
| VV |  | "311a" 2,2*(2,52*2+1,15*2)-0,7*1,97 |  | 14.769 | [12 empty] | VV | 1 | 2 | True | 0 | ROZPOCET
| VV |  | "312a" 2,2*(2,0*2+2,25*2+1,0*2)-0,7*1,97*2 |  | 20.342 | [12 empty] | VV | 1 | 2 | True | 0 | ROZPOCET
| VV |  | "314a" 2,2*(2,0*2+2,25*2+1,0*2)-0,7*1,97*2 |  | 20.342 | [12 empty] | VV | 1 | 2 | True | 0 | ROZPOCET
| VV |  | "316a" 2,2*(1,05*2+1,57*2)-1,97*0,7 |  | 10.149 | [12 empty] | VV | 1 | 2 | True | 0 | ROZPOCET
| VV |  | "318" 1,8*(2,38*2+1,6*2)-0,9*1,8 |  | 12.708 | [12 empty] | VV | 1 | 2 | True | 0 | ROZPOCET
| VV |  | "319" 2,2*(2,0*2+2,38*2+1,05*2)-0,9*1,97 |  | 22.119 | [12 empty] | VV | 1 | 2 | True | 0 | ROZPOCET
| VV |  | "322" 2,2*(0,85*2+1,4*2)-0,7*1,97 |  | 8.521 | [12 empty] | VV | 1 | 2 | True | 0 | ROZPOCET
| VV |  | "323" 1,8*(1,53+1,0*2) |  | 6.354 | [12 empty] | VV | 1 | 2 | True | 0 | ROZPOCET
| VV |  | "326" 1,6*(1,46*2+1,77*2)-0,7*1,6*3 |  | 6.976 | [12 empty] | VV | 1 | 2 | True | 0 | ROZPOCET
| VV |  | "327" 1,6*(1,77*2+0,87*2)-0,7*1,6 |  | 7.328 | [12 empty] | VV | 1 | 2 | True | 0 | ROZPOCET
| VV |  | "328" 1,6*(2,43*2+0,9*2)-0,7*1,6 |  | 9.536 | [12 empty] | VV | 1 | 2 | True | 0 | ROZPOCET
| VV |  | "329" 2,2*(2,94*2+2,42*2)-(0,7*1,97+0,9*1,97) |  | 20.432 | [12 empty] | VV | 1 | 2 | True | 0 | ROZPOCET
| VV |  | "330" 2,2*(2,42*2+0,95*2)-0,7*1,97 |  | 13.449 | [12 empty] | VV | 1 | 2 | True | 0 | ROZPOCET
| VV |  | "334" 1,5*2,0 |  | 3 | [12 empty] | VV | 1 | 2 | True | 0 | ROZPOCET
| VV |  | "301" 0,7*2,0*2 |  | 2.8 | [12 empty] | VV | 1 | 2 | True | 0 | ROZPOCET
| VV |  | "335" 1,5*2,0 |  | 3 | [12 empty] | VV | 1 | 2 | True | 0 | ROZPOCET
| VV |  | "317" 1,5*2,5 |  | 3.75 | [12 empty] | VV | 1 | 2 | True | 0 | ROZPOCET
| VV |  | "308" 1,5*(1,5+3,5+1,5) |  | 9.75 | [12 empty] | VV | 1 | 2 | True | 0 | ROZPOCET
| VV |  | "308a" 1,5*(1,5+3,1+1,2) |  | 8.7 | [12 empty] | VV | 1 | 2 | True | 0 | ROZPOCET
| VV |  | "309" 1,5*(1,25+5,0) |  | 9.375 | [12 empty] | VV | 1 | 2 | True | 0 | ROZPOCET
| VV |  | "310" 1,5*3,0 |  | 4.5 | [12 empty] | VV | 1 | 2 | True | 0 | ROZPOCET
| VV |  | "321" 1,5*2,0 |  | 3 | [12 empty] | VV | 1 | 2 | True | 0 | ROZPOCET
| VV |  | "ztratné 5%" 14,3317 |  | 14.332 | [12 empty] | VV | 1 | 2 | True | 0 | ROZPOCET
| VV |  | Součet |  | 300.966 | [12 empty] | VV | 1 | 4 | True | 1 | ROZPOCET
121 | K | 998781103R00 | Přesun hmot pro obklady keramické, výšky do 24 m | t | 5.576 |  | 0 |  |  | základní |  | 0 | 0 | 0 | 0 | 0 | 16 | K | 1 |  |  |  | ROZPOCET | 0 | 0 | 0 | 0 | 0 | 1 | 0 | 16 | 238
| D | 783 | Nátěry |  |  |  | 0 |  |  |  |  | 0 |  | 0 |  | 0 | 2 | D | 0 |  |  |  | ROZPOCET | [6 empty] | 0
122 | K | 783000006 | Nátěr zárubní | ks | 46 |  | 0 |  |  | základní |  | 0 | 0 | 0 | 0 | 0 | 16 | K | 1 |  |  |  | ROZPOCET | 0 | 0 | 0 | 0 | 0 | 1 | 0 | 16 | 240
| P |  | Poznámka k položce: 2 x email, odmaštění, obroušení | [14 empty] | P | 1
| VV |  | "3.np" 4+10+1+1+1+2+4+1+12+2+1+2+1+2+2 |  | 46 | [12 empty] | VV | 1 | 2 | True | 0 | ROZPOCET
| VV |  | Součet |  | 46 | [12 empty] | VV | 1 | 4 | True | 1 | ROZPOCET
| D | 784 | Malby |  |  |  | 0 |  |  |  |  | 0 |  | 2.5408 |  | 0 | 2 | D | 0 |  |  |  | ROZPOCET | [6 empty] | 0
123 | K | 784442001RT2 | Malba disperzní interiér.,výška do 3,8 m | m2 | 2418.151 |  | 0 |  |  | základní |  | 0 | 0.00064 | 1.5476 | 0 | 0 | 16 | K | 1 |  |  |  | ROZPOCET | 0 | 0 | 0 | 0 | 0 | 1 | 0 | 16 | 242
| P |  | Poznámka k položce: 1barevná, 2x nátěr, 1x penetrace | [14 empty] | P | 1
| VV |  | "302" 3,1*(3,4*2+5,69*2)+16,3 |  | 72.658 | [12 empty] | VV | 1 | 2 | True | 0 | ROZPOCET
| VV |  | "302a" 0,9*(1,1*2+1,55*2)+2,1 |  | 6.87 | [12 empty] | VV | 1 | 2 | True | 0 | ROZPOCET
| VV |  | "303" 3,1*(5,69*2+3,14*2)+16,52 |  | 71.266 | [12 empty] | VV | 1 | 2 | True | 0 | ROZPOCET
| VV |  | "303a" 0,9*(2,0*2+2,25*2)+4,72 |  | 12.37 | [12 empty] | VV | 1 | 2 | True | 0 | ROZPOCET
| VV |  | "304" 3,1*(3,24*2+5,69*2)+17,08 |  | 72.446 | [12 empty] | VV | 1 | 2 | True | 0 | ROZPOCET
| VV |  | "305" 3,1*(3,11*2+5,69*2)+16,35 |  | 70.91 | [12 empty] | VV | 1 | 2 | True | 0 | ROZPOCET
| VV |  | "305a" 0,9*(2,0*2+2,25*2)+4,69 |  | 12.34 | [12 empty] | VV | 1 | 2 | True | 0 | ROZPOCET
| VV |  | "306" 3,1*(3,35*2+5,69*2)+17,69 |  | 73.738 | [12 empty] | VV | 1 | 2 | True | 0 | ROZPOCET
| VV |  | "307" 3,1*(3,19*2+5,69*2)+15,64 |  | 70.696 | [12 empty] | VV | 1 | 2 | True | 0 | ROZPOCET
| VV |  | "307a" 0,9*(1,15*2+2,52*2)+3,33 |  | 9.936 | [12 empty] | VV | 1 | 2 | True | 0 | ROZPOCET
| VV |  | "308 a a" 3,1*(6,7*2+4,0*2)+2,4*4,09*2+14,88+13,2 |  | 114.052 | [12 empty] | VV | 1 | 2 | True | 0 | ROZPOCET
| VV |  | "309" 3,1*(6,7*2+3,77*2)+26,17+1,5*5,0 |  | 98.584 | [12 empty] | VV | 1 | 2 | True | 0 | ROZPOCET
| VV |  | "309a" 3,1*(2,0*2+4,05*2)+8,39 |  | 45.9 | [12 empty] | VV | 1 | 2 | True | 0 | ROZPOCET
| VV |  | "310" 3,1*(4,6*2+4,05*2)+19,53 |  | 73.16 | [12 empty] | VV | 1 | 2 | True | 0 | ROZPOCET
| VV |  | "311" 3,1*(3,23*2+5,69*2)+15,86 |  | 71.164 | [12 empty] | VV | 1 | 2 | True | 0 | ROZPOCET
| VV |  | "311a" 0,9*(1,15*2+2,52*2)+3,36 |  | 9.966 | [12 empty] | VV | 1 | 2 | True | 0 | ROZPOCET
| VV |  | "312" 3,1*(3,29*2+5,69*2)+17,35 |  | 73.026 | [12 empty] | VV | 1 | 2 | True | 0 | ROZPOCET
| VV |  | "312a" 0,9*(2,0*2+2,25*2)+4,74 |  | 12.39 | [12 empty] | VV | 1 | 2 | True | 0 | ROZPOCET
| VV |  | "313" 3,1*(3,33*2+5,69*2)+17,55 |  | 73.474 | [12 empty] | VV | 1 | 2 | True | 0 | ROZPOCET
| VV |  | "314" 3,1*(3,055*2+5,69*2)+16,05 |  | 70.269 | [12 empty] | VV | 1 | 2 | True | 0 | ROZPOCET
| VV |  | "314a" 0,9*(2,0*2+2,25*2)+4,71 |  | 12.36 | [12 empty] | VV | 1 | 2 | True | 0 | ROZPOCET
| VV |  | "315" 3,1*(3,115*2+5,69*2)+16,36 |  | 70.951 | [12 empty] | VV | 1 | 2 | True | 0 | ROZPOCET
| VV |  | "316" 3,1*(3,14*2+5,69*2)+16,95 |  | 71.696 | [12 empty] | VV | 1 | 2 | True | 0 | ROZPOCET
| VV |  | "316a" 0,9*(1,05*2+1,57*2)+2,02 |  | 6.736 | [12 empty] | VV | 1 | 2 | True | 0 | ROZPOCET
| VV |  | "301" 134,64*1,2+3,3*(52,52*2+2,54*2) |  | 524.964 | [12 empty] | VV | 1 | 2 | True | 0 | ROZPOCET
| VV |  | "317" 3,1*(5,67*2+5,95*2)+25,25 |  | 97.294 | [12 empty] | VV | 1 | 2 | True | 0 | ROZPOCET
| VV |  | "318" 1,3*(2,38*2+1,6*2)+4,13 |  | 14.478 | [12 empty] | VV | 1 | 2 | True | 0 | ROZPOCET
| VV |  | "319" 0,9*(2,0*2+2,38*2)+5,11 |  | 12.994 | [12 empty] | VV | 1 | 2 | True | 0 | ROZPOCET
| VV |  | "320" 3,1*(2,47*2+5,67*2)+15,08 |  | 65.548 | [12 empty] | VV | 1 | 2 | True | 0 | ROZPOCET
| VV |  | "335" 3,1*(4,11*2+2,99*2)+12,94 |  | 56.96 | [12 empty] | VV | 1 | 2 | True | 0 | ROZPOCET
| VV |  | "331" 36,8 + 3,3*(5,7*2+7,64*2) |  | 124.844 | [12 empty] | VV | 1 | 2 | True | 0 | ROZPOCET
| VV |  | "321" 3,1*(4,17*2+3,46*2)+15,1 |  | 62.406 | [12 empty] | VV | 1 | 2 | True | 0 | ROZPOCET
| VV |  | "322" 0,9*(0,85*2+1,4*2)+1,21 |  | 5.26 | [12 empty] | VV | 1 | 2 | True | 0 | ROZPOCET
| VV |  | "324" 0,9*(2,51*2+1,4*2)+3,83 |  | 10.868 | [12 empty] | VV | 1 | 2 | True | 0 | ROZPOCET
| VV |  | "323" 3,1*(2,42*2+1,53*2)+4,2-1,5*(1,53+1,0+0,6) |  | 23.995 | [12 empty] | VV | 1 | 2 | True | 0 | ROZPOCET
| VV |  | "329" 0,9*(2,94*2+2,42*2)+7,49 |  | 17.138 | [12 empty] | VV | 1 | 2 | True | 0 | ROZPOCET
| VV |  | "330" 0,9*(0,95*2+2,42*2)+2,62 |  | 8.686 | [12 empty] | VV | 1 | 2 | True | 0 | ROZPOCET
| VV |  | "325" 3,1*(2,43*2+2,8*2)+7,46 |  | 39.886 | [12 empty] | VV | 1 | 2 | True | 0 | ROZPOCET
| VV |  | "326" 1,5*(1,46*2+1,77*2)+2,89 |  | 12.58 | [12 empty] | VV | 1 | 2 | True | 0 | ROZPOCET
| VV |  | "327" 1,5*(0,87*2+1,77*2)+1,57 |  | 9.49 | [12 empty] | VV | 1 | 2 | True | 0 | ROZPOCET
| VV |  | "328" 1,5*(2,43*2+0,9*2)+2,37 |  | 12.36 | [12 empty] | VV | 1 | 2 | True | 0 | ROZPOCET
| VV |  | "334" 3,3*(2,45*2+2,54*2)+7,09*1,2 |  | 41.442 | [12 empty] | VV | 1 | 2 | True | 0 | ROZPOCET
| VV |  | Součet |  | 2418.151 | [12 empty] | VV | 1 | 4 | True | 1 | ROZPOCET
124 | K | 784402801R00 | Odstranění malby oškrábáním v místnosti H do 3,8 m | m2 | 662.089 |  | 0 |  |  | základní |  | 0 | 0 | 0 | 0 | 0 | 16 | K | 1 |  |  |  | ROZPOCET | 0 | 0 | 0 | 0 | 0 | 1 | 0 | 16 | 244
| VV |  | "301" 3,3*(52,5*2+2,54*2)-(1,1*1,97*12+0,9*1,97*2+0,8*1,97*3+0,9*1,97*2+1,85*2,2+3,7*3,21) |  | 309.493 | [12 empty] | VV | 1 | 2 | True | 0 | ROZPOCET
| VV |  | -(0,8*1,97*2+0,9*1,97*2)+135,66*1,2 |  | 156.094 | [12 empty] | VV | 1 | 2 | True | 0 | ROZPOCET
| VV |  | "334" 3,3*(2,45*2+2,54*2)-(1,97*2,2+0,8*1,97)+7,09*1,2 |  | 35.532 | [12 empty] | VV | 1 | 2 | True | 0 | ROZPOCET
| VV |  | "331" 37,0+3,5*(7,64*2+5,57*2+2,5*2+2,0*2) |  | 160.97 | [12 empty] | VV | 1 | 2 | True | 0 | ROZPOCET
| VV |  | Součet |  | 662.089 | [12 empty] | VV | 1 | 4 | True | 1 | ROZPOCET
125 | K | 784127101R00 | Vyhlazení disperzním tmelem , 1 x | m2 | 662.089 |  | 0 |  |  | základní |  | 0 | 0.0015 | 0.99313 | 0 | 0 | 16 | K | 1 |  |  |  | ROZPOCET | 0 | 0 | 0 | 0 | 0 | 1 | 0 | 16 | 246
| VV |  | "301" 3,3*(52,5*2+2,54*2)-(1,1*1,97*12+0,9*1,97*2+0,8*1,97*3+0,9*1,97*2+1,85*2,2+3,7*3,21) |  | 309.493 | [12 empty] | VV | 1 | 2 | True | 0 | ROZPOCET
| VV |  | -(0,8*1,97*2+0,9*1,97*2)+135,66*1,2 |  | 156.094 | [12 empty] | VV | 1 | 2 | True | 0 | ROZPOCET
| VV |  | "334" 3,3*(2,45*2+2,54*2)-(1,97*2,2+0,8*1,97)+7,09*1,2 |  | 35.532 | [12 empty] | VV | 1 | 2 | True | 0 | ROZPOCET
| VV |  | "331" 37,0+3,5*(7,64*2+5,57*2+2,5*2+2,0*2) |  | 160.97 | [12 empty] | VV | 1 | 2 | True | 0 | ROZPOCET
| VV |  | Součet |  | 662.089 | [12 empty] | VV | 1 | 4 | True | 1 | ROZPOCET
| D | 94 | Lešení a stavební výtahy |  |  |  | 0 |  |  |  |  | 0 |  | 0.89178 |  | 0 | 1 | D | 0 |  |  |  | ROZPOCET | [6 empty] | 0
126 | K | 941955002R00 | Lešení lehké pomocné, výška podlahy do 1,9 m | m2 | 564.42 |  | 0 |  |  | základní |  | 0 | 0.00158 | 0.89178 | 0 | 0 | 4 | K | 1 |  |  |  | ROZPOCET | 0 | 0 | 0 | 0 | 0 | 1 | 0 | 4 | 248
| VV |  | 614,18-(36,8+3,59+9,37) |  | 564.42 | [12 empty] | VV | 1 | 2 | True | 0 | ROZPOCET
| VV |  | Součet |  | 564.42 | [12 empty] | VV | 1 | 4 | True | 1 | ROZPOCET
127 | K | 945941003R00 | Montáž a revize závěsné klece délky do 6 m | kus | 1 |  | 0 |  |  | základní |  | 0 | 0 | 0 | 0 | 0 | 4 | K | 1 |  |  |  | ROZPOCET | 0 | 0 | 0 | 0 | 0 | 1 | 0 | 4 | 250
| VV |  | 1 |  | 1 | [12 empty] | VV | 1 | 2 | True | 0 | ROZPOCET
| VV |  | Součet |  | 1 | [12 empty] | VV | 1 | 4 | True | 1 | ROZPOCET
128 | K | 945941101R00 | Závěsná klec délky do 1,2 m, elektr., výška 50 m | den | 180 |  | 0 |  |  | základní |  | 0 | 0 | 0 | 0 | 0 | 4 | K | 1 |  |  |  | ROZPOCET | 0 | 0 | 0 | 0 | 0 | 1 | 0 | 4 | 252
| VV |  | 180 |  | 180 | [12 empty] | VV | 1 | 2 | True | 0 | ROZPOCET
| VV |  | Součet |  | 180 | [12 empty] | VV | 1 | 4 | True | 1 | ROZPOCET
129 | K | 945941803R00 | Demontáž závěsné klece délky do 6 m | kus | 1 |  | 0 |  |  | základní |  | 0 | 0 | 0 | 0 | 0 | 4 | K | 1 |  |  |  | ROZPOCET | 0 | 0 | 0 | 0 | 0 | 1 | 0 | 4 | 254
| VV |  | 1 |  | 1 | [12 empty] | VV | 1 | 2 | True | 0 | ROZPOCET
| VV |  | Součet |  | 1 | [12 empty] | VV | 1 | 4 | True | 1 | ROZPOCET
| D | 95 | Různé dokončovací konstrukce a práce na pozemních stavbách |  |  |  | 0 |  |  |  |  | 0 |  | 0.070659 |  | 0 | 1 | D | 0 |  |  |  | ROZPOCET | [6 empty] | 0
130 | K | 950000115 | Zakrývání podlah | m2 | 134.64 |  | 0 |  |  | základní |  | 0 | 0 | 0 | 0 | 0 | 4 | K | 1 |  |  |  | ROZPOCET | 0 | 0 | 0 | 0 | 0 | 1 | 0 | 4 | 256
| P |  | Poznámka k položce: OSB tl. 10 mm + folie + látková podložka | [14 empty] | P | 1
| VV |  | "301" 134,64 |  | 134.64 | [12 empty] | VV | 1 | 2 | True | 0 | ROZPOCET
| VV |  | Součet |  | 134.64 | [12 empty] | VV | 1 | 4 | True | 1 | ROZPOCET
131 | K | 952901111R00 | Vyčištění budov o výšce podlaží do 4 m | m2 | 601.22 |  | 0 |  |  | základní |  | 0 | 4e-05 | 0.024049 | 0 | 0 | 4 | K | 1 |  |  |  | ROZPOCET | 0 | 0 | 0 | 0 | 0 | 1 | 0 | 4 | 258
| VV |  | 614,18-(3,59+9,37) |  | 601.22 | [12 empty] | VV | 1 | 2 | True | 0 | ROZPOCET
| VV |  | Součet |  | 601.22 | [12 empty] | VV | 1 | 4 | True | 1 | ROZPOCET
132 | K | 950000028 | Montáž značek - směr úniku, nouzový východ | ks | 20 |  | 0 |  |  | základní |  | 0 | 0 | 0 | 0 | 0 | 4 | K | 1 |  |  |  | ROZPOCET | 0 | 0 | 0 | 0 | 0 | 1 | 0 | 4 | 260
| P |  | Poznámka k položce: Včetně značek | [14 empty] | P | 1
| VV |  | "3.np" 20 |  | 20 | [12 empty] | VV | 1 | 2 | True | 0 | ROZPOCET
| VV |  | Součet |  | 20 | [12 empty] | VV | 1 | 4 | True | 1 | ROZPOCET
133 | K | 953946111R00 | Osazení ventilačních mřížek | kus | 2 |  | 0 |  |  | základní |  | 0 | 4e-05 | 8e-05 | 0 | 0 | 4 | K | 1 |  |  |  | ROZPOCET | 0 | 0 | 0 | 0 | 0 | 1 | 0 | 4 | 262
| VV |  | "02 3.np" 2 |  | 2 | [12 empty] | VV | 1 | 2 | True | 0 | ROZPOCET
| VV |  | Součet |  | 2 | [12 empty] | VV | 1 | 4 | True | 1 | ROZPOCET
134 | K | 953941312R00 | Osazení požárního hasicího přístroje na stěnu | kus | 3 |  | 0 |  |  | základní |  | 0 | 1e-05 | 3e-05 | 0 | 0 | 4 | K | 1 |  |  |  | ROZPOCET | 0 | 0 | 0 | 0 | 0 | 1 | 0 | 4 | 264
| VV |  | "3.np" 3 |  | 3 | [12 empty] | VV | 1 | 2 | True | 0 | ROZPOCET
| VV |  | Součet |  | 3 | [12 empty] | VV | 1 | 4 | True | 1 | ROZPOCET
135 | K | 953941391R00 | Revize požárního hasicího přístroje do 5 ks | kus | 3 |  | 0 |  |  | základní |  | 0 | 0 | 0 | 0 | 0 | 4 | K | 1 |  |  |  | ROZPOCET | 0 | 0 | 0 | 0 | 0 | 1 | 0 | 4 | 266
| VV |  | "3.np" 3 |  | 3 | [12 empty] | VV | 1 | 2 | True | 0 | ROZPOCET
| VV |  | Součet |  | 3 | [12 empty] | VV | 1 | 4 | True | 1 | ROZPOCET
136 | K | 953941395R00 | Vystavení revizní zprávy-požární hasicí přístroj | kus | 1 |  | 0 |  |  | základní |  | 0 | 0 | 0 | 0 | 0 | 4 | K | 1 |  |  |  | ROZPOCET | 0 | 0 | 0 | 0 | 0 | 1 | 0 | 4 | 268
| VV |  | 1 |  | 1 | [12 empty] | VV | 1 | 2 | True | 0 | ROZPOCET
| VV |  | Součet |  | 1 | [12 empty] | VV | 1 | 4 | True | 1 | ROZPOCET
137 | K | 63000015 | Zpěňovací mřížka 150/150 s EI(30) | ks | 2 |  | 0 |  |  | základní |  | 0 | 0 | 0 | 0 | 0 | 4 | K | 1 |  |  |  | ROZPOCET | 0 | 0 | 0 | 0 | 0 | 1 | 0 | 4 | 270
| VV |  | "02 3.np" 2 |  | 2 | [12 empty] | VV | 1 | 2 | True | 0 | ROZPOCET
| VV |  | Součet |  | 2 | [12 empty] | VV | 1 | 4 | True | 1 | ROZPOCET
138 | K | 44984124 | Přístroj hasicí s hasící schopností 21A | kus | 3 |  | 0 |  |  | základní |  | 0 | 0.0155 | 0.0465 | 0 | 0 | 4 | K | 1 |  |  |  | ROZPOCET | 0 | 0 | 0 | 0 | 0 | 1 | 0 | 4 | 272
| VV |  | "3.np" 3 |  | 3 | [12 empty] | VV | 1 | 2 | True | 0 | ROZPOCET
| VV |  | Součet |  | 3 | [12 empty] | VV | 1 | 4 | True | 1 | ROZPOCET
| D | 96 | Bourání konstrukcí |  |  |  | 0 |  |  |  |  | 0 |  | 165.091 |  | 0 | 1 | D | 0 |  |  |  | ROZPOCET | [6 empty] | 0
139 | K | 968072455R00 | Vybourání kovových dveřních zárubní pl. do 2 m2 | m2 | 28.368 |  | 0 |  |  | základní |  | 0 | 0.07717 | 2.1892 | 0 | 0 | 4 | K | 1 |  |  |  | ROZPOCET | 0 | 0 | 0 | 0 | 0 | 1 | 0 | 4 | 274
| VV |  | "317-322" 0,8*1,97*2+0,9*1,97*2+0,7*1,97*2 |  | 9.456 | [12 empty] | VV | 1 | 2 | True | 0 | ROZPOCET
| VV |  | "323" 0,8*1,97 |  | 1.576 | [12 empty] | VV | 1 | 2 | True | 0 | ROZPOCET
| VV |  | "334" 0,8*1,97 |  | 1.576 | [12 empty] | VV | 1 | 2 | True | 0 | ROZPOCET
| VV |  | "324-330" 0,8*1,97+0,9*1,97*4+0,7*1,97+0,6*1,97*2 |  | 12.411 | [12 empty] | VV | 1 | 2 | True | 0 | ROZPOCET
| VV |  | "30*-309" 0,8*1,97+0,9*1,97 |  | 3.349 | [12 empty] | VV | 1 | 2 | True | 0 | ROZPOCET
| VV |  | Součet |  | 28.368 | [12 empty] | VV | 1 | 4 | True | 1 | ROZPOCET
140 | K | 968061125R00 | Vyvěšení dřevěných dveřních křídel pl. do 2 m2 | kus | 45 |  | 0 |  |  | základní |  | 0 | 0 | 0 | 0 | 0 | 4 | K | 1 |  |  |  | ROZPOCET | 0 | 0 | 0 | 0 | 0 | 1 | 0 | 4 | 276
| VV |  | "3.np" 28+9+8 |  | 45 | [12 empty] | VV | 1 | 2 | True | 0 | ROZPOCET
| VV |  | Součet |  | 45 | [12 empty] | VV | 1 | 4 | True | 1 | ROZPOCET
141 | K | 965081713R00 | Bourání dlažeb keramických tl.10 mm, nad 1 m2 | m2 | 67.6 |  | 0 |  |  | základní |  | 0 | 0.02 | 1.352 | 0 | 0 | 4 | K | 1 |  |  |  | ROZPOCET | 0 | 0 | 0 | 0 | 0 | 1 | 0 | 4 | 278
| VV |  | "325, 325a" 3,33+1,0 |  | 4.33 | [12 empty] | VV | 1 | 2 | True | 0 | ROZPOCET
| VV |  | "326-330" 10,23+4,2+7,46+1,4+5,64 |  | 28.93 | [12 empty] | VV | 1 | 2 | True | 0 | ROZPOCET
| VV |  | "318-322" 4,13+15,23+3,37+1,5+1,97+8,14 |  | 34.34 | [12 empty] | VV | 1 | 2 | True | 0 | ROZPOCET
| VV |  | Součet |  | 67.6 | [12 empty] | VV | 1 | 4 | True | 1 | ROZPOCET
142 | K | 968072456R00 | Vybourání kovových dveřních zárubní pl. nad 2 m2 | m2 | 33.8 |  | 0 |  |  | základní |  | 0 | 0.064 | 2.1632 | 0 | 0 | 4 | K | 1 |  |  |  | ROZPOCET | 0 | 0 | 0 | 0 | 0 | 1 | 0 | 4 | 280
| VV |  | "3.np - 302-316" 1,25*2,08*13 |  | 33.8 | [12 empty] | VV | 1 | 2 | True | 0 | ROZPOCET
| VV |  | Součet |  | 33.8 | [12 empty] | VV | 1 | 4 | True | 1 | ROZPOCET
143 | K | 962031116R00 | Bourání příček z cihel pálených plných tl. 140 mm | m2 | 14.245 |  | 0 |  |  | základní |  | 0 | 0.31967 | 4.5537 | 0 | 0 | 4 | K | 1 |  |  |  | ROZPOCET | 0 | 0 | 0 | 0 | 0 | 1 | 0 | 4 | 282
| VV |  | "317"3,5*(3,57+0,5) |  | 14.245 | [12 empty] | VV | 1 | 2 | True | 0 | ROZPOCET
| VV |  | Součet |  | 14.245 | [12 empty] | VV | 1 | 4 | True | 1 | ROZPOCET
144 | K | 965042231R00 | Bourání mazanin betonových tl. nad 10 cm, pl. 4 m2 | m3 | 18.845 |  | 0 |  |  | základní |  | 0 | 2.2 | 41.459 | 0 | 0 | 4 | K | 1 |  |  |  | ROZPOCET | 0 | 0 | 0 | 0 | 0 | 1 | 0 | 4 | 284
| VV |  | "302-316" 0,06*(18,65+19,04+19,38+18,96+18,58+19,27+28,27+26,18+28,34+19,49+19,72+19,32) |  | 15.312 | [12 empty] | VV | 1 | 2 | True | 0 | ROZPOCET
| VV |  | 0,06*(18,58+18,7+19,19) |  | 3.388 | [12 empty] | VV | 1 | 2 | True | 0 | ROZPOCET
| VV |  | " 3.np ve sprchách" 1,1*1,1*0,06*2 |  | 0.145 | [12 empty] | VV | 1 | 2 | True | 0 | ROZPOCET
| VV |  | Součet |  | 18.845 | [12 empty] | VV | 1 | 4 | True | 1 | ROZPOCET
145 | K | 963016151R00 | DMTZ podhledu SDK,2úrov.kříž.rošt,1xoplášť.12,5 mm | m2 | 419.56 |  | 0 |  |  | základní |  | 0 | 0.01268 | 5.32 | 0 | 0 | 4 | K | 1 |  |  |  | ROZPOCET | 0 | 0 | 0 | 0 | 0 | 1 | 0 | 4 | 286
| VV |  | "3.np" 18,65+19,04+19,38+18,96+15,58+19,27+28,27+26,18+28,34+19,49+19,72+19,32+18,58 |  | 270.78 | [12 empty] | VV | 1 | 2 | True | 0 | ROZPOCET
| VV |  | 18,7+19,19+14,54+4,13+15,23+3,37+1,5+1,97+8,14+12,94+15,84+3,33+0,97+10,23+4,2+7,46 |  | 141.74 | [12 empty] | VV | 1 | 2 | True | 0 | ROZPOCET
| VV |  | 1,4+5,64 |  | 7.04 | [12 empty] | VV | 1 | 2 | True | 0 | ROZPOCET
| VV |  | Součet |  | 419.56 | [12 empty] | VV | 1 | 4 | True | 1 | ROZPOCET
146 | K | 963016994R00 | Přípl.za DMTZ vrstvy tep.izolace tl.100 mm,podhled | m2 | 419.56 |  | 0 |  |  | základní |  | 0 | 0.0032 | 1.3426 | 0 | 0 | 4 | K | 1 |  |  |  | ROZPOCET | 0 | 0 | 0 | 0 | 0 | 1 | 0 | 4 | 288
| VV |  | "3.np" 18,65+19,04+19,38+18,96+15,58+19,27+28,27+26,18+28,34+19,49+19,72+19,32+18,58 |  | 270.78 | [12 empty] | VV | 1 | 2 | True | 0 | ROZPOCET
| VV |  | 18,7+19,19+14,54+4,13+15,23+3,37+1,5+1,97+8,14+12,94+15,84+3,33+0,97+10,23+4,2+7,46 |  | 141.74 | [12 empty] | VV | 1 | 2 | True | 0 | ROZPOCET
| VV |  | 1,4+5,64 |  | 7.04 | [12 empty] | VV | 1 | 2 | True | 0 | ROZPOCET
| VV |  | Součet |  | 419.56 | [12 empty] | VV | 1 | 4 | True | 1 | ROZPOCET
147 | K | 962031124R00 | Bourání příček z cihel pálených děrovan. tl.115 mm | m2 | 115.905 |  | 0 |  |  | základní |  | 0 | 0.18067 | 20.9406 | 0 | 0 | 4 | K | 1 |  |  |  | ROZPOCET | 0 | 0 | 0 | 0 | 0 | 1 | 0 | 4 | 290
| VV |  | "303-304" 3,5*5,7 |  | 19.95 | [12 empty] | VV | 1 | 2 | True | 0 | ROZPOCET
| VV |  | "309-310" 3,5*6,7 |  | 23.45 | [12 empty] | VV | 1 | 2 | True | 0 | ROZPOCET
| VV |  | "314-315" 3,5*5,7 |  | 19.95 | [12 empty] | VV | 1 | 2 | True | 0 | ROZPOCET
| VV |  | "319"0,95*3,5 |  | 3.325 | [12 empty] | VV | 1 | 2 | True | 0 | ROZPOCET
| VV |  | "320-322" 3,5*(2,47*2+1,4)-(0,7*1,97*2+0,8*1,97) |  | 17.856 | [12 empty] | VV | 1 | 2 | True | 0 | ROZPOCET
| VV |  | "324" 3,5*3,46-0,6*1,97+1,2*3,5-0,6*1,97 |  | 13.946 | [12 empty] | VV | 1 | 2 | True | 0 | ROZPOCET
| VV |  | "326"1,05*3,5 |  | 3.675 | [12 empty] | VV | 1 | 2 | True | 0 | ROZPOCET
| VV |  | "330"3,5*(2,43+1,05+1,35)-(0,7*1,97+0,9*1,97) |  | 13.753 | [12 empty] | VV | 1 | 2 | True | 0 | ROZPOCET
| VV |  | Součet |  | 115.905 | [12 empty] | VV | 1 | 4 | True | 1 | ROZPOCET
148 | K | 965082933R00 | Odstranění násypu tl. do 20 cm, plocha nad 2 m2 | m3 | 43.634 |  | 0 |  |  | základní |  | 0 | 1.4 | 61.0876 | 0 | 0 | 4 | K | 1 |  |  |  | ROZPOCET | 0 | 0 | 0 | 0 | 0 | 1 | 0 | 4 | 292
| VV |  | "302-316" 0,14*(18,65+19,04+19,38+18,96+18,58+19,27+28,27+26,18+28,34+19,49+19,72+19,32) |  | 35.728 | [12 empty] | VV | 1 | 2 | True | 0 | ROZPOCET
| VV |  | 0,14*(18,58+18,7+19,19) |  | 7.906 | [12 empty] | VV | 1 | 2 | True | 0 | ROZPOCET
| VV |  | Součet |  | 43.634 | [12 empty] | VV | 1 | 4 | True | 1 | ROZPOCET
149 | K | 964073321R00 | Vybourání nosníků ze zdi cihelné dl. 6 m, 20 kg/m | t | 0.8 |  | 0 |  |  | základní |  | 0 | 1.2955 | 1.0364 | 0 | 0 | 4 | K | 1 |  |  |  | ROZPOCET | 0 | 0 | 0 | 0 | 0 | 1 | 0 | 4 | 294
| VV |  | "3.np v podlaze" 6,2*25/1000*4+7,2*25/1000 |  | 0.8 | [12 empty] | VV | 1 | 2 | True | 0 | ROZPOCET
| VV |  | Součet |  | 0.8 | [12 empty] | VV | 1 | 4 | True | 1 | ROZPOCET
150 | K | 962032231R00 | Bourání zdiva z cihel pálených na MVC | m3 | 10.973 |  | 0 |  |  | základní |  | 0 | 1.8013 | 19.7654 | 0 | 0 | 4 | K | 1 |  |  |  | ROZPOCET | 0 | 0 | 0 | 0 | 0 | 1 | 0 | 4 | 296
| VV |  | "312-313" 3,5*0,25*5,7 |  | 4.988 | [12 empty] | VV | 1 | 2 | True | 0 | ROZPOCET
| VV |  | "305-306" 3,5*0,3*5,7 |  | 5.985 | [12 empty] | VV | 1 | 2 | True | 0 | ROZPOCET
| VV |  | Součet |  | 10.973 | [12 empty] | VV | 1 | 4 | True | 1 | ROZPOCET
151 | K | 965081802R00 | Bourání soklíků z dlažeb teracových, čedičových | m | 26.93 |  | 0 |  |  | základní |  | 0 | 0.00824 | 0.2219 | 0 | 0 | 4 | K | 1 |  |  |  | ROZPOCET | 0 | 0 | 0 | 0 | 0 | 1 | 0 | 4 | 298
| VV |  | "301"(2*52,5+2*2,54-(1,1*13+0,8*4+0,9*6+1,85*2+2,69))/3 |  | 26.93 | [12 empty] | VV | 1 | 2 | True | 0 | ROZPOCET
| VV |  | Součet |  | 26.93 | [12 empty] | VV | 1 | 4 | True | 1 | ROZPOCET
152 | K | 965048150R00 | Dočištění povrchu po vybourání dlažeb, tmel do 50% | m2 | 67.6 |  | 0 |  |  | základní |  | 0 | 0.00175 | 0.1183 | 0 | 0 | 4 | K | 1 |  |  |  | ROZPOCET | 0 | 0 | 0 | 0 | 0 | 1 | 0 | 4 | 300
| VV |  | "325, 325a" 3,33+1,0 |  | 4.33 | [12 empty] | VV | 1 | 2 | True | 0 | ROZPOCET
| VV |  | "326-330" 10,23+4,2+7,46+1,4+5,64 |  | 28.93 | [12 empty] | VV | 1 | 2 | True | 0 | ROZPOCET
| VV |  | "318-322" 4,13+15,23+3,37+1,5+1,97+8,14 |  | 34.34 | [12 empty] | VV | 1 | 2 | True | 0 | ROZPOCET
| VV |  | Součet |  | 67.6 | [12 empty] | VV | 1 | 4 | True | 1 | ROZPOCET
153 | K | 968072455R00 | Vybourání kovových dveřních zárubní pl. do 2 m2 | m2 | 28.368 |  | 0 |  |  | základní |  | 0 | 0.07717 | 2.1892 | 0 | 0 | 4 | K | 1 |  |  |  | ROZPOCET | 0 | 0 | 0 | 0 | 0 | 1 | 0 | 4 | 302
| VV |  | "317-322" 0,8*1,97*2+0,9*1,97*2+0,7*1,97*2 |  | 9.456 | [12 empty] | VV | 1 | 2 | True | 0 | ROZPOCET
| VV |  | "323" 0,8*1,97 |  | 1.576 | [12 empty] | VV | 1 | 2 | True | 0 | ROZPOCET
| VV |  | "334" 0,8*1,97 |  | 1.576 | [12 empty] | VV | 1 | 2 | True | 0 | ROZPOCET
| VV |  | "324-330" 0,8*1,97+0,9*1,97*4+0,7*1,97+0,6*1,97*2 |  | 12.411 | [12 empty] | VV | 1 | 2 | True | 0 | ROZPOCET
| VV |  | "30*-309" 0,8*1,97+0,9*1,97 |  | 3.349 | [12 empty] | VV | 1 | 2 | True | 0 | ROZPOCET
| VV |  | Součet |  | 28.368 | [12 empty] | VV | 1 | 4 | True | 1 | ROZPOCET
154 | K | 968061125R00 | Vyvěšení dřevěných dveřních křídel pl. do 2 m2 | kus | 45 |  | 0 |  |  | základní |  | 0 | 0 | 0 | 0 | 0 | 4 | K | 1 |  |  |  | ROZPOCET | 0 | 0 | 0 | 0 | 0 | 1 | 0 | 4 | 304
| VV |  | "3.np" 28+9+8 |  | 45 | [12 empty] | VV | 1 | 2 | True | 0 | ROZPOCET
| VV |  | Součet |  | 45 | [12 empty] | VV | 1 | 4 | True | 1 | ROZPOCET
155 | K | 965081713R00 | Bourání dlažeb keramických tl.10 mm, nad 1 m2 | m2 | 67.6 |  | 0 |  |  | základní |  | 0 | 0.02 | 1.352 | 0 | 0 | 4 | K | 1 |  |  |  | ROZPOCET | 0 | 0 | 0 | 0 | 0 | 1 | 0 | 4 | 306
| VV |  | "325, 325a" 3,33+1,0 |  | 4.33 | [12 empty] | VV | 1 | 2 | True | 0 | ROZPOCET
| VV |  | "326-330" 10,23+4,2+7,46+1,4+5,64 |  | 28.93 | [12 empty] | VV | 1 | 2 | True | 0 | ROZPOCET
| VV |  | "318-322" 4,13+15,23+3,37+1,5+1,97+8,14 |  | 34.34 | [12 empty] | VV | 1 | 2 | True | 0 | ROZPOCET
| VV |  | Součet |  | 67.6 | [12 empty] | VV | 1 | 4 | True | 1 | ROZPOCET
| D | 97 | Prorážení otvorů a ostatní bourací práce |  |  |  | 0 |  |  |  |  | 0 |  | 55.6956 |  | 0 | 1 | D | 0 |  |  |  | ROZPOCET | [6 empty] | 0
156 | K | 978013191R00 | Otlučení omítek vnitřních stěn v rozsahu do 100 % | m2 | 957.486 |  | 0 |  |  | základní |  | 0 | 0.046 | 44.0444 | 0 | 0 | 4 | K | 1 |  |  |  | ROZPOCET | 0 | 0 | 0 | 0 | 0 | 1 | 0 | 4 | 308
| VV |  | "302" 3,3*(3,04*2+2,7*2)-(1,2*2,1+1,35*2,14+1,35*1,03) |  | 31.085 | [12 empty] | VV | 1 | 2 | True | 0 | ROZPOCET
| VV |  | "303" 3,3*(3,15*2+5,69)-(1,35*2,14+1,2*2,1) |  | 34.158 | [12 empty] | VV | 1 | 2 | True | 0 | ROZPOCET
| VV |  | "304" 3,3*(3,21*2+5,7)-(1,25*2,1+1,35*2,14) |  | 34.482 | [12 empty] | VV | 1 | 2 | True | 0 | ROZPOCET
| VV |  | "305" 3,3*(3,17*2+5,7)-(1,35*2,14+1,25*2,1) |  | 34.218 | [12 empty] | VV | 1 | 2 | True | 0 | ROZPOCET
| VV |  | "306" 3,3*(3,07*2+5,7)-(1,35*2,14+1,25*2,1) |  | 33.558 | [12 empty] | VV | 1 | 2 | True | 0 | ROZPOCET
| VV |  | "307" 3,3*(3,19*2+5,7*2)-(1,35*2,14+1,25*2,1) |  | 53.16 | [12 empty] | VV | 1 | 2 | True | 0 | ROZPOCET
| VV |  | "308" 3,3*(4,09*2+6,7*2)-(1,93*2,13+0,8*1,97) |  | 65.527 | [12 empty] | VV | 1 | 2 | True | 0 | ROZPOCET
| VV |  | "309" 3,3*(3,77*2+6,7)-(1,93*2,13+0,9*1,97) |  | 41.108 | [12 empty] | VV | 1 | 2 | True | 0 | ROZPOCET
| VV |  | "310" 3,3*(4,05*2+6,7)-(1,93*2,13+1,25*2,1) |  | 42.104 | [12 empty] | VV | 1 | 2 | True | 0 | ROZPOCET
| VV |  | "311" 3,3*(3,23*2+5,7*2)-(1,35*2,14+1,25*2,1) |  | 53.424 | [12 empty] | VV | 1 | 2 | True | 0 | ROZPOCET
| VV |  | "312" 3,3*(3,27*2+5,7)-(1,35*2,14+1,25*2,1) |  | 34.878 | [12 empty] | VV | 1 | 2 | True | 0 | ROZPOCET
| VV |  | "313" 3,3*(3,2*2+5,7)-(1,35*2,14+1,25*2,1) |  | 34.416 | [12 empty] | VV | 1 | 2 | True | 0 | ROZPOCET
| VV |  | "314" 3,3*(3,07*2+5,7)-(1,35*2,14+1,25*2,1) |  | 33.558 | [12 empty] | VV | 1 | 2 | True | 0 | ROZPOCET
| VV |  | "315" 3,3*(3,1*2+5,7)-(1,35*2,14+1,25*2,1) |  | 33.756 | [12 empty] | VV | 1 | 2 | True | 0 | ROZPOCET
| VV |  | "316" 3,3*(5,69*2+3,14*2)-(1,35*1,03*2+1,25*2,1) |  | 52.872 | [12 empty] | VV | 1 | 2 | True | 0 | ROZPOCET
| VV |  | "317" 3,3*(3,42+4,06+3,7)-(0,8*1,97+1,35*2,14) |  | 32.429 | [12 empty] | VV | 1 | 2 | True | 0 | ROZPOCET
| VV |  | "318" 3,3*(1,53*2+2,38*2)-0,8*1,97 |  | 24.23 | [12 empty] | VV | 1 | 2 | True | 0 | ROZPOCET
| VV |  | "319" 3,3*(5,95+4,04+2,85+2,0+1,46)-(1,35*2,14*2+0,9*1,97) |  | 46.239 | [12 empty] | VV | 1 | 2 | True | 0 | ROZPOCET
| VV |  | "322" 3,3*(2,82*2+0,1+1,4*2+0,1+1,25*2+2,47*2)-(0,9*1,97*2+1,05*2,14*3) |  | 42.777 | [12 empty] | VV | 1 | 2 | True | 0 | ROZPOCET
| VV |  | "323" 3,3*(4,11*2+3,0*2)-(0,8*1,97+1,35*2,14) |  | 42.461 | [12 empty] | VV | 1 | 2 | True | 0 | ROZPOCET
| VV |  | "324" 3,3*(3,46+4,37*2)-(0,8*1,97+1,35*2,14) |  | 35.795 | [12 empty] | VV | 1 | 2 | True | 0 | ROZPOCET
| VV |  | "325" 3,3*(1,2*2+3,46)-1,35*2,14 |  | 16.449 | [12 empty] | VV | 1 | 2 | True | 0 | ROZPOCET
| VV |  | "326" 3,3*(4,04*2+2,42*2)-(0,9*1,97+1,35*2,14) |  | 37.974 | [12 empty] | VV | 1 | 2 | True | 0 | ROZPOCET
| VV |  | "327" 3,3*(2,42*2+1,53*2)-0,9*1,97 |  | 24.297 | [12 empty] | VV | 1 | 2 | True | 0 | ROZPOCET
| VV |  | "328-330" 3,3*(2,43*2+5,67*2)-(0,9*1,97*2+1,35*2,14+1,05*2,14*2) |  | 42.531 | [12 empty] | VV | 1 | 2 | True | 0 | ROZPOCET
| VV |  | Součet |  | 957.486 | [12 empty] | VV | 1 | 4 | True | 1 | ROZPOCET
157 | K | 974031165R00 | Vysekání rýh ve zdi cihelné 15 x 20 cm | m | 6 |  | 0 |  |  | základní |  | 0 | 0.05449 | 0.32694 | 0 | 0 | 4 | K | 1 |  |  |  | ROZPOCET | 0 | 0 | 0 | 0 | 0 | 1 | 0 | 4 | 310
| VV |  | "rozvadeče 3.np" 1,2*3 |  | 3.6 | [12 empty] | VV | 1 | 2 | True | 0 | ROZPOCET
| VV |  | "hydrant 3.np" 1,2*2 |  | 2.4 | [12 empty] | VV | 1 | 2 | True | 0 | ROZPOCET
| VV |  | Součet |  | 6 | [12 empty] | VV | 1 | 4 | True | 1 | ROZPOCET
158 | K | 970031100R00 | Vrtání jádrové do zdiva cihelného do D 100 mm | m | 1 |  | 0 |  |  | základní |  | 0 | 0.01413 | 0.01413 | 0 | 0 | 4 | K | 1 |  |  |  | ROZPOCET | 0 | 0 | 0 | 0 | 0 | 1 | 0 | 4 | 312
| VV |  | "3.np" 2*0,5 |  | 1 | [12 empty] | VV | 1 | 2 | True | 0 | ROZPOCET
| VV |  | Součet |  | 1 | [12 empty] | VV | 1 | 4 | True | 1 | ROZPOCET
159 | K | 973031843R00 | Vysekání kapes pro zavázání příček tl. 15 cm, MC | m | 22.3 |  | 0 |  |  | základní |  | 0 | 0.012 | 0.2676 | 0 | 0 | 4 | K | 1 |  |  |  | ROZPOCET | 0 | 0 | 0 | 0 | 0 | 1 | 0 | 4 | 314
| VV |  | "3.np" 2,4*2+3,5*2+3,5+3,5*2 |  | 22.3 | [12 empty] | VV | 1 | 2 | True | 0 | ROZPOCET
| VV |  | Součet |  | 22.3 | [12 empty] | VV | 1 | 4 | True | 1 | ROZPOCET
160 | K | 973031151R00 | Vysekání výklenků zeď cihel. MVC, pl. nad 0,25 m2 | m3 | 0.529 |  | 0 |  |  | základní |  | 0 | 1.8014 | 0.95294 | 0 | 0 | 4 | K | 1 |  |  |  | ROZPOCET | 0 | 0 | 0 | 0 | 0 | 1 | 0 | 4 | 316
| VV |  | "hydrant a rozvaděče 3.np" 0,6*1,0*0,2*3+0,75*0,75*0,3 |  | 0.529 | [12 empty] | VV | 1 | 2 | True | 0 | ROZPOCET
| VV |  | Součet |  | 0.529 | [12 empty] | VV | 1 | 4 | True | 1 | ROZPOCET
161 | K | 970051100R00 | Vrtání jádrové do ŽB do D 100 mm | m | 8.8 |  | 0 |  |  | základní |  | 0 | 0.01963 | 0.17274 | 0 | 0 | 4 | K | 1 |  |  |  | ROZPOCET | 0 | 0 | 0 | 0 | 0 | 1 | 0 | 4 | 318
| VV |  | "stoupačky 3.np" 22*0,4 |  | 8.8 | [12 empty] | VV | 1 | 2 | True | 0 | ROZPOCET
| VV |  | Součet |  | 8.8 | [12 empty] | VV | 1 | 4 | True | 1 | ROZPOCET
162 | K | 970055100R00 | Příp. za šikmé jádr. vrt. v ŽB do D 100 mm | m | 8.8 |  | 0 |  |  | základní |  | 0 | 0 | 0 | 0 | 0 | 4 | K | 1 |  |  |  | ROZPOCET | 0 | 0 | 0 | 0 | 0 | 1 | 0 | 4 | 320
| VV |  | "3.np"8,8 |  | 8.8 | [12 empty] | VV | 1 | 2 | True | 0 | ROZPOCET
| VV |  | Součet |  | 8.8 | [12 empty] | VV | 1 | 4 | True | 1 | ROZPOCET
163 | K | 978059531R00 | Odsekání vnitřních obkladů stěn nad 2 m2 | m2 | 131.5 |  | 0 |  |  | základní |  | 0 | 0.068 | 8.942 | 0 | 0 | 4 | K | 1 |  |  |  | ROZPOCET | 0 | 0 | 0 | 0 | 0 | 1 | 0 | 4 | 322
| VV |  | "3.np" 131,5 |  | 131.5 | [12 empty] | VV | 1 | 2 | True | 0 | ROZPOCET
| VV |  | Součet |  | 131.5 | [12 empty] | VV | 1 | 4 | True | 1 | ROZPOCET
164 | K | 973031335R00 | Vysekání kapes zeď cih. MVC pl. 0,16 m2, hl. 30 cm | kus | 10 |  | 0 |  |  | základní |  | 0 | 0.06249 | 0.6249 | 0 | 0 | 4 | K | 1 |  |  |  | ROZPOCET | 0 | 0 | 0 | 0 | 0 | 1 | 0 | 4 | 324
| VV |  | "3.np, I nosniky v podlaze" 10 |  | 10 | [12 empty] | VV | 1 | 2 | True | 0 | ROZPOCET
| VV |  | Součet |  | 10 | [12 empty] | VV | 1 | 4 | True | 1 | ROZPOCET
165 | K | 974042564R00 | Vysekání rýh v podlaze betonové, 15x15 cm | m | 7 |  | 0 |  |  | základní |  | 0 | 0.05 | 0.35 | 0 | 0 | 4 | K | 1 |  |  |  | ROZPOCET | 0 | 0 | 0 | 0 | 0 | 1 | 0 | 4 | 326
| VV |  | "3.np topení a kanalizace" 7 |  | 7 | [12 empty] | VV | 1 | 2 | True | 0 | ROZPOCET
| VV |  | Součet |  | 7 | [12 empty] | VV | 1 | 4 | True | 1 | ROZPOCET
166 | K | 979011321R00 | Montáž a demontáž shozu za 2.NP | kus | 1 |  | 0 |  |  | základní |  | 0 | 0 | 0 | 0 | 0 | 4 | K | 1 |  |  |  | ROZPOCET | 0 | 0 | 0 | 0 | 0 | 1 | 0 | 4 | 328
| VV |  | 1 |  | 1 | [12 empty] | VV | 1 | 2 | True | 0 | ROZPOCET
| VV |  | Součet |  | 1 | [12 empty] | VV | 1 | 4 | True | 1 | ROZPOCET
167 | K | 979011331R00 | Pronájem shozu (za metr) | den | 240 |  | 0 |  |  | základní |  | 0 | 0 | 0 | 0 | 0 | 4 | K | 1 |  |  |  | ROZPOCET | 0 | 0 | 0 | 0 | 0 | 1 | 0 | 4 | 330
| VV |  | 8*30 |  | 240 | [12 empty] | VV | 1 | 2 | True | 0 | ROZPOCET
| VV |  | Součet |  | 240 | [12 empty] | VV | 1 | 4 | True | 1 | ROZPOCET
168 | K | 979011332R00 | Pronájem násypky (za kus) | den | 30 |  | 0 |  |  | základní |  | 0 | 0 | 0 | 0 | 0 | 4 | K | 1 |  |  |  | ROZPOCET | 0 | 0 | 0 | 0 | 0 | 1 | 0 | 4 | 332
| VV |  | 30 |  | 30 | [12 empty] | VV | 1 | 2 | True | 0 | ROZPOCET
| VV |  | Součet |  | 30 | [12 empty] | VV | 1 | 4 | True | 1 | ROZPOCET
169 | K | 979011329R00 | Přípl. k mont.a dem. shozu za každé další podlaží | podlaž | 1 |  | 0 |  |  | základní |  | 0 | 0 | 0 | 0 | 0 | 4 | K | 1 |  |  |  | ROZPOCET | 0 | 0 | 0 | 0 | 0 | 1 | 0 | 4 | 334
| VV |  | 1 |  | 1 | [12 empty] | VV | 1 | 2 | True | 0 | ROZPOCET
| VV |  | Součet |  | 1 | [12 empty] | VV | 1 | 4 | True | 1 | ROZPOCET
| D | H99 | Ostatní přesuny hmot |  |  |  | 0 |  |  |  |  | 0 |  | 0 |  | 0 | 1 | D | 0 |  |  |  | ROZPOCET | [6 empty] | 0
170 | K | 999281111R00 | Přesun hmot pro opravy a údržbu do výšky 25 m | t | 143.426 |  | 0 |  |  | základní |  | 0 | 0 | 0 | 0 | 0 | 4 | K | 1 |  |  |  | ROZPOCET | 0 | 0 | 0 | 0 | 0 | 1 | 0 | 4 | 336
| D | M21001 | Trubková vedení, krabice, svorkovnice |  |  |  | 0 |  |  |  |  | 0 |  | 0 |  | 0 | 1 | D | 0 |  |  |  | ROZPOCET | [6 empty] | 0
171 | K | 210000018 | Demontáž a zpětná montáž historických svítidel | ks | 2 |  | 0 |  |  | základní |  | 0 | 0 | 0 | 0 | 0 | 4 | K | 1 |  |  |  | ROZPOCET | 0 | 0 | 0 | 0 | 0 | 1 | 0 | 4 | 338
| VV |  | "3.np"2 |  | 2 | [12 empty] | VV | 1 | 2 | True | 0 | ROZPOCET
| VV |  | Součet |  | 2 | [12 empty] | VV | 1 | 4 | True | 1 | ROZPOCET
| D | S | Přesuny sutí |  |  |  | 0 |  |  |  |  | 0 |  | 0 |  | 0 | 1 | D | 0 |  |  |  | ROZPOCET | [6 empty] | 0
172 | K | 979082111R00 | Vnitrostaveništní doprava suti do 10 m | t | 442.925 |  | 0 |  |  | základní |  | 0 | 0 | 0 | 0 | 0 | 4 | K | 1 |  |  |  | ROZPOCET | 0 | 0 | 0 | 0 | 0 | 1 | 0 | 4 | 340
| VV |  | 0,03+0,355+0,12+0,47+0,1+0,25 |  | 1.325 | [12 empty] | VV | 1 | 2 | True | 0 | ROZPOCET
| VV |  | (165,1+55,7)*2 |  | 441.6 | [12 empty] | VV | 1 | 2 | True | 0 | ROZPOCET
| VV |  | Součet |  | 442.925 | [12 empty] | VV | 1 | 4 | True | 1 | ROZPOCET
173 | K | 979087312R00 | Vodorovné přemístění vyb. hmot nošením do 10 m | t | 222.125 |  | 0 |  |  | základní |  | 0 | 0 | 0 | 0 | 0 | 4 | K | 1 |  |  |  | ROZPOCET | 0 | 0 | 0 | 0 | 0 | 1 | 0 | 4 | 342
| VV |  | 0,03+0,355+0,12+0,47+0,1+0,25 |  | 1.325 | [12 empty] | VV | 1 | 2 | True | 0 | ROZPOCET
| VV |  | (165,1+55,7) |  | 220.8 | [12 empty] | VV | 1 | 2 | True | 0 | ROZPOCET
| VV |  | Součet |  | 222.125 | [12 empty] | VV | 1 | 4 | True | 1 | ROZPOCET
174 | K | 979087313R00 | Nakládání vybouraných trub na dopravní prostředek | t | 222.125 |  | 0 |  |  | základní |  | 0 | 0 | 0 | 0 | 0 | 4 | K | 1 |  |  |  | ROZPOCET | 0 | 0 | 0 | 0 | 0 | 1 | 0 | 4 | 344
| VV |  | 0,03+0,355+0,12+0,47+0,1+0,25 |  | 1.325 | [12 empty] | VV | 1 | 2 | True | 0 | ROZPOCET
| VV |  | (165,1+55,7) |  | 220.8 | [12 empty] | VV | 1 | 2 | True | 0 | ROZPOCET
| VV |  | Součet |  | 222.125 | [12 empty] | VV | 1 | 4 | True | 1 | ROZPOCET
175 | K | 979083117R00 | Vodorovné přemístění suti na skládku do 6000 m | t | 222.125 |  | 0 |  |  | základní |  | 0 | 0 | 0 | 0 | 0 | 4 | K | 1 |  |  |  | ROZPOCET | 0 | 0 | 0 | 0 | 0 | 1 | 0 | 4 | 346
| VV |  | 0,03+0,355+0,12+0,47+0,1+0,25 |  | 1.325 | [12 empty] | VV | 1 | 2 | True | 0 | ROZPOCET
| VV |  | (165,1+55,7) |  | 220.8 | [12 empty] | VV | 1 | 2 | True | 0 | ROZPOCET
| VV |  | Součet |  | 222.125 | [12 empty] | VV | 1 | 4 | True | 1 | ROZPOCET
176 | K | 979083519R00 | Příplatek za dalších 1000 m | t | 2221 |  | 0 |  |  | základní |  | 0 | 0 | 0 | 0 | 0 | 4 | K | 1 |  |  |  | ROZPOCET | 0 | 0 | 0 | 0 | 0 | 1 | 0 | 4 | 348
| VV |  | 222,1*10 |  | 2221 | [12 empty] | VV | 1 | 2 | True | 0 | ROZPOCET
| VV |  | Součet |  | 2221 | [12 empty] | VV | 1 | 4 | True | 1 | ROZPOCET
177 | K | 979990001R00 | Poplatek za skládku stavební suti | t | 214.16 |  | 0 |  |  | základní |  | 0 | 0 | 0 | 0 | 0 | 4 | K | 1 |  |  |  | ROZPOCET | 0 | 0 | 0 | 0 | 0 | 1 | 0 | 4 | 350
| VV |  | (165,1+55,7)-(5,3+1,34) |  | 214.16 | [12 empty] | VV | 1 | 2 | True | 0 | ROZPOCET
| VV |  | Součet |  | 214.16 | [12 empty] | VV | 1 | 4 | True | 1 | ROZPOCET
178 | K | 979990110R00 | Poplatek za skládku suti - sádrokartonové desky, vata, EPS, lepenka, linoleum | t | 7.965 |  | 0 |  |  | základní |  | 0 | 0 | 0 | 0 | 0 | 4 | K | 1 |  |  |  | ROZPOCET | 0 | 0 | 0 | 0 | 0 | 1 | 0 | 4 | 352
| VV |  | 0,03+0,355+0,12+0,47+0,1+0,25+5,3+1,34 |  | 7.965 | [12 empty] | VV | 1 | 2 | True | 0 | ROZPOCET
| VV |  | Součet |  | 7.965 | [12 empty] | VV | 1 | 4 | True | 1 | ROZPOCET
179 | K | 979011311R00 | Svislá doprava suti a vybouraných hmot shozem | t | 222.13 |  | 0 |  |  | základní |  | 0 | 0 | 0 | 0 | 0 | 4 | K | 1 |  |  |  | ROZPOCET | 0 | 0 | 0 | 0 | 0 | 1 | 0 | 4 | 354
| VV |  | 222,13 |  | 222.13 | [12 empty] | VV | 1 | 2 | True | 0 | ROZPOCET
| VV |  | Součet |  | 222.13 | [12 empty] | VV | 1 | 4 | True | 1 | ROZPOCET

## D.1.1.d - 4. Etapa 4.NP
{2de778ce-75e8-46ee-920e-79063cb20048}
2
| KRYCÍ LIST SOUPISU PRACÍ | [7 empty] | v --- níže se nacházejí doplnkové a pomocné údaje k sestavám --- v | [8 empty] | False
Stavba:
Odborný léčebný ústav Jevíčko, rekonstrukce lůžkové části pavilonu S
Objekt:
D.1.1 - ARCHITEKTONICKO STAVEBNÍ ŘEŠENÍ
Soupis:
D.1.1.d - 4. Etapa 4.NP
| KSO: |  |  |  |  | CC-CZ:
| Místo: |  | Jevíčko |  |  | Datum: | 12. 4. 2021
| Zadavatel: |  |  |  |  | IČ: | 70892822
|  | Pardubický kraj |  |  |  | DIČ: | CZ70892822
| Uchazeč: |  |  |  |  | IČ: | Vyplň údaj
|  | Vyplň údaj |  |  |  | DIČ: | Vyplň údaj
| Projektant: |  |  |  |  | IČ: | 15036499
|  | K I P spol. s r.o. |  |  |  | DIČ: | CZ15036499
| Zpracovatel: |  |  |  |  | IČ:
DIČ:
Poznámka:
| Cena bez DPH | [5 empty] | 0
|  |  | Základ daně |  |  | Sazba daně | Výše daně
| DPH | základní | 0 |  |  | 21% | 0
|  | snížená | 0 |  |  | 15% | 0
|  | zákl. přenesená | 0 |  |  | 21% | 0
|  | sníž. přenesená | 0 |  |  | 15% | 0
|  | nulová | 0 |  |  | 0% | 0
| Cena s DPH |  |  | v | CZK |  | 0
| Projektant |  |  | Zpracovatel
| Datum a podpis: |  | Razítko | Datum a podpis: |  |  | Razítko
| Objednavatel |  |  | Uchazeč
| Datum a podpis: |  | Razítko | Datum a podpis: |  |  | Razítko
REKAPITULACE ČLENĚNÍ SOUPISU PRACÍ
Stavba:
Odborný léčebný ústav Jevíčko, rekonstrukce lůžkové části pavilonu S
Objekt:
D.1.1 - ARCHITEKTONICKO STAVEBNÍ ŘEŠENÍ
Soupis:
D.1.1.d - 4. Etapa 4.NP
Místo: |  |  | Jevíčko |  |  | Datum: | 12. 4. 2021
Zadavatel: |  |  | Pardubický kraj |  |  | Projektant: | K I P spol. s r.o.
Uchazeč: |  |  | Vyplň údaj |  |  | Zpracovatel:
Kód dílu - Popis | [6 empty] | Cena celkem [CZK]
Náklady ze soupisu prací | [6 empty] | 0 | [11 empty] | -1
| 31 - Zdi podpěrné a volné | [5 empty] | 0
| 34 - Stěny a příčky | [5 empty] | 0
| 41 - Stropy a stropní konstrukce (pro pozemní stavby) | [5 empty] | 0
| 61 - Úprava povrchů vnitřní | [5 empty] | 0
| 63 - Podlahy a podlahové konstrukce | [5 empty] | 0
| 64 - Výplně otvorů | [5 empty] | 0
| 711 - Izolace proti vodě | [5 empty] | 0
| 713 - Izolace tepelné | [5 empty] | 0
| 725 - Zařizovací předměty | [5 empty] | 0
| 763 - Konstrukce suché výstavby | [5 empty] | 0
| 764 - Konstrukce klempířské | [5 empty] | 0
| 766 - Konstrukce truhlářské | [5 empty] | 0
| 771 - Podlahy z dlaždic | [5 empty] | 0
| 776 - Podlahy povlakové | [5 empty] | 0
| 781 - Obklady (keramické) | [5 empty] | 0
| 783 - Nátěry | [5 empty] | 0
| 784 - Malby | [5 empty] | 0
| 94 - Lešení a stavební výtahy | [5 empty] | 0
| 95 - Různé dokončovací konstrukce a práce na pozemních stavbách | [5 empty] | 0
| 96 - Bourání konstrukcí | [5 empty] | 0
| 97 - Prorážení otvorů a ostatní bourací práce | [5 empty] | 0
| H99 - Ostatní přesuny hmot | [5 empty] | 0
| M21001 - Trubková vedení, krabice, svorkovnice | [5 empty] | 0
| S - Přesuny sutí | [5 empty] | 0
SOUPIS PRACÍ
Stavba:
Odborný léčebný ústav Jevíčko, rekonstrukce lůžkové části pavilonu S
Objekt:
D.1.1 - ARCHITEKTONICKO STAVEBNÍ ŘEŠENÍ
Soupis:
D.1.1.d - 4. Etapa 4.NP
Místo: |  |  | Jevíčko |  |  | Datum: | 12. 4. 2021
Zadavatel: |  |  | Pardubický kraj |  |  | Projektant: | K I P spol. s r.o.
Uchazeč: |  |  | Vyplň údaj |  |  | Zpracovatel:
PČ | Typ | Kód | Popis | MJ | Množství | J.cena [CZK] | Cena celkem [CZK] | Cenová soustava |  | DPH | J. Nh [h] | Nh celkem [h] | J. hmotnost [t] | Hmotnost celkem [t] | J. suť [t] | Suť Celkem [t]
Náklady soupisu celkem | [6 empty] | 0 |  |  |  |  | 0 |  | 372.9871 |  | 0 |  | D | -1 | [10 empty] | 0
| D | 31 | Zdi podpěrné a volné |  |  |  | 0 |  |  |  |  | 0 |  | 0.16205 |  | 0 | 1 | D | 0 |  |  |  | ROZPOCET | [6 empty] | 0
1 | K | 317944311RT3 | Válcované nosníky do č.12 do připravených otvorů | t | 0.032 |  | 0 |  |  | základní |  | 0 | 1.09 | 0.03488 | 0 | 0 | 4 | K | 1 |  |  |  | ROZPOCET | 0 | 0 | 0 | 0 | 0 | 1 | 0 | 4 | 2
| P |  | Poznámka k položce: včetně dodávky profilu I č.12 | [14 empty] | P | 1
| VV |  | "4.np" 11,1*1,2/1000*1,2*2 |  | 0.032 | [12 empty] | VV | 1 | 2 | True | 0 | ROZPOCET
| VV |  | Součet |  | 0.032 | [12 empty] | VV | 1 | 4 | True | 1 | ROZPOCET
2 | K | 317944311RT2 | Válcované nosníky do č.12 do připravených otvorů | t | 0.036 |  | 0 |  |  | základní |  | 0 | 1.09 | 0.03924 | 0 | 0 | 4 | K | 1 |  |  |  | ROZPOCET | 0 | 0 | 0 | 0 | 0 | 1 | 0 | 4 | 4
| P |  | Poznámka k položce: včetně dodávky profilu I č.10 | [14 empty] | P | 1
| VV |  | "4.np" 8,34*1,2/1000*(1,2*3) |  | 0.036 | [12 empty] | VV | 1 | 2 | True | 0 | ROZPOCET
| VV |  | Součet |  | 0.036 | [12 empty] | VV | 1 | 4 | True | 1 | ROZPOCET
3 | K | 317147302R00 | Překlad nenosný z pórobetonu 100x250x1500 | kus | 1 |  | 0 |  |  | základní |  | 0 | 0.03011 | 0.03011 | 0 | 0 | 4 | K | 1 |  |  |  | ROZPOCET | 0 | 0 | 0 | 0 | 0 | 1 | 0 | 4 | 6
| VV |  | "4.np" 1 |  | 1 | [12 empty] | VV | 1 | 2 | True | 0 | ROZPOCET
| VV |  | Součet |  | 1 | [12 empty] | VV | 1 | 4 | True | 1 | ROZPOCET
4 | K | 317147324R00 | Překlad nenosný z pórobetonu 150x250x2000 | kus | 1 |  | 0 |  |  | základní |  | 0 | 0.05782 | 0.05782 | 0 | 0 | 4 | K | 1 |  |  |  | ROZPOCET | 0 | 0 | 0 | 0 | 0 | 1 | 0 | 4 | 8
| VV |  | "4.np nad pouzdro" 1 |  | 1 | [12 empty] | VV | 1 | 2 | True | 0 | ROZPOCET
| VV |  | Součet |  | 1 | [12 empty] | VV | 1 | 4 | True | 1 | ROZPOCET
| D | 34 | Stěny a příčky |  |  |  | 0 |  |  |  |  | 0 |  | 16.3793 |  | 0 | 1 | D | 0 |  |  |  | ROZPOCET | [6 empty] | 0
5 | K | 346244381R00 | Plentování ocelových nosníků výšky do 20 cm | m2 | 0.78 |  | 0 |  |  | základní |  | 0 | 0.17444 | 0.13606 | 0 | 0 | 4 | K | 1 |  |  |  | ROZPOCET | 0 | 0 | 0 | 0 | 0 | 1 | 0 | 4 | 10
| VV |  | "4.np" 0,15*1,3*4 |  | 0.78 | [12 empty] | VV | 1 | 2 | True | 0 | ROZPOCET
| VV |  | Součet |  | 0.78 | [12 empty] | VV | 1 | 4 | True | 1 | ROZPOCET
6 | K | 342255024R00 | Příčky z desek PB tl. 10 cm | m2 | 19.675 |  | 0 |  |  | základní |  | 0 | 0.07471 | 1.4699 | 0 | 0 | 4 | K | 1 |  |  |  | ROZPOCET | 0 | 0 | 0 | 0 | 0 | 1 | 0 | 4 | 12
| VV |  | "4.np" 2,4*4,1-1,2*2,1 |  | 7.32 | [12 empty] | VV | 1 | 2 | True | 0 | ROZPOCET
| VV |  | 3,5*(2,53+1,0) |  | 12.355 | [12 empty] | VV | 1 | 2 | True | 0 | ROZPOCET
| VV |  | Součet |  | 19.675 | [12 empty] | VV | 1 | 4 | True | 1 | ROZPOCET
7 | K | 342255028R00 | Příčky z desek PB tl. 15 cm | m2 | 7.091 |  | 0 |  |  | základní |  | 0 | 0.11219 | 0.79554 | 0 | 0 | 4 | K | 1 |  |  |  | ROZPOCET | 0 | 0 | 0 | 0 | 0 | 1 | 0 | 4 | 14
| VV |  | "4.np" 3,5*2,42-0,7*1,97 |  | 7.091 | [12 empty] | VV | 1 | 2 | True | 0 | ROZPOCET
| VV |  | Součet |  | 7.091 | [12 empty] | VV | 1 | 4 | True | 1 | ROZPOCET
8 | K | 342111322RT4 | Příčka SDVK tl.100 mm,ocel.kce,oplášť 12,5+12,5 mm | m2 | 274.578 |  | 0 |  |  | základní |  | 0 | 0.03713 | 10.1951 | 0 | 0 | 4 | K | 1 |  |  |  | ROZPOCET | 0 | 0 | 0 | 0 | 0 | 1 | 0 | 4 | 16
| P |  | Poznámka k položce: izolace miner.tl. 60 mm, objem. hmotnost 50 kg/m3 Příčka sádrovláknitá , typ 1 S 11, tloušťka 100 mm, jednoduchá ocelová nosná konstrukce, 1 | [14 empty] | P | 1
| VV |  | "4.np" 3,7*(1,2+1,93)-0,7*1,97 |  | 10.202 | [12 empty] | VV | 1 | 2 | True | 0 | ROZPOCET
| VV |  | 3,7*(3,34+2,2+2,35*2+1,0)-0,7*1,97*2 |  | 38.83 | [12 empty] | VV | 1 | 2 | True | 0 | ROZPOCET
| VV |  | 3,7*(3,34+2,2+2,35*2+1,0)-0,7*1,97*2 |  | 38.83 | [12 empty] | VV | 1 | 2 | True | 0 | ROZPOCET
| VV |  | 3,7*(1,25+2,9)-0,7*1,97 |  | 13.976 | [12 empty] | VV | 1 | 2 | True | 0 | ROZPOCET
| VV |  | 3,7*(6,7+4,05)-(0,7*1,97+1,8*0,5) |  | 37.496 | [12 empty] | VV | 1 | 2 | True | 0 | ROZPOCET
| VV |  | 3,7*(2,9+1,25)-0,7*1,97 |  | 13.976 | [12 empty] | VV | 1 | 2 | True | 0 | ROZPOCET
| VV |  | 3,7*(3,34+2,2+2,35*2+1,0)-0,7*1,97*2 |  | 38.83 | [12 empty] | VV | 1 | 2 | True | 0 | ROZPOCET
| VV |  | 3,7*(3,34+2,2+2,35*2+1,0)-0,7*1,97*2 |  | 38.83 | [12 empty] | VV | 1 | 2 | True | 0 | ROZPOCET
| VV |  | 3,7*(1,15+1,95)-0,7*1,97 |  | 10.091 | [12 empty] | VV | 1 | 2 | True | 0 | ROZPOCET
| VV |  | 3,5*(3,46+1,4)-(0,7*1,97+0,6*1,97) |  | 14.449 | [12 empty] | VV | 1 | 2 | True | 0 | ROZPOCET
| VV |  | 3,5*(2,43*2+1,77)-(0,7*1,97*3) |  | 19.068 | [12 empty] | VV | 1 | 2 | True | 0 | ROZPOCET
| VV |  | Součet |  | 274.578 | [12 empty] | VV | 1 | 4 | True | 1 | ROZPOCET
9 | K | 346244315R00 | Obezdívky van a WC nádržek z desek PB tl.150 mm | m2 | 6.25 |  | 0 |  |  | základní |  | 0 | 0.1114 | 0.69625 | 0 | 0 | 4 | K | 1 |  |  |  | ROZPOCET | 0 | 0 | 0 | 0 | 0 | 1 | 0 | 4 | 18
| VV |  | "4.np" 1,0*1,25*5 |  | 6.25 | [12 empty] | VV | 1 | 2 | True | 0 | ROZPOCET
| VV |  | Součet |  | 6.25 | [12 empty] | VV | 1 | 4 | True | 1 | ROZPOCET
10 | K | 346244312R00 | Obezdívky van a WC nádržek z desek PB tl. 75 mm | m2 | 4 |  | 0 |  |  | základní |  | 0 | 0.05575 | 0.223 | 0 | 0 | 4 | K | 1 |  |  |  | ROZPOCET | 0 | 0 | 0 | 0 | 0 | 1 | 0 | 4 | 20
| VV |  | "4.np" 1,0*(1,2*2+0,8*2) |  | 4 | [12 empty] | VV | 1 | 2 | True | 0 | ROZPOCET
| VV |  | Součet |  | 4 | [12 empty] | VV | 1 | 4 | True | 1 | ROZPOCET
11 | K | 347016111R00 | Předstěna SDK,tl.65mm,oc.kce CW,1x RB 12,5mm, | m2 | 9.9 |  | 0 |  |  | základní |  | 0 | 0.01201 | 0.1189 | 0 | 0 | 4 | K | 1 |  |  |  | ROZPOCET | 0 | 0 | 0 | 0 | 0 | 1 | 0 | 4 | 22
| P |  | Poznámka k položce: Předsazené stěny , volně stojící, systém OK11 odpovídá W625, samostatná ocelová konstrukce z profilů CW 50 a UW 50, 1x opláštěná, tl. 65 mm, bez | [14 empty] | P | 1
| VV |  | "4.np" 0,6*3,3*5 |  | 9.9 | [12 empty] | VV | 1 | 2 | True | 0 | ROZPOCET
| VV |  | Součet |  | 9.9 | [12 empty] | VV | 1 | 4 | True | 1 | ROZPOCET
12 | K | 342111146RT2 | Příčka SDVK tl.120 mm,ocel.kce,2xoplášť 12,5+10 mm | m2 | 29.785 |  | 0 |  |  | základní |  | 0 | 0.05987 | 1.7832 | 0 | 0 | 4 | K | 1 |  |  |  | ROZPOCET | 0 | 0 | 0 | 0 | 0 | 1 | 0 | 4 | 24
| P |  | Poznámka k položce: izolace miner.tl. 60 mm, objem. hmotnost 35 kg/m3 Příčka sádrovláknitá , typ 1 S 31, tloušťka 120 mm, jednoduchá ocelová nosná konstrukce, 2x opláštěná deskami tl. 12,5 mm+10 mm, s minerální izolací tl. 60 mm o objemové hmotnosti 35 kg/m3. Vyplnění obvodové spáry příčky papírovou páskou a tmelem. Požární odolnost EI 90 DP1. Zvuková izolace 62 dB. | [14 empty] | P | 1
| VV |  | "4.np" 3,7*(1,1+0,9+0,9+1,15+1,15+0,9+0,9+1,05) |  | 29.785 | [12 empty] | VV | 1 | 2 | True | 0 | ROZPOCET
| VV |  | Součet |  | 29.785 | [12 empty] | VV | 1 | 4 | True | 1 | ROZPOCET
13 | K | 342090121R00 | Otvor v SDK, pro dveře 1kř do 25 kg, CW 75, 1xopl. | kus | 19 |  | 0 |  |  | základní |  | 0 | 0.00569 | 0.10811 | 0 | 0 | 4 | K | 1 |  |  |  | ROZPOCET | 0 | 0 | 0 | 0 | 0 | 1 | 0 | 4 | 26
| VV |  | "4.np" 19 |  | 19 | [12 empty] | VV | 1 | 2 | True | 0 | ROZPOCET
| VV |  | Součet |  | 19 | [12 empty] | VV | 1 | 4 | True | 1 | ROZPOCET
14 | K | 342263310R00 | Úprava sádrokartonové příčky pro osazení umývadla nebo uchycení baterie | kus | 46 |  | 0 |  |  | základní |  | 0 | 0.00332 | 0.15272 | 0 | 0 | 4 | K | 1 |  |  |  | ROZPOCET | 0 | 0 | 0 | 0 | 0 | 1 | 0 | 4 | 28
| VV |  | "4.np" 26 |  | 26 | [12 empty] | VV | 1 | 2 | True | 0 | ROZPOCET
| VV |  | "rampy nad postele" 20 |  | 20 | [12 empty] | VV | 1 | 2 | True | 0 | ROZPOCET
| VV |  | Součet |  | 46 | [12 empty] | VV | 1 | 4 | True | 1 | ROZPOCET
15 | K | 340238211RT2 | Zazdívka otvorů pl.1 m2,cihlami tl.zdi do 10 cm | m2 | 5.954 |  | 0 |  |  | základní |  | 0 | 0.11765 | 0.70049 | 0 | 0 | 4 | K | 1 |  |  |  | ROZPOCET | 0 | 0 | 0 | 0 | 0 | 1 | 0 | 4 | 30
| P |  | Poznámka k položce: s použitím suché maltové směsi | [14 empty] | P | 1
| VV |  | "4.np zárubně do pokojů" (1,25*2,1-1,1*1,97)*13 |  | 5.954 | [12 empty] | VV | 1 | 2 | True | 0 | ROZPOCET
| VV |  | Součet |  | 5.954 | [12 empty] | VV | 1 | 4 | True | 1 | ROZPOCET
| D | 41 | Stropy a stropní konstrukce (pro pozemní stavby) |  |  |  | 0 |  |  |  |  | 0 |  | 7.4625 |  | 0 | 1 | D | 0 |  |  |  | ROZPOCET | [6 empty] | 0
16 | K | 416022121R00 | Podhledy SDK,ocel.dvouúrov.křížový rošt,1x RB 12,5 | m2 | 361.79 |  | 0 |  |  | základní |  | 0 | 0.01243 | 4.497 | 0 | 0 | 4 | K | 1 |  |  |  | ROZPOCET | 0 | 0 | 0 | 0 | 0 | 1 | 0 | 4 | 32
| VV |  | "402-416" 16,3+16,52+17,08+16,35+17,69+15,64+14,88+13,09+26,17+8,39+19,53+15,86 |  | 197.5 | [12 empty] | VV | 1 | 2 | True | 0 | ROZPOCET
| VV |  | 17,35+17,55+16,05+16,36+16,95 |  | 84.26 | [12 empty] | VV | 1 | 2 | True | 0 | ROZPOCET
| VV |  | "417, 420" 25,25+15,08 |  | 40.33 | [12 empty] | VV | 1 | 2 | True | 0 | ROZPOCET
| VV |  | "421, 423, 425, 435" 15,1+4,2+7,46+12,94 |  | 39.7 | [12 empty] | VV | 1 | 2 | True | 0 | ROZPOCET
| VV |  | Součet |  | 361.79 | [12 empty] | VV | 1 | 4 | True | 1 | ROZPOCET
17 | K | 416022123R00 | Podhled SDK,ocel.dvouúrov.křížový rošt,1x RBI 12,5 | m2 | 60.89 |  | 0 |  |  | základní |  | 0 | 0.01253 | 0.76295 | 0 | 0 | 4 | K | 1 |  |  |  | ROZPOCET | 0 | 0 | 0 | 0 | 0 | 1 | 0 | 4 | 34
| VV |  | "4.np" 2,1+4,72+4,69+3,33+3,36+4,74+4,71+2,02+4,13+5,11+1,21+3,83+2,89+1,57+2,37+7,49 |  | 58.27 | [12 empty] | VV | 1 | 2 | True | 0 | ROZPOCET
| VV |  | 2,62 |  | 2.62 | [12 empty] | VV | 1 | 2 | True | 0 | ROZPOCET
| VV |  | Součet |  | 60.89 | [12 empty] | VV | 1 | 4 | True | 1 | ROZPOCET
18 | K | 413232221R00 | Zazdívka zhlaví válcovaných nosníků výšky do 30cm | kus | 10 |  | 0 |  |  | základní |  | 0 | 0.06201 | 0.6201 | 0 | 0 | 4 | K | 1 |  |  |  | ROZPOCET | 0 | 0 | 0 | 0 | 0 | 1 | 0 | 4 | 36
| VV |  | "4.np" 10 |  | 10 | [12 empty] | VV | 1 | 2 | True | 0 | ROZPOCET
| VV |  | Součet |  | 10 | [12 empty] | VV | 1 | 4 | True | 1 | ROZPOCET
19 | K | 413941123RT3 | Osazení válcovaných nosníků ve stropech č. 14 - 22 | t | 1.065 |  | 0 |  |  | základní |  | 0 | 1.0966 | 1.1679 | 0 | 0 | 4 | K | 1 |  |  |  | ROZPOCET | 0 | 0 | 0 | 0 | 0 | 1 | 0 | 4 | 38
| P |  | Poznámka k položce: včetně dodávky profilu I č. 16 | [14 empty] | P | 1
| VV |  | "4.np" 17,9*1,2/1000*6,2*8 |  | 1.065 | [12 empty] | VV | 1 | 2 | True | 0 | ROZPOCET
| VV |  | Součet |  | 1.065 | [12 empty] | VV | 1 | 4 | True | 1 | ROZPOCET
20 | K | 413941123RT4 | Osazení válcovaných nosníků ve stropech č. 14 - 22 | t | 0.378 |  | 0 |  |  | základní |  | 0 | 1.0966 | 0.41453 | 0 | 0 | 4 | K | 1 |  |  |  | ROZPOCET | 0 | 0 | 0 | 0 | 0 | 1 | 0 | 4 | 40
| P |  | Poznámka k položce: včetně dodávky profilu I č. 18 | [14 empty] | P | 1
| VV |  | "4.np" 21,9*1,2/1000*7,2*2 |  | 0.378 | [12 empty] | VV | 1 | 2 | True | 0 | ROZPOCET
| VV |  | Součet |  | 0.378 | [12 empty] | VV | 1 | 4 | True | 1 | ROZPOCET
| D | 61 | Úprava povrchů vnitřní |  |  |  | 0 |  |  |  |  | 0 |  | 86.9903 |  | 0 | 1 | D | 0 |  |  |  | ROZPOCET | [6 empty] | 0
21 | K | 612403399R00 | Hrubá výplň rýh ve stěnách maltou | m2 | 42.3 |  | 0 |  |  | základní |  | 0 | 0.10712 | 4.5312 | 0 | 0 | 4 | K | 1 |  |  |  | ROZPOCET | 0 | 0 | 0 | 0 | 0 | 1 | 0 | 4 | 42
| VV |  | "4.np" 42,3 |  | 42.3 | [12 empty] | VV | 1 | 2 | True | 0 | ROZPOCET
| VV |  | Součet |  | 42.3 | [12 empty] | VV | 1 | 4 | True | 1 | ROZPOCET
22 | K | 612421331R00 | Oprava vápen.omítek stěn do 30 % pl. - štukových | m2 | 453.789 |  | 0 |  |  | základní |  | 0 | 0.01574 | 7.1426 | 0 | 0 | 4 | K | 1 |  |  |  | ROZPOCET | 0 | 0 | 0 | 0 | 0 | 1 | 0 | 4 | 44
| VV |  | "401" 3,3*(52,5*2+2,54*2)-(1,1*1,97*12+0,9*1,97*2+0,8*1,97*3+0,9*1,97*2+1,85*2,2+3,7*3,21) |  | 309.493 | [12 empty] | VV | 1 | 2 | True | 0 | ROZPOCET
| VV |  | -(0,8*1,97*2+0,9*1,97*2) |  | -6.698 | [12 empty] | VV | 1 | 2 | True | 0 | ROZPOCET
| VV |  | "434" 3,3*(2,45*2+2,54*2)-(1,97*2,2+0,8*1,97) |  | 27.024 | [12 empty] | VV | 1 | 2 | True | 0 | ROZPOCET
| VV |  | "431" 3,5*(7,64*2+5,57*2+2,5*2+2,0*2) |  | 123.97 | [12 empty] | VV | 1 | 2 | True | 0 | ROZPOCET
| VV |  | Součet |  | 453.789 | [12 empty] | VV | 1 | 4 | True | 1 | ROZPOCET
23 | K | 612421637R00 | Omítka vnitřní zdiva, MVC, štuková | m2 | 948.831 |  | 0 |  |  | základní |  | 0 | 0.04766 | 45.2213 | 0 | 0 | 4 | K | 1 |  |  |  | ROZPOCET | 0 | 0 | 0 | 0 | 0 | 1 | 0 | 4 | 46
| VV |  | "403" 3,3*(5,69+3,14+2,1)-(1,35*2,14+1,1*1,97) |  | 31.013 | [12 empty] | VV | 1 | 2 | True | 0 | ROZPOCET
| VV |  | "403a" 1,0*3,3 |  | 3.3 | [12 empty] | VV | 1 | 2 | True | 0 | ROZPOCET
| VV |  | "404" 3,3*(3,24+5,69+2,19)-(1,35*2,14+1,1*1,97) |  | 31.64 | [12 empty] | VV | 1 | 2 | True | 0 | ROZPOCET
| VV |  | "405" 3,3*(5,69+3,11+2,06)-(1,35*2,14+1,1*1,97) |  | 30.782 | [12 empty] | VV | 1 | 2 | True | 0 | ROZPOCET
| VV |  | "405a" 3,3*1,0 |  | 3.3 | [12 empty] | VV | 1 | 2 | True | 0 | ROZPOCET
| VV |  | "406" 3,3*(3,35+5,69+2,3)-(1,35*2,14+1,1*1,97) |  | 32.366 | [12 empty] | VV | 1 | 2 | True | 0 | ROZPOCET
| VV |  | "407" 3,3*(3,19+5,69+1,94+2,79)-(1,35*2,14+1,1*1,97) |  | 39.857 | [12 empty] | VV | 1 | 2 | True | 0 | ROZPOCET
| VV |  | "408" 3,3*(3,55*2+4,09)+2,4*4,09-(1,2*2,1+0,8*1,97) |  | 42.647 | [12 empty] | VV | 1 | 2 | True | 0 | ROZPOCET
| VV |  | "408a" 3,3*(3,1*2+4,09)+2,4*4,09-(1,2*2,1+1,93*2,13) |  | 37.142 | [12 empty] | VV | 1 | 2 | True | 0 | ROZPOCET
| VV |  | "409" 3,3*(3,77*2+6,7)-(1,93*2,13+0,9*1,97) |  | 41.108 | [12 empty] | VV | 1 | 2 | True | 0 | ROZPOCET
| VV |  | "409a" 3,3*(4,05+2,0)-(1,93*2,13) |  | 15.854 | [12 empty] | VV | 1 | 2 | True | 0 | ROZPOCET
| VV |  | "410" 3,3*(4,05+4,6)-0,9*1,97 |  | 26.772 | [12 empty] | VV | 1 | 2 | True | 0 | ROZPOCET
| VV |  | "411a" 3,3*2,52 |  | 8.316 | [12 empty] | VV | 1 | 2 | True | 0 | ROZPOCET
| VV |  | "411" 3,3*(5,69+3,23+2,79+1,98)-(1,35*2,14+1,1*1,97) |  | 40.121 | [12 empty] | VV | 1 | 2 | True | 0 | ROZPOCET
| VV |  | "412" 3,3*(3,29+5,69+2,24)-(1,1*1,97+1,35*2,14) |  | 31.97 | [12 empty] | VV | 1 | 2 | True | 0 | ROZPOCET
| VV |  | "413" 3,3*(3,39+5,69+2,28)-(1,35*2,14+1,1*1,97) |  | 32.432 | [12 empty] | VV | 1 | 2 | True | 0 | ROZPOCET
| VV |  | "414" 3,3*(3,055+5,69+2,05)-(1,35*2,14+1,1*1,97) |  | 30.568 | [12 empty] | VV | 1 | 2 | True | 0 | ROZPOCET
| VV |  | "415" 3,3*(3,12+5,69+2,07)-(1,35*2,14+1,1*1,97) |  | 30.848 | [12 empty] | VV | 1 | 2 | True | 0 | ROZPOCET
| VV |  | "414a" 1,0*3,3 |  | 3.3 | [12 empty] | VV | 1 | 2 | True | 0 | ROZPOCET
| VV |  | "416" 3,3*(3,14+5,69+3,74+2,0)-(1,35*1,03+1,35*2,14+1,1*1,97) |  | 41.635 | [12 empty] | VV | 1 | 2 | True | 0 | ROZPOCET
| VV |  | "416a" 3,3*1,6 |  | 5.28 | [12 empty] | VV | 1 | 2 | True | 0 | ROZPOCET
| VV |  | "417" 3,3*(5,95*2+5,67*2)-(0,8*1,97+1,35*2,14*3) |  | 66.449 | [12 empty] | VV | 1 | 2 | True | 0 | ROZPOCET
| VV |  | "418" 3,3*(2,38*2+1,73*2)-0,9*1,97 |  | 25.353 | [12 empty] | VV | 1 | 2 | True | 0 | ROZPOCET
| VV |  | "419" 3,3*(2,0*2+2,38*2+1,05*2)-0,9*1,97 |  | 34.065 | [12 empty] | VV | 1 | 2 | True | 0 | ROZPOCET
| VV |  | "420" 3,3*(2,47*2+5,67*2)-(0,9*1,97*2+1,05*2,14+1,35*2,14) |  | 45.042 | [12 empty] | VV | 1 | 2 | True | 0 | ROZPOCET
| VV |  | "435" 3,3*(3,0*2+4,11*2)-(0,8*1,97+1,35*2,14) |  | 42.461 | [12 empty] | VV | 1 | 2 | True | 0 | ROZPOCET
| VV |  | "421" 3,3*(4,17*2+3,46)-(0,8*1,97+1,35*2,14) |  | 34.475 | [12 empty] | VV | 1 | 2 | True | 0 | ROZPOCET
| VV |  | "422+424" 3,3*(1,4*2+3,46)-(1,35*2,14) |  | 17.769 | [12 empty] | VV | 1 | 2 | True | 0 | ROZPOCET
| VV |  | "423" 3,3*(1,53*2+2,42*2)-0,9*1,97 |  | 24.297 | [12 empty] | VV | 1 | 2 | True | 0 | ROZPOCET
| VV |  | "429" 3,3*(2,42*2+4,04*2)-(0,9*1,97+0,7*1,97) |  | 39.484 | [12 empty] | VV | 1 | 2 | True | 0 | ROZPOCET
| VV |  | "430" 3,3*(0,95*2+2,42*2)-(1,35*2,14+0,7*1,97) |  | 17.974 | [12 empty] | VV | 1 | 2 | True | 0 | ROZPOCET
| VV |  | "425" 3,3*(2,43+2,8*2)-(0,9*1,97*2+1,05*2,14) |  | 20.706 | [12 empty] | VV | 1 | 2 | True | 0 | ROZPOCET
| VV |  | "426" 3,3*1,77-1,05*2,14 |  | 3.594 | [12 empty] | VV | 1 | 2 | True | 0 | ROZPOCET
| VV |  | "427" 3,3*1,77 |  | 5.841 | [12 empty] | VV | 1 | 2 | True | 0 | ROZPOCET
| VV |  | "428" 3,3*(0,9*2+2,43)-1,35*2,14 |  | 11.07 | [12 empty] | VV | 1 | 2 | True | 0 | ROZPOCET
| VV |  | Součet |  | 948.831 | [12 empty] | VV | 1 | 4 | True | 1 | ROZPOCET
24 | K | 611421231R00 | Oprava váp.omítek stropů do 10% plochy - štukových | m2 | 208.3 |  | 0 |  |  | základní |  | 0 | 0.00609 | 1.2685 | 0 | 0 | 4 | K | 1 |  |  |  | ROZPOCET | 0 | 0 | 0 | 0 | 0 | 1 | 0 | 4 | 48
| VV |  | "4.np" 135,66*1,2 |  | 162.792 | [12 empty] | VV | 1 | 2 | True | 0 | ROZPOCET
| VV |  | "434" 7,09*1,2 |  | 8.508 | [12 empty] | VV | 1 | 2 | True | 0 | ROZPOCET
| VV |  | "431" 37,0 |  | 37 | [12 empty] | VV | 1 | 2 | True | 0 | ROZPOCET
| VV |  | Součet |  | 208.3 | [12 empty] | VV | 1 | 4 | True | 1 | ROZPOCET
25 | K | 612425931R00 | Omítka vápenná vnitřního ostění - štuková | m2 | 63.535 |  | 0 |  |  | základní |  | 0 | 0.05369 | 3.4112 | 0 | 0 | 4 | K | 1 |  |  |  | ROZPOCET | 0 | 0 | 0 | 0 | 0 | 1 | 0 | 4 | 50
| VV |  | "4.np" 0,5*(2,1*2+1,25)*13+0,5*(2,0*2+1,0)*10+0,1*(2,1*2+1,2) |  | 60.965 | [12 empty] | VV | 1 | 2 | True | 0 | ROZPOCET
| VV |  | 0,3*(1,0+2,05*2)+0,2*(1,0+2,1*2) |  | 2.57 | [12 empty] | VV | 1 | 2 | True | 0 | ROZPOCET
| VV |  | Součet |  | 63.535 | [12 empty] | VV | 1 | 4 | True | 1 | ROZPOCET
26 | K | 610991111R00 | Zakrývání výplní vnitřních otvorů | m2 | 165.366 |  | 0 |  |  | základní |  | 0 | 4e-05 | 0.0066146 | 0 | 0 | 4 | K | 1 |  |  |  | ROZPOCET | 0 | 0 | 0 | 0 | 0 | 1 | 0 | 4 | 52
| VV |  | "4.np" 1,35*2,14*38+1,98*2,2*2+2,69*3,21*4+1,93*2,13*3 |  | 165.366 | [12 empty] | VV | 1 | 2 | True | 0 | ROZPOCET
| VV |  | Součet |  | 165.366 | [12 empty] | VV | 1 | 4 | True | 1 | ROZPOCET
27 | K | 612422491R00 | Příplatek za další 1cm tl.váp.omítky stěn pl.-50% | m2 | 1897.6 |  | 0 |  |  | základní |  | 0 | 0.01339 | 25.4089 | 0 | 0 | 4 | K | 1 |  |  |  | ROZPOCET | 0 | 0 | 0 | 0 | 0 | 1 | 0 | 4 | 54
| VV |  | 948,8*2 |  | 1897.6 | [12 empty] | VV | 1 | 2 | True | 0 | ROZPOCET
| VV |  | Součet |  | 1897.6 | [12 empty] | VV | 1 | 4 | True | 1 | ROZPOCET
| D | 63 | Podlahy a podlahové konstrukce |  |  |  | 0 |  |  |  |  | 0 |  | 26.8872 |  | 0 | 1 | D | 0 |  |  |  | ROZPOCET | [6 empty] | 0
28 | K | 631416211R00 | Mazanina betonová , tloušťka 5 - 8 cm | m3 | 0.145 |  | 0 |  |  | základní |  | 0 | 1.919 | 0.27825 | 0 | 0 | 4 | K | 1 |  |  |  | ROZPOCET | 0 | 0 | 0 | 0 | 0 | 1 | 0 | 4 | 56
| VV |  | "4.np v místě bezb. sprchy" 1,1*1,1*0,06*2 |  | 0.145 | [12 empty] | VV | 1 | 2 | True | 0 | ROZPOCET
| VV |  | Součet |  | 0.145 | [12 empty] | VV | 1 | 4 | True | 1 | ROZPOCET
29 | K | 631361921RT2 | Výztuž mazanin svařovanou sítí | t | 0.018 |  | 0 |  |  | základní |  | 0 | 1.0662 | 0.019193 | 0 | 0 | 4 | K | 1 |  |  |  | ROZPOCET | 0 | 0 | 0 | 0 | 0 | 1 | 0 | 4 | 58
| P |  | Poznámka k položce: průměr drátu 5,0, oka 100/100 mm KD35 | [14 empty] | P | 1
| VV |  | 1,1*1,1*1,2*4*3,113/1000 |  | 0.018 | [12 empty] | VV | 1 | 2 | True | 0 | ROZPOCET
| VV |  | Součet |  | 0.018 | [12 empty] | VV | 1 | 4 | True | 1 | ROZPOCET
30 | K | 631311121R00 | Doplnění mazanin betonem do 1 m2, do tl. 8 cm | m3 | 1.278 |  | 0 |  |  | základní |  | 0 | 2.5 | 3.195 | 0 | 0 | 4 | K | 1 |  |  |  | ROZPOCET | 0 | 0 | 0 | 0 | 0 | 1 | 0 | 4 | 60
| VV |  | "po vybourání stáv. příček 4.np " 0,2*0,15*42,6 |  | 1.278 | [12 empty] | VV | 1 | 2 | True | 0 | ROZPOCET
| VV |  | Součet |  | 1.278 | [12 empty] | VV | 1 | 4 | True | 1 | ROZPOCET
31 | K | 632451024R00 | Vyrovnávací potěr MC 15, v pásu, tl. 50 mm | m2 | 14.134 |  | 0 |  |  | základní |  | 0 | 0.1231 | 1.7399 | 0 | 0 | 4 | K | 1 |  |  |  | ROZPOCET | 0 | 0 | 0 | 0 | 0 | 1 | 0 | 4 | 62
| VV |  | "vyrov. pod příčkami 4.np" 0,15*(1,95+1,15+1,05+5,69+2,2+2,35*2+0,9+1,0+2,2+5,69+2,35+1,0+0,9) |  | 4.617 | [12 empty] | VV | 1 | 2 | True | 0 | ROZPOCET
| VV |  | 0,15*(1,25+2,52+1,15+4,05+6,7+1,25+2,9+1,15+5,69+2,2+2,35*2+0,9+5,69+2,2+2,35*2+0,9+1,2+1,9+0,9) |  | 7.793 | [12 empty] | VV | 1 | 2 | True | 0 | ROZPOCET
| VV |  | 0,15*(3,46+1,4+2,43*2+1,77) |  | 1.724 | [12 empty] | VV | 1 | 2 | True | 0 | ROZPOCET
| VV |  | Součet |  | 14.134 | [12 empty] | VV | 1 | 4 | True | 1 | ROZPOCET
32 | K | 635111031R00 | Podlaha 2E33,desky 2x12.5+10mm dřevovl.iz. | m2 | 311.44 |  | 0 |  |  | základní |  | 0 | 0.02882 | 8.9757 | 0 | 0 | 4 | K | 1 |  |  |  | ROZPOCET | 0 | 0 | 0 | 0 | 0 | 1 | 0 | 4 | 64
| P |  | Poznámka k položce: Suchá sádrovláknitá podlaha , bez podsypu, systém 2E33, ze dvou desek tl. 12,5 mm a dřevovláknité izolace tl. 10 mm slepených plošně k sobě j | [14 empty] | P | 1
| VV |  | "4.np" 16,3+2,1+16,52+4,72+17,08+16,35+4,69+17,69+15,64+3,33+14,88+13,1+26,17 |  | 168.57 | [12 empty] | VV | 1 | 2 | True | 0 | ROZPOCET
| VV |  | 8,39+19,53+15,86+3,36+17,35+4,74+17,55+16,05+4,71+16,36+16,95+2,02 |  | 142.87 | [12 empty] | VV | 1 | 2 | True | 0 | ROZPOCET
| VV |  | Součet |  | 311.44 | [12 empty] | VV | 1 | 4 | True | 1 | ROZPOCET
33 | K | 631591211R00 | Násyp pod podlahy do 100 mm | m3 | 18.686 |  | 0 |  |  | základní |  | 0 | 0.3885 | 7.2595 | 0 | 0 | 4 | K | 1 |  |  |  | ROZPOCET | 0 | 0 | 0 | 0 | 0 | 1 | 0 | 4 | 66
| VV |  | "4.np" 0,06*(16,3+2,1+16,52+4,72+17,08+16,35+4,69+17,69+15,64+3,33+14,88+13,1+26,17) |  | 10.114 | [12 empty] | VV | 1 | 2 | True | 0 | ROZPOCET
| VV |  | 0,06*(8,39+19,53+15,86+3,36+17,35+4,74+17,55+16,05+4,71+16,36+16,95+2,02) |  | 8.572 | [12 empty] | VV | 1 | 2 | True | 0 | ROZPOCET
| VV |  | Součet |  | 18.686 | [12 empty] | VV | 1 | 4 | True | 1 | ROZPOCET
34 | K | 631341831R00 | Mazanina rychlotuhnoucí tl. 8 cm | m3 | 12.458 |  | 0 |  |  | základní |  | 0 | 0.27563 | 3.4338 | 0 | 0 | 4 | K | 1 |  |  |  | ROZPOCET | 0 | 0 | 0 | 0 | 0 | 1 | 0 | 4 | 68
| VV |  | "4.np" 0,04*(16,3+2,1+16,52+4,72+17,08+16,35+4,69+17,69+15,64+3,33+14,88+13,1+26,17) |  | 6.743 | [12 empty] | VV | 1 | 2 | True | 0 | ROZPOCET
| VV |  | 0,04*(8,39+19,53+15,86+3,36+17,35+4,74+17,55+16,05+4,71+16,36+16,95+2,02) |  | 5.715 | [12 empty] | VV | 1 | 2 | True | 0 | ROZPOCET
| VV |  | Součet |  | 12.458 | [12 empty] | VV | 1 | 4 | True | 1 | ROZPOCET
35 | K | 632411110R00 | Samonivelační stěrka ,ruč.zpracování tl.10 mm | m2 | 111.25 |  | 0 |  |  | základní |  | 0 | 0.01785 | 1.9858 | 0 | 0 | 4 | K | 1 |  |  |  | ROZPOCET | 0 | 0 | 0 | 0 | 0 | 1 | 0 | 4 | 70
| VV |  | "4.np" 25,25+4,13+5,11+15,08+15,1+1,21+4,2+3,83+7,46+2,89+1,57+2,37+7,49+2,62+12,94 |  | 111.25 | [12 empty] | VV | 1 | 2 | True | 0 | ROZPOCET
| VV |  | Součet |  | 111.25 | [12 empty] | VV | 1 | 4 | True | 1 | ROZPOCET
| D | 64 | Výplně otvorů |  |  |  | 0 |  |  |  |  | 0 |  | 1.8981 |  | 0 | 1 | D | 0 |  |  |  | ROZPOCET | [6 empty] | 0
36 | K | 642944121RU4 | Osazení ocelových zárubní dodatečně do 2,5 m2 | kus | 1 |  | 0 |  |  | základní |  | 0 | 0.06721 | 0.06721 | 0 | 0 | 4 | K | 1 |  |  |  | ROZPOCET | 0 | 0 | 0 | 0 | 0 | 1 | 0 | 4 | 72
| P |  | Poznámka k položce: včetně dodávky zárubně 80x197x16 cm | [14 empty] | P | 1
| VV |  | "D18 4.np" 1 |  | 1 | [12 empty] | VV | 1 | 2 | True | 0 | ROZPOCET
| VV |  | Součet |  | 1 | [12 empty] | VV | 1 | 4 | True | 1 | ROZPOCET
37 | K | 642945121R00 | Osazení zárubní ocel. požár.1křídl., zazděním | kus | 18 |  | 0 |  |  | základní |  | 0 | 0.0432 | 0.7776 | 0 | 0 | 4 | K | 1 |  |  |  | ROZPOCET | 0 | 0 | 0 | 0 | 0 | 1 | 0 | 4 | 74
| VV |  | "D19 4.np" 1 |  | 1 | [12 empty] | VV | 1 | 2 | True | 0 | ROZPOCET
| VV |  | "D19c 4.np" 1 |  | 1 | [12 empty] | VV | 1 | 2 | True | 0 | ROZPOCET
| VV |  | "D23 4.np" 12 |  | 12 | [12 empty] | VV | 1 | 2 | True | 0 | ROZPOCET
| VV |  | "D27 4.np" 1 |  | 1 | [12 empty] | VV | 1 | 2 | True | 0 | ROZPOCET
| VV |  | "D27b 4.np" 2 |  | 2 | [12 empty] | VV | 1 | 2 | True | 0 | ROZPOCET
| VV |  | "D30 4.np" 1 |  | 1 | [12 empty] | VV | 1 | 2 | True | 0 | ROZPOCET
| VV |  | Součet |  | 18 | [12 empty] | VV | 1 | 4 | True | 1 | ROZPOCET
38 | K | 642944121RT3 | Osazení ocelových zárubní dodatečně do 2,5 m2 | kus | 1 |  | 0 |  |  | základní |  | 0 | 0.06451 | 0.06451 | 0 | 0 | 4 | K | 1 |  |  |  | ROZPOCET | 0 | 0 | 0 | 0 | 0 | 1 | 0 | 4 | 76
| P |  | Poznámka k položce: včetně dodávky zárubně 70x197x11 cm | [14 empty] | P | 1
| VV |  | "D07 4.np" 1 |  | 1 | [12 empty] | VV | 1 | 2 | True | 0 | ROZPOCET
| VV |  | Součet |  | 1 | [12 empty] | VV | 1 | 4 | True | 1 | ROZPOCET
39 | K | 642941211RT2 | Pouzdro pro posuvné dveře jednostranné, do SDK | kus | 1 |  | 0 |  |  | základní |  | 0 | 0.03765 | 0.03765 | 0 | 0 | 4 | K | 1 |  |  |  | ROZPOCET | 0 | 0 | 0 | 0 | 0 | 1 | 0 | 4 | 78
| P |  | Poznámka k položce: jednostranné pouzdro 700/1970 mm | [14 empty] | P | 1
| VV |  | "D14 4.np" 1 |  | 1 | [12 empty] | VV | 1 | 2 | True | 0 | ROZPOCET
| VV |  | Součet |  | 1 | [12 empty] | VV | 1 | 4 | True | 1 | ROZPOCET
40 | K | 642942212RT2 | Osazení zárubně do sádrokarton. příčky tl. 100 mm | kus | 16 |  | 0 |  |  | základní |  | 0 | 0.0235 | 0.376 | 0 | 0 | 4 | K | 1 |  |  |  | ROZPOCET | 0 | 0 | 0 | 0 | 0 | 1 | 0 | 4 | 80
| P |  | Poznámka k položce: včetně dodávky zárubně 700/100 | [14 empty] | P | 1
| VV |  | "D12 4.np" 5 |  | 5 | [12 empty] | VV | 1 | 2 | True | 0 | ROZPOCET
| VV |  | "12a 4.np" 10 |  | 10 | [12 empty] | VV | 1 | 2 | True | 0 | ROZPOCET
| VV |  | "D15 4.np" 1 |  | 1 | [12 empty] | VV | 1 | 2 | True | 0 | ROZPOCET
| VV |  | Součet |  | 16 | [12 empty] | VV | 1 | 4 | True | 1 | ROZPOCET
41 | K | 642942212R00 | Osazení zárubně do sádrokarton. příčky tl. 100 mm | kus | 2 |  | 0 |  |  | základní |  | 0 | 0 | 0 | 0 | 0 | 4 | K | 1 |  |  |  | ROZPOCET | 0 | 0 | 0 | 0 | 0 | 1 | 0 | 4 | 82
| VV |  | "D21 4.np" 1 |  | 1 | [12 empty] | VV | 1 | 2 | True | 0 | ROZPOCET
| VV |  | "D28 4.np" 1 |  | 1 | [12 empty] | VV | 1 | 2 | True | 0 | ROZPOCET
| VV |  | Součet |  | 2 | [12 empty] | VV | 1 | 4 | True | 1 | ROZPOCET
42 | K | 642944121RU5 | Osazení ocelových zárubní dodatečně do 2,5 m2 | kus | 4 |  | 0 |  |  | základní |  | 0 | 0.06731 | 0.26924 | 0 | 0 | 4 | K | 1 |  |  |  | ROZPOCET | 0 | 0 | 0 | 0 | 0 | 1 | 0 | 4 | 84
| P |  | Poznámka k položce: včetně dodávky zárubně 90x197x16 cm | [14 empty] | P | 1
| VV |  | "D26 4.np" 1 |  | 1 | [12 empty] | VV | 1 | 2 | True | 0 | ROZPOCET
| VV |  | "D26b 4.np" 1 |  | 1 | [12 empty] | VV | 1 | 2 | True | 0 | ROZPOCET
| VV |  | "D36 4.np" 1 |  | 1 | [12 empty] | VV | 1 | 2 | True | 0 | ROZPOCET
| VV |  | "D37 4.np" 1 |  | 1 | [12 empty] | VV | 1 | 2 | True | 0 | ROZPOCET
| VV |  | Součet |  | 4 | [12 empty] | VV | 1 | 4 | True | 1 | ROZPOCET
43 | K | 5533300421 | Zárubeň ocelová ZH 160/1970/800 L, P, EI, EW 30 | kus | 3 |  | 0 |  |  | základní |  | 0 | 0.0136 | 0.0408 | 0 | 0 | 4 | K | 1 |  |  |  | ROZPOCET | 0 | 0 | 0 | 0 | 0 | 1 | 0 | 4 | 86
| VV |  | "D19 4.np" 1 |  | 1 | [12 empty] | VV | 1 | 2 | True | 0 | ROZPOCET
| VV |  | "D19c 4.np" 1 |  | 1 | [12 empty] | VV | 1 | 2 | True | 0 | ROZPOCET
| VV |  | "D30 4.np" 1 |  | 1 | [12 empty] | VV | 1 | 2 | True | 0 | ROZPOCET
| VV |  | Součet |  | 3 | [12 empty] | VV | 1 | 4 | True | 1 | ROZPOCET
44 | K | 5533300441 | Zárubeň ocelová ZH 160/1970/1100 L, P, EI, EW 30 | kus | 12 |  | 0 |  |  | základní |  | 0 | 0.0146 | 0.1752 | 0 | 0 | 4 | K | 1 |  |  |  | ROZPOCET | 0 | 0 | 0 | 0 | 0 | 1 | 0 | 4 | 88
| VV |  | "D23 4.np" 12 |  | 12 | [12 empty] | VV | 1 | 2 | True | 0 | ROZPOCET
| VV |  | Součet |  | 12 | [12 empty] | VV | 1 | 4 | True | 1 | ROZPOCET
45 | K | 5533300431 | Zárubeň ocelová ZH 160/1970/900 L, P, EI, EW 30 | kus | 3 |  | 0 |  |  | základní |  | 0 | 0.0137 | 0.0411 | 0 | 0 | 4 | K | 1 |  |  |  | ROZPOCET | 0 | 0 | 0 | 0 | 0 | 1 | 0 | 4 | 90
| VV |  | "D27 4.np" 1 |  | 1 | [12 empty] | VV | 1 | 2 | True | 0 | ROZPOCET
| VV |  | "D27b 4.np" 2 |  | 2 | [12 empty] | VV | 1 | 2 | True | 0 | ROZPOCET
| VV |  | Součet |  | 3 | [12 empty] | VV | 1 | 4 | True | 1 | ROZPOCET
46 | K | 5533302123 | Zárubeň ocelová SHm 100/1970/800 L, P, do SDK | kus | 1 |  | 0 |  |  | základní |  | 0 | 0.0241 | 0.0241 | 0 | 0 | 4 | K | 1 |  |  |  | ROZPOCET | 0 | 0 | 0 | 0 | 0 | 1 | 0 | 4 | 92
| VV |  | "D21 4.np" 1 |  | 1 | [12 empty] | VV | 1 | 2 | True | 0 | ROZPOCET
| VV |  | Součet |  | 1 | [12 empty] | VV | 1 | 4 | True | 1 | ROZPOCET
47 | K | 5533302130 | Zárubeň ocelová SH 100/1970/900 L, P, do SDK | kus | 1 |  | 0 |  |  | základní |  | 0 | 0.0247 | 0.0247 | 0 | 0 | 4 | K | 1 |  |  |  | ROZPOCET | 0 | 0 | 0 | 0 | 0 | 1 | 0 | 4 | 94
| VV |  | "D28 4.np" 1 |  | 1 | [12 empty] | VV | 1 | 2 | True | 0 | ROZPOCET
| VV |  | Součet |  | 1 | [12 empty] | VV | 1 | 4 | True | 1 | ROZPOCET
| D | 711 | Izolace proti vodě |  |  |  | 0 |  |  |  |  | 0 |  | 1.0353 |  | 0 | 2 | D | 0 |  |  |  | ROZPOCET | [6 empty] | 0
48 | K | 711212002R00 | Hydroizolační povlak - nátěr nebo stěrka | m2 | 258.344 |  | 0 |  |  | základní |  | 0 | 0.00368 | 0.95071 | 0 | 0 | 16 | K | 1 |  |  |  | ROZPOCET | 0 | 0 | 0 | 0 | 0 | 1 | 0 | 16 | 96
| VV |  | "402a" 2,1+0,5*(1,55+0,85+1,1*2) |  | 4.4 | [12 empty] | VV | 1 | 2 | True | 0 | ROZPOCET
| VV |  | "403a" 4,72+2,2*(2,0*2+2,25*2+1,0*2)-0,7*1,97*2 |  | 25.062 | [12 empty] | VV | 1 | 2 | True | 0 | ROZPOCET
| VV |  | "405a" 4,69+2,2*(2,0*2+2,25*2+1,0*2)-0,7*1,97*2 |  | 25.032 | [12 empty] | VV | 1 | 2 | True | 0 | ROZPOCET
| VV |  | "407a" 2,2*(2,52*2+1,15*2)-0,7*1,97+3,33 |  | 18.099 | [12 empty] | VV | 1 | 2 | True | 0 | ROZPOCET
| VV |  | "411a" 2,2*(2,52*2+1,15*2)-0,7*1,97+3,36 |  | 18.129 | [12 empty] | VV | 1 | 2 | True | 0 | ROZPOCET
| VV |  | "412a" 4,74+2,2*(2,0*2+2,25*2+1,0*2)-0,7*1,97*2 |  | 25.082 | [12 empty] | VV | 1 | 2 | True | 0 | ROZPOCET
| VV |  | "414a" 4,71+2,2*(2,0*2+2,25*2+1,0*2)-0,7*1,97*2 |  | 25.052 | [12 empty] | VV | 1 | 2 | True | 0 | ROZPOCET
| VV |  | "416a" 2,02+0,5*(1,05*2+1,57*2)-0,5*0,7 |  | 4.29 | [12 empty] | VV | 1 | 2 | True | 0 | ROZPOCET
| VV |  | "418" 4,13+1,8*(2,38*2+1,6*2)-0,9*1,8 |  | 16.838 | [12 empty] | VV | 1 | 2 | True | 0 | ROZPOCET
| VV |  | "419" 5,11+2,2*(2,0*2+2,38*2+1,05*2)-0,9*1,97 |  | 27.229 | [12 empty] | VV | 1 | 2 | True | 0 | ROZPOCET
| VV |  | "422" 1,21+0,5*(0,85*2+1,4+0,8) |  | 3.16 | [12 empty] | VV | 1 | 2 | True | 0 | ROZPOCET
| VV |  | "423" 4,2 + 0,5*(1,53*2+2,42*2)-0,5*0,9 |  | 7.7 | [12 empty] | VV | 1 | 2 | True | 0 | ROZPOCET
| VV |  | "426" 2,89+0,5*(1,46*2+1,77*2)-0,7*0,5*3 |  | 5.07 | [12 empty] | VV | 1 | 2 | True | 0 | ROZPOCET
| VV |  | "427" 1,57+0,5*(1,77*2+0,87*2)-0,7*0,5 |  | 3.86 | [12 empty] | VV | 1 | 2 | True | 0 | ROZPOCET
| VV |  | "428" 2,37+ 0,5*(2,43*2+0,9*2)-0,7*0,5 |  | 5.35 | [12 empty] | VV | 1 | 2 | True | 0 | ROZPOCET
| VV |  | "429" 7,49+2,2*(2,94*2+2,42*2)-(0,7*1,97+0,9*1,97) |  | 27.922 | [12 empty] | VV | 1 | 2 | True | 0 | ROZPOCET
| VV |  | "430" 2,62+2,2*(2,42*2+0,95*2)-0,7*1,97 |  | 16.069 | [12 empty] | VV | 1 | 2 | True | 0 | ROZPOCET
| VV |  | Součet |  | 258.344 | [12 empty] | VV | 1 | 4 | True | 1 | ROZPOCET
49 | K | 711212601R00 | Těsnicí pás do spoje podlaha - stěna | m | 264.37 |  | 0 |  |  | základní |  | 0 | 0.00032 | 0.084598 | 0 | 0 | 16 | K | 1 |  |  |  | ROZPOCET | 0 | 0 | 0 | 0 | 0 | 1 | 0 | 16 | 98
| VV |  | 264,37 |  | 264.37 | [12 empty] | VV | 1 | 2 | True | 0 | ROZPOCET
| VV |  | Součet |  | 264.37 | [12 empty] | VV | 1 | 4 | True | 1 | ROZPOCET
50 | K | 998711103R00 | Přesun hmot pro izolace proti vodě, výšky do 60 m | t | 1.035 |  | 0 |  |  | základní |  | 0 | 0 | 0 | 0 | 0 | 16 | K | 1 |  |  |  | ROZPOCET | 0 | 0 | 0 | 0 | 0 | 1 | 0 | 16 | 100
| D | 713 | Izolace tepelné |  |  |  | 0 |  |  |  |  | 0 |  | 1.2167 |  | 0 | 2 | D | 0 |  |  |  | ROZPOCET | [6 empty] | 0
51 | K | 713121111RT1 | Izolace tepelná podlah na sucho, jednovrstvá | m2 | 311.44 |  | 0 |  |  | základní |  | 0 | 0 | 0 | 0 | 0 | 16 | K | 1 |  |  |  | ROZPOCET | 0 | 0 | 0 | 0 | 0 | 1 | 0 | 16 | 102
| P |  | Poznámka k položce: materiál ve specifikaci | [14 empty] | P | 1
| VV |  | "4.np" 16,3+2,1+16,52+4,72+17,08+16,35+4,69+17,69+15,64+3,33+14,88+13,1+26,17 |  | 168.57 | [12 empty] | VV | 1 | 2 | True | 0 | ROZPOCET
| VV |  | 8,39+19,53+15,86+3,36+17,35+4,74+17,55+16,05+4,71+16,36+16,95+2,02 |  | 142.87 | [12 empty] | VV | 1 | 2 | True | 0 | ROZPOCET
| VV |  | Součet |  | 311.44 | [12 empty] | VV | 1 | 4 | True | 1 | ROZPOCET
52 | K | 713191100R00 | Položení separační fólie | m2 | 311.44 |  | 0 |  |  | základní |  | 0 | 0 | 0 | 0 | 0 | 16 | K | 1 |  |  |  | ROZPOCET | 0 | 0 | 0 | 0 | 0 | 1 | 0 | 16 | 104
| VV |  | "4.np" 16,3+2,1+16,52+4,72+17,08+16,35+4,69+17,69+15,64+3,33+14,88+13,1+26,17 |  | 168.57 | [12 empty] | VV | 1 | 2 | True | 0 | ROZPOCET
| VV |  | 8,39+19,53+15,86+3,36+17,35+4,74+17,55+16,05+4,71+16,36+16,95+2,02 |  | 142.87 | [12 empty] | VV | 1 | 2 | True | 0 | ROZPOCET
| VV |  | Součet |  | 311.44 | [12 empty] | VV | 1 | 4 | True | 1 | ROZPOCET
53 | K | 713111111RT1 | Izolace tepelné stropů vrchem kladené volně | m2 | 311.43 |  | 0 |  |  | základní |  | 0 | 0 | 0 | 0 | 0 | 16 | K | 1 |  |  |  | ROZPOCET | 0 | 0 | 0 | 0 | 0 | 1 | 0 | 16 | 106
| P |  | Poznámka k položce: 1 vrstva - materiál ve specifikaci | [14 empty] | P | 1
| VV |  | "4.np" 16,3+2,1+16,52+4,72+17,08+16,35+4,69+17,69+15,64+3,33+14,88+13,09+26,17+8,39 |  | 176.95 | [12 empty] | VV | 1 | 2 | True | 0 | ROZPOCET
| VV |  | 19,53+15,86+3,36+17,35+4,74+17,55+16,05+4,71+16,36+16,95+2,02 |  | 134.48 | [12 empty] | VV | 1 | 2 | True | 0 | ROZPOCET
| VV |  | Součet |  | 311.43 | [12 empty] | VV | 1 | 4 | True | 1 | ROZPOCET
54 | K | 283763205 | Deska XPS tl. 80 mm, Pevnost v tlaku: 300 kP | m2 | 311.44 |  | 0 |  |  | základní |  | 0 | 0.00264 | 0.8222 | 0 | 0 | 16 | K | 1 |  |  |  | ROZPOCET | 0 | 0 | 0 | 0 | 0 | 1 | 0 | 16 | 108
| VV |  | "4.np" 16,3+2,1+16,52+4,72+17,08+16,35+4,69+17,69+15,64+3,33+14,88+13,1+26,17 |  | 168.57 | [12 empty] | VV | 1 | 2 | True | 0 | ROZPOCET
| VV |  | 8,39+19,53+15,86+3,36+17,35+4,74+17,55+16,05+4,71+16,36+16,95+2,02 |  | 142.87 | [12 empty] | VV | 1 | 2 | True | 0 | ROZPOCET
| VV |  | Součet |  | 311.44 | [12 empty] | VV | 1 | 4 | True | 1 | ROZPOCET
55 | K | 63181000 | Podkladová tkanina 1,5 x 50 m | kus | 4.16 |  | 0 |  |  | základní |  | 0 | 0.005 | 0.0208 | 0 | 0 | 16 | K | 1 |  |  |  | ROZPOCET | 0 | 0 | 0 | 0 | 0 | 1 | 0 | 16 | 110
| VV |  | "4.np" 312/75 |  | 4.16 | [12 empty] | VV | 1 | 2 | True | 0 | ROZPOCET
| VV |  | Součet |  | 4.16 | [12 empty] | VV | 1 | 4 | True | 1 | ROZPOCET
56 | K | 63151370.A | Deska z minerální plsti tl. 40 mm | m2 | 311.43 |  | 0 |  |  | základní |  | 0 | 0.0012 | 0.37372 | 0 | 0 | 16 | K | 1 |  |  |  | ROZPOCET | 0 | 0 | 0 | 0 | 0 | 1 | 0 | 16 | 112
| VV |  | "4.np" 16,3+2,1+16,52+4,72+17,08+16,35+4,69+17,69+15,64+3,33+14,88+13,09+26,17+8,39 |  | 176.95 | [12 empty] | VV | 1 | 2 | True | 0 | ROZPOCET
| VV |  | 19,53+15,86+3,36+17,35+4,74+17,55+16,05+4,71+16,36+16,95+2,02 |  | 134.48 | [12 empty] | VV | 1 | 2 | True | 0 | ROZPOCET
| VV |  | Součet |  | 311.43 | [12 empty] | VV | 1 | 4 | True | 1 | ROZPOCET
57 | K | 998713103R00 | Přesun hmot pro izolace tepelné, výšky do 24 m | t | 1.217 |  | 0 |  |  | základní |  | 0 | 0 | 0 | 0 | 0 | 16 | K | 1 |  |  |  | ROZPOCET | 0 | 0 | 0 | 0 | 0 | 1 | 0 | 16 | 114
| D | 725 | Zařizovací předměty |  |  |  | 0 |  |  |  |  | 0 |  | 0.99084 |  | 0 | 2 | D | 0 |  |  |  | ROZPOCET | [6 empty] | 0
58 | K | 725110811R00 | Demontáž klozetů splachovacích | soubor | 6 |  | 0 |  |  | základní |  | 0 | 0.01933 | 0.11598 | 0 | 0 | 16 | K | 1 |  |  |  | ROZPOCET | 0 | 0 | 0 | 0 | 0 | 1 | 0 | 16 | 116
| VV |  | "4.np" 6 |  | 6 | [12 empty] | VV | 1 | 2 | True | 0 | ROZPOCET
| VV |  | Součet |  | 6 | [12 empty] | VV | 1 | 4 | True | 1 | ROZPOCET
59 | K | 725210821R00 | Demontáž umyvadel bez výtokových armatur | soubor | 24 |  | 0 |  |  | základní |  | 0 | 0.01946 | 0.46704 | 0 | 0 | 16 | K | 1 |  |  |  | ROZPOCET | 0 | 0 | 0 | 0 | 0 | 1 | 0 | 16 | 118
| VV |  | "4.np" 24 |  | 24 | [12 empty] | VV | 1 | 2 | True | 0 | ROZPOCET
| VV |  | Součet |  | 24 | [12 empty] | VV | 1 | 4 | True | 1 | ROZPOCET
60 | K | 725240812R00 | Demontáž sprchových mís bez výtokových armatur | soubor | 4 |  | 0 |  |  | základní |  | 0 | 0.0245 | 0.098 | 0 | 0 | 16 | K | 1 |  |  |  | ROZPOCET | 0 | 0 | 0 | 0 | 0 | 1 | 0 | 16 | 120
| VV |  | "4.np" 4 |  | 4 | [12 empty] | VV | 1 | 2 | True | 0 | ROZPOCET
| VV |  | Součet |  | 4 | [12 empty] | VV | 1 | 4 | True | 1 | ROZPOCET
61 | K | 725820801R00 | Demontáž baterie nástěnné do G 3/4 | soubor | 32 |  | 0 |  |  | základní |  | 0 | 0.00156 | 0.04992 | 0 | 0 | 16 | K | 1 |  |  |  | ROZPOCET | 0 | 0 | 0 | 0 | 0 | 1 | 0 | 16 | 122
| VV |  | "4.np" 30 +2 |  | 32 | [12 empty] | VV | 1 | 2 | True | 0 | ROZPOCET
| VV |  | Součet |  | 32 | [12 empty] | VV | 1 | 4 | True | 1 | ROZPOCET
62 | K | 725220851R00 | Demontáž van včetně vybourání obezdezdívky | soubor | 2 |  | 0 |  |  | základní |  | 0 | 0.125 | 0.25 | 0 | 0 | 16 | K | 1 |  |  |  | ROZPOCET | 0 | 0 | 0 | 0 | 0 | 1 | 0 | 16 | 124
| VV |  | "4.np" 2 |  | 2 | [12 empty] | VV | 1 | 2 | True | 0 | ROZPOCET
| VV |  | Součet |  | 2 | [12 empty] | VV | 1 | 4 | True | 1 | ROZPOCET
63 | K | 725291114R00 | Madlo rovné bílé dl. 600 mm | soubor | 2 |  | 0 |  |  | základní |  | 0 | 0.0013 | 0.0026 | 0 | 0 | 16 | K | 1 |  |  |  | ROZPOCET | 0 | 0 | 0 | 0 | 0 | 1 | 0 | 16 | 126
| VV |  | "4.np" 1 |  | 1 | [12 empty] | VV | 1 | 2 | True | 0 | ROZPOCET
| VV |  | "01c 4.np"1 |  | 1 | [12 empty] | VV | 1 | 2 | True | 0 | ROZPOCET
| VV |  | Součet |  | 2 | [12 empty] | VV | 1 | 4 | True | 1 | ROZPOCET
64 | K | 725291136R00 | Madlo dvojité sklopné bílé dl. 852 mm | soubor | 1 |  | 0 |  |  | základní |  | 0 | 0.0023 | 0.0023 | 0 | 0 | 16 | K | 1 |  |  |  | ROZPOCET | 0 | 0 | 0 | 0 | 0 | 1 | 0 | 16 | 128
| VV |  | "01a" 1 |  | 1 | [12 empty] | VV | 1 | 2 | True | 0 | ROZPOCET
| VV |  | Součet |  | 1 | [12 empty] | VV | 1 | 4 | True | 1 | ROZPOCET
65 | K | 725291113R00 | Madlo rovné bílé dl. 500 mm | soubor | 2 |  | 0 |  |  | základní |  | 0 | 0.0011 | 0.0022 | 0 | 0 | 16 | K | 1 |  |  |  | ROZPOCET | 0 | 0 | 0 | 0 | 0 | 1 | 0 | 16 | 130
| VV |  | "01b"1 |  | 1 | [12 empty] | VV | 1 | 2 | True | 0 | ROZPOCET
| VV |  | "01c 4.np" 1 |  | 1 | [12 empty] | VV | 1 | 2 | True | 0 | ROZPOCET
| VV |  | Součet |  | 2 | [12 empty] | VV | 1 | 4 | True | 1 | ROZPOCET
66 | K | 725291135R00 | Madlo dvojité sklopné bílé dl. 600 mm | soubor | 1 |  | 0 |  |  | základní |  | 0 | 0.0018 | 0.0018 | 0 | 0 | 16 | K | 1 |  |  |  | ROZPOCET | 0 | 0 | 0 | 0 | 0 | 1 | 0 | 16 | 132
| VV |  | "01c 4.np" 1 |  | 1 | [12 empty] | VV | 1 | 2 | True | 0 | ROZPOCET
| VV |  | Součet |  | 1 | [12 empty] | VV | 1 | 4 | True | 1 | ROZPOCET
67 | K | 725291171R00 | Sedátko sklopné bílé | soubor | 1 |  | 0 |  |  | základní |  | 0 | 0.001 | 0.001 | 0 | 0 | 16 | K | 1 |  |  |  | ROZPOCET | 0 | 0 | 0 | 0 | 0 | 1 | 0 | 16 | 134
| VV |  | "01d 4.np" 1 |  | 1 | [12 empty] | VV | 1 | 2 | True | 0 | ROZPOCET
| VV |  | Součet |  | 1 | [12 empty] | VV | 1 | 4 | True | 1 | ROZPOCET
68 | K | 998725103R00 | Přesun hmot pro zařizovací předměty, výšky do 24 m | t | 0.991 |  | 0 |  |  | základní |  | 0 | 0 | 0 | 0 | 0 | 16 | K | 1 |  |  |  | ROZPOCET | 0 | 0 | 0 | 0 | 0 | 1 | 0 | 16 | 136
| D | 763 | Konstrukce suché výstavby |  |  |  | 0 |  |  |  |  | 0 |  | 0.01116 |  | 0 | 2 | D | 0 |  |  |  | ROZPOCET | [6 empty] | 0
69 | K | 763172311 | Montáž revizních dvířek SDK kcí vel. 200x200 mm | kus | 12 |  | 0 |  |  | základní |  | 0 | 3e-05 | 0.00036 | 0 | 0 | 16 | K | 1 |  |  |  | ROZPOCET | 0 | 0 | 0 | 0 | 0 | 1 | 0 | 16 | 765399718
| VV |  | do instalačních šachet 4.NP | [14 empty] | VV | 1 | 1 | True | 0 | ROZPOCET
| VV |  | 12 |  | 12 | [12 empty] | VV | 1 | 2 | True | 1 | ROZPOCET
70 | M | 59030710.1 | dvířka revizní 200x200mm | kus | 12 |  | 0 |  |  | základní |  | 0 | 0.0009 | 0.0108 | 0 | 0 | 32 | M | 1 |  |  |  | ROZPOCET | 0 | 0 | 0 | 0 | 0 | 1 | 0 | 16 | -1664826657
71 | K | 998763102 | Přesun hmot tonážní pro dřevostavby v objektech v do 24 m | t | 0.011 |  | 0 |  |  | základní |  | 0 | 0 | 0 | 0 | 0 | 16 | K | 1 |  |  |  | ROZPOCET | 0 | 0 | 0 | 0 | 0 | 1 | 0 | 16 | -1733716627
| D | 764 | Konstrukce klempířské |  |  |  | 0 |  |  |  |  | 0 |  | 0.11855 |  | 0 | 2 | D | 0 |  |  |  | ROZPOCET | [6 empty] | 0
72 | K | 764242230R00 | Lemování trub z Cu, hladká krytina, D do 150 mm | kus | 13 |  | 0 |  |  | základní |  | 0 | 0.00409 | 0.05317 | 0 | 0 | 16 | K | 1 |  |  |  | ROZPOCET | 0 | 0 | 0 | 0 | 0 | 1 | 0 | 16 | 138
| VV |  | "06" 13 |  | 13 | [12 empty] | VV | 1 | 2 | True | 0 | ROZPOCET
| VV |  | Součet |  | 13 | [12 empty] | VV | 1 | 4 | True | 1 | ROZPOCET
73 | K | 764242240R00 | Lemování trub z Cu, hladká krytina, D do 200 mm | kus | 14 |  | 0 |  |  | základní |  | 0 | 0.00467 | 0.06538 | 0 | 0 | 16 | K | 1 |  |  |  | ROZPOCET | 0 | 0 | 0 | 0 | 0 | 1 | 0 | 16 | 140
| VV |  | "05" 14 |  | 14 | [12 empty] | VV | 1 | 2 | True | 0 | ROZPOCET
| VV |  | Součet |  | 14 | [12 empty] | VV | 1 | 4 | True | 1 | ROZPOCET
74 | K | 998764103R00 | Přesun hmot pro klempířské konstr., výšky do 24 m | t | 0.119 |  | 0 |  |  | základní |  | 0 | 0 | 0 | 0 | 0 | 16 | K | 1 |  |  |  | ROZPOCET | 0 | 0 | 0 | 0 | 0 | 1 | 0 | 16 | 142
| D | 766 | Konstrukce truhlářské |  |  |  | 0 |  |  |  |  | 0 |  | 0.9528 |  | 0 | 2 | D | 0 |  |  |  | ROZPOCET | [6 empty] | 0
75 | K | 766670021R00 | Montáž kliky a štítku | kus | 41 |  | 0 |  |  | základní |  | 0 | 0 | 0 | 0 | 0 | 16 | K | 1 |  |  |  | ROZPOCET | 0 | 0 | 0 | 0 | 0 | 1 | 0 | 16 | 144
| VV |  | "4.np" 1+5+10+1+1+1+1+1+1+12+1+1+2+2+1 |  | 41 | [12 empty] | VV | 1 | 2 | True | 0 | ROZPOCET
| VV |  | Součet |  | 41 | [12 empty] | VV | 1 | 4 | True | 1 | ROZPOCET
76 | K | 766661112R00 | Montáž dveří do zárubně,otevíravých 1kř.do 0,8 m | kus | 18 |  | 0 |  |  | základní |  | 0 | 0 | 0 | 0 | 0 | 16 | K | 1 |  |  |  | ROZPOCET | 0 | 0 | 0 | 0 | 0 | 1 | 0 | 16 | 146
| VV |  | "4.np D07" 1 |  | 1 | [12 empty] | VV | 1 | 2 | True | 0 | ROZPOCET
| VV |  | "D12, 4.np" 5 |  | 5 | [12 empty] | VV | 1 | 2 | True | 0 | ROZPOCET
| VV |  | "D12a,4.np" 10 |  | 10 | [12 empty] | VV | 1 | 2 | True | 0 | ROZPOCET
| VV |  | "D15, 4.np" 1 |  | 1 | [12 empty] | VV | 1 | 2 | True | 0 | ROZPOCET
| VV |  | "D18, 4.np"1 |  | 1 | [12 empty] | VV | 1 | 2 | True | 0 | ROZPOCET
| VV |  | D21, 4.np" 1 | [14 empty] | VV | 1 | 1 | True | 0 | ROZPOCET
| VV |  | Součet |  | 18 | [12 empty] | VV | 1 | 4 | True | 1 | ROZPOCET
77 | K | 766661122R00 | Montáž dveří do zárubně,otevíravých 1kř.nad 0,8 m | kus | 4 |  | 0 |  |  | základní |  | 0 | 0 | 0 | 0 | 0 | 16 | K | 1 |  |  |  | ROZPOCET | 0 | 0 | 0 | 0 | 0 | 1 | 0 | 16 | 148
| VV |  | "D26, 4.np" 1 |  | 1 | [12 empty] | VV | 1 | 2 | True | 0 | ROZPOCET
| VV |  | "D28, 4.np" 1 |  | 1 | [12 empty] | VV | 1 | 2 | True | 0 | ROZPOCET
| VV |  | "D36, 4.np" 1 |  | 1 | [12 empty] | VV | 1 | 2 | True | 0 | ROZPOCET
| VV |  | "D37, 4.np" 1 |  | 1 | [12 empty] | VV | 1 | 2 | True | 0 | ROZPOCET
| VV |  | Součet |  | 4 | [12 empty] | VV | 1 | 4 | True | 1 | ROZPOCET
78 | K | 766661413R00 | Montáž dveří protipožár.1kř.do 80 cm, bez kukátka | kus | 3 |  | 0 |  |  | základní |  | 0 | 0 | 0 | 0 | 0 | 16 | K | 1 |  |  |  | ROZPOCET | 0 | 0 | 0 | 0 | 0 | 1 | 0 | 16 | 150
| VV |  | "D19, 4.np" 1 |  | 1 | [12 empty] | VV | 1 | 2 | True | 0 | ROZPOCET
| VV |  | "D19c, 4.np" 1 |  | 1 | [12 empty] | VV | 1 | 2 | True | 0 | ROZPOCET
| VV |  | "D30, 4.np" 1 |  | 1 | [12 empty] | VV | 1 | 2 | True | 0 | ROZPOCET
| VV |  | Součet |  | 3 | [12 empty] | VV | 1 | 4 | True | 1 | ROZPOCET
79 | K | 766661422R00 | Montáž dveří protipožárních 1kříd. nad 80 cm | kus | 15 |  | 0 |  |  | základní |  | 0 | 0 | 0 | 0 | 0 | 16 | K | 1 |  |  |  | ROZPOCET | 0 | 0 | 0 | 0 | 0 | 1 | 0 | 16 | 152
| VV |  | "D23,4.np" 12 |  | 12 | [12 empty] | VV | 1 | 2 | True | 0 | ROZPOCET
| VV |  | "D27, 4.np" 1 |  | 1 | [12 empty] | VV | 1 | 2 | True | 0 | ROZPOCET
| VV |  | "D27b,4.np" 2 |  | 2 | [12 empty] | VV | 1 | 2 | True | 0 | ROZPOCET
| VV |  | Součet |  | 15 | [12 empty] | VV | 1 | 4 | True | 1 | ROZPOCET
80 | K | 766664911R00 | Vyřezání otvoru v dveřních křídlech kompletizovan. | kus | 19 |  | 0 |  |  | základní |  | 0 | 0 | 0 | 0 | 0 | 16 | K | 1 |  |  |  | ROZPOCET | 0 | 0 | 0 | 0 | 0 | 1 | 0 | 16 | 154
| VV |  | "4.np" 1+5+10+1+1+1 |  | 19 | [12 empty] | VV | 1 | 2 | True | 0 | ROZPOCET
| VV |  | Součet |  | 19 | [12 empty] | VV | 1 | 4 | True | 1 | ROZPOCET
81 | K | 766000111 | D + M elox. hliníkové větrací mřížky 400/200 do dveří | Pár | 19 |  | 0 |  |  | základní |  | 0 | 0 | 0 | 0 | 0 | 16 | K | 1 |  |  |  | ROZPOCET | 0 | 0 | 0 | 0 | 0 | 1 | 0 | 16 | 156
| VV |  | "4.np" 1+5+10+1+1+1 |  | 19 | [12 empty] | VV | 1 | 2 | True | 0 | ROZPOCET
| VV |  | Součet |  | 19 | [12 empty] | VV | 1 | 4 | True | 1 | ROZPOCET
82 | K | 766000187 | Protipožární těsnění do ocel. zárubní | m | 90.5 |  | 0 |  |  | základní |  | 0 | 0 | 0 | 0 | 0 | 16 | K | 1 |  |  |  | ROZPOCET | 0 | 0 | 0 | 0 | 0 | 1 | 0 | 16 | 158
| P |  | Poznámka k položce: D+M | [14 empty] | P | 1
| VV |  | "4.np" (0,8+2,0*2)*2 + (1,1+2,0*2)*12+(0,9+2,0*2)*3+(0,8+2,1*2) |  | 90.5 | [12 empty] | VV | 1 | 2 | True | 0 | ROZPOCET
| VV |  | Součet |  | 90.5 | [12 empty] | VV | 1 | 4 | True | 1 | ROZPOCET
83 | K | 766000188 | Protikouřové těsnění prahů zafrézované do dveřního křídla | ks | 19 |  | 0 |  |  | základní |  | 0 | 0 | 0 | 0 | 0 | 16 | K | 1 |  |  |  | ROZPOCET | 0 | 0 | 0 | 0 | 0 | 1 | 0 | 16 | 160
| P |  | Poznámka k položce: D+M, 800 - 1100 mm | [14 empty] | P | 1
| VV |  | "4.np" 1+1+12+2+2+1 |  | 19 | [12 empty] | VV | 1 | 2 | True | 0 | ROZPOCET
| VV |  | Součet |  | 19 | [12 empty] | VV | 1 | 4 | True | 1 | ROZPOCET
84 | K | 766000083 | Repase stávajích dvoukřídlích dveří a zárubní | ks | 1 |  | 0 |  |  | základní |  | 0 | 0 | 0 | 0 | 0 | 16 | K | 1 |  |  |  | ROZPOCET | 0 | 0 | 0 | 0 | 0 | 1 | 0 | 16 | 162
| P |  | Poznámka k položce: Dle PD | [14 empty] | P | 1
| VV |  | "D24 , 4.np" 1 |  | 1 | [12 empty] | VV | 1 | 2 | True | 0 | ROZPOCET
| VV |  | Součet |  | 1 | [12 empty] | VV | 1 | 4 | True | 1 | ROZPOCET
85 | K | 766666112R00 | Montáž dveří posuvných, osazení závěsu, 1kř. | kus | 1 |  | 0 |  |  | základní |  | 0 | 0 | 0 | 0 | 0 | 16 | K | 1 |  |  |  | ROZPOCET | 0 | 0 | 0 | 0 | 0 | 1 | 0 | 16 | 164
| VV |  | "D14, 4.np" 1 |  | 1 | [12 empty] | VV | 1 | 2 | True | 0 | ROZPOCET
| VV |  | Součet |  | 1 | [12 empty] | VV | 1 | 4 | True | 1 | ROZPOCET
86 | K | 766000041 | Repase vnitřní stěny s dveřmi | ks | 1 |  | 0 |  |  | základní |  | 0 | 0 | 0 | 0 | 0 | 16 | K | 1 |  |  |  | ROZPOCET | 0 | 0 | 0 | 0 | 0 | 1 | 0 | 16 | 166
| VV |  | "D31, 4.np" 1 |  | 1 | [12 empty] | VV | 1 | 2 | True | 0 | ROZPOCET
| VV |  | Součet |  | 1 | [12 empty] | VV | 1 | 4 | True | 1 | ROZPOCET
87 | K | 766000043 | Dřevěné okno rámové 1800x500 | ks | 1 |  | 0 |  |  | základní |  | 0 | 0.02 | 0.02 | 0 | 0 | 16 | K | 1 |  |  |  | ROZPOCET | 0 | 0 | 0 | 0 | 0 | 1 | 0 | 16 | 168
| VV |  | "O01 4.np" 1 |  | 1 | [12 empty] | VV | 1 | 2 | True | 0 | ROZPOCET
| VV |  | Součet |  | 1 | [12 empty] | VV | 1 | 4 | True | 1 | ROZPOCET
88 | K | 766000190 | Těsnění do ocel. zárubní | m | 91.5 |  | 0 |  |  | základní |  | 0 | 0 | 0 | 0 | 0 | 16 | K | 1 |  |  |  | ROZPOCET | 0 | 0 | 0 | 0 | 0 | 1 | 0 | 16 | 170
| P |  | Poznámka k položce: D+M | [14 empty] | P | 1
| VV |  | "4.np"(0,7*2,0*2)*(1+5+10+1) + (0,8+4,0)*(1+1)+(0,9+4,0)*(1+2+1+1+1+1) |  | 91.5 | [12 empty] | VV | 1 | 2 | True | 0 | ROZPOCET
| VV |  | Součet |  | 91.5 | [12 empty] | VV | 1 | 4 | True | 1 | ROZPOCET
89 | K | 54914625 | Dveřní kování dle popisu v PSV | kus | 41 |  | 0 |  |  | základní |  | 0 | 0.0008 | 0.0328 | 0 | 0 | 16 | K | 1 |  |  |  | ROZPOCET | 0 | 0 | 0 | 0 | 0 | 1 | 0 | 16 | 172
| VV |  | "4.np" 1+5+10+1+1+1+1+1+1+12+1+1+2+2+1 |  | 41 | [12 empty] | VV | 1 | 2 | True | 0 | ROZPOCET
| VV |  | Součet |  | 41 | [12 empty] | VV | 1 | 4 | True | 1 | ROZPOCET
90 | K | 611601201 | Dveře vnitřní HPL plné 1kř. 60x197 cm | kus | 1 |  | 0 |  |  | základní |  | 0 | 0.015 | 0.015 | 0 | 0 | 16 | K | 1 |  |  |  | ROZPOCET | 0 | 0 | 0 | 0 | 0 | 1 | 0 | 16 | 174
| VV |  | "4.np D07" 1 |  | 1 | [12 empty] | VV | 1 | 2 | True | 0 | ROZPOCET
| VV |  | Součet |  | 1 | [12 empty] | VV | 1 | 4 | True | 1 | ROZPOCET
91 | K | 611601202 | Dveře vnitřní HPL plné 1kř. 70x197 cm | kus | 16 |  | 0 |  |  | základní |  | 0 | 0.017 | 0.272 | 0 | 0 | 16 | K | 1 |  |  |  | ROZPOCET | 0 | 0 | 0 | 0 | 0 | 1 | 0 | 16 | 176
| VV |  | "D12, 4.np" 5 |  | 5 | [12 empty] | VV | 1 | 2 | True | 0 | ROZPOCET
| VV |  | "D12a,4.np" 10 |  | 10 | [12 empty] | VV | 1 | 2 | True | 0 | ROZPOCET
| VV |  | "D15, 4.np" 1 |  | 1 | [12 empty] | VV | 1 | 2 | True | 0 | ROZPOCET
| VV |  | Součet |  | 16 | [12 empty] | VV | 1 | 4 | True | 1 | ROZPOCET
92 | K | 611601203 | Dveře vnitřní HPL plné 1kř. 80x197 cm | kus | 1 |  | 0 |  |  | základní |  | 0 | 0.019 | 0.019 | 0 | 0 | 16 | K | 1 |  |  |  | ROZPOCET | 0 | 0 | 0 | 0 | 0 | 1 | 0 | 16 | 178
| VV |  | "D18, 4.np"1 |  | 1 | [12 empty] | VV | 1 | 2 | True | 0 | ROZPOCET
| VV |  | D21, 4.np" 1 | [14 empty] | VV | 1 | 1 | True | 0 | ROZPOCET
| VV |  | Součet |  | 1 | [12 empty] | VV | 1 | 4 | True | 1 | ROZPOCET
93 | K | 611601204 | Dveře vnitřní HPL plné 1kř. 90x197 cm | kus | 4 |  | 0 |  |  | základní |  | 0 | 0.021 | 0.084 | 0 | 0 | 16 | K | 1 |  |  |  | ROZPOCET | 0 | 0 | 0 | 0 | 0 | 1 | 0 | 16 | 180
| VV |  | "D26, 4.np" 1 |  | 1 | [12 empty] | VV | 1 | 2 | True | 0 | ROZPOCET
| VV |  | "D28, 4.np" 1 |  | 1 | [12 empty] | VV | 1 | 2 | True | 0 | ROZPOCET
| VV |  | "D36, 4.np" 1 |  | 1 | [12 empty] | VV | 1 | 2 | True | 0 | ROZPOCET
| VV |  | "D37, 4.np" 1 |  | 1 | [12 empty] | VV | 1 | 2 | True | 0 | ROZPOCET
| VV |  | Součet |  | 4 | [12 empty] | VV | 1 | 4 | True | 1 | ROZPOCET
94 | K | 61165611 | Dveře protipožární EI30 plné 80x197 cm , HPL | kus | 2 |  | 0 |  |  | základní |  | 0 | 0.025 | 0.05 | 0 | 0 | 16 | K | 1 |  |  |  | ROZPOCET | 0 | 0 | 0 | 0 | 0 | 1 | 0 | 16 | 182
| VV |  | "D19, 4.np" 1 |  | 1 | [12 empty] | VV | 1 | 2 | True | 0 | ROZPOCET
| VV |  | "D19c, 4.np" 1 |  | 1 | [12 empty] | VV | 1 | 2 | True | 0 | ROZPOCET
| VV |  | Součet |  | 2 | [12 empty] | VV | 1 | 4 | True | 1 | ROZPOCET
95 | K | 61165628 | Dveře požární EI30 80x210 cm, HPL | kus | 1 |  | 0 |  |  | základní |  | 0 | 0.026 | 0.026 | 0 | 0 | 16 | K | 1 |  |  |  | ROZPOCET | 0 | 0 | 0 | 0 | 0 | 1 | 0 | 16 | 184
| VV |  | "D30, 4.np" 1 |  | 1 | [12 empty] | VV | 1 | 2 | True | 0 | ROZPOCET
| VV |  | Součet |  | 1 | [12 empty] | VV | 1 | 4 | True | 1 | ROZPOCET
96 | K | 61165613 | Dveře protipožární EI30 plné 110x197 cm HPL | kus | 12 |  | 0 |  |  | základní |  | 0 | 0.028 | 0.336 | 0 | 0 | 16 | K | 1 |  |  |  | ROZPOCET | 0 | 0 | 0 | 0 | 0 | 1 | 0 | 16 | 186
| VV |  | "D23,4.np" 12 |  | 12 | [12 empty] | VV | 1 | 2 | True | 0 | ROZPOCET
| VV |  | Součet |  | 12 | [12 empty] | VV | 1 | 4 | True | 1 | ROZPOCET
97 | K | 61165612 | Dveře protipožární EI30 plné 90x197 cm, HPL | kus | 3 |  | 0 |  |  | základní |  | 0 | 0.027 | 0.081 | 0 | 0 | 16 | K | 1 |  |  |  | ROZPOCET | 0 | 0 | 0 | 0 | 0 | 1 | 0 | 16 | 188
| VV |  | "D27, 4.np" 1 |  | 1 | [12 empty] | VV | 1 | 2 | True | 0 | ROZPOCET
| VV |  | "D27b,4.np" 2 |  | 2 | [12 empty] | VV | 1 | 2 | True | 0 | ROZPOCET
| VV |  | Součet |  | 3 | [12 empty] | VV | 1 | 4 | True | 1 | ROZPOCET
98 | K | 611601202.1 | Dveře vnitřní HPL plné 1kř. 70x197 cm, posuvné do pouzdra | kus | 1 |  | 0 |  |  | základní |  | 0 | 0.017 | 0.017 | 0 | 0 | 16 | K | 1 |  |  |  | ROZPOCET | 0 | 0 | 0 | 0 | 0 | 1 | 0 | 16 | 190
| VV |  | "D14, 4.np" 1 |  | 1 | [12 empty] | VV | 1 | 2 | True | 0 | ROZPOCET
| VV |  | Součet |  | 1 | [12 empty] | VV | 1 | 4 | True | 1 | ROZPOCET
99 | K | 998766103R00 | Přesun hmot pro truhlářské konstr., výšky do 24 m | t | 0.953 |  | 0 |  |  | základní |  | 0 | 0 | 0 | 0 | 0 | 16 | K | 1 |  |  |  | ROZPOCET | 0 | 0 | 0 | 0 | 0 | 1 | 0 | 16 | 192
| D | 771 | Podlahy z dlaždic |  |  |  | 0 |  |  |  |  | 0 |  | 3.7353 |  | 0 | 2 | D | 0 |  |  |  | ROZPOCET | [6 empty] | 0
100 | K | 771101101R00 | Vysávání podlah prům.vysavačem pro pokládku dlažby | m2 | 112.942 |  | 0 |  |  | základní |  | 0 | 0 | 0 | 0 | 0 | 16 | K | 1 |  |  |  | ROZPOCET | 0 | 0 | 0 | 0 | 0 | 1 | 0 | 16 | 194
| VV |  | "4.np" 134,64/100*30+2,1+4,72+4,69+3,33+3,36+4,74+4,71+2,02+4,13+5,11+1,21+4,2+3,83 |  | 88.542 | [12 empty] | VV | 1 | 2 | True | 0 | ROZPOCET
| VV |  | 7,46+2,89+1,57+2,37+7,49+2,62 |  | 24.4 | [12 empty] | VV | 1 | 2 | True | 0 | ROZPOCET
| VV |  | Součet |  | 112.942 | [12 empty] | VV | 1 | 4 | True | 1 | ROZPOCET
101 | K | 771101210RT1 | Penetrace podkladu pod dlažby | m2 | 112.942 |  | 0 |  |  | základní |  | 0 | 0.00021 | 0.023718 | 0 | 0 | 16 | K | 1 |  |  |  | ROZPOCET | 0 | 0 | 0 | 0 | 0 | 1 | 0 | 16 | 196
| P |  | Poznámka k položce: penetrační nátěr | [14 empty] | P | 1
| VV |  | "4.np" 134,64/100*30+2,1+4,72+4,69+3,33+3,36+4,74+4,71+2,02+4,13+5,11+1,21+4,2+3,83 |  | 88.542 | [12 empty] | VV | 1 | 2 | True | 0 | ROZPOCET
| VV |  | 7,46+2,89+1,57+2,37+7,49+2,62 |  | 24.4 | [12 empty] | VV | 1 | 2 | True | 0 | ROZPOCET
| VV |  | Součet |  | 112.942 | [12 empty] | VV | 1 | 4 | True | 1 | ROZPOCET
102 | K | 771101115R00 | Vyrovnání podkladů samonivel. hmotou tl. do 10 mm | m2 | 112.942 |  | 0 |  |  | základní |  | 0 | 0 | 0 | 0 | 0 | 16 | K | 1 |  |  |  | ROZPOCET | 0 | 0 | 0 | 0 | 0 | 1 | 0 | 16 | 198
| P |  | Poznámka k položce: včetně niv. hmoty | [14 empty] | P | 1
| VV |  | "4.np" 134,64/100*30+2,1+4,72+4,69+3,33+3,36+4,74+4,71+2,02+4,13+5,11+1,21+4,2+3,83 |  | 88.542 | [12 empty] | VV | 1 | 2 | True | 0 | ROZPOCET
| VV |  | 7,46+2,89+1,57+2,37+7,49+2,62 |  | 24.4 | [12 empty] | VV | 1 | 2 | True | 0 | ROZPOCET
| VV |  | Součet |  | 112.942 | [12 empty] | VV | 1 | 4 | True | 1 | ROZPOCET
103 | K | 771575107R00 | Montáž podlah keram.,režné hladké, tmel, 20x20 cm | m2 | 40.392 |  | 0 |  |  | základní |  | 0 | 0.00483 | 0.19509 | 0 | 0 | 16 | K | 1 |  |  |  | ROZPOCET | 0 | 0 | 0 | 0 | 0 | 1 | 0 | 16 | 200
| VV |  | "4.np chodba" 134,64/100*30 |  | 40.392 | [12 empty] | VV | 1 | 2 | True | 0 | ROZPOCET
| VV |  | Součet |  | 40.392 | [12 empty] | VV | 1 | 4 | True | 1 | ROZPOCET
104 | K | 771411043R00 | Obklad soklíků s požlábkem porovinových 15x15 cm | m | 26.93 |  | 0 |  |  | základní |  | 0 | 0.01213 | 0.32666 | 0 | 0 | 16 | K | 1 |  |  |  | ROZPOCET | 0 | 0 | 0 | 0 | 0 | 1 | 0 | 16 | 202
| VV |  | "401"(2*52,5+2*2,54-(1,1*13+0,8*4+0,9*6+1,85*2+2,69))/3 |  | 26.93 | [12 empty] | VV | 1 | 2 | True | 0 | ROZPOCET
| VV |  | Součet |  | 26.93 | [12 empty] | VV | 1 | 4 | True | 1 | ROZPOCET
105 | K | 771475014R00 | Obklad soklíků keram.rovných, tmel,výška 10 cm | m | 14.32 |  | 0 |  |  | základní |  | 0 | 0.00032 | 0.0045824 | 0 | 0 | 16 | K | 1 |  |  |  | ROZPOCET | 0 | 0 | 0 | 0 | 0 | 1 | 0 | 16 | 204
| VV |  | "423" 1,4+1,0+1,53*2 |  | 5.46 | [12 empty] | VV | 1 | 2 | True | 0 | ROZPOCET
| VV |  | "425" 2,43*2+2,8*2-1,6 |  | 8.86 | [12 empty] | VV | 1 | 2 | True | 0 | ROZPOCET
| VV |  | Součet |  | 14.32 | [12 empty] | VV | 1 | 4 | True | 1 | ROZPOCET
106 | K | 771479001R00 | Řezání dlaždic keramických pro soklíky | m | 14.32 |  | 0 |  |  | základní |  | 0 | 0 | 0 | 0 | 0 | 16 | K | 1 |  |  |  | ROZPOCET | 0 | 0 | 0 | 0 | 0 | 1 | 0 | 16 | 206
| VV |  | "423" 1,4+1,0+1,53*2 |  | 5.46 | [12 empty] | VV | 1 | 2 | True | 0 | ROZPOCET
| VV |  | "425" 2,43*2+2,8*2-1,6 |  | 8.86 | [12 empty] | VV | 1 | 2 | True | 0 | ROZPOCET
| VV |  | Součet |  | 14.32 | [12 empty] | VV | 1 | 4 | True | 1 | ROZPOCET
107 | K | 771575109R00 | Montáž podlah keram.,hladké, tmel, 30x30 cm | m2 | 72.55 |  | 0 |  |  | základní |  | 0 | 0.00504 | 0.36565 | 0 | 0 | 16 | K | 1 |  |  |  | ROZPOCET | 0 | 0 | 0 | 0 | 0 | 1 | 0 | 16 | 208
| VV |  | "4.np" 2,1+4,72+4,69+3,33+3,36+4,74+4,71+2,02+4,13+5,11+1,21+4,2+3,83 |  | 48.15 | [12 empty] | VV | 1 | 2 | True | 0 | ROZPOCET
| VV |  | 7,46+2,89+1,57+2,37+7,49+2,62 |  | 24.4 | [12 empty] | VV | 1 | 2 | True | 0 | ROZPOCET
| VV |  | Součet |  | 72.55 | [12 empty] | VV | 1 | 4 | True | 1 | ROZPOCET
108 | K | 597643141 | Dlaždice 20x20, černá historizující, dle dlažeb na chodbách | m2 | 40.392 |  | 0 |  |  | základní |  | 0 | 0.0335 | 1.3531 | 0 | 0 | 16 | K | 1 |  |  |  | ROZPOCET | 0 | 0 | 0 | 0 | 0 | 1 | 0 | 16 | 210
| VV |  | "4.np chodba" 134,64/100*30 |  | 40.392 | [12 empty] | VV | 1 | 2 | True | 0 | ROZPOCET
| VV |  | Součet |  | 40.392 | [12 empty] | VV | 1 | 4 | True | 1 | ROZPOCET
109 | K | 597623182 | Sokl s požlábkem 10x10 historizující, černá dle dlažby na chodbách | kus | 270 |  | 0 |  |  | základní |  | 0 | 0.00013 | 0.0351 | 0 | 0 | 16 | K | 1 |  |  |  | ROZPOCET | 0 | 0 | 0 | 0 | 0 | 1 | 0 | 16 | 212
| VV |  | "4.np" 27*10 |  | 270 | [12 empty] | VV | 1 | 2 | True | 0 | ROZPOCET
| VV |  | Součet |  | 270 | [12 empty] | VV | 1 | 4 | True | 1 | ROZPOCET
110 | K | 597642030 | Dlažba 300x300x9 mm | m2 | 74.55 |  | 0 |  |  | základní |  | 0 | 0.0192 | 1.4314 | 0 | 0 | 16 | K | 1 |  |  |  | ROZPOCET | 0 | 0 | 0 | 0 | 0 | 1 | 0 | 16 | 214
| VV |  | "4.np" 2,1+4,72+4,69+3,33+3,36+4,74+4,71+2,02+4,13+5,11+1,21+4,2+3,83 |  | 48.15 | [12 empty] | VV | 1 | 2 | True | 0 | ROZPOCET
| VV |  | 7,46+2,89+1,57+2,37+7,49+2,62+2,0 |  | 26.4 | [12 empty] | VV | 1 | 2 | True | 0 | ROZPOCET
| VV |  | Součet |  | 74.55 | [12 empty] | VV | 1 | 4 | True | 1 | ROZPOCET
111 | K | 998771103R00 | Přesun hmot pro podlahy z dlaždic, výšky do 24 m | t | 3.735 |  | 0 |  |  | základní |  | 0 | 0 | 0 | 0 | 0 | 16 | K | 1 |  |  |  | ROZPOCET | 0 | 0 | 0 | 0 | 0 | 1 | 0 | 16 | 216
| D | 776 | Podlahy povlakové |  |  |  | 0 |  |  |  |  | 0 |  | 1.8114 |  | 0 | 2 | D | 0 |  |  |  | ROZPOCET | [6 empty] | 0
112 | K | 776401800RT1 | Demontáž soklíků nebo lišt, pryžových nebo z PVC | m | 375 |  | 0 |  |  | základní |  | 0 | 8e-05 | 0.03 | 0 | 0 | 16 | K | 1 |  |  |  | ROZPOCET | 0 | 0 | 0 | 0 | 0 | 1 | 0 | 16 | 218
| P |  | Poznámka k položce: odstranění a uložení na hromady | [14 empty] | P | 1
| VV |  | "4.np" 375 |  | 375 | [12 empty] | VV | 1 | 2 | True | 0 | ROZPOCET
| VV |  | Součet |  | 375 | [12 empty] | VV | 1 | 4 | True | 1 | ROZPOCET
113 | K | 776101101R00 | Vysávání podlah prům.vysavačem pod povlak.podlahy | m2 | 357.23 |  | 0 |  |  | základní |  | 0 | 0 | 0 | 0 | 0 | 16 | K | 1 |  |  |  | ROZPOCET | 0 | 0 | 0 | 0 | 0 | 1 | 0 | 16 | 220
| VV |  | "4.np" 16,3+16,52+17,08+16,35+17,69+15,64+14,88+13,09+26,17+8,4+19,53 |  | 181.65 | [12 empty] | VV | 1 | 2 | True | 0 | ROZPOCET
| VV |  | 15,86+17,35+17,55+16,05+16,36+16,95+25,25+15,08+15,10+7,09+12,94 |  | 175.58 | [12 empty] | VV | 1 | 2 | True | 0 | ROZPOCET
| VV |  | Součet |  | 357.23 | [12 empty] | VV | 1 | 4 | True | 1 | ROZPOCET
114 | K | 776101115R00 | Vyrovnání podkladů samonivelační hmotou s vláknem | m2 | 357.23 |  | 0 |  |  | základní |  | 0 | 0 | 0 | 0 | 0 | 16 | K | 1 |  |  |  | ROZPOCET | 0 | 0 | 0 | 0 | 0 | 1 | 0 | 16 | 222
| P |  | Poznámka k položce: vč. niv. hmoty | [14 empty] | P | 1
| VV |  | "4.np" 16,3+16,52+17,08+16,35+17,69+15,64+14,88+13,09+26,17+8,4+19,53 |  | 181.65 | [12 empty] | VV | 1 | 2 | True | 0 | ROZPOCET
| VV |  | 15,86+17,35+17,55+16,05+16,36+16,95+25,25+15,08+15,10+7,09+12,94 |  | 175.58 | [12 empty] | VV | 1 | 2 | True | 0 | ROZPOCET
| VV |  | Součet |  | 357.23 | [12 empty] | VV | 1 | 4 | True | 1 | ROZPOCET
115 | K | 776421100RT1 | Lepení podlahových soklíků z PVC a vinylu | m | 338.26 |  | 0 |  |  | základní |  | 0 | 3e-05 | 0.010148 | 0 | 0 | 16 | K | 1 |  |  |  | ROZPOCET | 0 | 0 | 0 | 0 | 0 | 1 | 0 | 16 | 224
| P |  | Poznámka k položce: pouze lepení - soklík ve specifikaci | [14 empty] | P | 1
| VV |  | "4.np" 5,7*24+3,2*24-(0,7*12+1,1*12)+6,7*6+4,1*4+3,77*2+4,05*4-0,9*3-1,2*2 |  | 267.24 | [12 empty] | VV | 1 | 2 | True | 0 | ROZPOCET
| VV |  | 5,67*4+5,72*2+2,47*2-0,8*3+4,11*2+3,0*2-0,8+2,45*2+2,54*2-2,8+4,17*2+3,46*2-1,5 |  | 71.02 | [12 empty] | VV | 1 | 2 | True | 0 | ROZPOCET
| VV |  | Součet |  | 338.26 | [12 empty] | VV | 1 | 4 | True | 1 | ROZPOCET
116 | K | 776521200R00 | Lepení povlakových podlah z dílců PVC a CV (vinyl) | m2 | 357.23 |  | 0 |  |  | základní |  | 0 | 0.00033 | 0.11789 | 0 | 0 | 16 | K | 1 |  |  |  | ROZPOCET | 0 | 0 | 0 | 0 | 0 | 1 | 0 | 16 | 226
| VV |  | "4.np" 16,3+16,52+17,08+16,35+17,69+15,64+14,88+13,09+26,17+8,4+19,53 |  | 181.65 | [12 empty] | VV | 1 | 2 | True | 0 | ROZPOCET
| VV |  | 15,86+17,35+17,55+16,05+16,36+16,95+25,25+15,08+15,10+7,09+12,94 |  | 175.58 | [12 empty] | VV | 1 | 2 | True | 0 | ROZPOCET
| VV |  | Součet |  | 357.23 | [12 empty] | VV | 1 | 4 | True | 1 | ROZPOCET
117 | K | 776511820RT2 | Odstranění PVC a koberců lepených s podložkou | m2 | 354.99 |  | 0 |  |  | základní |  | 0 | 0.001 | 0.35499 | 0 | 0 | 16 | K | 1 |  |  |  | ROZPOCET | 0 | 0 | 0 | 0 | 0 | 1 | 0 | 16 | 228
| P |  | Poznámka k položce: z ploch 10 - 20 m2 | [14 empty] | P | 1
| VV |  | "4.np" 18,65+19,04+19,38+18,96+18,58+19,27+28,27+26,18+28,34+19,49+19,72+19,32+18,58 |  | 273.78 | [12 empty] | VV | 1 | 2 | True | 0 | ROZPOCET
| VV |  | 18,7+19,19+14,54+12,94+15,84 |  | 81.21 | [12 empty] | VV | 1 | 2 | True | 0 | ROZPOCET
| VV |  | Součet |  | 354.99 | [12 empty] | VV | 1 | 4 | True | 1 | ROZPOCET
118 | K | 776981112RT2 | Lišta hliníková přechod., stejná výška povl.podlah | m | 36 |  | 0 |  |  | základní |  | 0 | 0.00023 | 0.00828 | 0 | 0 | 16 | K | 1 |  |  |  | ROZPOCET | 0 | 0 | 0 | 0 | 0 | 1 | 0 | 16 | 230
| P |  | Poznámka k položce: profil 25/A, samolepicí, šířky 35 mm | [14 empty] | P | 1
| VV |  | ".np" 36*1,0 |  | 36 | [12 empty] | VV | 1 | 2 | True | 0 | ROZPOCET
| VV |  | Součet |  | 36 | [12 empty] | VV | 1 | 4 | True | 1 | ROZPOCET
119 | K | 776101121R00 | Provedení penetrace podkladu pod.povlak.podlahy | m2 | 714.46 |  | 0 |  |  | základní |  | 0 | 0 | 0 | 0 | 0 | 16 | K | 1 |  |  |  | ROZPOCET | 0 | 0 | 0 | 0 | 0 | 1 | 0 | 16 | 232
| P |  | Poznámka k položce: Včetně dodávky penetrace | [14 empty] | P | 1
| VV |  | "4.np" 16,3+16,52+17,08+16,35+17,69+15,64+14,88+13,09+26,17+8,4+19,53 |  | 181.65 | [12 empty] | VV | 1 | 2 | True | 0 | ROZPOCET
| VV |  | 15,86+17,35+17,55+16,05+16,36+16,95+25,25+15,08+15,10+7,09+12,94 |  | 175.58 | [12 empty] | VV | 1 | 2 | True | 0 | ROZPOCET
| VV |  | "4.np" 16,3+16,52+17,08+16,35+17,69+15,64+14,88+13,09+26,17+8,4+19,53 |  | 181.65 | [12 empty] | VV | 1 | 2 | True | 0 | ROZPOCET
| VV |  | 15,86+17,35+17,55+16,05+16,36+16,95+25,25+15,08+15,10+7,09+12,94 |  | 175.58 | [12 empty] | VV | 1 | 2 | True | 0 | ROZPOCET
| VV |  | Součet |  | 714.46 | [12 empty] | VV | 1 | 4 | True | 1 | ROZPOCET
120 | K | 283424022 | Fabion se začišťovací lištou z měkčeného PVC 2345 | m | 338.26 |  | 0 |  |  | základní |  | 0 | 0.00014 | 0.047356 | 0 | 0 | 16 | K | 1 |  |  |  | ROZPOCET | 0 | 0 | 0 | 0 | 0 | 1 | 0 | 16 | 234
| VV |  | "4.np" 5,7*24+3,2*24-(0,7*12+1,1*12)+6,7*6+4,1*4+3,77*2+4,05*4-0,9*3-1,2*2 |  | 267.24 | [12 empty] | VV | 1 | 2 | True | 0 | ROZPOCET
| VV |  | 5,67*4+5,72*2+2,47*2-0,8*3+4,11*2+3,0*2-0,8+2,45*2+2,54*2-2,8+4,17*2+3,46*2-1,5 |  | 71.02 | [12 empty] | VV | 1 | 2 | True | 0 | ROZPOCET
| VV |  | Součet |  | 338.26 | [12 empty] | VV | 1 | 4 | True | 1 | ROZPOCET
121 | K | 28410301 | Podlaha lepená Vinyl 2 mm | m2 | 304.44 |  | 0 |  |  | základní |  | 0 | 0.0036 | 1.096 | 0 | 0 | 16 | K | 1 |  |  |  | ROZPOCET | 0 | 0 | 0 | 0 | 0 | 1 | 0 | 16 | 236
| VV |  | "4.np" 16,3+16,52+17,08+16,35+17,69+15,64+14,88+13,09+8,4 |  | 135.95 | [12 empty] | VV | 1 | 2 | True | 0 | ROZPOCET
| VV |  | 15,86+17,35+17,55+16,05+16,36+16,95+25,25+15,08+15,10+12,94 |  | 168.49 | [12 empty] | VV | 1 | 2 | True | 0 | ROZPOCET
| VV |  | Součet |  | 304.44 | [12 empty] | VV | 1 | 4 | True | 1 | ROZPOCET
122 | K | 28410244 | Podlahovina vinyl elektrostatic 2,0 mm | m2 | 52.79 |  | 0 |  |  | základní |  | 0 | 0.00278 | 0.14676 | 0 | 0 | 16 | K | 1 |  |  |  | ROZPOCET | 0 | 0 | 0 | 0 | 0 | 1 | 0 | 16 | 238
| VV |  | "4.np" 7,09+19,53+26,17 |  | 52.79 | [12 empty] | VV | 1 | 2 | True | 0 | ROZPOCET
| VV |  | Součet |  | 52.79 | [12 empty] | VV | 1 | 4 | True | 1 | ROZPOCET
123 | K | 998776103R00 | Přesun hmot pro podlahy povlakové, výšky do 24 m | t | 1.811 |  | 0 |  |  | základní |  | 0 | 0 | 0 | 0 | 0 | 16 | K | 1 |  |  |  | ROZPOCET | 0 | 0 | 0 | 0 | 0 | 1 | 0 | 16 | 240
| D | 781 | Obklady (keramické) |  |  |  | 0 |  |  |  |  | 0 |  | 5.5773 |  | 0 | 2 | D | 0 |  |  |  | ROZPOCET | [6 empty] | 0
124 | K | 781101111R00 | Vyrovnání podkladu maltou ze SMS tl. do 7 mm | m2 | 286.634 |  | 0 |  |  | základní |  | 0 | 0 | 0 | 0 | 0 | 16 | K | 1 |  |  |  | ROZPOCET | 0 | 0 | 0 | 0 | 0 | 1 | 0 | 16 | 242
| VV |  | "402a" 2,2*(1,55*2+1,1*2)-0,7*1,97 |  | 10.281 | [12 empty] | VV | 1 | 2 | True | 0 | ROZPOCET
| VV |  | "403a" 2,2*(2,0*2+2,25*2+1,0*2)-0,7*1,97*2 |  | 20.342 | [12 empty] | VV | 1 | 2 | True | 0 | ROZPOCET
| VV |  | "405a" 2,2*(2,0*2+2,25*2+1,0*2)-0,7*1,97*2 |  | 20.342 | [12 empty] | VV | 1 | 2 | True | 0 | ROZPOCET
| VV |  | "407a" 2,2*(2,52*2+1,15*2)-0,7*1,97 |  | 14.769 | [12 empty] | VV | 1 | 2 | True | 0 | ROZPOCET
| VV |  | "411a" 2,2*(2,52*2+1,15*2)-0,7*1,97 |  | 14.769 | [12 empty] | VV | 1 | 2 | True | 0 | ROZPOCET
| VV |  | "412a" 2,2*(2,0*2+2,25*2+1,0*2)-0,7*1,97*2 |  | 20.342 | [12 empty] | VV | 1 | 2 | True | 0 | ROZPOCET
| VV |  | "414a" 2,2*(2,0*2+2,25*2+1,0*2)-0,7*1,97*2 |  | 20.342 | [12 empty] | VV | 1 | 2 | True | 0 | ROZPOCET
| VV |  | "416a" 2,2*(1,05*2+1,57*2)-1,97*0,7 |  | 10.149 | [12 empty] | VV | 1 | 2 | True | 0 | ROZPOCET
| VV |  | "418" 1,8*(2,38*2+1,6*2)-0,9*1,8 |  | 12.708 | [12 empty] | VV | 1 | 2 | True | 0 | ROZPOCET
| VV |  | "419" 2,2*(2,0*2+2,38*2+1,05*2)-0,9*1,97 |  | 22.119 | [12 empty] | VV | 1 | 2 | True | 0 | ROZPOCET
| VV |  | "422" 2,2*(0,85*2+1,4*2)-0,7*1,97 |  | 8.521 | [12 empty] | VV | 1 | 2 | True | 0 | ROZPOCET
| VV |  | "423" 1,8*(1,53+1,0*2) |  | 6.354 | [12 empty] | VV | 1 | 2 | True | 0 | ROZPOCET
| VV |  | "426" 1,6*(1,46*2+1,77*2)-0,7*1,6*3 |  | 6.976 | [12 empty] | VV | 1 | 2 | True | 0 | ROZPOCET
| VV |  | "427" 1,6*(1,77*2+0,87*2)-0,7*1,6 |  | 7.328 | [12 empty] | VV | 1 | 2 | True | 0 | ROZPOCET
| VV |  | "428" 1,6*(2,43*2+0,9*2)-0,7*1,6 |  | 9.536 | [12 empty] | VV | 1 | 2 | True | 0 | ROZPOCET
| VV |  | "429" 2,2*(2,94*2+2,42*2)-(0,7*1,97+0,9*1,97) |  | 20.432 | [12 empty] | VV | 1 | 2 | True | 0 | ROZPOCET
| VV |  | "430" 2,2*(2,42*2+0,95*2)-0,7*1,97 |  | 13.449 | [12 empty] | VV | 1 | 2 | True | 0 | ROZPOCET
| VV |  | "434" 1,5*2,0 |  | 3 | [12 empty] | VV | 1 | 2 | True | 0 | ROZPOCET
| VV |  | "401" 0,7*2,0*2 |  | 2.8 | [12 empty] | VV | 1 | 2 | True | 0 | ROZPOCET
| VV |  | "435" 1,5*2,0 |  | 3 | [12 empty] | VV | 1 | 2 | True | 0 | ROZPOCET
| VV |  | "417" 1,5*2,5 |  | 3.75 | [12 empty] | VV | 1 | 2 | True | 0 | ROZPOCET
| VV |  | "408" 1,5*(1,5+3,5+1,5) |  | 9.75 | [12 empty] | VV | 1 | 2 | True | 0 | ROZPOCET
| VV |  | "408a" 1,5*(1,5+3,1+1,2) |  | 8.7 | [12 empty] | VV | 1 | 2 | True | 0 | ROZPOCET
| VV |  | "409" 1,5*(1,25+5,0) |  | 9.375 | [12 empty] | VV | 1 | 2 | True | 0 | ROZPOCET
| VV |  | "410" 1,5*3,0 |  | 4.5 | [12 empty] | VV | 1 | 2 | True | 0 | ROZPOCET
| VV |  | "421" 1,5*2,0 |  | 3 | [12 empty] | VV | 1 | 2 | True | 0 | ROZPOCET
| VV |  | Součet |  | 286.634 | [12 empty] | VV | 1 | 4 | True | 1 | ROZPOCET
125 | K | 781101210RT1 | Penetrace podkladu pod obklady | m2 | 286.6 |  | 0 |  |  | základní |  | 0 | 0.00016 | 0.045856 | 0 | 0 | 16 | K | 1 |  |  |  | ROZPOCET | 0 | 0 | 0 | 0 | 0 | 1 | 0 | 16 | 244
| P |  | Poznámka k položce: penetrační nátěr Primer G | [14 empty] | P | 1
| VV |  | 286,6 |  | 286.6 | [12 empty] | VV | 1 | 2 | True | 0 | ROZPOCET
| VV |  | Součet |  | 286.6 | [12 empty] | VV | 1 | 4 | True | 1 | ROZPOCET
126 | K | 781415016R00 | Montáž obkladů stěn, porovin.,tmel, nad 20x25 cm | m2 | 286.6 |  | 0 |  |  | základní |  | 0 | 0.00497 | 1.4244 | 0 | 0 | 16 | K | 1 |  |  |  | ROZPOCET | 0 | 0 | 0 | 0 | 0 | 1 | 0 | 16 | 246
| VV |  | 286,6 |  | 286.6 | [12 empty] | VV | 1 | 2 | True | 0 | ROZPOCET
| VV |  | Součet |  | 286.6 | [12 empty] | VV | 1 | 4 | True | 1 | ROZPOCET
127 | K | 781497111RS2 | Lišta hliníková ukončovacích k obkladům | m | 110.4 |  | 0 |  |  | základní |  | 0 | 0.00013 | 0.014352 | 0 | 0 | 16 | K | 1 |  |  |  | ROZPOCET | 0 | 0 | 0 | 0 | 0 | 1 | 0 | 16 | 248
| P |  | Poznámka k položce: profil RB, pro tloušťku obkladu 8 mm | [14 empty] | P | 1
| VV |  | "4.np" 2,2*2+1,5*2+1,5*2+1,5*5+1,5*2+1,2+1,5+2,2*2+1,2+1,0+1,0+1,25+1,8*2+1,5*2+0,7*4 |  | 41.85 | [12 empty] | VV | 1 | 2 | True | 0 | ROZPOCET
| VV |  | 1,8*4+1,1*4+0,9+2,2+1,5+1,25+1,0+1,0+37,6+11,5 |  | 68.55 | [12 empty] | VV | 1 | 2 | True | 0 | ROZPOCET
| VV |  | Součet |  | 110.4 | [12 empty] | VV | 1 | 4 | True | 1 | ROZPOCET
128 | K | 597813724 | Obkládačka 20x20-40 | m2 | 300.93 |  | 0 |  |  | základní |  | 0 | 0.0136 | 4.0926 | 0 | 0 | 16 | K | 1 |  |  |  | ROZPOCET | 0 | 0 | 0 | 0 | 0 | 1 | 0 | 16 | 250
| VV |  | 286,6 |  | 286.6 | [12 empty] | VV | 1 | 2 | True | 0 | ROZPOCET
| VV |  | "ztratné 5%" 14,33 |  | 14.33 | [12 empty] | VV | 1 | 2 | True | 0 | ROZPOCET
| VV |  | Součet |  | 300.93 | [12 empty] | VV | 1 | 4 | True | 1 | ROZPOCET
129 | K | 998781103R00 | Přesun hmot pro obklady keramické, výšky do 24 m | t | 5.577 |  | 0 |  |  | základní |  | 0 | 0 | 0 | 0 | 0 | 16 | K | 1 |  |  |  | ROZPOCET | 0 | 0 | 0 | 0 | 0 | 1 | 0 | 16 | 252
| D | 783 | Nátěry |  |  |  | 0 |  |  |  |  | 0 |  | 0 |  | 0 | 2 | D | 0 |  |  |  | ROZPOCET | [6 empty] | 0
130 | K | 783000006 | Nátěr zárubní | ks | 46 |  | 0 |  |  | základní |  | 0 | 0 | 0 | 0 | 0 | 16 | K | 1 |  |  |  | ROZPOCET | 0 | 0 | 0 | 0 | 0 | 1 | 0 | 16 | 254
| P |  | Poznámka k položce: 2 x email, odmaštění, obroušení | [14 empty] | P | 1
| VV |  | "4.np" 4+10+1+1+1+2+4+1+12+2+1+2+1+2+2 |  | 46 | [12 empty] | VV | 1 | 2 | True | 0 | ROZPOCET
| VV |  | Součet |  | 46 | [12 empty] | VV | 1 | 4 | True | 1 | ROZPOCET
| D | 784 | Malby |  |  |  | 0 |  |  |  |  | 0 |  | 2.5408 |  | 0 | 2 | D | 0 |  |  |  | ROZPOCET | [6 empty] | 0
131 | K | 784442001RT2 | Malba disperzní interiér.,výška do 3,8 m | m2 | 2418.151 |  | 0 |  |  | základní |  | 0 | 0.00064 | 1.5476 | 0 | 0 | 16 | K | 1 |  |  |  | ROZPOCET | 0 | 0 | 0 | 0 | 0 | 1 | 0 | 16 | 256
| P |  | Poznámka k položce: 1barevná, 2x nátěr, 1x penetrace | [14 empty] | P | 1
| VV |  | "402" 3,1*(3,4*2+5,69*2)+16,3 |  | 72.658 | [12 empty] | VV | 1 | 2 | True | 0 | ROZPOCET
| VV |  | "402a" 0,9*(1,1*2+1,55*2)+2,1 |  | 6.87 | [12 empty] | VV | 1 | 2 | True | 0 | ROZPOCET
| VV |  | "403" 3,1*(5,69*2+3,14*2)+16,52 |  | 71.266 | [12 empty] | VV | 1 | 2 | True | 0 | ROZPOCET
| VV |  | "403a" 0,9*(2,0*2+2,25*2)+4,72 |  | 12.37 | [12 empty] | VV | 1 | 2 | True | 0 | ROZPOCET
| VV |  | "404" 3,1*(3,24*2+5,69*2)+17,08 |  | 72.446 | [12 empty] | VV | 1 | 2 | True | 0 | ROZPOCET
| VV |  | "405" 3,1*(3,11*2+5,69*2)+16,35 |  | 70.91 | [12 empty] | VV | 1 | 2 | True | 0 | ROZPOCET
| VV |  | "405a" 0,9*(2,0*2+2,25*2)+4,69 |  | 12.34 | [12 empty] | VV | 1 | 2 | True | 0 | ROZPOCET
| VV |  | "406" 3,1*(3,35*2+5,69*2)+17,69 |  | 73.738 | [12 empty] | VV | 1 | 2 | True | 0 | ROZPOCET
| VV |  | "407" 3,1*(3,19*2+5,69*2)+15,64 |  | 70.696 | [12 empty] | VV | 1 | 2 | True | 0 | ROZPOCET
| VV |  | "407a" 0,9*(1,15*2+2,52*2)+3,33 |  | 9.936 | [12 empty] | VV | 1 | 2 | True | 0 | ROZPOCET
| VV |  | "408 a a" 3,1*(6,7*2+4,0*2)+2,4*4,09*2+14,88+13,2 |  | 114.052 | [12 empty] | VV | 1 | 2 | True | 0 | ROZPOCET
| VV |  | "409" 3,1*(6,7*2+3,77*2)+26,17+1,5*5,0 |  | 98.584 | [12 empty] | VV | 1 | 2 | True | 0 | ROZPOCET
| VV |  | "409a" 3,1*(2,0*2+4,05*2)+8,39 |  | 45.9 | [12 empty] | VV | 1 | 2 | True | 0 | ROZPOCET
| VV |  | "410" 3,1*(4,6*2+4,05*2)+19,53 |  | 73.16 | [12 empty] | VV | 1 | 2 | True | 0 | ROZPOCET
| VV |  | "411" 3,1*(3,23*2+5,69*2)+15,86 |  | 71.164 | [12 empty] | VV | 1 | 2 | True | 0 | ROZPOCET
| VV |  | "411a" 0,9*(1,15*2+2,52*2)+3,36 |  | 9.966 | [12 empty] | VV | 1 | 2 | True | 0 | ROZPOCET
| VV |  | "412" 3,1*(3,29*2+5,69*2)+17,35 |  | 73.026 | [12 empty] | VV | 1 | 2 | True | 0 | ROZPOCET
| VV |  | "412a" 0,9*(2,0*2+2,25*2)+4,74 |  | 12.39 | [12 empty] | VV | 1 | 2 | True | 0 | ROZPOCET
| VV |  | "413" 3,1*(3,33*2+5,69*2)+17,55 |  | 73.474 | [12 empty] | VV | 1 | 2 | True | 0 | ROZPOCET
| VV |  | "414" 3,1*(3,055*2+5,69*2)+16,05 |  | 70.269 | [12 empty] | VV | 1 | 2 | True | 0 | ROZPOCET
| VV |  | "414a" 0,9*(2,0*2+2,25*2)+4,71 |  | 12.36 | [12 empty] | VV | 1 | 2 | True | 0 | ROZPOCET
| VV |  | "415" 3,1*(3,115*2+5,69*2)+16,36 |  | 70.951 | [12 empty] | VV | 1 | 2 | True | 0 | ROZPOCET
| VV |  | "416" 3,1*(3,14*2+5,69*2)+16,95 |  | 71.696 | [12 empty] | VV | 1 | 2 | True | 0 | ROZPOCET
| VV |  | "416a" 0,9*(1,05*2+1,57*2)+2,02 |  | 6.736 | [12 empty] | VV | 1 | 2 | True | 0 | ROZPOCET
| VV |  | "401" 134,64*1,2+3,3*(52,52*2+2,54*2) |  | 524.964 | [12 empty] | VV | 1 | 2 | True | 0 | ROZPOCET
| VV |  | "417" 3,1*(5,67*2+5,95*2)+25,25 |  | 97.294 | [12 empty] | VV | 1 | 2 | True | 0 | ROZPOCET
| VV |  | "418" 1,3*(2,38*2+1,6*2)+4,13 |  | 14.478 | [12 empty] | VV | 1 | 2 | True | 0 | ROZPOCET
| VV |  | "419" 0,9*(2,0*2+2,38*2)+5,11 |  | 12.994 | [12 empty] | VV | 1 | 2 | True | 0 | ROZPOCET
| VV |  | "420" 3,1*(2,47*2+5,67*2)+15,08 |  | 65.548 | [12 empty] | VV | 1 | 2 | True | 0 | ROZPOCET
| VV |  | "435" 3,1*(4,11*2+2,99*2)+12,94 |  | 56.96 | [12 empty] | VV | 1 | 2 | True | 0 | ROZPOCET
| VV |  | "431" 36,8 + 3,3*(5,7*2+7,64*2) |  | 124.844 | [12 empty] | VV | 1 | 2 | True | 0 | ROZPOCET
| VV |  | "421" 3,1*(4,17*2+3,46*2)+15,1 |  | 62.406 | [12 empty] | VV | 1 | 2 | True | 0 | ROZPOCET
| VV |  | "422" 0,9*(0,85*2+1,4*2)+1,21 |  | 5.26 | [12 empty] | VV | 1 | 2 | True | 0 | ROZPOCET
| VV |  | "424" 0,9*(2,51*2+1,4*2)+3,83 |  | 10.868 | [12 empty] | VV | 1 | 2 | True | 0 | ROZPOCET
| VV |  | "423" 3,1*(2,42*2+1,53*2)+4,2-1,5*(1,53+1,0+0,6) |  | 23.995 | [12 empty] | VV | 1 | 2 | True | 0 | ROZPOCET
| VV |  | "429" 0,9*(2,94*2+2,42*2)+7,49 |  | 17.138 | [12 empty] | VV | 1 | 2 | True | 0 | ROZPOCET
| VV |  | "430" 0,9*(0,95*2+2,42*2)+2,62 |  | 8.686 | [12 empty] | VV | 1 | 2 | True | 0 | ROZPOCET
| VV |  | "425" 3,1*(2,43*2+2,8*2)+7,46 |  | 39.886 | [12 empty] | VV | 1 | 2 | True | 0 | ROZPOCET
| VV |  | "426" 1,5*(1,46*2+1,77*2)+2,89 |  | 12.58 | [12 empty] | VV | 1 | 2 | True | 0 | ROZPOCET
| VV |  | "427" 1,5*(0,87*2+1,77*2)+1,57 |  | 9.49 | [12 empty] | VV | 1 | 2 | True | 0 | ROZPOCET
| VV |  | "428" 1,5*(2,43*2+0,9*2)+2,37 |  | 12.36 | [12 empty] | VV | 1 | 2 | True | 0 | ROZPOCET
| VV |  | "434" 3,3*(2,45*2+2,54*2)+7,09*1,2 |  | 41.442 | [12 empty] | VV | 1 | 2 | True | 0 | ROZPOCET
| VV |  | Součet |  | 2418.151 | [12 empty] | VV | 1 | 4 | True | 1 | ROZPOCET
132 | K | 784402801R00 | Odstranění malby oškrábáním v místnosti H do 3,8 m | m2 | 662.089 |  | 0 |  |  | základní |  | 0 | 0 | 0 | 0 | 0 | 16 | K | 1 |  |  |  | ROZPOCET | 0 | 0 | 0 | 0 | 0 | 1 | 0 | 16 | 258
| VV |  | "401" 3,3*(52,5*2+2,54*2)-(1,1*1,97*12+0,9*1,97*2+0,8*1,97*3+0,9*1,97*2+1,85*2,2+3,7*3,21) |  | 309.493 | [12 empty] | VV | 1 | 2 | True | 0 | ROZPOCET
| VV |  | -(0,8*1,97*2+0,9*1,97*2)+135,66*1,2 |  | 156.094 | [12 empty] | VV | 1 | 2 | True | 0 | ROZPOCET
| VV |  | "434" 3,3*(2,45*2+2,54*2)-(1,97*2,2+0,8*1,97)+7,09*1,2 |  | 35.532 | [12 empty] | VV | 1 | 2 | True | 0 | ROZPOCET
| VV |  | "431" 37,0+3,5*(7,64*2+5,57*2+2,5*2+2,0*2) |  | 160.97 | [12 empty] | VV | 1 | 2 | True | 0 | ROZPOCET
| VV |  | Součet |  | 662.089 | [12 empty] | VV | 1 | 4 | True | 1 | ROZPOCET
133 | K | 784127101R00 | Vyhlazení disperzním tmelem , 1 x | m2 | 662.089 |  | 0 |  |  | základní |  | 0 | 0.0015 | 0.99313 | 0 | 0 | 16 | K | 1 |  |  |  | ROZPOCET | 0 | 0 | 0 | 0 | 0 | 1 | 0 | 16 | 260
| VV |  | "401" 3,3*(52,5*2+2,54*2)-(1,1*1,97*12+0,9*1,97*2+0,8*1,97*3+0,9*1,97*2+1,85*2,2+3,7*3,21) |  | 309.493 | [12 empty] | VV | 1 | 2 | True | 0 | ROZPOCET
| VV |  | -(0,8*1,97*2+0,9*1,97*2)+135,66*1,2 |  | 156.094 | [12 empty] | VV | 1 | 2 | True | 0 | ROZPOCET
| VV |  | "434" 3,3*(2,45*2+2,54*2)-(1,97*2,2+0,8*1,97)+7,09*1,2 |  | 35.532 | [12 empty] | VV | 1 | 2 | True | 0 | ROZPOCET
| VV |  | "431" 37,0+3,5*(7,64*2+5,57*2+2,5*2+2,0*2) |  | 160.97 | [12 empty] | VV | 1 | 2 | True | 0 | ROZPOCET
| VV |  | Součet |  | 662.089 | [12 empty] | VV | 1 | 4 | True | 1 | ROZPOCET
| D | 94 | Lešení a stavební výtahy |  |  |  | 0 |  |  |  |  | 0 |  | 0.89178 |  | 0 | 1 | D | 0 |  |  |  | ROZPOCET | [6 empty] | 0
134 | K | 941955002R00 | Lešení lehké pomocné, výška podlahy do 1,9 m | m2 | 564.42 |  | 0 |  |  | základní |  | 0 | 0.00158 | 0.89178 | 0 | 0 | 4 | K | 1 |  |  |  | ROZPOCET | 0 | 0 | 0 | 0 | 0 | 1 | 0 | 4 | 262
| VV |  | 614,18-(36,8+3,59+9,37) |  | 564.42 | [12 empty] | VV | 1 | 2 | True | 0 | ROZPOCET
| VV |  | Součet |  | 564.42 | [12 empty] | VV | 1 | 4 | True | 1 | ROZPOCET
135 | K | 945941003R00 | Montáž a revize závěsné klece délky do 6 m | kus | 1 |  | 0 |  |  | základní |  | 0 | 0 | 0 | 0 | 0 | 4 | K | 1 |  |  |  | ROZPOCET | 0 | 0 | 0 | 0 | 0 | 1 | 0 | 4 | 264
| VV |  | 1 |  | 1 | [12 empty] | VV | 1 | 2 | True | 0 | ROZPOCET
| VV |  | Součet |  | 1 | [12 empty] | VV | 1 | 4 | True | 1 | ROZPOCET
136 | K | 945941101R00 | Závěsná klec délky do 1,2 m, elektr., výška 50 m | den | 180 |  | 0 |  |  | základní |  | 0 | 0 | 0 | 0 | 0 | 4 | K | 1 |  |  |  | ROZPOCET | 0 | 0 | 0 | 0 | 0 | 1 | 0 | 4 | 266
| VV |  | 180 |  | 180 | [12 empty] | VV | 1 | 2 | True | 0 | ROZPOCET
| VV |  | Součet |  | 180 | [12 empty] | VV | 1 | 4 | True | 1 | ROZPOCET
137 | K | 945941803R00 | Demontáž závěsné klece délky do 6 m | kus | 1 |  | 0 |  |  | základní |  | 0 | 0 | 0 | 0 | 0 | 4 | K | 1 |  |  |  | ROZPOCET | 0 | 0 | 0 | 0 | 0 | 1 | 0 | 4 | 268
| VV |  | 1 |  | 1 | [12 empty] | VV | 1 | 2 | True | 0 | ROZPOCET
| VV |  | Součet |  | 1 | [12 empty] | VV | 1 | 4 | True | 1 | ROZPOCET
| D | 95 | Různé dokončovací konstrukce a práce na pozemních stavbách |  |  |  | 0 |  |  |  |  | 0 |  | 0.070659 |  | 0 | 1 | D | 0 |  |  |  | ROZPOCET | [6 empty] | 0
138 | K | 950000115 | Zakrývání podlah | m2 | 134.64 |  | 0 |  |  | základní |  | 0 | 0 | 0 | 0 | 0 | 4 | K | 1 |  |  |  | ROZPOCET | 0 | 0 | 0 | 0 | 0 | 1 | 0 | 4 | 270
| P |  | Poznámka k položce: OSB tl. 10 mm + folie + látková podložka | [14 empty] | P | 1
| VV |  | "401" 134,64 |  | 134.64 | [12 empty] | VV | 1 | 2 | True | 0 | ROZPOCET
| VV |  | Součet |  | 134.64 | [12 empty] | VV | 1 | 4 | True | 1 | ROZPOCET
139 | K | 952901111R00 | Vyčištění budov o výšce podlaží do 4 m | m2 | 601.22 |  | 0 |  |  | základní |  | 0 | 4e-05 | 0.024049 | 0 | 0 | 4 | K | 1 |  |  |  | ROZPOCET | 0 | 0 | 0 | 0 | 0 | 1 | 0 | 4 | 272
| VV |  | 614,18-(3,59+9,37) |  | 601.22 | [12 empty] | VV | 1 | 2 | True | 0 | ROZPOCET
| VV |  | Součet |  | 601.22 | [12 empty] | VV | 1 | 4 | True | 1 | ROZPOCET
140 | K | 950000028 | Montáž značek - směr úniku, nouzový východ | ks | 20 |  | 0 |  |  | základní |  | 0 | 0 | 0 | 0 | 0 | 4 | K | 1 |  |  |  | ROZPOCET | 0 | 0 | 0 | 0 | 0 | 1 | 0 | 4 | 274
| P |  | Poznámka k položce: Včetně značek | [14 empty] | P | 1
| VV |  | "4.np" 20 |  | 20 | [12 empty] | VV | 1 | 2 | True | 0 | ROZPOCET
| VV |  | Součet |  | 20 | [12 empty] | VV | 1 | 4 | True | 1 | ROZPOCET
141 | K | 953946111R00 | Osazení ventilačních mřížek | kus | 2 |  | 0 |  |  | základní |  | 0 | 4e-05 | 8e-05 | 0 | 0 | 4 | K | 1 |  |  |  | ROZPOCET | 0 | 0 | 0 | 0 | 0 | 1 | 0 | 4 | 276
| VV |  | "02 4.np" 2 |  | 2 | [12 empty] | VV | 1 | 2 | True | 0 | ROZPOCET
| VV |  | Součet |  | 2 | [12 empty] | VV | 1 | 4 | True | 1 | ROZPOCET
142 | K | 953941312R00 | Osazení požárního hasicího přístroje na stěnu | kus | 3 |  | 0 |  |  | základní |  | 0 | 1e-05 | 3e-05 | 0 | 0 | 4 | K | 1 |  |  |  | ROZPOCET | 0 | 0 | 0 | 0 | 0 | 1 | 0 | 4 | 278
| VV |  | "4.np" 3 |  | 3 | [12 empty] | VV | 1 | 2 | True | 0 | ROZPOCET
| VV |  | Součet |  | 3 | [12 empty] | VV | 1 | 4 | True | 1 | ROZPOCET
143 | K | 953941391R00 | Revize požárního hasicího přístroje do 5 ks | kus | 3 |  | 0 |  |  | základní |  | 0 | 0 | 0 | 0 | 0 | 4 | K | 1 |  |  |  | ROZPOCET | 0 | 0 | 0 | 0 | 0 | 1 | 0 | 4 | 280
| VV |  | "4.np" 3 |  | 3 | [12 empty] | VV | 1 | 2 | True | 0 | ROZPOCET
| VV |  | Součet |  | 3 | [12 empty] | VV | 1 | 4 | True | 1 | ROZPOCET
144 | K | 953941395R00 | Vystavení revizní zprávy-požární hasicí přístroj | kus | 1 |  | 0 |  |  | základní |  | 0 | 0 | 0 | 0 | 0 | 4 | K | 1 |  |  |  | ROZPOCET | 0 | 0 | 0 | 0 | 0 | 1 | 0 | 4 | 282
| VV |  | 1 |  | 1 | [12 empty] | VV | 1 | 2 | True | 0 | ROZPOCET
| VV |  | Součet |  | 1 | [12 empty] | VV | 1 | 4 | True | 1 | ROZPOCET
145 | K | 63000015 | Zpěňovací mřížka 150/150 s EI(30) | ks | 2 |  | 0 |  |  | základní |  | 0 | 0 | 0 | 0 | 0 | 4 | K | 1 |  |  |  | ROZPOCET | 0 | 0 | 0 | 0 | 0 | 1 | 0 | 4 | 284
| VV |  | "02 4.np" 2 |  | 2 | [12 empty] | VV | 1 | 2 | True | 0 | ROZPOCET
| VV |  | Součet |  | 2 | [12 empty] | VV | 1 | 4 | True | 1 | ROZPOCET
146 | K | 44984124 | Přístroj hasicí s hasící schopností 21A | kus | 3 |  | 0 |  |  | základní |  | 0 | 0.0155 | 0.0465 | 0 | 0 | 4 | K | 1 |  |  |  | ROZPOCET | 0 | 0 | 0 | 0 | 0 | 1 | 0 | 4 | 286
| VV |  | "4.np" 3 |  | 3 | [12 empty] | VV | 1 | 2 | True | 0 | ROZPOCET
| VV |  | Součet |  | 3 | [12 empty] | VV | 1 | 4 | True | 1 | ROZPOCET
| D | 96 | Bourání konstrukcí |  |  |  | 0 |  |  |  |  | 0 |  | 158.0087 |  | 0 | 1 | D | 0 |  |  |  | ROZPOCET | [6 empty] | 0
147 | K | 968072456R00 | Vybourání kovových dveřních zárubní pl. nad 2 m2 | m2 | 33.8 |  | 0 |  |  | základní |  | 0 | 0.064 | 2.1632 | 0 | 0 | 4 | K | 1 |  |  |  | ROZPOCET | 0 | 0 | 0 | 0 | 0 | 1 | 0 | 4 | 288
| VV |  | "4.np - 402-416" 1,25*2,08*13 |  | 33.8 | [12 empty] | VV | 1 | 2 | True | 0 | ROZPOCET
| VV |  | Součet |  | 33.8 | [12 empty] | VV | 1 | 4 | True | 1 | ROZPOCET
148 | K | 962031116R00 | Bourání příček z cihel pálených plných tl. 140 mm | m2 | 14.245 |  | 0 |  |  | základní |  | 0 | 0.31967 | 4.5537 | 0 | 0 | 4 | K | 1 |  |  |  | ROZPOCET | 0 | 0 | 0 | 0 | 0 | 1 | 0 | 4 | 290
| VV |  | "417"3,5*(3,57+0,5) |  | 14.245 | [12 empty] | VV | 1 | 2 | True | 0 | ROZPOCET
| VV |  | Součet |  | 14.245 | [12 empty] | VV | 1 | 4 | True | 1 | ROZPOCET
149 | K | 965042231R00 | Bourání mazanin betonových tl. nad 10 cm, pl. 4 m2 | m3 | 18.845 |  | 0 |  |  | základní |  | 0 | 2.2 | 41.459 | 0 | 0 | 4 | K | 1 |  |  |  | ROZPOCET | 0 | 0 | 0 | 0 | 0 | 1 | 0 | 4 | 292
| VV |  | "402-416" 0,06*(18,65+19,04+19,38+18,96+18,58+19,27+28,27+26,18+28,34+19,49+19,72+19,32) |  | 15.312 | [12 empty] | VV | 1 | 2 | True | 0 | ROZPOCET
| VV |  | 0,06*(18,58+18,7+19,19) |  | 3.388 | [12 empty] | VV | 1 | 2 | True | 0 | ROZPOCET
| VV |  | " 4.np ve sprchách" 1,1*1,1*0,06*2 |  | 0.145 | [12 empty] | VV | 1 | 2 | True | 0 | ROZPOCET
| VV |  | Součet |  | 18.845 | [12 empty] | VV | 1 | 4 | True | 1 | ROZPOCET
150 | K | 963016151R00 | DMTZ podhledu SDK,2úrov.kříž.rošt,1xoplášť.12,5 mm | m2 | 419.56 |  | 0 |  |  | základní |  | 0 | 0.01268 | 5.32 | 0 | 0 | 4 | K | 1 |  |  |  | ROZPOCET | 0 | 0 | 0 | 0 | 0 | 1 | 0 | 4 | 294
| VV |  | "4.np" 18,65+19,04+19,38+18,96+15,58+19,27+28,27+26,18+28,34+19,49+19,72+19,32+18,58 |  | 270.78 | [12 empty] | VV | 1 | 2 | True | 0 | ROZPOCET
| VV |  | 18,7+19,19+14,54+4,13+15,23+3,37+1,5+1,97+8,14+12,94+15,84+3,33+0,97+10,23+4,2+7,46 |  | 141.74 | [12 empty] | VV | 1 | 2 | True | 0 | ROZPOCET
| VV |  | 1,4+5,64 |  | 7.04 | [12 empty] | VV | 1 | 2 | True | 0 | ROZPOCET
| VV |  | Součet |  | 419.56 | [12 empty] | VV | 1 | 4 | True | 1 | ROZPOCET
151 | K | 963016994R00 | Přípl.za DMTZ vrstvy tep.izolace tl.100 mm,podhled | m2 | 419.56 |  | 0 |  |  | základní |  | 0 | 0.0032 | 1.3426 | 0 | 0 | 4 | K | 1 |  |  |  | ROZPOCET | 0 | 0 | 0 | 0 | 0 | 1 | 0 | 4 | 296
| VV |  | "4.np" 18,65+19,04+19,38+18,96+15,58+19,27+28,27+26,18+28,34+19,49+19,72+19,32+18,58 |  | 270.78 | [12 empty] | VV | 1 | 2 | True | 0 | ROZPOCET
| VV |  | 18,7+19,19+14,54+4,13+15,23+3,37+1,5+1,97+8,14+12,94+15,84+3,33+0,97+10,23+4,2+7,46 |  | 141.74 | [12 empty] | VV | 1 | 2 | True | 0 | ROZPOCET
| VV |  | 1,4+5,64 |  | 7.04 | [12 empty] | VV | 1 | 2 | True | 0 | ROZPOCET
| VV |  | Součet |  | 419.56 | [12 empty] | VV | 1 | 4 | True | 1 | ROZPOCET
152 | K | 962031124R00 | Bourání příček z cihel pálených děrovan. tl.115 mm | m2 | 115.905 |  | 0 |  |  | základní |  | 0 | 0.18067 | 20.9406 | 0 | 0 | 4 | K | 1 |  |  |  | ROZPOCET | 0 | 0 | 0 | 0 | 0 | 1 | 0 | 4 | 298
| VV |  | "403-404" 3,5*5,7 |  | 19.95 | [12 empty] | VV | 1 | 2 | True | 0 | ROZPOCET
| VV |  | "409-410" 3,5*6,7 |  | 23.45 | [12 empty] | VV | 1 | 2 | True | 0 | ROZPOCET
| VV |  | "414-415" 3,5*5,7 |  | 19.95 | [12 empty] | VV | 1 | 2 | True | 0 | ROZPOCET
| VV |  | "419"0,95*3,5 |  | 3.325 | [12 empty] | VV | 1 | 2 | True | 0 | ROZPOCET
| VV |  | "420-422" 3,5*(2,47*2+1,4)-(0,7*1,97*2+0,8*1,97) |  | 17.856 | [12 empty] | VV | 1 | 2 | True | 0 | ROZPOCET
| VV |  | "424" 3,5*3,46-0,6*1,97+1,2*3,5-0,6*1,97 |  | 13.946 | [12 empty] | VV | 1 | 2 | True | 0 | ROZPOCET
| VV |  | "426"1,05*3,5 |  | 3.675 | [12 empty] | VV | 1 | 2 | True | 0 | ROZPOCET
| VV |  | "430"3,5*(2,43+1,05+1,35)-(0,7*1,97+0,9*1,97) |  | 13.753 | [12 empty] | VV | 1 | 2 | True | 0 | ROZPOCET
| VV |  | Součet |  | 115.905 | [12 empty] | VV | 1 | 4 | True | 1 | ROZPOCET
153 | K | 965082933R00 | Odstranění násypu tl. do 20 cm, plocha nad 2 m2 | m3 | 43.634 |  | 0 |  |  | základní |  | 0 | 1.4 | 61.0876 | 0 | 0 | 4 | K | 1 |  |  |  | ROZPOCET | 0 | 0 | 0 | 0 | 0 | 1 | 0 | 4 | 300
| VV |  | "402-416" 0,14*(18,65+19,04+19,38+18,96+18,58+19,27+28,27+26,18+28,34+19,49+19,72+19,32) |  | 35.728 | [12 empty] | VV | 1 | 2 | True | 0 | ROZPOCET
| VV |  | 0,14*(18,58+18,7+19,19) |  | 7.906 | [12 empty] | VV | 1 | 2 | True | 0 | ROZPOCET
| VV |  | Součet |  | 43.634 | [12 empty] | VV | 1 | 4 | True | 1 | ROZPOCET
154 | K | 964073321R00 | Vybourání nosníků ze zdi cihelné dl. 6 m, 20 kg/m | t | 0.8 |  | 0 |  |  | základní |  | 0 | 1.2955 | 1.0364 | 0 | 0 | 4 | K | 1 |  |  |  | ROZPOCET | 0 | 0 | 0 | 0 | 0 | 1 | 0 | 4 | 302
| VV |  | "4.np v podlaze" 6,2*25/1000*4+7,2*25/1000 |  | 0.8 | [12 empty] | VV | 1 | 2 | True | 0 | ROZPOCET
| VV |  | Součet |  | 0.8 | [12 empty] | VV | 1 | 4 | True | 1 | ROZPOCET
155 | K | 962032231R00 | Bourání zdiva z cihel pálených na MVC | m3 | 10.973 |  | 0 |  |  | základní |  | 0 | 1.8013 | 19.7654 | 0 | 0 | 4 | K | 1 |  |  |  | ROZPOCET | 0 | 0 | 0 | 0 | 0 | 1 | 0 | 4 | 304
| VV |  | "412-413" 3,5*0,25*5,7 |  | 4.988 | [12 empty] | VV | 1 | 2 | True | 0 | ROZPOCET
| VV |  | "405-406" 3,5*0,3*5,7 |  | 5.985 | [12 empty] | VV | 1 | 2 | True | 0 | ROZPOCET
| VV |  | Součet |  | 10.973 | [12 empty] | VV | 1 | 4 | True | 1 | ROZPOCET
156 | K | 965081802R00 | Bourání soklíků z dlažeb teracových, čedičových | m | 26.93 |  | 0 |  |  | základní |  | 0 | 0.00824 | 0.2219 | 0 | 0 | 4 | K | 1 |  |  |  | ROZPOCET | 0 | 0 | 0 | 0 | 0 | 1 | 0 | 4 | 306
| VV |  | "401"(2*52,5+2*2,54-(1,1*13+0,8*4+0,9*6+1,85*2+2,69))/3 |  | 26.93 | [12 empty] | VV | 1 | 2 | True | 0 | ROZPOCET
| VV |  | Součet |  | 26.93 | [12 empty] | VV | 1 | 4 | True | 1 | ROZPOCET
157 | K | 965048150R00 | Dočištění povrchu po vybourání dlažeb, tmel do 50% | m2 | 67.6 |  | 0 |  |  | základní |  | 0 | 0.00175 | 0.1183 | 0 | 0 | 4 | K | 1 |  |  |  | ROZPOCET | 0 | 0 | 0 | 0 | 0 | 1 | 0 | 4 | 308
| VV |  | "425, 425a" 3,33+1,0 |  | 4.33 | [12 empty] | VV | 1 | 2 | True | 0 | ROZPOCET
| VV |  | "426-430" 10,23+4,2+7,46+1,4+5,64 |  | 28.93 | [12 empty] | VV | 1 | 2 | True | 0 | ROZPOCET
| VV |  | "418-422" 4,13+15,23+3,37+1,5+1,97+8,14 |  | 34.34 | [12 empty] | VV | 1 | 2 | True | 0 | ROZPOCET
| VV |  | Součet |  | 67.6 | [12 empty] | VV | 1 | 4 | True | 1 | ROZPOCET
| D | 97 | Prorážení otvorů a ostatní bourací práce |  |  |  | 0 |  |  |  |  | 0 |  | 56.2464 |  | 0 | 1 | D | 0 |  |  |  | ROZPOCET | [6 empty] | 0
158 | K | 978013191R00 | Otlučení omítek vnitřních stěn v rozsahu do 100 % | m2 | 957.486 |  | 0 |  |  | základní |  | 0 | 0.046 | 44.0444 | 0 | 0 | 4 | K | 1 |  |  |  | ROZPOCET | 0 | 0 | 0 | 0 | 0 | 1 | 0 | 4 | 310
| VV |  | "402" 3,3*(3,04*2+2,7*2)-(1,2*2,1+1,35*2,14+1,35*1,03) |  | 31.085 | [12 empty] | VV | 1 | 2 | True | 0 | ROZPOCET
| VV |  | "403" 3,3*(3,15*2+5,69)-(1,35*2,14+1,2*2,1) |  | 34.158 | [12 empty] | VV | 1 | 2 | True | 0 | ROZPOCET
| VV |  | "404" 3,3*(3,21*2+5,7)-(1,25*2,1+1,35*2,14) |  | 34.482 | [12 empty] | VV | 1 | 2 | True | 0 | ROZPOCET
| VV |  | "405" 3,3*(3,17*2+5,7)-(1,35*2,14+1,25*2,1) |  | 34.218 | [12 empty] | VV | 1 | 2 | True | 0 | ROZPOCET
| VV |  | "406" 3,3*(3,07*2+5,7)-(1,35*2,14+1,25*2,1) |  | 33.558 | [12 empty] | VV | 1 | 2 | True | 0 | ROZPOCET
| VV |  | "407" 3,3*(3,19*2+5,7*2)-(1,35*2,14+1,25*2,1) |  | 53.16 | [12 empty] | VV | 1 | 2 | True | 0 | ROZPOCET
| VV |  | "408" 3,3*(4,09*2+6,7*2)-(1,93*2,13+0,8*1,97) |  | 65.527 | [12 empty] | VV | 1 | 2 | True | 0 | ROZPOCET
| VV |  | "409" 3,3*(3,77*2+6,7)-(1,93*2,13+0,9*1,97) |  | 41.108 | [12 empty] | VV | 1 | 2 | True | 0 | ROZPOCET
| VV |  | "410" 3,3*(4,05*2+6,7)-(1,93*2,13+1,25*2,1) |  | 42.104 | [12 empty] | VV | 1 | 2 | True | 0 | ROZPOCET
| VV |  | "411" 3,3*(3,23*2+5,7*2)-(1,35*2,14+1,25*2,1) |  | 53.424 | [12 empty] | VV | 1 | 2 | True | 0 | ROZPOCET
| VV |  | "412" 3,3*(3,27*2+5,7)-(1,35*2,14+1,25*2,1) |  | 34.878 | [12 empty] | VV | 1 | 2 | True | 0 | ROZPOCET
| VV |  | "413" 3,3*(3,2*2+5,7)-(1,35*2,14+1,25*2,1) |  | 34.416 | [12 empty] | VV | 1 | 2 | True | 0 | ROZPOCET
| VV |  | "414" 3,3*(3,07*2+5,7)-(1,35*2,14+1,25*2,1) |  | 33.558 | [12 empty] | VV | 1 | 2 | True | 0 | ROZPOCET
| VV |  | "415" 3,3*(3,1*2+5,7)-(1,35*2,14+1,25*2,1) |  | 33.756 | [12 empty] | VV | 1 | 2 | True | 0 | ROZPOCET
| VV |  | "416" 3,3*(5,69*2+3,14*2)-(1,35*1,03*2+1,25*2,1) |  | 52.872 | [12 empty] | VV | 1 | 2 | True | 0 | ROZPOCET
| VV |  | "417" 3,3*(3,42+4,06+3,7)-(0,8*1,97+1,35*2,14) |  | 32.429 | [12 empty] | VV | 1 | 2 | True | 0 | ROZPOCET
| VV |  | "418" 3,3*(1,53*2+2,38*2)-0,8*1,97 |  | 24.23 | [12 empty] | VV | 1 | 2 | True | 0 | ROZPOCET
| VV |  | "419" 3,3*(5,95+4,04+2,85+2,0+1,46)-(1,35*2,14*2+0,9*1,97) |  | 46.239 | [12 empty] | VV | 1 | 2 | True | 0 | ROZPOCET
| VV |  | "422" 3,3*(2,82*2+0,1+1,4*2+0,1+1,25*2+2,47*2)-(0,9*1,97*2+1,05*2,14*3) |  | 42.777 | [12 empty] | VV | 1 | 2 | True | 0 | ROZPOCET
| VV |  | "423" 3,3*(4,11*2+3,0*2)-(0,8*1,97+1,35*2,14) |  | 42.461 | [12 empty] | VV | 1 | 2 | True | 0 | ROZPOCET
| VV |  | "424" 3,3*(3,46+4,37*2)-(0,8*1,97+1,35*2,14) |  | 35.795 | [12 empty] | VV | 1 | 2 | True | 0 | ROZPOCET
| VV |  | "425" 3,3*(1,2*2+3,46)-1,35*2,14 |  | 16.449 | [12 empty] | VV | 1 | 2 | True | 0 | ROZPOCET
| VV |  | "426" 3,3*(4,04*2+2,42*2)-(0,9*1,97+1,35*2,14) |  | 37.974 | [12 empty] | VV | 1 | 2 | True | 0 | ROZPOCET
| VV |  | "427" 3,3*(2,42*2+1,53*2)-0,9*1,97 |  | 24.297 | [12 empty] | VV | 1 | 2 | True | 0 | ROZPOCET
| VV |  | "428-430" 3,3*(2,43*2+5,67*2)-(0,9*1,97*2+1,35*2,14+1,05*2,14*2) |  | 42.531 | [12 empty] | VV | 1 | 2 | True | 0 | ROZPOCET
| VV |  | Součet |  | 957.486 | [12 empty] | VV | 1 | 4 | True | 1 | ROZPOCET
159 | K | 974031165R00 | Vysekání rýh ve zdi cihelné 15 x 20 cm | m | 6 |  | 0 |  |  | základní |  | 0 | 0.05449 | 0.32694 | 0 | 0 | 4 | K | 1 |  |  |  | ROZPOCET | 0 | 0 | 0 | 0 | 0 | 1 | 0 | 4 | 312
| VV |  | "rozvadeče 4.np" 1,2*3 |  | 3.6 | [12 empty] | VV | 1 | 2 | True | 0 | ROZPOCET
| VV |  | "hydrant 4.np" 1,2*2 |  | 2.4 | [12 empty] | VV | 1 | 2 | True | 0 | ROZPOCET
| VV |  | Součet |  | 6 | [12 empty] | VV | 1 | 4 | True | 1 | ROZPOCET
160 | K | 970031100R00 | Vrtání jádrové do zdiva cihelného do D 100 mm | m | 1 |  | 0 |  |  | základní |  | 0 | 0.01413 | 0.01413 | 0 | 0 | 4 | K | 1 |  |  |  | ROZPOCET | 0 | 0 | 0 | 0 | 0 | 1 | 0 | 4 | 314
| VV |  | "4.np" 2*0,5 |  | 1 | [12 empty] | VV | 1 | 2 | True | 0 | ROZPOCET
| VV |  | Součet |  | 1 | [12 empty] | VV | 1 | 4 | True | 1 | ROZPOCET
161 | K | 973031843R00 | Vysekání kapes pro zavázání příček tl. 15 cm, MC | m | 22.3 |  | 0 |  |  | základní |  | 0 | 0.012 | 0.2676 | 0 | 0 | 4 | K | 1 |  |  |  | ROZPOCET | 0 | 0 | 0 | 0 | 0 | 1 | 0 | 4 | 316
| VV |  | "4.np" 2,4*2+3,5*2+3,5+3,5*2 |  | 22.3 | [12 empty] | VV | 1 | 2 | True | 0 | ROZPOCET
| VV |  | Součet |  | 22.3 | [12 empty] | VV | 1 | 4 | True | 1 | ROZPOCET
162 | K | 973031151R00 | Vysekání výklenků zeď cihel. MVC, pl. nad 0,25 m2 | m3 | 0.529 |  | 0 |  |  | základní |  | 0 | 1.8014 | 0.95294 | 0 | 0 | 4 | K | 1 |  |  |  | ROZPOCET | 0 | 0 | 0 | 0 | 0 | 1 | 0 | 4 | 318
| VV |  | "hydrant a rozvaděče 4.np" 0,6*1,0*0,2*3+0,75*0,75*0,3 |  | 0.529 | [12 empty] | VV | 1 | 2 | True | 0 | ROZPOCET
| VV |  | Součet |  | 0.529 | [12 empty] | VV | 1 | 4 | True | 1 | ROZPOCET
163 | K | 970051100R00 | Vrtání jádrové do ŽB do D 100 mm | m | 8.8 |  | 0 |  |  | základní |  | 0 | 0.01963 | 0.17274 | 0 | 0 | 4 | K | 1 |  |  |  | ROZPOCET | 0 | 0 | 0 | 0 | 0 | 1 | 0 | 4 | 320
| VV |  | "stoupačky 4.np" 22*0,4 |  | 8.8 | [12 empty] | VV | 1 | 2 | True | 0 | ROZPOCET
| VV |  | Součet |  | 8.8 | [12 empty] | VV | 1 | 4 | True | 1 | ROZPOCET
164 | K | 970055100R00 | Příp. za šikmé jádr. vrt. v ŽB do D 100 mm | m | 8.8 |  | 0 |  |  | základní |  | 0 | 0 | 0 | 0 | 0 | 4 | K | 1 |  |  |  | ROZPOCET | 0 | 0 | 0 | 0 | 0 | 1 | 0 | 4 | 322
| VV |  | "4.np" 8,8 |  | 8.8 | [12 empty] | VV | 1 | 2 | True | 0 | ROZPOCET
| VV |  | Součet |  | 8.8 | [12 empty] | VV | 1 | 4 | True | 1 | ROZPOCET
165 | K | 978059531R00 | Odsekání vnitřních obkladů stěn nad 2 m2 | m2 | 139.6 |  | 0 |  |  | základní |  | 0 | 0.068 | 9.4928 | 0 | 0 | 4 | K | 1 |  |  |  | ROZPOCET | 0 | 0 | 0 | 0 | 0 | 1 | 0 | 4 | 324
| VV |  | "4.np" 139,6 |  | 139.6 | [12 empty] | VV | 1 | 2 | True | 0 | ROZPOCET
| VV |  | Součet |  | 139.6 | [12 empty] | VV | 1 | 4 | True | 1 | ROZPOCET
166 | K | 973031335R00 | Vysekání kapes zeď cih. MVC pl. 0,16 m2, hl. 30 cm | kus | 10 |  | 0 |  |  | základní |  | 0 | 0.06249 | 0.6249 | 0 | 0 | 4 | K | 1 |  |  |  | ROZPOCET | 0 | 0 | 0 | 0 | 0 | 1 | 0 | 4 | 326
| VV |  | "4.np, I nosniky v podlaze" 10 |  | 10 | [12 empty] | VV | 1 | 2 | True | 0 | ROZPOCET
| VV |  | Součet |  | 10 | [12 empty] | VV | 1 | 4 | True | 1 | ROZPOCET
167 | K | 974042564R00 | Vysekání rýh v podlaze betonové, 15x15 cm | m | 7 |  | 0 |  |  | základní |  | 0 | 0.05 | 0.35 | 0 | 0 | 4 | K | 1 |  |  |  | ROZPOCET | 0 | 0 | 0 | 0 | 0 | 1 | 0 | 4 | 328
| VV |  | "4.np topení a kanalizace" 7 |  | 7 | [12 empty] | VV | 1 | 2 | True | 0 | ROZPOCET
| VV |  | Součet |  | 7 | [12 empty] | VV | 1 | 4 | True | 1 | ROZPOCET
168 | K | 979011321R00 | Montáž a demontáž shozu za 2.NP | kus | 1 |  | 0 |  |  | základní |  | 0 | 0 | 0 | 0 | 0 | 4 | K | 1 |  |  |  | ROZPOCET | 0 | 0 | 0 | 0 | 0 | 1 | 0 | 4 | 330
| VV |  | 1 |  | 1 | [12 empty] | VV | 1 | 2 | True | 0 | ROZPOCET
| VV |  | Součet |  | 1 | [12 empty] | VV | 1 | 4 | True | 1 | ROZPOCET
169 | K | 979011331R00 | Pronájem shozu (za metr) | den | 240 |  | 0 |  |  | základní |  | 0 | 0 | 0 | 0 | 0 | 4 | K | 1 |  |  |  | ROZPOCET | 0 | 0 | 0 | 0 | 0 | 1 | 0 | 4 | 332
| VV |  | 8*30 |  | 240 | [12 empty] | VV | 1 | 2 | True | 0 | ROZPOCET
| VV |  | Součet |  | 240 | [12 empty] | VV | 1 | 4 | True | 1 | ROZPOCET
170 | K | 979011332R00 | Pronájem násypky (za kus) | den | 30 |  | 0 |  |  | základní |  | 0 | 0 | 0 | 0 | 0 | 4 | K | 1 |  |  |  | ROZPOCET | 0 | 0 | 0 | 0 | 0 | 1 | 0 | 4 | 334
| VV |  | 30 |  | 30 | [12 empty] | VV | 1 | 2 | True | 0 | ROZPOCET
| VV |  | Součet |  | 30 | [12 empty] | VV | 1 | 4 | True | 1 | ROZPOCET
171 | K | 979011329R00 | Přípl. k mont.a dem. shozu za každé další podlaží | podlaž | 2 |  | 0 |  |  | základní |  | 0 | 0 | 0 | 0 | 0 | 4 | K | 1 |  |  |  | ROZPOCET | 0 | 0 | 0 | 0 | 0 | 1 | 0 | 4 | 336
| VV |  | 2 |  | 2 | [12 empty] | VV | 1 | 2 | True | 0 | ROZPOCET
| VV |  | Součet |  | 2 | [12 empty] | VV | 1 | 4 | True | 1 | ROZPOCET
| D | H99 | Ostatní přesuny hmot |  |  |  | 0 |  |  |  |  | 0 |  | 0 |  | 0 | 1 | D | 0 |  |  |  | ROZPOCET | [6 empty] | 0
172 | K | 999281111R00 | Přesun hmot pro opravy a údržbu do výšky 25 m | t | 143.284 |  | 0 |  |  | základní |  | 0 | 0 | 0 | 0 | 0 | 4 | K | 1 |  |  |  | ROZPOCET | 0 | 0 | 0 | 0 | 0 | 1 | 0 | 4 | 338
| D | M21001 | Trubková vedení, krabice, svorkovnice |  |  |  | 0 |  |  |  |  | 0 |  | 0 |  | 0 | 1 | D | 0 |  |  |  | ROZPOCET | [6 empty] | 0
173 | K | 210000018 | Demontáž a zpětná montáž historických svítidel | ks | 2 |  | 0 |  |  | základní |  | 0 | 0 | 0 | 0 | 0 | 4 | K | 1 |  |  |  | ROZPOCET | 0 | 0 | 0 | 0 | 0 | 1 | 0 | 4 | 340
| VV |  | "4.np"2 |  | 2 | [12 empty] | VV | 1 | 2 | True | 0 | ROZPOCET
| VV |  | Součet |  | 2 | [12 empty] | VV | 1 | 4 | True | 1 | ROZPOCET
| D | S | Přesuny sutí |  |  |  | 0 |  |  |  |  | 0 |  | 0 |  | 0 | 1 | D | 0 |  |  |  | ROZPOCET | [6 empty] | 0
174 | K | 979082111R00 | Vnitrostaveništní doprava suti do 10 m | t | 429.925 |  | 0 |  |  | základní |  | 0 | 0 | 0 | 0 | 0 | 4 | K | 1 |  |  |  | ROZPOCET | 0 | 0 | 0 | 0 | 0 | 1 | 0 | 4 | 342
| VV |  | 0,03+0,355+0,12+0,47+0,1+0,25 |  | 1.325 | [12 empty] | VV | 1 | 2 | True | 0 | ROZPOCET
| VV |  | (158+56,3)*2 |  | 428.6 | [12 empty] | VV | 1 | 2 | True | 0 | ROZPOCET
| VV |  | Součet |  | 429.925 | [12 empty] | VV | 1 | 4 | True | 1 | ROZPOCET
175 | K | 979087312R00 | Vodorovné přemístění vyb. hmot nošením do 10 m | t | 215.625 |  | 0 |  |  | základní |  | 0 | 0 | 0 | 0 | 0 | 4 | K | 1 |  |  |  | ROZPOCET | 0 | 0 | 0 | 0 | 0 | 1 | 0 | 4 | 344
| VV |  | 0,03+0,355+0,12+0,47+0,1+0,25 |  | 1.325 | [12 empty] | VV | 1 | 2 | True | 0 | ROZPOCET
| VV |  | (158+56,3) |  | 214.3 | [12 empty] | VV | 1 | 2 | True | 0 | ROZPOCET
| VV |  | Součet |  | 215.625 | [12 empty] | VV | 1 | 4 | True | 1 | ROZPOCET
176 | K | 979087313R00 | Nakládání vybouraných trub na dopravní prostředek | t | 215.625 |  | 0 |  |  | základní |  | 0 | 0 | 0 | 0 | 0 | 4 | K | 1 |  |  |  | ROZPOCET | 0 | 0 | 0 | 0 | 0 | 1 | 0 | 4 | 346
| VV |  | 0,03+0,355+0,12+0,47+0,1+0,25 |  | 1.325 | [12 empty] | VV | 1 | 2 | True | 0 | ROZPOCET
| VV |  | (158+56,3) |  | 214.3 | [12 empty] | VV | 1 | 2 | True | 0 | ROZPOCET
| VV |  | Součet |  | 215.625 | [12 empty] | VV | 1 | 4 | True | 1 | ROZPOCET
177 | K | 979083117R00 | Vodorovné přemístění suti na skládku do 6000 m | t | 215.625 |  | 0 |  |  | základní |  | 0 | 0 | 0 | 0 | 0 | 4 | K | 1 |  |  |  | ROZPOCET | 0 | 0 | 0 | 0 | 0 | 1 | 0 | 4 | 348
| VV |  | 0,03+0,355+0,12+0,47+0,1+0,25 |  | 1.325 | [12 empty] | VV | 1 | 2 | True | 0 | ROZPOCET
| VV |  | (158+56,3) |  | 214.3 | [12 empty] | VV | 1 | 2 | True | 0 | ROZPOCET
| VV |  | Součet |  | 215.625 | [12 empty] | VV | 1 | 4 | True | 1 | ROZPOCET
178 | K | 979083519R00 | Příplatek za dalších 1000 m | t | 2156 |  | 0 |  |  | základní |  | 0 | 0 | 0 | 0 | 0 | 4 | K | 1 |  |  |  | ROZPOCET | 0 | 0 | 0 | 0 | 0 | 1 | 0 | 4 | 350
| VV |  | 215,6*10 |  | 2156 | [12 empty] | VV | 1 | 2 | True | 0 | ROZPOCET
| VV |  | Součet |  | 2156 | [12 empty] | VV | 1 | 4 | True | 1 | ROZPOCET
179 | K | 979990001R00 | Poplatek za skládku stavební suti | t | 207.3 |  | 0 |  |  | základní |  | 0 | 0 | 0 | 0 | 0 | 4 | K | 1 |  |  |  | ROZPOCET | 0 | 0 | 0 | 0 | 0 | 1 | 0 | 4 | 352
| VV |  | 158+56,3-5,6-1,4 |  | 207.3 | [12 empty] | VV | 1 | 2 | True | 0 | ROZPOCET
| VV |  | Součet |  | 207.3 | [12 empty] | VV | 1 | 4 | True | 1 | ROZPOCET
180 | K | 979990110R00 | Poplatek za skládku suti - sádrokartonové desky, vata, EPS, lepenka, linoleum | t | 7.965 |  | 0 |  |  | základní |  | 0 | 0 | 0 | 0 | 0 | 4 | K | 1 |  |  |  | ROZPOCET | 0 | 0 | 0 | 0 | 0 | 1 | 0 | 4 | 354
| VV |  | 0,03+0,355+0,12+0,47+0,1+0,25+5,3+1,34 |  | 7.965 | [12 empty] | VV | 1 | 2 | True | 0 | ROZPOCET
| VV |  | Součet |  | 7.965 | [12 empty] | VV | 1 | 4 | True | 1 | ROZPOCET
181 | K | 979011311R00 | Svislá doprava suti a vybouraných hmot shozem | t | 213.445 |  | 0 |  |  | základní |  | 0 | 0 | 0 | 0 | 0 | 4 | K | 1 |  |  |  | ROZPOCET | 0 | 0 | 0 | 0 | 0 | 1 | 0 | 4 | 356
| VV |  | 213,445 |  | 213.445 | [12 empty] | VV | 1 | 2 | True | 0 | ROZPOCET
| VV |  | Součet |  | 213.445 | [12 empty] | VV | 1 | 4 | True | 1 | ROZPOCET

## D.1.1.A.1 - Architektonic...
{941ea626-b52c-4128-90b3-e28cebbc400b}
2
| KRYCÍ LIST SOUPISU PRACÍ | [7 empty] | v --- níže se nacházejí doplnkové a pomocné údaje k sestavám --- v | [8 empty] | False
Stavba:
Odborný léčebný ústav Jevíčko, rekonstrukce lůžkové části pavilonu S
Objekt:
D.1.1.A - REKONSTRUKCE STŘECHY
Soupis:
D.1.1.A.1 - Architektonické a stavebně technické řešení
| KSO: |  |  |  |  | CC-CZ:
| Místo: |  |  |  |  | Datum: | 12. 4. 2021
| Zadavatel: |  |  |  |  | IČ:
|  | Pardubický kraj, Komenského náměstí 125, Pardubice |  |  |  | DIČ:
| Uchazeč: |  |  |  |  | IČ: | Vyplň údaj
|  | Vyplň údaj |  |  |  | DIČ: | Vyplň údaj
| Projektant: |  |  |  |  | IČ: | 27768180
|  | Uschemer s.r.o., Wolkerova 36, Šumperk |  |  |  | DIČ:
| Zpracovatel: |  |  |  |  | IČ:
DIČ:
Poznámka:
| Cena bez DPH | [5 empty] | 0
|  |  | Základ daně |  |  | Sazba daně | Výše daně
| DPH | základní | 0 |  |  | 21% | 0
|  | snížená | 0 |  |  | 15% | 0
|  | zákl. přenesená | 0 |  |  | 21% | 0
|  | sníž. přenesená | 0 |  |  | 15% | 0
|  | nulová | 0 |  |  | 0% | 0
| Cena s DPH |  |  | v | CZK |  | 0
| Projektant |  |  | Zpracovatel
| Datum a podpis: |  | Razítko | Datum a podpis: |  |  | Razítko
| Objednavatel |  |  | Uchazeč
| Datum a podpis: |  | Razítko | Datum a podpis: |  |  | Razítko
REKAPITULACE ČLENĚNÍ SOUPISU PRACÍ
Stavba:
Odborný léčebný ústav Jevíčko, rekonstrukce lůžkové části pavilonu S
Objekt:
D.1.1.A - REKONSTRUKCE STŘECHY
Soupis:
D.1.1.A.1 - Architektonické a stavebně technické řešení
Místo: | [5 empty] | Datum: | 12. 4. 2021
Zadavatel: |  |  | Pardubický kraj, Komenského náměstí 125, Pardubice |  |  | Projektant: | Uschemer s.r.o., Wolkerova 36, Šumperk
Uchazeč: |  |  | Vyplň údaj |  |  | Zpracovatel:
Kód dílu - Popis | [6 empty] | Cena celkem [CZK]
Náklady ze soupisu prací | [6 empty] | 0 | [11 empty] | -1
| HSV - Práce a dodávky HSV | [5 empty] | 0
| 9 - Ostatní konstrukce a práce, bourání | [5 empty] | 0
| 997 - Přesun sutě | [5 empty] | 0
| PSV - Práce a dodávky PSV | [5 empty] | 0
| 762 - Konstrukce tesařské | [5 empty] | 0
| 764 - Konstrukce klempířské | [5 empty] | 0
| 765 - Krytina skládaná | [5 empty] | 0
| 767 - Konstrukce zámečnické | [5 empty] | 0
SOUPIS PRACÍ
Stavba:
Odborný léčebný ústav Jevíčko, rekonstrukce lůžkové části pavilonu S
Objekt:
D.1.1.A - REKONSTRUKCE STŘECHY
Soupis:
D.1.1.A.1 - Architektonické a stavebně technické řešení
Místo: | [5 empty] | Datum: | 12. 4. 2021
Zadavatel: |  |  | Pardubický kraj, Komenského náměstí 125, Pardubice |  |  | Projektant: | Uschemer s.r.o., Wolkerova 36, Šumperk
Uchazeč: |  |  | Vyplň údaj |  |  | Zpracovatel:
PČ | Typ | Kód | Popis | MJ | Množství | J.cena [CZK] | Cena celkem [CZK] | Cenová soustava |  | DPH | J. Nh [h] | Nh celkem [h] | J. hmotnost [t] | Hmotnost celkem [t] | J. suť [t] | Suť Celkem [t]
Náklady soupisu celkem | [6 empty] | 0 |  |  |  |  | 0 |  | 157.4189 |  | 119.356 |  | D | -1 | [10 empty] | 0
| D | HSV | Práce a dodávky HSV |  |  |  | 0 |  |  |  |  | 0 |  | 0 |  | 0 | 1 | D | 0 |  |  |  | ROZPOCET | [6 empty] | 0
| D | 9 | Ostatní konstrukce a práce, bourání |  |  |  | 0 |  |  |  |  | 0 |  | 0 |  | 0 | 1 | D | 1 |  |  |  | ROZPOCET | [6 empty] | 0
1 | K | 941111122 | Montáž lešení řadového trubkového lehkého s podlahami zatížení do 200 kg/m2 š do 1,2 m v do 25 m | m2 | 3076.608 |  | 0 |  |  | základní |  | 0 | 0 | 0 | 0 | 0 | 4 | K | 2 |  |  |  | ROZPOCET | 0 | 0 | 0 | 0 | 0 | 1 | 0 | 4 | -1223208453
| VV |  | (54,95+1,2*2)*16,0 |  | 917.6 | [12 empty] | VV | 2 | 2 | True | 0 | ROZPOCET
| VV |  | (6,57+6,24+1,2*2)*16,0 |  | 243.36 | [12 empty] | VV | 2 | 2 | True | 0 | ROZPOCET
| VV |  | (11,27*2*1,2)*16,0 |  | 432.768 | [12 empty] | VV | 2 | 2 | True | 0 | ROZPOCET
| VV |  | (6,17+8,82+6,015)*16,0 |  | 336.08 | [12 empty] | VV | 2 | 2 | True | 0 | ROZPOCET
| VV |  | (14,73+1,2*2)*16,0 |  | 274.08 | [12 empty] | VV | 2 | 2 | True | 0 | ROZPOCET
| VV |  | (6,015+8,61+6,17)*16,0 |  | 332.72 | [12 empty] | VV | 2 | 2 | True | 0 | ROZPOCET
| VV |  | (11,42+1,2*2)*16,0 |  | 221.12 | [12 empty] | VV | 2 | 2 | True | 0 | ROZPOCET
| VV |  | (17,53+1,2*2)*16,0 |  | 318.88 | [12 empty] | VV | 2 | 2 | True | 0 | ROZPOCET
| VV |  | Součet |  | 3076.608 | [12 empty] | VV | 2 | 4 | True | 1 | ROZPOCET
2 | K | 941111222 | Příplatek k lešení řadovému trubkovému lehkému s podlahami š 1,2 m v 25 m za první a ZKD den použití | m2 | 276894.72 |  | 0 |  |  | základní |  | 0 | 0 | 0 | 0 | 0 | 4 | K | 2 |  |  |  | ROZPOCET | 0 | 0 | 0 | 0 | 0 | 1 | 0 | 4 | 1037692651
| VV |  | 3076,608*90 "Přepočtené koeficientem množství |  | 276894.72 | [12 empty] | VV | 2 | 2 | True | 1 | ROZPOCET
3 | K | 941111822 | Demontáž lešení řadového trubkového lehkého s podlahami zatížení do 200 kg/m2 š do 1,2 m v do 25 m | m2 | 3076.608 |  | 0 |  |  | základní |  | 0 | 0 | 0 | 0 | 0 | 4 | K | 2 |  |  |  | ROZPOCET | 0 | 0 | 0 | 0 | 0 | 1 | 0 | 4 | -991516612
| D | 997 | Přesun sutě |  |  |  | 0 |  |  |  |  | 0 |  | 0 |  | 0 | 1 | D | 1 |  |  |  | ROZPOCET | [6 empty] | 0
4 | K | 997002611 | Nakládání suti a vybouraných hmot | t | 119.356 |  | 0 |  |  | základní |  | 0 | 0 | 0 | 0 | 0 | 4 | K | 2 |  |  |  | ROZPOCET | 0 | 0 | 0 | 0 | 0 | 1 | 0 | 4 | 86871627
5 | K | 997013117 | Vnitrostaveništní doprava suti a vybouraných hmot pro budovy v do 24 m s použitím mechanizace | t | 119.356 |  | 0 |  |  | základní |  | 0 | 0 | 0 | 0 | 0 | 4 | K | 2 |  |  |  | ROZPOCET | 0 | 0 | 0 | 0 | 0 | 1 | 0 | 4 | -252291342
6 | K | 997013501 | Odvoz suti a vybouraných hmot na skládku nebo meziskládku do 1 km se složením | t | 119.356 |  | 0 |  |  | základní |  | 0 | 0 | 0 | 0 | 0 | 4 | K | 2 |  |  |  | ROZPOCET | 0 | 0 | 0 | 0 | 0 | 1 | 0 | 4 | 2116174349
7 | K | 997013509 | Příplatek k odvozu suti a vybouraných hmot na skládku ZKD 1 km přes 1 km | t | 1193.56 |  | 0 |  |  | základní |  | 0 | 0 | 0 | 0 | 0 | 4 | K | 2 |  |  |  | ROZPOCET | 0 | 0 | 0 | 0 | 0 | 1 | 0 | 4 | -1107858422
| VV |  | 119,356*10 "Přepočtené koeficientem množství |  | 1193.56 | [12 empty] | VV | 2 | 2 | True | 1 | ROZPOCET
8 | K | 997013603 | Poplatek za uložení na skládce (skládkovné) stavebního odpadu cihelného kód odpadu 17 01 02 | t | 104.265 |  | 0 |  |  | základní |  | 0 | 0 | 0 | 0 | 0 | 4 | K | 2 |  |  |  | ROZPOCET | 0 | 0 | 0 | 0 | 0 | 1 | 0 | 4 | -616752051
9 | K | 997013631 | Poplatek za uložení na skládce (skládkovné) stavebního odpadu směsného kód odpadu 17 09 04 | t | 1.469 |  | 0 |  |  | základní |  | 0 | 0 | 0 | 0 | 0 | 4 | K | 2 |  |  |  | ROZPOCET | 0 | 0 | 0 | 0 | 0 | 1 | 0 | 4 | -1641653852
10 | K | 997013811 | Poplatek za uložení na skládce (skládkovné) stavebního odpadu dřevěného kód odpadu 17 02 01 | t | 13.623 |  | 0 |  |  | základní |  | 0 | 0 | 0 | 0 | 0 | 4 | K | 2 |  |  |  | ROZPOCET | 0 | 0 | 0 | 0 | 0 | 1 | 0 | 4 | -801532730
| D | PSV | Práce a dodávky PSV |  |  |  | 0 |  |  |  |  | 0 |  | 157.4189 |  | 119.356 | 2 | D | 0 |  |  |  | ROZPOCET | [6 empty] | 0
| D | 762 | Konstrukce tesařské |  |  |  | 0 |  |  |  |  | 0 |  | 45.1148 |  | 13.6228 | 2 | D | 1 |  |  |  | ROZPOCET | [6 empty] | 0
11 | K | 762083111 | Impregnace řeziva proti dřevokaznému hmyzu a houbám máčením třída ohrožení 1 a 2 | m3 | 29.33 |  | 0 |  |  | základní |  | 0 | 0.00122 | 0.035783 | 0 | 0 | 16 | K | 2 |  |  |  | ROZPOCET | 0 | 0 | 0 | 0 | 0 | 1 | 0 | 16 | -1372340833
| VV |  | latě | [14 empty] | VV | 2 | 1 | True | 0 | ROZPOCET
| VV |  | 1570,249/0,15*0,06*0,04 |  | 25.124 | [12 empty] | VV | 2 | 2 | True | 0 | ROZPOCET
| VV |  | 1471,152*0,06*0,04 |  | 3.531 | [12 empty] | VV | 2 | 2 | True | 0 | ROZPOCET
| VV |  | fošny plošiny pro žebřík | [14 empty] | VV | 2 | 1 | True | 0 | ROZPOCET
| VV |  | 0,203+0,315 |  | 0.518 | [12 empty] | VV | 2 | 2 | True | 0 | ROZPOCET
| VV |  | 6,298*0,025 |  | 0.157 | [12 empty] | VV | 2 | 2 | True | 0 | ROZPOCET
| VV |  | Součet |  | 29.33 | [12 empty] | VV | 2 | 4 | True | 1 | ROZPOCET
12 | K | 762083111.R00 | Impregnace řeziva proti dřevokaznému hmyzu a houbám stříkáním, gel - ochrana původních i nových prvků krovu | soubor | 1 |  | 0 |  |  | základní |  | 0 | 0.00122 | 0.00122 | 0 | 0 | 16 | K | 2 |  |  |  | ROZPOCET | 0 | 0 | 0 | 0 | 0 | 1 | 0 | 16 | -937505349
| VV |  | Impregnace stříkaným gelem | [14 empty] | VV | 2 | 1 | True | 0 | ROZPOCET
| VV |  | 1 |  | 1 | [12 empty] | VV | 2 | 2 | True | 1 | ROZPOCET
13 | K | 762331934 | Vyřezání části střešní vazby průřezové plochy řeziva do 288 cm2 délky přes 8 m | m | 166.1 |  | 0 |  |  | základní |  | 0 | 0 | 0 | 0.01584 | 2.631 | 16 | K | 2 |  |  |  | ROZPOCET | 0 | 0 | 0 | 0 | 0 | 1 | 0 | 16 | -1060766523
| VV |  | 11,1+10,1+9,8+10,3+9,9+11,1+10,1+9,6 |  | 82 | [12 empty] | VV | 2 | 2 | True | 0 | ROZPOCET
| VV |  | 10,0+9,8+11,2+9,7+10,4+11,3+11,0+10,7 |  | 84.1 | [12 empty] | VV | 2 | 2 | True | 0 | ROZPOCET
| VV |  | Součet |  | 166.1 | [12 empty] | VV | 2 | 4 | True | 1 | ROZPOCET
14 | K | 762332141 | Montáž vázaných kcí krovů pravidelných z hraněného řeziva plochy do 120 cm2 s ocelovými spojkami | m | 16.36 |  | 0 |  |  | základní |  | 0 | 0 | 0 | 0 | 0 | 16 | K | 2 |  |  |  | ROZPOCET | 0 | 0 | 0 | 0 | 0 | 1 | 0 | 16 | 649778229
| VV |  | plošina pro žebřík - zavětrování | [14 empty] | VV | 2 | 1 | True | 0 | ROZPOCET
| VV |  | 12*1,28 |  | 15.36 | [12 empty] | VV | 2 | 2 | True | 0 | ROZPOCET
| VV |  | zarážka pro žebřík | [14 empty] | VV | 2 | 1 | True | 0 | ROZPOCET
| VV |  | 1,0 |  | 1 | [12 empty] | VV | 2 | 2 | True | 0 | ROZPOCET
| VV |  | Součet |  | 16.36 | [12 empty] | VV | 2 | 4 | True | 1 | ROZPOCET
15 | M | 60512127 | hranol stavební řezivo průřezu do 120cm2 | m3 | 0.213 |  | 0 |  |  | základní |  | 0 | 0.55 | 0.11715 | 0 | 0 | 32 | M | 2 |  |  |  | ROZPOCET | 0 | 0 | 0 | 0 | 0 | 1 | 0 | 16 | 1742689629
| VV |  | plošina pro žebřík - zavětrování | [14 empty] | VV | 2 | 1 | True | 0 | ROZPOCET
| VV |  | 12*1,28*0,04*0,2*1,05 |  | 0.129 | [12 empty] | VV | 2 | 2 | True | 0 | ROZPOCET
| VV |  | zarážka pro žebřík | [14 empty] | VV | 2 | 1 | True | 0 | ROZPOCET
| VV |  | 1,0*0,4*0,2*1,05 |  | 0.084 | [12 empty] | VV | 2 | 2 | True | 0 | ROZPOCET
| VV |  | Součet |  | 0.213 | [12 empty] | VV | 2 | 4 | True | 1 | ROZPOCET
16 | K | 762332142 | Montáž vázaných kcí krovů pravidelných z hraněného řeziva plochy do 224 cm2 s ocelovými spojkami | m | 19.68 |  | 0 |  |  | základní |  | 0 | 0 | 0 | 0 | 0 | 16 | K | 2 |  |  |  | ROZPOCET | 0 | 0 | 0 | 0 | 0 | 1 | 0 | 16 | 928085326
| VV |  | plošina pro žebřík | [14 empty] | VV | 2 | 1 | True | 0 | ROZPOCET
| VV |  | 4*4,92 |  | 19.68 | [12 empty] | VV | 2 | 2 | True | 1 | ROZPOCET
17 | M | 60512132 | hranol stavební řezivo průřezu do 224cm2 | m3 | 0.331 |  | 0 |  |  | základní |  | 0 | 0.55 | 0.18205 | 0 | 0 | 32 | M | 2 |  |  |  | ROZPOCET | 0 | 0 | 0 | 0 | 0 | 1 | 0 | 16 | -164261310
| VV |  | plošina pro žebřík | [14 empty] | VV | 2 | 1 | True | 0 | ROZPOCET
| VV |  | 4*4,92*0,08*0,2*1,05 |  | 0.331 | [12 empty] | VV | 2 | 2 | True | 1 | ROZPOCET
18 | K | 762332923 | Doplnění části střešní vazby z hranolů průřezové plochy do 288 cm2 včetně materiálu | m | 166.1 |  | 0 |  |  | základní |  | 0 | 0.01752 | 2.9101 | 0 | 0 | 16 | K | 2 |  |  |  | ROZPOCET | 0 | 0 | 0 | 0 | 0 | 1 | 0 | 16 | 891203954
19 | K | 762341017 | Bednění střech rovných z desek OSB tl 25 mm na sraz šroubovaných na krokve | m2 | 6.298 |  | 0 |  |  | základní |  | 0 | 0.0161 | 0.1014 | 0 | 0 | 16 | K | 2 |  |  |  | ROZPOCET | 0 | 0 | 0 | 0 | 0 | 1 | 0 | 16 | -992191381
| VV |  | plošina pro žebřík | [14 empty] | VV | 2 | 1 | True | 0 | ROZPOCET
| VV |  | 4,92*1,28 |  | 6.298 | [12 empty] | VV | 2 | 2 | True | 1 | ROZPOCET
20 | K | 762341210 | Montáž bednění střech rovných a šikmých sklonu do 60° z hrubých prken na sraz | m2 | 1370.617 |  | 0 |  |  | základní |  | 0 | 0 | 0 | 0 | 0 | 16 | K | 2 |  |  |  | ROZPOCET | 0 | 0 | 0 | 0 | 0 | 1 | 0 | 16 | -1647754362
| VV |  | Plocha střechy | [14 empty] | VV | 2 | 1 | True | 0 | ROZPOCET
| VV |  | (8,61+8,82)*8,88+(7,365*2+5,635*2)*8,88/2 |  | 270.218 | [12 empty] | VV | 2 | 2 | True | 0 | ROZPOCET
| VV |  | (11,27+11,42)*8,88/2 |  | 100.744 | [12 empty] | VV | 2 | 2 | True | 0 | ROZPOCET
| VV |  | 2*6,17*10,5 |  | 129.57 | [12 empty] | VV | 2 | 2 | True | 0 | ROZPOCET
| VV |  | 2*6,015*10,06+2*7,635*10,06/2 |  | 197.83 | [12 empty] | VV | 2 | 2 | True | 0 | ROZPOCET
| VV |  | 1,32*2*10,06+2*7,365*10,06/2 |  | 100.65 | [12 empty] | VV | 2 | 2 | True | 0 | ROZPOCET
| VV |  | 2*20,29*8,88 |  | 360.35 | [12 empty] | VV | 2 | 2 | True | 0 | ROZPOCET
| VV |  | 2*(17,53-5,635)*8,88 |  | 211.255 | [12 empty] | VV | 2 | 2 | True | 0 | ROZPOCET
| VV |  | Součet |  | 1370.617 | [12 empty] | VV | 2 | 4 | True | 1 | ROZPOCET
21 | M | 60515111 | řezivo jehličnaté boční prkno 20-30mm | m3 | 43.174 |  | 0 |  |  | základní |  | 0 | 0.55 | 23.7457 | 0 | 0 | 32 | M | 2 |  |  |  | ROZPOCET | 0 | 0 | 0 | 0 | 0 | 1 | 0 | 16 | 309205047
| VV |  | 1370,617*0,03*1,05 |  | 43.174 | [12 empty] | VV | 2 | 2 | True | 1 | ROZPOCET
22 | K | 762342311 | Montáž laťování na střechách složitých sklonu do 60° osové vzdálenosti do 150 mm | m2 | 1570.249 |  | 0 |  |  | základní |  | 0 | 0 | 0 | 0 | 0 | 16 | K | 2 |  |  |  | ROZPOCET | 0 | 0 | 0 | 0 | 0 | 1 | 0 | 16 | 50894797
| VV |  | Plocha střechy | [14 empty] | VV | 2 | 1 | True | 0 | ROZPOCET
| VV |  | (8,61+8,82)*8,88+(7,365*2+5,635*2)*8,88/2 |  | 270.218 | [12 empty] | VV | 2 | 2 | True | 0 | ROZPOCET
| VV |  | (11,27+11,42)*8,88/2 |  | 100.744 | [12 empty] | VV | 2 | 2 | True | 0 | ROZPOCET
| VV |  | 2*6,17*10,5 |  | 129.57 | [12 empty] | VV | 2 | 2 | True | 0 | ROZPOCET
| VV |  | 2*6,015*10,06+2*7,635*10,06/2 |  | 197.83 | [12 empty] | VV | 2 | 2 | True | 0 | ROZPOCET
| VV |  | 1,32*2*10,06+2*7,365*10,06/2 |  | 100.65 | [12 empty] | VV | 2 | 2 | True | 0 | ROZPOCET
| VV |  | 2*20,29*8,88 |  | 360.35 | [12 empty] | VV | 2 | 2 | True | 0 | ROZPOCET
| VV |  | 2*(17,53-5,635)*8,88 |  | 211.255 | [12 empty] | VV | 2 | 2 | True | 0 | ROZPOCET
| VV |  | římsa | [14 empty] | VV | 2 | 1 | True | 0 | ROZPOCET
| VV |  | (7,27+20,19+0,95*2+15,43+20,03+7,37)*1,2 |  | 86.628 | [12 empty] | VV | 2 | 2 | True | 0 | ROZPOCET
| VV |  | (7,22+10,22+6,17+0,95*2+7,91+5,92*2+13,53+0,95*2+10,12+6,17+10,07+7,12)*1,2 |  | 113.004 | [12 empty] | VV | 2 | 2 | True | 0 | ROZPOCET
| VV |  | Součet |  | 1570.249 | [12 empty] | VV | 2 | 4 | True | 1 | ROZPOCET
23 | M | 60514106 | řezivo jehličnaté lať pevnostní třída S10-13 průřez 40x60mm | m3 | 27.636 |  | 0 |  |  | základní |  | 0 | 0.55 | 15.1998 | 0 | 0 | 32 | M | 2 |  |  |  | ROZPOCET | 0 | 0 | 0 | 0 | 0 | 1 | 0 | 16 | 2091524997
| VV |  | 1570,249/0,15*0,06*0,04*1,1 |  | 27.636 | [12 empty] | VV | 2 | 2 | True | 1 | ROZPOCET
24 | K | 762342441 | Montáž lišt trojúhelníkových nebo kontralatí na střechách sklonu do 60° | m | 1471.152 |  | 0 |  |  | základní |  | 0 | 0 | 0 | 0 | 0 | 16 | K | 2 |  |  |  | ROZPOCET | 0 | 0 | 0 | 0 | 0 | 1 | 0 | 16 | -1102054684
| VV |  | střecha | [14 empty] | VV | 2 | 1 | True | 0 | ROZPOCET
| VV |  | 24*10,06 |  | 241.44 | [12 empty] | VV | 2 | 2 | True | 0 | ROZPOCET
| VV |  | 36*8,88*2 |  | 639.36 | [12 empty] | VV | 2 | 2 | True | 0 | ROZPOCET
| VV |  | (17*8,88+5*8,88)*2 |  | 390.72 | [12 empty] | VV | 2 | 2 | True | 0 | ROZPOCET
| VV |  | římsa | [14 empty] | VV | 2 | 1 | True | 0 | ROZPOCET
| VV |  | (7,27+20,19+0,95*2+15,43+20,03+7,37)*1,2 |  | 86.628 | [12 empty] | VV | 2 | 2 | True | 0 | ROZPOCET
| VV |  | (7,22+10,22+6,17+0,95*2+7,91+5,92*2+13,53+0,95*2+10,12+6,17+10,07+7,12)*1,2 |  | 113.004 | [12 empty] | VV | 2 | 2 | True | 0 | ROZPOCET
| VV |  | Součet |  | 1471.152 | [12 empty] | VV | 2 | 4 | True | 1 | ROZPOCET
25 | M | 60514106 | řezivo jehličnaté lať pevnostní třída S10-13 průřez 40x60mm | m3 | 3.884 |  | 0 |  |  | základní |  | 0 | 0.55 | 2.1362 | 0 | 0 | 32 | M | 2 |  |  |  | ROZPOCET | 0 | 0 | 0 | 0 | 0 | 1 | 0 | 16 | -188590726
| VV |  | 1471,152*0,06*0,04*1,1 |  | 3.884 | [12 empty] | VV | 2 | 2 | True | 1 | ROZPOCET
26 | K | 762342811 | Demontáž laťování střech z latí osové vzdálenosti do 0,22 m | m2 | 1570.249 |  | 0 |  |  | základní |  | 0 | 0 | 0 | 0.007 | 10.9917 | 16 | K | 2 |  |  |  | ROZPOCET | 0 | 0 | 0 | 0 | 0 | 1 | 0 | 16 | -2096982295
27 | K | 762395000 | Spojovací prostředky krovů, bednění, laťování, nadstřešních konstrukcí | m3 | 29.33 |  | 0 |  |  | základní |  | 0 | 0.02337 | 0.68544 | 0 | 0 | 16 | K | 2 |  |  |  | ROZPOCET | 0 | 0 | 0 | 0 | 0 | 1 | 0 | 16 | -1830185636
| VV |  | 1570,249/0,15*0,06*0,04 |  | 25.124 | [12 empty] | VV | 2 | 2 | True | 0 | ROZPOCET
| VV |  | 1471,152*0,06*0,04 |  | 3.531 | [12 empty] | VV | 2 | 2 | True | 0 | ROZPOCET
| VV |  | 0,203+0,315 |  | 0.518 | [12 empty] | VV | 2 | 2 | True | 0 | ROZPOCET
| VV |  | 6,298*0,025 |  | 0.157 | [12 empty] | VV | 2 | 2 | True | 0 | ROZPOCET
| VV |  | Součet |  | 29.33 | [12 empty] | VV | 2 | 4 | True | 1 | ROZPOCET
28 | K | 998762103 | Přesun hmot tonážní pro kce tesařské v objektech v do 24 m | t | 45.115 |  | 0 |  |  | základní |  | 0 | 0 | 0 | 0 | 0 | 16 | K | 2 |  |  |  | ROZPOCET | 0 | 0 | 0 | 0 | 0 | 1 | 0 | 16 | 1732828181
| D | 764 | Konstrukce klempířské |  |  |  | 0 |  |  |  |  | 0 |  | 1.4999 |  | 1.4687 | 2 | D | 1 |  |  |  | ROZPOCET | [6 empty] | 0
29 | K | 764001891 | Demontáž úžlabí do suti | m | 95.4 |  | 0 |  |  | základní |  | 0 | 0 | 0 | 0.00348 | 0.33199 | 4 | K | 2 |  |  |  | ROZPOCET | 0 | 0 | 0 | 0 | 0 | 1 | 0 | 4 | -1879129769
| VV |  | 85,8+9,6 |  | 95.4 | [12 empty] | VV | 2 | 2 | True | 1 | ROZPOCET
30 | K | 764002812 | Demontáž okapového plechu do suti v krytině skládané | m | 205 |  | 0 |  |  | základní |  | 0 | 0 | 0 | 0.00177 | 0.36285 | 16 | K | 2 |  |  |  | ROZPOCET | 0 | 0 | 0 | 0 | 0 | 1 | 0 | 16 | -2125072955
| VV |  | 205,0 |  | 205 | [12 empty] | VV | 2 | 2 | True | 1 | ROZPOCET
31 | K | 764002861 | Demontáž oplechování říms a ozdobných prvků do suti | m | 347 |  | 0 |  |  | základní |  | 0 | 0 | 0 | 0.00223 | 0.77381 | 16 | K | 2 |  |  |  | ROZPOCET | 0 | 0 | 0 | 0 | 0 | 1 | 0 | 16 | -1669088906
| VV |  | 347,0 |  | 347 | [12 empty] | VV | 2 | 2 | True | 1 | ROZPOCET
32 | K | 764231466 | Oplechování úžlabí z Cu plechu rš 500 mm | m | 9.6 |  | 0 |  |  | základní |  | 0 | 0.00282 | 0.027072 | 0 | 0 | 16 | K | 2 |  |  |  | ROZPOCET | 0 | 0 | 0 | 0 | 0 | 1 | 0 | 16 | -1257717044
| VV |  | 8/K | [14 empty] | VV | 2 | 1 | True | 0 | ROZPOCET
| VV |  | 1,6*6 |  | 9.6 | [12 empty] | VV | 2 | 2 | True | 1 | ROZPOCET
33 | K | 764231472 | Oplechování úžlabí z Cu plechu rš 1000 mm | m | 85.8 |  | 0 |  |  | základní |  | 0 | 0.00572 | 0.49078 | 0 | 0 | 16 | K | 2 |  |  |  | ROZPOCET | 0 | 0 | 0 | 0 | 0 | 1 | 0 | 16 | -256123366
| VV |  | 2/K | [14 empty] | VV | 2 | 1 | True | 0 | ROZPOCET
| VV |  | 12,0*4 |  | 48 | [12 empty] | VV | 2 | 2 | True | 0 | ROZPOCET
| VV |  | 3/K | [14 empty] | VV | 2 | 1 | True | 0 | ROZPOCET
| VV |  | 10,5*2 |  | 21 | [12 empty] | VV | 2 | 2 | True | 0 | ROZPOCET
| VV |  | 4/K | [14 empty] | VV | 2 | 1 | True | 0 | ROZPOCET
| VV |  | 4,2*4 |  | 16.8 | [12 empty] | VV | 2 | 2 | True | 0 | ROZPOCET
| VV |  | Součet |  | 85.8 | [12 empty] | VV | 2 | 4 | True | 1 | ROZPOCET
34 | K | 764232432 | Oplechování rovné okapové hrany z Cu plechu rš 200 mm | m | 205 |  | 0 |  |  | základní |  | 0 | 0.00116 | 0.2378 | 0 | 0 | 16 | K | 2 |  |  |  | ROZPOCET | 0 | 0 | 0 | 0 | 0 | 1 | 0 | 16 | 628056256
| VV |  | 10/K | [14 empty] | VV | 2 | 1 | True | 0 | ROZPOCET
| VV |  | 205,0 |  | 205 | [12 empty] | VV | 2 | 2 | True | 1 | ROZPOCET
35 | K | 764238404 | Oplechování římsy rovné mechanicky kotvené z Cu plechu rš 330 mm | m | 347 |  | 0 |  |  | základní |  | 0 | 0.00196 | 0.68012 | 0 | 0 | 16 | K | 2 |  |  |  | ROZPOCET | 0 | 0 | 0 | 0 | 0 | 1 | 0 | 16 | 900841222
| VV |  | 6/K | [14 empty] | VV | 2 | 1 | True | 0 | ROZPOCET
| VV |  | 175,0 |  | 175 | [12 empty] | VV | 2 | 2 | True | 0 | ROZPOCET
| VV |  | 7/K | [14 empty] | VV | 2 | 1 | True | 0 | ROZPOCET
| VV |  | 167,0 |  | 167 | [12 empty] | VV | 2 | 2 | True | 0 | ROZPOCET
| VV |  | 9/K | [14 empty] | VV | 2 | 1 | True | 0 | ROZPOCET
| VV |  | 1,25*4 |  | 5 | [12 empty] | VV | 2 | 2 | True | 0 | ROZPOCET
| VV |  | Součet |  | 347 | [12 empty] | VV | 2 | 4 | True | 1 | ROZPOCET
36 | K | 764331414 | Lemování rovných zdí střech s krytinou skládanou z Cu plechu rš 330 mm | m | 25 |  | 0 |  |  | základní |  | 0 | 0.0019 | 0.0475 | 0 | 0 | 16 | K | 2 |  |  |  | ROZPOCET | 0 | 0 | 0 | 0 | 0 | 1 | 0 | 16 | 1590840014
| VV |  | K/1 | [14 empty] | VV | 2 | 1 | True | 0 | ROZPOCET
| VV |  | lemování vikýřů | [14 empty] | VV | 2 | 1 | True | 0 | ROZPOCET
| VV |  | 2,5*10 |  | 25 | [12 empty] | VV | 2 | 2 | True | 1 | ROZPOCET
37 | K | 764331420.5XK | Lemování komína střech s krytinou skládanou z Cu plechu - 5/K | m | 6 |  | 0 |  |  | základní |  | 0 | 0.00278 | 0.01668 | 0 | 0 | 16 | K | 2 |  |  |  | ROZPOCET | 0 | 0 | 0 | 0 | 0 | 1 | 0 | 16 | -445272165
38 | K | 998764103 | Přesun hmot tonážní pro konstrukce klempířské v objektech v do 24 m | t | 1.5 |  | 0 |  |  | základní |  | 0 | 0 | 0 | 0 | 0 | 16 | K | 2 |  |  |  | ROZPOCET | 0 | 0 | 0 | 0 | 0 | 1 | 0 | 16 | -1644078141
| D | 765 | Krytina skládaná |  |  |  | 0 |  |  |  |  | 0 |  | 110.7887 |  | 104.2645 | 2 | D | 1 |  |  |  | ROZPOCET | [6 empty] | 0
39 | K | 765111204.R00 | Montáž krytiny keramické hřebenová vysoká větrací mřížka s hřebenem | m | 30 |  | 0 |  |  | základní |  | 0 | 2e-05 | 0.0006 | 0 | 0 | 16 | K | 2 |  |  |  | ROZPOCET | 0 | 0 | 0 | 0 | 0 | 1 | 0 | 16 | -1295432519
| VV |  | 2a/OV | [14 empty] | VV | 2 | 1 | True | 0 | ROZPOCET
| VV |  | 30,0 |  | 30 | [12 empty] | VV | 2 | 2 | True | 1 | ROZPOCET
40 | M | 59660204 | mřížka ochranná větrací s vysokým větracím průřezem s hřebenem | kus | 31.5 |  | 0 |  |  | základní |  | 0 | 0.00018 | 0.00567 | 0 | 0 | 32 | M | 2 |  |  |  | ROZPOCET | 0 | 0 | 0 | 0 | 0 | 1 | 0 | 16 | -684971256
| VV |  | 30*1,05 "Přepočtené koeficientem množství |  | 31.5 | [12 empty] | VV | 2 | 2 | True | 1 | ROZPOCET
41 | K | 765111821 | Demontáž krytiny keramické hladké sklonu do 30° na sucho do suti | m2 | 1570.249 |  | 0 |  |  | základní |  | 0 | 0 | 0 | 0.0664 | 104.2645 | 16 | K | 2 |  |  |  | ROZPOCET | 0 | 0 | 0 | 0 | 0 | 1 | 0 | 16 | -141765931
| VV |  | Plocha střechy | [14 empty] | VV | 2 | 1 | True | 0 | ROZPOCET
| VV |  | (8,61+8,82)*8,88+(7,365*2+5,635*2)*8,88/2 |  | 270.218 | [12 empty] | VV | 2 | 2 | True | 0 | ROZPOCET
| VV |  | (11,27+11,42)*8,88/2 |  | 100.744 | [12 empty] | VV | 2 | 2 | True | 0 | ROZPOCET
| VV |  | 2*6,17*10,5 |  | 129.57 | [12 empty] | VV | 2 | 2 | True | 0 | ROZPOCET
| VV |  | 2*6,015*10,06+2*7,635*10,06/2 |  | 197.83 | [12 empty] | VV | 2 | 2 | True | 0 | ROZPOCET
| VV |  | 1,32*2*10,06+2*7,365*10,06/2 |  | 100.65 | [12 empty] | VV | 2 | 2 | True | 0 | ROZPOCET
| VV |  | 2*20,29*8,88 |  | 360.35 | [12 empty] | VV | 2 | 2 | True | 0 | ROZPOCET
| VV |  | 2*(17,53-5,635)*8,88 |  | 211.255 | [12 empty] | VV | 2 | 2 | True | 0 | ROZPOCET
| VV |  | římsa | [14 empty] | VV | 2 | 1 | True | 0 | ROZPOCET
| VV |  | (7,27+20,19+0,95*2+15,43+20,03+7,37)*1,2 |  | 86.628 | [12 empty] | VV | 2 | 2 | True | 0 | ROZPOCET
| VV |  | (7,22+10,22+6,17+0,95*2+7,91+5,92*2+13,53+0,95*2+10,12+6,17+10,07+7,12)*1,2 |  | 113.004 | [12 empty] | VV | 2 | 2 | True | 0 | ROZPOCET
| VV |  | Součet |  | 1570.249 | [12 empty] | VV | 2 | 4 | True | 1 | ROZPOCET
42 | K | 765113111.WNR | Krytina keramická okapová hrana s ochranným větracím pásem plastovým | m | 440 |  | 0 |  |  | základní |  | 0 | 0.00011 | 0.0484 | 0 | 0 | 16 | K | 2 |  |  |  | ROZPOCET | 0 | 0 | 0 | 0 | 0 | 1 | 0 | 16 | -1743704080
| VV |  | 2b/OV | [14 empty] | VV | 2 | 1 | True | 0 | ROZPOCET
| VV |  | 440,0 |  | 440 | [12 empty] | VV | 2 | 2 | True | 1 | ROZPOCET
43 | K | 765114021 | Krytina keramická bobrovka režná šupinové krytí sklonu do 30° na sucho | m2 | 1570.249 |  | 0 |  |  | základní |  | 0 | 0.06628 | 104.0761 | 0 | 0 | 16 | K | 2 |  |  |  | ROZPOCET | 0 | 0 | 0 | 0 | 0 | 1 | 0 | 16 | -1137652824
| VV |  | Plocha střechy | [14 empty] | VV | 2 | 1 | True | 0 | ROZPOCET
| VV |  | (8,61+8,82)*8,88+(7,365*2+5,635*2)*8,88/2 |  | 270.218 | [12 empty] | VV | 2 | 2 | True | 0 | ROZPOCET
| VV |  | (11,27+11,42)*8,88/2 |  | 100.744 | [12 empty] | VV | 2 | 2 | True | 0 | ROZPOCET
| VV |  | 2*6,17*10,5 |  | 129.57 | [12 empty] | VV | 2 | 2 | True | 0 | ROZPOCET
| VV |  | 2*6,015*10,06+2*7,635*10,06/2 |  | 197.83 | [12 empty] | VV | 2 | 2 | True | 0 | ROZPOCET
| VV |  | 1,32*2*10,06+2*7,365*10,06/2 |  | 100.65 | [12 empty] | VV | 2 | 2 | True | 0 | ROZPOCET
| VV |  | 2*20,29*8,88 |  | 360.35 | [12 empty] | VV | 2 | 2 | True | 0 | ROZPOCET
| VV |  | 2*(17,53-5,635)*8,88 |  | 211.255 | [12 empty] | VV | 2 | 2 | True | 0 | ROZPOCET
| VV |  | římsa | [14 empty] | VV | 2 | 1 | True | 0 | ROZPOCET
| VV |  | (7,27+20,19+0,95*2+15,43+20,03+7,37)*1,2 |  | 86.628 | [12 empty] | VV | 2 | 2 | True | 0 | ROZPOCET
| VV |  | (7,22+10,22+6,17+0,95*2+7,91+5,92*2+13,53+0,95*2+10,12+6,17+10,07+7,12)*1,2 |  | 113.004 | [12 empty] | VV | 2 | 2 | True | 0 | ROZPOCET
| VV |  | Součet |  | 1570.249 | [12 empty] | VV | 2 | 4 | True | 1 | ROZPOCET
44 | M | 31140190 | vrut ocelový FeZn zápustná hlava drážka hvězdicová částečný závit 4,5x45mm | 100 kus | 1213 |  | 0 |  |  | základní |  | 0 | 0.00025 | 0.30325 | 0 | 0 | 32 | M | 2 |  |  |  | ROZPOCET | 0 | 0 | 0 | 0 | 0 | 1 | 0 | 16 | -1617641231
| VV |  | 38,6 tašky na m2, 2 vruty na tašku / balení 100ks | [14 empty] | VV | 2 | 1 | True | 0 | ROZPOCET
| VV |  | 1571*38,6*2/100 |  | 1212.812 | [12 empty] | VV | 2 | 2 | True | 0 | ROZPOCET
| VV |  | zaokrouhlení | [14 empty] | VV | 2 | 1 | True | 0 | ROZPOCET
| VV |  | 0,188 |  | 0.188 | [12 empty] | VV | 2 | 2 | True | 0 | ROZPOCET
| VV |  | Součet |  | 1213 | [12 empty] | VV | 2 | 4 | True | 1 | ROZPOCET
45 | K | 765114251 | Krytina keramická bobrovka nárožní hrana z hřebenáčů režných do malty | m | 63 |  | 0 |  |  | základní |  | 0 | 0.01451 | 0.91413 | 0 | 0 | 16 | K | 2 |  |  |  | ROZPOCET | 0 | 0 | 0 | 0 | 0 | 1 | 0 | 16 | -174934322
| VV |  | 6*10,5 |  | 63 | [12 empty] | VV | 2 | 2 | True | 1 | ROZPOCET
46 | K | 765114351 | Krytina keramická bobrovka hřeben z hřebenáčů režných zplna do malty | m | 87.804 |  | 0 |  |  | základní |  | 0 | 0.01451 | 1.274 | 0 | 0 | 16 | K | 2 |  |  |  | ROZPOCET | 0 | 0 | 0 | 0 | 0 | 1 | 0 | 16 | 1821645921
| VV |  | Střecha | [14 empty] | VV | 2 | 1 | True | 0 | ROZPOCET
| VV |  | 5,98+21,92+21,68+5,984 |  | 55.564 | [12 empty] | VV | 2 | 2 | True | 0 | ROZPOCET
| VV |  | 10,6+6,64 |  | 17.24 | [12 empty] | VV | 2 | 2 | True | 0 | ROZPOCET
| VV |  | římsa | [14 empty] | VV | 2 | 1 | True | 0 | ROZPOCET
| VV |  | 10*1,5 |  | 15 | [12 empty] | VV | 2 | 2 | True | 0 | ROZPOCET
| VV |  | Součet |  | 87.804 | [12 empty] | VV | 2 | 4 | True | 1 | ROZPOCET
47 | K | 765114511 | Krytina keramická bobrovka štítová hrana z okrajových tašek režných do malty | m | 40.24 |  | 0 |  |  | základní |  | 0 | 0.01903 | 0.76577 | 0 | 0 | 16 | K | 2 |  |  |  | ROZPOCET | 0 | 0 | 0 | 0 | 0 | 1 | 0 | 16 | -2014122719
| VV |  | 4*10,06 |  | 40.24 | [12 empty] | VV | 2 | 2 | True | 1 | ROZPOCET
48 | K | 765115022 | Montáž keramické speciální tašky (větrací, protisněhovém, prostupové) bobrovky do malty | kus | 590 |  | 0 |  |  | základní |  | 0 | 0.00115 | 0.6785 | 0 | 0 | 16 | K | 2 |  |  |  | ROZPOCET | 0 | 0 | 0 | 0 | 0 | 1 | 0 | 16 | 535055980
| VV |  | 3a/OV - 42ks/100m2 střechy | [14 empty] | VV | 2 | 1 | True | 0 | ROZPOCET
| VV |  | 1370/100*42 |  | 575.4 | [12 empty] | VV | 2 | 2 | True | 0 | ROZPOCET
| VV |  | dorovnání | [14 empty] | VV | 2 | 1 | True | 0 | ROZPOCET
| VV |  | 0,6 |  | 0.6 | [12 empty] | VV | 2 | 2 | True | 0 | ROZPOCET
| VV |  | 3e/OV | [14 empty] | VV | 2 | 1 | True | 0 | ROZPOCET
| VV |  | 14 |  | 14 | [12 empty] | VV | 2 | 2 | True | 0 | ROZPOCET
| VV |  | Součet |  | 590 | [12 empty] | VV | 2 | 4 | True | 1 | ROZPOCET
49 | M | 59660026 | taška bobrovka režná větrací | kus | 576 |  | 0 |  |  | základní |  | 0 | 0.0022 | 1.2672 | 0 | 0 | 32 | M | 2 |  |  |  | ROZPOCET | 0 | 0 | 0 | 0 | 0 | 1 | 0 | 16 | 1742891039
| VV |  | 523,636363636364*1,1 "Přepočtené koeficientem množství |  | 576 | [12 empty] | VV | 2 | 2 | True | 1 | ROZPOCET
50 | M | 59660252 | taška prostupová kovová pro keramickou krytinu bobrovka | kus | 14 |  | 0 |  |  | základní |  | 0 | 0.0019 | 0.0266 | 0 | 0 | 32 | M | 2 |  |  |  | ROZPOCET | 0 | 0 | 0 | 0 | 0 | 1 | 0 | 16 | 190672686
51 | K | 765115302 | Montáž střešního výlezu plochy jednotlivě přes 0,25 m2 pro keramickou krytinu | kus | 1 |  | 0 |  |  | základní |  | 0 | 0 | 0 | 0 | 0 | 16 | K | 2 |  |  |  | ROZPOCET | 0 | 0 | 0 | 0 | 0 | 1 | 0 | 16 | -1317339166
| VV |  | 1/OV | [14 empty] | VV | 2 | 1 | True | 0 | ROZPOCET
| VV |  | 1 |  | 1 | [12 empty] | VV | 2 | 2 | True | 1 | ROZPOCET
52 | M | 596601OV | vikýř 600x600mm | kus | 1 |  | 0 |  |  | základní |  | 0 | 0.0105 | 0.0105 | 0 | 0 | 32 | M | 2 |  |  |  | ROZPOCET | 0 | 0 | 0 | 0 | 0 | 1 | 0 | 16 | 370432919
53 | K | 765115401 | Montáž protisněhového háku pro keramickou krytinu | kus | 118 |  | 0 |  |  | základní |  | 0 | 0 | 0 | 0 | 0 | 16 | K | 2 |  |  |  | ROZPOCET | 0 | 0 | 0 | 0 | 0 | 1 | 0 | 16 | 1897707554
| VV |  | 3b/OV | [14 empty] | VV | 2 | 1 | True | 0 | ROZPOCET
| VV |  | 118 |  | 118 | [12 empty] | VV | 2 | 2 | True | 1 | ROZPOCET
54 | M | 596600SH | taška bobrovka lopatkový zachytávač sněhu | kus | 118 |  | 0 |  |  | základní |  | 0 | 0.0017 | 0.2006 | 0 | 0 | 32 | M | 2 |  |  |  | ROZPOCET | 0 | 0 | 0 | 0 | 0 | 1 | 0 | 16 | -1682296747
55 | K | 765115421 | Montáž bezpečnostního háku pro keramickou krytinu | kus | 68 |  | 0 |  |  | základní |  | 0 | 0 | 0 | 0 | 0 | 16 | K | 2 |  |  |  | ROZPOCET | 0 | 0 | 0 | 0 | 0 | 1 | 0 | 16 | -491281438
| VV |  | 3c/OV | [14 empty] | VV | 2 | 1 | True | 0 | ROZPOCET
| VV |  | 68 |  | 68 | [12 empty] | VV | 2 | 2 | True | 1 | ROZPOCET
56 | M | 59660887 | hák Pz bezpečnostní střešní d 220mm | sada | 68 |  | 0 |  |  | základní |  | 0 | 0.01 | 0.68 | 0 | 0 | 32 | M | 2 |  |  |  | ROZPOCET | 0 | 0 | 0 | 0 | 0 | 1 | 0 | 16 | -2042744091
57 | K | 765191023 | Montáž pojistné hydroizolační nebo parotěsné kladené ve sklonu přes 20° s lepenými spoji na bednění | m2 | 1570.249 |  | 0 |  |  | základní |  | 0 | 0 | 0 | 0 | 0 | 16 | K | 2 |  |  |  | ROZPOCET | 0 | 0 | 0 | 0 | 0 | 1 | 0 | 16 | -151180264
58 | M | 28329217 | fólie podkladní pro doplňkovou hydroizolační vrstvu pod krytinu či do třípláštových větraných střech 150g/m2 | m2 | 1727.274 |  | 0 |  |  | základní |  | 0 | 0.0002 | 0.34545 | 0 | 0 | 32 | M | 2 |  |  |  | ROZPOCET | 0 | 0 | 0 | 0 | 0 | 1 | 0 | 16 | 571067069
| VV |  | 1570,249*1,1 "Přepočtené koeficientem množství |  | 1727.274 | [12 empty] | VV | 2 | 2 | True | 1 | ROZPOCET
59 | K | 765192001 | Nouzové (provizorní) zakrytí střechy plachtou | m2 | 1370.617 |  | 0 |  |  | základní |  | 0 | 0.00014 | 0.19189 | 0 | 0 | 16 | K | 2 |  |  |  | ROZPOCET | 0 | 0 | 0 | 0 | 0 | 1 | 0 | 16 | 1245865131
| VV |  | Plocha střechy | [14 empty] | VV | 2 | 1 | True | 0 | ROZPOCET
| VV |  | 1370,617 |  | 1370.617 | [12 empty] | VV | 2 | 2 | True | 1 | ROZPOCET
60 | K | 998765103 | Přesun hmot tonážní pro krytiny skládané v objektech v do 24 m | t | 110.789 |  | 0 |  |  | základní |  | 0 | 0 | 0 | 0 | 0 | 16 | K | 2 |  |  |  | ROZPOCET | 0 | 0 | 0 | 0 | 0 | 1 | 0 | 16 | 798615533
| D | 767 | Konstrukce zámečnické |  |  |  | 0 |  |  |  |  | 0 |  | 0.015428 |  | 0 | 2 | D | 1 |  |  |  | ROZPOCET | [6 empty] | 0
61 | K | 767851104 | Montáž lávek komínových - kompletní celé lávky | m | 0.8 |  | 0 |  |  | základní |  | 0 | 0 | 0 | 0 | 0 | 16 | K | 2 |  |  |  | ROZPOCET | 0 | 0 | 0 | 0 | 0 | 1 | 0 | 16 | 1550068601
| VV |  | 1a/OV | [14 empty] | VV | 2 | 1 | True | 0 | ROZPOCET
| VV |  | 0,8 |  | 0.8 | [12 empty] | VV | 2 | 2 | True | 1 | ROZPOCET
62 | M | 55344680 | lávka komínová 250x1000mm | kus | 1 |  | 0 |  |  | základní |  | 0 | 0.0059 | 0.0059 | 0 | 0 | 32 | M | 2 |  |  |  | ROZPOCET | 0 | 0 | 0 | 0 | 0 | 1 | 0 | 16 | -176804174
63 | M | 55344688 | šroub k lávce komínová sada 4 kusy | sada | 2 |  | 0 |  |  | základní |  | 0 | 4e-05 | 8e-05 | 0 | 0 | 32 | M | 2 |  |  |  | ROZPOCET | 0 | 0 | 0 | 0 | 0 | 1 | 0 | 16 | -212886385
64 | K | 767861010.R00 | Montáž vnitřních kovových žebříků přímých délky do 5 m | kus | 1 |  | 0 |  |  | základní |  | 0 | 0 | 0 | 0 | 0 | 16 | K | 2 |  |  |  | ROZPOCET | 0 | 0 | 0 | 0 | 0 | 1 | 0 | 16 | 1148553813
| VV |  | 4/OV | [14 empty] | VV | 2 | 1 | True | 0 | ROZPOCET
| VV |  | 1 |  | 1 | [12 empty] | VV | 2 | 2 | True | 1 | ROZPOCET
65 | M | 44983029 | žebřík výstupový teleskopický přímý z eloxovaného hliníku dl 5m | kus | 1 |  | 0 |  |  | základní |  | 0 | 0.0062 | 0.0062 | 0 | 0 | 32 | M | 2 |  |  |  | ROZPOCET | 0 | 0 | 0 | 0 | 0 | 1 | 0 | 16 | 546750588
66 | K | 767995111 | Montáž atypických zámečnických konstrukcí hmotnosti do 5 kg | kg | 2.5 |  | 0 |  |  | základní |  | 0 | 7e-05 | 0.000175 | 0 | 0 | 16 | K | 2 |  |  |  | ROZPOCET | 0 | 0 | 0 | 0 | 0 | 1 | 0 | 16 | -748912250
| VV |  | závěsná hrazda pro žebřík, kotveno do dřeva - L40x40x5 | [14 empty] | VV | 2 | 1 | True | 0 | ROZPOCET
| VV |  | 2,5 |  | 2.5 | [12 empty] | VV | 2 | 2 | True | 1 | ROZPOCET
67 | M | 13010416 | úhelník ocelový rovnostranný jakost 11 375 40x40x5mm | t | 0.003 |  | 0 |  |  | základní |  | 0 | 1 | 0.003 | 0 | 0 | 32 | M | 2 |  |  |  | ROZPOCET | 0 | 0 | 0 | 0 | 0 | 1 | 0 | 16 | 1206650720
| VV |  | 2,500/1000*1,1 |  | 0.003 | [12 empty] | VV | 2 | 2 | True | 1 | ROZPOCET
68 | M | 31142010 | vrut ocelový FeZn zápustná hlava drážka hvězdicová plný závit 6x80mm | 100 kus | 0.06 |  | 0 |  |  | základní |  | 0 | 0.00121 | 7.26e-05 | 0 | 0 | 32 | M | 2 |  |  |  | ROZPOCET | 0 | 0 | 0 | 0 | 0 | 1 | 0 | 16 | 1532091003
| VV |  | 6/100 |  | 0.06 | [12 empty] | VV | 2 | 2 | True | 1 | ROZPOCET
69 | K | 998767103 | Přesun hmot tonážní pro zámečnické konstrukce v objektech v do 24 m | t | 0.015 |  | 0 |  |  | základní |  | 0 | 0 | 0 | 0 | 0 | 16 | K | 2 |  |  |  | ROZPOCET | 0 | 0 | 0 | 0 | 0 | 1 | 0 | 16 | -1977904425

## D.1.1.A.2-01 - Demontážní...
{2d88023a-813e-4747-bd12-fc10d7ca55d5}
2
| KRYCÍ LIST SOUPISU PRACÍ | [7 empty] | v --- níže se nacházejí doplnkové a pomocné údaje k sestavám --- v | [8 empty] | False
Stavba:
Odborný léčebný ústav Jevíčko, rekonstrukce lůžkové části pavilonu S
Objekt:
D.1.1.A - REKONSTRUKCE STŘECHY
Soupis:
D.1.1.A.2 - Zařízení proti blesku
Úroveň 3:
D.1.1.A.2-01 - Demontážní práce
| KSO: |  |  |  |  | CC-CZ:
| Místo: |  | Jevíčko |  |  | Datum: | 12. 4. 2021
| Zadavatel: |  |  |  |  | IČ:
|  | Pardubický kraj, Komenského náměstí 125, Pardubice |  |  |  | DIČ:
| Uchazeč: |  |  |  |  | IČ: | Vyplň údaj
|  | Vyplň údaj |  |  |  | DIČ: | Vyplň údaj
| Projektant: |  |  |  |  | IČ: | 27768180
|  | Uschemer s.r.o., Wolkerova 36, Šumperk |  |  |  | DIČ:
| Zpracovatel: |  |  |  |  | IČ:
DIČ:
Poznámka:
| Cena bez DPH | [5 empty] | 0
|  |  | Základ daně |  |  | Sazba daně | Výše daně
| DPH | základní | 0 |  |  | 21% | 0
|  | snížená | 0 |  |  | 15% | 0
|  | zákl. přenesená | 0 |  |  | 21% | 0
|  | sníž. přenesená | 0 |  |  | 15% | 0
|  | nulová | 0 |  |  | 0% | 0
| Cena s DPH |  |  | v | CZK |  | 0
| Projektant |  |  | Zpracovatel
| Datum a podpis: |  | Razítko | Datum a podpis: |  |  | Razítko
| Objednavatel |  |  | Uchazeč
| Datum a podpis: |  | Razítko | Datum a podpis: |  |  | Razítko
REKAPITULACE ČLENĚNÍ SOUPISU PRACÍ
Stavba:
Odborný léčebný ústav Jevíčko, rekonstrukce lůžkové části pavilonu S
Objekt:
D.1.1.A - REKONSTRUKCE STŘECHY
Soupis:
D.1.1.A.2 - Zařízení proti blesku
Úroveň 3:
D.1.1.A.2-01 - Demontážní práce
Místo: |  |  | Jevíčko |  |  | Datum: | 12. 4. 2021
Zadavatel: |  |  | Pardubický kraj, Komenského náměstí 125, Pardubice |  |  | Projektant: | Uschemer s.r.o., Wolkerova 36, Šumperk
Uchazeč: |  |  | Vyplň údaj |  |  | Zpracovatel:
Kód dílu - Popis | [6 empty] | Cena celkem [CZK]
Náklady ze soupisu prací | [6 empty] | 0 | [11 empty] | -1
| 01-1 - Demontáže jímací soustavy | [5 empty] | 0
| 01-2 - Ostatní nespecifikované náklady | [5 empty] | 0
SOUPIS PRACÍ
Stavba:
Odborný léčebný ústav Jevíčko, rekonstrukce lůžkové části pavilonu S
Objekt:
D.1.1.A - REKONSTRUKCE STŘECHY
Soupis:
D.1.1.A.2 - Zařízení proti blesku
Úroveň 3:
D.1.1.A.2-01 - Demontážní práce
Místo: |  |  | Jevíčko |  |  | Datum: | 12. 4. 2021
Zadavatel: |  |  | Pardubický kraj, Komenského náměstí 125, Pardubice |  |  | Projektant: | Uschemer s.r.o., Wolkerova 36, Šumperk
Uchazeč: |  |  | Vyplň údaj |  |  | Zpracovatel:
PČ | Typ | Kód | Popis | MJ | Množství | J.cena [CZK] | Cena celkem [CZK] | Cenová soustava |  | DPH | J. Nh [h] | Nh celkem [h] | J. hmotnost [t] | Hmotnost celkem [t] | J. suť [t] | Suť Celkem [t]
Náklady soupisu celkem | [6 empty] | 0 |  |  |  |  | 0 |  | 0 |  | 0.1095 |  | D | -1 | [7 empty] | 0
| D | 01-1 | Demontáže jímací soustavy |  |  |  | 0 |  |  |  |  | 0 |  | 0 |  | 0.1095 | 1 | D | 0 | ROZPOCET | [6 empty] | 0
1 | K | 741421831 | Demontáž drátu nebo lana svodového vedení D do 8 mm šikmá střecha | m | 110 |  | 0 |  |  | základní |  | 0 | 0 | 0 | 0.0004 | 0.044 | 4 | K | 1 | ROZPOCET | 0 | 0 | 0 | 0 | 0 | 1 | 0 | 4 | 796558278
2 | K | 741421843 | Demontáž svorky šroubové hromosvodné se 2 šrouby | kus | 20 |  | 0 |  |  | základní |  | 0 | 0 | 0 | 0.00025 | 0.005 | 4 | K | 1 | ROZPOCET | 0 | 0 | 0 | 0 | 0 | 1 | 0 | 4 | -1733307247
3 | K | 741421851 | Demontáž vedení hromosvodné-podpěra střešní pod hřeben | kus | 110 |  | 0 |  |  | základní |  | 0 | 0 | 0 | 0.00055 | 0.0605 | 4 | K | 1 | ROZPOCET | 0 | 0 | 0 | 0 | 0 | 1 | 0 | 4 | 422810484
| D | 01-2 | Ostatní nespecifikované náklady |  |  |  | 0 |  |  |  |  | 0 |  | 0 |  | 0 | 1 | D | 0 | ROZPOCET | [6 empty] | 0
4 | K | 091003000_R1 | Ostatní náklady bez rozlišení | kpl | 1 |  | 0 |  |  | základní |  | 0 | 0 | 0 | 0 | 0 | 1024 | K | 1 | ROZPOCET | 0 | 0 | 0 | 0 | 0 | 1 | 0 | 1024 | 1547281390

## D.1.1.A.2-02 - Jímací sou...
{af09d02f-58ec-4dde-a1ad-de904c8aa3cd}
2
| KRYCÍ LIST SOUPISU PRACÍ | [7 empty] | v --- níže se nacházejí doplnkové a pomocné údaje k sestavám --- v | [8 empty] | False
Stavba:
Odborný léčebný ústav Jevíčko, rekonstrukce lůžkové části pavilonu S
Objekt:
D.1.1.A - REKONSTRUKCE STŘECHY
Soupis:
D.1.1.A.2 - Zařízení proti blesku
Úroveň 3:
D.1.1.A.2-02 - Jímací soustava
| KSO: |  |  |  |  | CC-CZ:
| Místo: |  | Jevíčko |  |  | Datum: | 12. 4. 2021
| Zadavatel: |  |  |  |  | IČ:
|  | Pardubický kraj, Komenského náměstí 125, Pardubice |  |  |  | DIČ:
| Uchazeč: |  |  |  |  | IČ: | Vyplň údaj
|  | Vyplň údaj |  |  |  | DIČ: | Vyplň údaj
| Projektant: |  |  |  |  | IČ: | 27768180
|  | Uschemer s.r.o., Wolkerova 36, Šumperk |  |  |  | DIČ:
| Zpracovatel: |  |  |  |  | IČ:
DIČ:
Poznámka:
| Cena bez DPH | [5 empty] | 0
|  |  | Základ daně |  |  | Sazba daně | Výše daně
| DPH | základní | 0 |  |  | 21% | 0
|  | snížená | 0 |  |  | 15% | 0
|  | zákl. přenesená | 0 |  |  | 21% | 0
|  | sníž. přenesená | 0 |  |  | 15% | 0
|  | nulová | 0 |  |  | 0% | 0
| Cena s DPH |  |  | v | CZK |  | 0
| Projektant |  |  | Zpracovatel
| Datum a podpis: |  | Razítko | Datum a podpis: |  |  | Razítko
| Objednavatel |  |  | Uchazeč
| Datum a podpis: |  | Razítko | Datum a podpis: |  |  | Razítko
REKAPITULACE ČLENĚNÍ SOUPISU PRACÍ
Stavba:
Odborný léčebný ústav Jevíčko, rekonstrukce lůžkové části pavilonu S
Objekt:
D.1.1.A - REKONSTRUKCE STŘECHY
Soupis:
D.1.1.A.2 - Zařízení proti blesku
Úroveň 3:
D.1.1.A.2-02 - Jímací soustava
Místo: |  |  | Jevíčko |  |  | Datum: | 12. 4. 2021
Zadavatel: |  |  | Pardubický kraj, Komenského náměstí 125, Pardubice |  |  | Projektant: | Uschemer s.r.o., Wolkerova 36, Šumperk
Uchazeč: |  |  | Vyplň údaj |  |  | Zpracovatel:
Kód dílu - Popis | [6 empty] | Cena celkem [CZK]
Náklady ze soupisu prací | [6 empty] | 0 | [11 empty] | -1
| 02-1 - Jímací soustava | [5 empty] | 0
| 02-2 - Ostatní náklady | [5 empty] | 0
SOUPIS PRACÍ
Stavba:
Odborný léčebný ústav Jevíčko, rekonstrukce lůžkové části pavilonu S
Objekt:
D.1.1.A - REKONSTRUKCE STŘECHY
Soupis:
D.1.1.A.2 - Zařízení proti blesku
Úroveň 3:
D.1.1.A.2-02 - Jímací soustava
Místo: |  |  | Jevíčko |  |  | Datum: | 12. 4. 2021
Zadavatel: |  |  | Pardubický kraj, Komenského náměstí 125, Pardubice |  |  | Projektant: | Uschemer s.r.o., Wolkerova 36, Šumperk
Uchazeč: |  |  | Vyplň údaj |  |  | Zpracovatel:
PČ | Typ | Kód | Popis | MJ | Množství | J.cena [CZK] | Cena celkem [CZK] | Cenová soustava |  | DPH | J. Nh [h] | Nh celkem [h] | J. hmotnost [t] | Hmotnost celkem [t] | J. suť [t] | Suť Celkem [t]
Náklady soupisu celkem | [6 empty] | 0 |  |  |  |  | 0 |  | 0 |  | 0 |  | D | -1 | [7 empty] | 0
| D | 02-1 | Jímací soustava |  |  |  | 0 |  |  |  |  | 0 |  | 0 |  | 0 | 1 | D | 0 | ROZPOCET | [6 empty] | 0
1 | K | 741420002 | Montáž drát nebo lano hromosvodné svodové D přes 10mm s podpěrou | m | 130 |  | 0 |  |  | základní |  | 0 | 0 | 0 | 0 | 0 | 16 | K | 1 | ROZPOCET | 0 | 0 | 0 | 0 | 0 | 1 | 0 | 16 | 1364614185
2 | M | SMS11 | AlMgSi 8 T/4 - Drát uzemňovací, měkký, průměr 8mm/50mm2, 1m=0,135kg 1kg=7,40m | m | 130 |  | 0 |  |  | základní |  | 0 | 0 | 0 | 0 | 0 | 32 | M | 1 | ROZPOCET | 0 | 0 | 0 | 0 | 0 | 1 | 0 | 16 | 1118875903
3 | M | SMS563 | PV pod hřebenáče nerez/plast s držákem, nastavitelná | ks | 130 |  | 0 |  |  | základní |  | 0 | 0 | 0 | 0 | 0 | 32 | M | 1 | ROZPOCET | 0 | 0 | 0 | 0 | 0 | 1 | 0 | 16 | -791623185
4 | K | 741420002 | Montáž drát nebo lano hromosvodné svodové D přes 10mm s podpěrou | m | 30 |  | 0 |  |  | základní |  | 0 | 0 | 0 | 0 | 0 | 16 | K | 1 | ROZPOCET | 0 | 0 | 0 | 0 | 0 | 1 | 0 | 16 | 315251304
5 | M | SMS11 | AlMgSi 8 T/4 - Drát uzemňovací, měkký, průměr 8mm/50mm2, 1m=0,135kg 1kg=7,40m | m | 30 |  | 0 |  |  | základní |  | 0 | 0 | 0 | 0 | 0 | 32 | M | 1 | ROZPOCET | 0 | 0 | 0 | 0 | 0 | 1 | 0 | 16 | -2147240743
6 | M | SMS562 | Držák vedení do plochy střechy s prolisovanou vzpěrou (tašková krytina), nerez,délka 335 mm, průměr vodiče do 8 mm | ks | 30 |  | 0 |  |  | základní |  | 0 | 0 | 0 | 0 | 0 | 32 | M | 1 | ROZPOCET | 0 | 0 | 0 | 0 | 0 | 1 | 0 | 16 | -2137195494
7 | K | 741420021 | Montáž svorka hromosvodná se 2 šrouby | kus | 42 |  | 0 |  |  | základní |  | 0 | 0 | 0 | 0 | 0 | 16 | K | 1 | ROZPOCET | 0 | 0 | 0 | 0 | 0 | 1 | 0 | 16 | -294098575
8 | M | 20-14 | Spojovací svorka paralelní, pro kruhový vodič Rd 7-10 / 7-10, nerezová ocel (V2A) | ks | 42 |  | 0 |  |  | základní |  | 0 | 0 | 0 | 0 | 0 | 32 | M | 1 | ROZPOCET | 0 | 0 | 0 | 0 | 0 | 1 | 0 | 16 | 110359078
9 | K | 741420021 | Montáž svorka hromosvodná se 2 šrouby | kus | 9 |  | 0 |  |  | základní |  | 0 | 0 | 0 | 0 | 0 | 16 | K | 1 | ROZPOCET | 0 | 0 | 0 | 0 | 0 | 1 | 0 | 16 | -1264412827
10 | M | SMS17 | SO - Svorka okapová FeZn, s příchytkou, zaoblení 16-22 mm, Rd 8-10 | KS | 9 |  | 0 |  |  | základní |  | 0 | 0 | 0 | 0 | 0 | 32 | M | 1 | ROZPOCET | 0 | 0 | 0 | 0 | 0 | 1 | 0 | 16 | -823193060
11 | K | 741420083 | Montáž vedení hromosvodné-štítek k označení svodu | kus | 9 |  | 0 |  |  | základní |  | 0 | 0 | 0 | 0 | 0 | 16 | K | 1 | ROZPOCET | 0 | 0 | 0 | 0 | 0 | 1 | 0 | 16 | -1853105318
12 | M | SMS10 | Označovací štítek Al s vyraženým číslem pro Rd 7-10/Fl 30 | KS | 9 |  | 0 |  |  | základní |  | 0 | 0 | 0 | 0 | 0 | 32 | M | 1 | ROZPOCET | 0 | 0 | 0 | 0 | 0 | 1 | 0 | 16 | -1498993149
13 | K | 741420002.1 | Montáž drát nebo lano hromosvodné svodové D přes 10mm s podpěrou | m | 35 |  | 0 |  |  | základní |  | 0 | 0 | 0 | 0 | 0 | 16 | K | 1 | ROZPOCET | 0 | 0 | 0 | 0 | 0 | 1 | 0 | 16 | 1228779129
14 | M | SMS11 | AlMgSi 8 T/4 - Drát uzemňovací, měkký, průměr 8mm/50mm2, 1m=0,135kg 1kg=7,40m | m | 35 |  | 0 |  |  | základní |  | 0 | 0 | 0 | 0 | 0 | 32 | M | 1 | ROZPOCET | 0 | 0 | 0 | 0 | 0 | 1 | 0 | 16 | 1976805233
15 | K | 741420031 | Montáž svorka hromosvodná na potrubí D do 200 mm se zhotovením | kus | 35 |  | 0 |  |  | základní |  | 0 | 0 | 0 | 0 | 0 | 4 | K | 1 | ROZPOCET | 0 | 0 | 0 | 0 | 0 | 1 | 0 | 4 | 1129766704
16 | M | pol207 | Držák vedení na okapový svod průměru 50-120 mm, materiál nerez, průměr drátu 6-8 mm, váha 45g | ks | 35 |  | 0 |  |  | základní |  | 0 | 0 | 0 | 0 | 0 | 8 | M | 1 | ROZPOCET | 0 | 0 | 0 | 0 | 0 | 1 | 0 | 4 | 33144111
17 | K | 741420001 | Montáž drát nebo lano hromosvodné svodové D do 10 mm s podpěrou | m | 42 |  | 0 |  |  | základní |  | 0 | 0 | 0 | 0 | 0 | 4 | K | 1 | ROZPOCET | 0 | 0 | 0 | 0 | 0 | 1 | 0 | 4 | 569242112
18 | M | SMS11 | AlMgSi 8 T/4 - Drát uzemňovací, měkký, průměr 8mm/50mm2, 1m=0,135kg 1kg=7,40m | m | 42 |  | 0 |  |  | základní |  | 0 | 0 | 0 | 0 | 0 | 32 | M | 1 | ROZPOCET | 0 | 0 | 0 | 0 | 0 | 1 | 0 | 16 | 1020714923
19 | M | 20-16 | Podpěra vedení do zdiva plastová, výška podpěry (vzdálenost od stěny) 55mm, barva černá, s upínacím třmenem pro vodič pr.8mm,otvor se závitem | ks | 42 |  | 0 |  |  | základní |  | 0 | 0 | 0 | 0 | 0 | 8 | M | 1 | ROZPOCET | 0 | 0 | 0 | 0 | 0 | 1 | 0 | 4 | 703233108
20 | K | 741430004 | Montáž tyč jímací délky do 3 m na střešní hřeben | kus | 8 |  | 0 |  |  | základní |  | 0 | 0 | 0 | 0 | 0 | 16 | K | 1 | ROZPOCET | 0 | 0 | 0 | 0 | 0 | 1 | 0 | 16 | 817530509
21 | M | pol280 | Jímač trubkový Rd 16/10mm 3000mm AlMgSi klín | ks | 8 |  | 0 |  |  | základní |  | 0 | 0 | 0 | 0 | 0 | 32 | M | 1 | ROZPOCET | 0 | 0 | 0 | 0 | 0 | 1 | 0 | 16 | -1597772723
22 | M | SMS15 | Držák jímací tyče na střešní krov, horní, FeZn | ks | 8 |  | 0 |  |  | základní |  | 0 | 0 | 0 | 0 | 0 | 32 | M | 1 | ROZPOCET | 0 | 0 | 0 | 0 | 0 | 1 | 0 | 16 | -1742925332
23 | M | SMS16 | Držák jímací tyče na střešní krov, dolní, FeZn | ks | 8 |  | 0 |  |  | základní |  | 0 | 0 | 0 | 0 | 0 | 32 | M | 1 | ROZPOCET | 0 | 0 | 0 | 0 | 0 | 1 | 0 | 16 | -1403867876
| D | 02-2 | Ostatní náklady |  |  |  | 0 |  |  |  |  | 0 |  | 0 |  | 0 | 1 | D | 0 | ROZPOCET | [6 empty] | 0
24 | K | 091003000 | Ostatní náklady bez rozlišení | kpl | 1 |  | 0 |  |  | základní |  | 0 | 0 | 0 | 0 | 0 | 1024 | K | 1 | ROZPOCET | 0 | 0 | 0 | 0 | 0 | 1 | 0 | 1024 | 990657956
25 | M | 20-94541 | Pracovní plošina výsuvná , pracovní výška 24m, nosnost koše: 230 kg | hod | 7 |  | 0 |  |  | základní |  | 0 | 0 | 0 | 0 | 0 | 8 | M | 1 | ROZPOCET | 0 | 0 | 0 | 0 | 0 | 1 | 0 | 4 | -546566869

## D.1.1.A.2-03 - Uzemnění
{74ed69b9-94d2-42e8-8d42-c70e1722bb34}
2
| KRYCÍ LIST SOUPISU PRACÍ | [7 empty] | v --- níže se nacházejí doplnkové a pomocné údaje k sestavám --- v | [8 empty] | False
Stavba:
Odborný léčebný ústav Jevíčko, rekonstrukce lůžkové části pavilonu S
Objekt:
D.1.1.A - REKONSTRUKCE STŘECHY
Soupis:
D.1.1.A.2 - Zařízení proti blesku
Úroveň 3:
D.1.1.A.2-03 - Uzemnění
| KSO: |  |  |  |  | CC-CZ:
| Místo: |  | Jevíčko |  |  | Datum: | 12. 4. 2021
| Zadavatel: |  |  |  |  | IČ:
|  | Pardubický kraj, Komenského náměstí 125, Pardubice |  |  |  | DIČ:
| Uchazeč: |  |  |  |  | IČ: | Vyplň údaj
|  | Vyplň údaj |  |  |  | DIČ: | Vyplň údaj
| Projektant: |  |  |  |  | IČ: | 27768180
|  | Uschemer s.r.o., Wolkerova 36, Šumperk |  |  |  | DIČ:
| Zpracovatel: |  |  |  |  | IČ:
DIČ:
Poznámka:
| Cena bez DPH | [5 empty] | 0
|  |  | Základ daně |  |  | Sazba daně | Výše daně
| DPH | základní | 0 |  |  | 21% | 0
|  | snížená | 0 |  |  | 15% | 0
|  | zákl. přenesená | 0 |  |  | 21% | 0
|  | sníž. přenesená | 0 |  |  | 15% | 0
|  | nulová | 0 |  |  | 0% | 0
| Cena s DPH |  |  | v | CZK |  | 0
| Projektant |  |  | Zpracovatel
| Datum a podpis: |  | Razítko | Datum a podpis: |  |  | Razítko
| Objednavatel |  |  | Uchazeč
| Datum a podpis: |  | Razítko | Datum a podpis: |  |  | Razítko
REKAPITULACE ČLENĚNÍ SOUPISU PRACÍ
Stavba:
Odborný léčebný ústav Jevíčko, rekonstrukce lůžkové části pavilonu S
Objekt:
D.1.1.A - REKONSTRUKCE STŘECHY
Soupis:
D.1.1.A.2 - Zařízení proti blesku
Úroveň 3:
D.1.1.A.2-03 - Uzemnění
Místo: |  |  | Jevíčko |  |  | Datum: | 12. 4. 2021
Zadavatel: |  |  | Pardubický kraj, Komenského náměstí 125, Pardubice |  |  | Projektant: | Uschemer s.r.o., Wolkerova 36, Šumperk
Uchazeč: |  |  | Vyplň údaj |  |  | Zpracovatel:
Kód dílu - Popis | [6 empty] | Cena celkem [CZK]
Náklady ze soupisu prací | [6 empty] | 0 | [11 empty] | -1
| 03-1 - Doplnění uzemnění | [5 empty] | 0
| 03-2 - Zemní práce | [5 empty] | 0
SOUPIS PRACÍ
Stavba:
Odborný léčebný ústav Jevíčko, rekonstrukce lůžkové části pavilonu S
Objekt:
D.1.1.A - REKONSTRUKCE STŘECHY
Soupis:
D.1.1.A.2 - Zařízení proti blesku
Úroveň 3:
D.1.1.A.2-03 - Uzemnění
Místo: |  |  | Jevíčko |  |  | Datum: | 12. 4. 2021
Zadavatel: |  |  | Pardubický kraj, Komenského náměstí 125, Pardubice |  |  | Projektant: | Uschemer s.r.o., Wolkerova 36, Šumperk
Uchazeč: |  |  | Vyplň údaj |  |  | Zpracovatel:
PČ | Typ | Kód | Popis | MJ | Množství | J.cena [CZK] | Cena celkem [CZK] | Cenová soustava |  | DPH | J. Nh [h] | Nh celkem [h] | J. hmotnost [t] | Hmotnost celkem [t] | J. suť [t] | Suť Celkem [t]
Náklady soupisu celkem | [6 empty] | 0 |  |  |  |  | 0 |  | 0 |  | 0 |  | D | -1 | [7 empty] | 0
| D | 03-1 | Doplnění uzemnění |  |  |  | 0 |  |  |  |  | 0 |  | 0 |  | 0 | 1 | D | 0 | ROZPOCET | [6 empty] | 0
1 | K | 741410022 | Montáž vodič uzemňovací pásek průřezu do 120 mm2 v průmyslové výstavbě v zemi | m | 80 |  | 0 |  |  | základní |  | 0 | 0 | 0 | 0 | 0 | 1 | K | 1 | ROZPOCET | 0 | 0 | 0 | 0 | 0 | 1 | 0 | 1 | 1128217489
2 | M | SMS01 | Zemnící pozinkovaná páska FeZn 30/4 (0,95kg/1m) | KG | 76 |  | 0 |  |  | základní |  | 0 | 0 | 0 | 0 | 0 | 2 | M | 1 | ROZPOCET | 0 | 0 | 0 | 0 | 0 | 1 | 0 | 1 | -1438034214
3 | K | 741410042 | Montáž vodič uzemňovací drát nebo lano D do 10 mm v průmysl výstavbě | m | 12 |  | 0 |  |  | základní |  | 0 | 0 | 0 | 0 | 0 | 16 | K | 1 | ROZPOCET | 0 | 0 | 0 | 0 | 0 | 1 | 0 | 16 | 1304192570
4 | M | SMS03 | Drát FeZn 10/13 s izolací | m | 12 |  | 0 |  |  | základní |  | 0 | 0 | 0 | 0 | 0 | 32 | M | 1 | ROZPOCET | 0 | 0 | 0 | 0 | 0 | 1 | 0 | 16 | 2026863611
5 | K | 741420022 | Montáž svorka hromosvodná se 3 šrouby | kus | 8 |  | 0 |  |  | základní |  | 0 | 0 | 0 | 0 | 0 | 16 | K | 1 | ROZPOCET | 0 | 0 | 0 | 0 | 0 | 1 | 0 | 16 | -2053517194
6 | M | SMS04 | SR - Svorka křížová 60x60 mm s destičkou, FeZn, Rd 8-10/Fl 30, spojení pásku i kulatiny | KS | 8 |  | 0 |  |  | základní |  | 0 | 0 | 0 | 0 | 0 | 32 | M | 1 | ROZPOCET | 0 | 0 | 0 | 0 | 0 | 1 | 0 | 16 | 581234491
7 | K | 741420021 | Montáž svorka hromosvodná se 2 šrouby | kus | 5 |  | 0 |  |  | základní |  | 0 | 0 | 0 | 0 | 0 | 16 | K | 1 | ROZPOCET | 0 | 0 | 0 | 0 | 0 | 1 | 0 | 16 | -1164081760
8 | M | SMS09 | SZ - Svorka zkušební nerez V2A, s destičkou, Rd 7-10 | KS | 5 |  | 0 |  |  | základní |  | 0 | 0 | 0 | 0 | 0 | 32 | M | 1 | ROZPOCET | 0 | 0 | 0 | 0 | 0 | 1 | 0 | 16 | -1901659210
9 | K | 741420051 | Montáž vedení hromosvodné-úhelník nebo trubka s držáky do zdiva | kus | 5 |  | 0 |  |  | základní |  | 0 | 0 | 0 | 0 | 0 | 16 | K | 1 | ROZPOCET | 0 | 0 | 0 | 0 | 0 | 1 | 0 | 16 | 40471071
10 | M | SMS07 | Ochranný úhelník, FeZn, 30x30mm, L=1700 mm | KS | 5 |  | 0 |  |  | základní |  | 0 | 0 | 0 | 0 | 0 | 32 | M | 1 | ROZPOCET | 0 | 0 | 0 | 0 | 0 | 1 | 0 | 16 | -478563923
11 | M | SMS08 | Držák ochranného úhelníku na stěnu, FeZn | KS | 10 |  | 0 |  |  | základní |  | 0 | 0 | 0 | 0 | 0 | 32 | M | 1 | ROZPOCET | 0 | 0 | 0 | 0 | 0 | 1 | 0 | 16 | 726002261
12 | K | 091003000 | Ostatní náklady bez rozlišení | kpl | 1 |  | 0 |  |  | základní |  | 0 | 0 | 0 | 0 | 0 | 1024 | K | 1 | ROZPOCET | 0 | 0 | 0 | 0 | 0 | 1 | 0 | 1024 | 1122901721
| D | 03-2 | Zemní práce |  |  |  | 0 |  |  |  |  | 0 |  | 0 |  | 0 | 1 | D | 0 | ROZPOCET | [6 empty] | 0
13 | K | 460150154 | Hloubení kabelových zapažených i nezapažených rýh ručně š 35 cm, hl 70 cm, v hornině tř 4 | m | 85 |  | 0 |  |  | základní |  | 0 | 0 | 0 | 0 | 0 | 64 | K | 1 | ROZPOCET | 0 | 0 | 0 | 0 | 0 | 1 | 0 | 64 | 474428515
14 | K | 460560054 | Zásyp rýh ručně šířky 40 cm, hloubky 70 cm, z horniny třídy 4 | m | 85 |  | 0 |  |  | základní |  | 0 | 0 | 0 | 0 | 0 | 64 | K | 1 | ROZPOCET | 0 | 0 | 0 | 0 | 0 | 1 | 0 | 64 | 1971161939
15 | K | 460620013 | Provizorní úprava terénu se zhutněním, v hornině tř 3 | m2 | 29.75 |  | 0 |  |  | základní |  | 0 | 0 | 0 | 0 | 0 | 64 | K | 1 | ROZPOCET | 0 | 0 | 0 | 0 | 0 | 1 | 0 | 64 | -402519971
16 | K | 091003000.1 | Ostatní náklady bez rozlišení | kpl | 1 |  | 0 |  |  | základní |  | 0 | 0 | 0 | 0 | 0 | 1024 | K | 1 | ROZPOCET | 0 | 0 | 0 | 0 | 0 | 1 | 0 | 1024 | 155564256

## D.1.1.A.2-04 - Revize, mě...
{e893b6db-f323-4410-a823-c1f59a66e763}
2
| KRYCÍ LIST SOUPISU PRACÍ | [7 empty] | v --- níže se nacházejí doplnkové a pomocné údaje k sestavám --- v | [8 empty] | False
Stavba:
Odborný léčebný ústav Jevíčko, rekonstrukce lůžkové části pavilonu S
Objekt:
D.1.1.A - REKONSTRUKCE STŘECHY
Soupis:
D.1.1.A.2 - Zařízení proti blesku
Úroveň 3:
D.1.1.A.2-04 - Revize, měření
| KSO: |  |  |  |  | CC-CZ:
| Místo: |  | Jevíčko |  |  | Datum: | 12. 4. 2021
| Zadavatel: |  |  |  |  | IČ:
|  | Pardubický kraj, Komenského náměstí 125, Pardubice |  |  |  | DIČ:
| Uchazeč: |  |  |  |  | IČ: | Vyplň údaj
|  | Vyplň údaj |  |  |  | DIČ: | Vyplň údaj
| Projektant: |  |  |  |  | IČ: | 27768180
|  | Uschemer s.r.o., Wolkerova 36, Šumperk |  |  |  | DIČ:
| Zpracovatel: |  |  |  |  | IČ:
DIČ:
Poznámka:
| Cena bez DPH | [5 empty] | 0
|  |  | Základ daně |  |  | Sazba daně | Výše daně
| DPH | základní | 0 |  |  | 21% | 0
|  | snížená | 0 |  |  | 15% | 0
|  | zákl. přenesená | 0 |  |  | 21% | 0
|  | sníž. přenesená | 0 |  |  | 15% | 0
|  | nulová | 0 |  |  | 0% | 0
| Cena s DPH |  |  | v | CZK |  | 0
| Projektant |  |  | Zpracovatel
| Datum a podpis: |  | Razítko | Datum a podpis: |  |  | Razítko
| Objednavatel |  |  | Uchazeč
| Datum a podpis: |  | Razítko | Datum a podpis: |  |  | Razítko
REKAPITULACE ČLENĚNÍ SOUPISU PRACÍ
Stavba:
Odborný léčebný ústav Jevíčko, rekonstrukce lůžkové části pavilonu S
Objekt:
D.1.1.A - REKONSTRUKCE STŘECHY
Soupis:
D.1.1.A.2 - Zařízení proti blesku
Úroveň 3:
D.1.1.A.2-04 - Revize, měření
Místo: |  |  | Jevíčko |  |  | Datum: | 12. 4. 2021
Zadavatel: |  |  | Pardubický kraj, Komenského náměstí 125, Pardubice |  |  | Projektant: | Uschemer s.r.o., Wolkerova 36, Šumperk
Uchazeč: |  |  | Vyplň údaj |  |  | Zpracovatel:
Kód dílu - Popis | [6 empty] | Cena celkem [CZK]
Náklady ze soupisu prací | [6 empty] | 0 | [11 empty] | -1
| 03-1 - Revize, měření | [5 empty] | 0
SOUPIS PRACÍ
Stavba:
Odborný léčebný ústav Jevíčko, rekonstrukce lůžkové části pavilonu S
Objekt:
D.1.1.A - REKONSTRUKCE STŘECHY
Soupis:
D.1.1.A.2 - Zařízení proti blesku
Úroveň 3:
D.1.1.A.2-04 - Revize, měření
Místo: |  |  | Jevíčko |  |  | Datum: | 12. 4. 2021
Zadavatel: |  |  | Pardubický kraj, Komenského náměstí 125, Pardubice |  |  | Projektant: | Uschemer s.r.o., Wolkerova 36, Šumperk
Uchazeč: |  |  | Vyplň údaj |  |  | Zpracovatel:
PČ | Typ | Kód | Popis | MJ | Množství | J.cena [CZK] | Cena celkem [CZK] | Cenová soustava |  | DPH | J. Nh [h] | Nh celkem [h] | J. hmotnost [t] | Hmotnost celkem [t] | J. suť [t] | Suť Celkem [t]
Náklady soupisu celkem | [6 empty] | 0 |  |  |  |  | 0 |  | 0 |  | 0 |  | D | -1 | [7 empty] | 0
| D | 03-1 | Revize, měření |  |  |  | 0 |  |  |  |  | 0 |  | 0 |  | 0 | 1 | D | 0 | ROZPOCET | [6 empty] | 0
1 | K | 580105012 | Kontrola stavu ochrany před úderem blesku hřebenové soustavy do 8 svodů | svod | 9 |  | 0 |  |  | základní |  | 0 | 0 | 0 | 0 | 0 | 4 | K | 1 | ROZPOCET | 0 | 0 | 0 | 0 | 0 | 1 | 0 | 4 | 1831138487
2 | K | 580105062 | Měření zemního odporu do 8 svodů | měření | 9 |  | 0 |  |  | základní |  | 0 | 0 | 0 | 0 | 0 | 4 | K | 1 | ROZPOCET | 0 | 0 | 0 | 0 | 0 | 1 | 0 | 4 | -361584297
3 | K | 580106010 | Měření zemního přechodového odporu uzemnění ochranného nebo pracovního | měření | 1 |  | 0 |  |  | základní |  | 0 | 0 | 0 | 0 | 0 | 4 | K | 1 | ROZPOCET | 0 | 0 | 0 | 0 | 0 | 1 | 0 | 4 | 122502464
4 | K | 580107015 | Demontáž a zpětná montáž zkušební svorky uzemnění | kus | 4 |  | 0 |  |  | základní |  | 0 | 0 | 0 | 0 | 0 | 4 | K | 1 | ROZPOCET | 0 | 0 | 0 | 0 | 0 | 1 | 0 | 4 | -2205396
5 | K | HZS4211 | Hodinová zúčtovací sazba revizní technik | hod | 10 |  | 0 |  |  | základní |  | 0 | 0 | 0 | 0 | 0 | 4 | K | 1 | ROZPOCET | 0 | 0 | 0 | 0 | 0 | 1 | 0 | 4 | -461113158

## D.1.4.1 - ZAŘÍZENÍ ZDRAVO...
{591ad721-8934-499e-8782-a58d25b352cf}
2
| KRYCÍ LIST SOUPISU PRACÍ | [7 empty] | v --- níže se nacházejí doplnkové a pomocné údaje k sestavám --- v | [8 empty] | False
Stavba:
Odborný léčebný ústav Jevíčko, rekonstrukce lůžkové části pavilonu S
Objekt:
D.1.4 - TECHNIKA PROSTŘEDÍ STAVEB
Soupis:
D.1.4.1 - ZAŘÍZENÍ ZDRAVOTNĚ TECHNICKÝCH INSTALACÍ
| KSO: |  |  |  |  | CC-CZ:
| Místo: |  | Jevíčko |  |  | Datum: | 12. 4. 2021
| Zadavatel: |  |  |  |  | IČ: | 70892822
|  | Pardubický kraj |  |  |  | DIČ: | CZ70892822
| Uchazeč: |  |  |  |  | IČ: | Vyplň údaj
|  | Vyplň údaj |  |  |  | DIČ: | Vyplň údaj
| Projektant: |  |  |  |  | IČ: | 15036499
|  | K I P spol. s r.o. |  |  |  | DIČ: | CZ15036499
| Zpracovatel: |  |  |  |  | IČ:
DIČ:
Poznámka:
| Cena bez DPH | [5 empty] | 0
|  |  | Základ daně |  |  | Sazba daně | Výše daně
| DPH | základní | 0 |  |  | 21% | 0
|  | snížená | 0 |  |  | 15% | 0
|  | zákl. přenesená | 0 |  |  | 21% | 0
|  | sníž. přenesená | 0 |  |  | 15% | 0
|  | nulová | 0 |  |  | 0% | 0
| Cena s DPH |  |  | v | CZK |  | 0
| Projektant |  |  | Zpracovatel
| Datum a podpis: |  | Razítko | Datum a podpis: |  |  | Razítko
| Objednavatel |  |  | Uchazeč
| Datum a podpis: |  | Razítko | Datum a podpis: |  |  | Razítko
REKAPITULACE ČLENĚNÍ SOUPISU PRACÍ
Stavba:
Odborný léčebný ústav Jevíčko, rekonstrukce lůžkové části pavilonu S
Objekt:
D.1.4 - TECHNIKA PROSTŘEDÍ STAVEB
Soupis:
D.1.4.1 - ZAŘÍZENÍ ZDRAVOTNĚ TECHNICKÝCH INSTALACÍ
Místo: |  |  | Jevíčko |  |  | Datum: | 12. 4. 2021
Zadavatel: |  |  | Pardubický kraj |  |  | Projektant: | K I P spol. s r.o.
Uchazeč: |  |  | Vyplň údaj |  |  | Zpracovatel:
Kód dílu - Popis | [6 empty] | Cena celkem [CZK]
Náklady ze soupisu prací | [6 empty] | 0 | [11 empty] | -1
| PSV - Práce a dodávky PSV | [5 empty] | 0
| 733 - Vodovod - rozvody potrubí | [5 empty] | 0
| D1 - Vodovod - armatury kotelna | [5 empty] | 0
| D2 - Vodovod - armatury | [5 empty] | 0
| D3 - Zařizovací předměty | [5 empty] | 0
| D4 - Rozvody kanalizace | [5 empty] | 0
| Z - Zámečnické výrobky | [5 empty] | 0
| HZS - HZS | [5 empty] | 0
SOUPIS PRACÍ
Stavba:
Odborný léčebný ústav Jevíčko, rekonstrukce lůžkové části pavilonu S
Objekt:
D.1.4 - TECHNIKA PROSTŘEDÍ STAVEB
Soupis:
D.1.4.1 - ZAŘÍZENÍ ZDRAVOTNĚ TECHNICKÝCH INSTALACÍ
Místo: |  |  | Jevíčko |  |  | Datum: | 12. 4. 2021
Zadavatel: |  |  | Pardubický kraj |  |  | Projektant: | K I P spol. s r.o.
Uchazeč: |  |  | Vyplň údaj |  |  | Zpracovatel:
PČ | Typ | Kód | Popis | MJ | Množství | J.cena [CZK] | Cena celkem [CZK] | Cenová soustava |  | DPH | J. Nh [h] | Nh celkem [h] | J. hmotnost [t] | Hmotnost celkem [t] | J. suť [t] | Suť Celkem [t]
Náklady soupisu celkem | [6 empty] | 0 |  |  |  |  | 0 |  | 0.27 |  | 0 |  | D | -1 | [10 empty] | 0
| D | PSV | Práce a dodávky PSV |  |  |  | 0 |  |  |  |  | 0 |  | 0.27 |  | 0 | 2 | D | 0 |  |  |  | ROZPOCET | [6 empty] | 0
| D | 733 | Vodovod - rozvody potrubí |  |  |  | 0 |  |  |  |  | 0 |  | 0 |  | 0 | 2 | D | 1 |  |  |  | ROZPOCET | [6 empty] | 0
1 | K | Pol220 | Dodávka a montáž - potrubí nerezové 54x1,5, lisované, pro pitnou vodu | m | 139 |  | 0 |  |  | základní |  | 0 | 0 | 0 | 0 | 0 | 16 | K | 2 |  |  |  | ROZPOCET | 0 | 0 | 0 | 0 | 0 | 1 | 0 | 16 | 2
2 | K | Pol221 | Dodávka a montáž - potrubí nerezové 42x1,5, lisované, pro pitnou vodu | m | 31 |  | 0 |  |  | základní |  | 0 | 0 | 0 | 0 | 0 | 16 | K | 2 |  |  |  | ROZPOCET | 0 | 0 | 0 | 0 | 0 | 1 | 0 | 16 | 4
3 | K | Pol222 | Dodávka a montáž - potrubí nerezové 35*1,5, lisované, pro pitnou vodu | m | 56 |  | 0 |  |  | základní |  | 0 | 0 | 0 | 0 | 0 | 16 | K | 2 |  |  |  | ROZPOCET | 0 | 0 | 0 | 0 | 0 | 1 | 0 | 16 | 6
4 | K | Pol223 | Dodávka a montáž - potrubí nerezové 28x1,2, lisované, pro pitnou vodu | m | 101 |  | 0 |  |  | základní |  | 0 | 0 | 0 | 0 | 0 | 16 | K | 2 |  |  |  | ROZPOCET | 0 | 0 | 0 | 0 | 0 | 1 | 0 | 16 | 8
5 | K | Pol224 | Dodávka a montáž - potrubí nerezové 22x1,2, lisované, pro pitnou vodu | m | 59 |  | 0 |  |  | základní |  | 0 | 0 | 0 | 0 | 0 | 16 | K | 2 |  |  |  | ROZPOCET | 0 | 0 | 0 | 0 | 0 | 1 | 0 | 16 | 10
6 | K | Pol225 | Dodávka a montáž - potrubí nerezové 18x1,2, lisované, pro pitnou vodu | m | 41 |  | 0 |  |  | základní |  | 0 | 0 | 0 | 0 | 0 | 16 | K | 2 |  |  |  | ROZPOCET | 0 | 0 | 0 | 0 | 0 | 1 | 0 | 16 | 12
7 | K | Pol226 | Dodávka a montáž - Tepelná izolace 54x10 - miralon - polar | m | 48 |  | 0 |  |  | základní |  | 0 | 0 | 0 | 0 | 0 | 16 | K | 2 |  |  |  | ROZPOCET | 0 | 0 | 0 | 0 | 0 | 1 | 0 | 16 | 14
8 | K | Pol227 | Dodávka a montáž - Tepelná izolace 54x40 - minerální vata + AL folie | m | 91 |  | 0 |  |  | základní |  | 0 | 0 | 0 | 0 | 0 | 16 | K | 2 |  |  |  | ROZPOCET | 0 | 0 | 0 | 0 | 0 | 1 | 0 | 16 | 16
9 | K | Pol228 | Dodávka a montáž - Tepelná izolace 42x10 - miralon - polar | m | 16 |  | 0 |  |  | základní |  | 0 | 0 | 0 | 0 | 0 | 16 | K | 2 |  |  |  | ROZPOCET | 0 | 0 | 0 | 0 | 0 | 1 | 0 | 16 | 18
10 | K | Pol229 | Dodávka a montáž - Tepelná izolace 42x30 - minerální vata + AL folie | m | 15 |  | 0 |  |  | základní |  | 0 | 0 | 0 | 0 | 0 | 16 | K | 2 |  |  |  | ROZPOCET | 0 | 0 | 0 | 0 | 0 | 1 | 0 | 16 | 20
11 | K | Pol230 | Dodávka a montáž - Tepelná izolace 35x10 - miralon - polar | m | 38 |  | 0 |  |  | základní |  | 0 | 0 | 0 | 0 | 0 | 16 | K | 2 |  |  |  | ROZPOCET | 0 | 0 | 0 | 0 | 0 | 1 | 0 | 16 | 22
12 | K | Pol231 | Dodávka a montáž - Tepelná izolace 35x25 - miralon-polar | m | 18 |  | 0 |  |  | základní |  | 0 | 0 | 0 | 0 | 0 | 16 | K | 2 |  |  |  | ROZPOCET | 0 | 0 | 0 | 0 | 0 | 1 | 0 | 16 | 24
13 | K | Pol232 | Dodávka a montáž - Tepelná izolace 28x10 - miralon - polar | m | 11 |  | 0 |  |  | základní |  | 0 | 0 | 0 | 0 | 0 | 16 | K | 2 |  |  |  | ROZPOCET | 0 | 0 | 0 | 0 | 0 | 1 | 0 | 16 | 26
14 | K | Pol233 | Dodávka a montáž - Tepelná izolace 28x25 - miralon-polar | m | 90 |  | 0 |  |  | základní |  | 0 | 0 | 0 | 0 | 0 | 16 | K | 2 |  |  |  | ROZPOCET | 0 | 0 | 0 | 0 | 0 | 1 | 0 | 16 | 28
15 | K | Pol234 | Dodávka a montáž - Tepelná izolace 22x10 - miralon - polar | m | 19 |  | 0 |  |  | základní |  | 0 | 0 | 0 | 0 | 0 | 16 | K | 2 |  |  |  | ROZPOCET | 0 | 0 | 0 | 0 | 0 | 1 | 0 | 16 | 30
16 | K | Pol235 | Dodávka a montáž - Tepelná izolace 22x20 - miralon-polar | m | 40 |  | 0 |  |  | základní |  | 0 | 0 | 0 | 0 | 0 | 16 | K | 2 |  |  |  | ROZPOCET | 0 | 0 | 0 | 0 | 0 | 1 | 0 | 16 | 32
17 | K | Pol236 | Dodávka a montáž - Tepelná izolace 18x20 - miralon-polar | m | 41 |  | 0 |  |  | základní |  | 0 | 0 | 0 | 0 | 0 | 16 | K | 2 |  |  |  | ROZPOCET | 0 | 0 | 0 | 0 | 0 | 1 | 0 | 16 | 34
18 | K | Pol237 | Dodávka a montáž - potrubí PPr D40x5,5 | m | 38 |  | 0 |  |  | základní |  | 0 | 0 | 0 | 0 | 0 | 16 | K | 2 |  |  |  | ROZPOCET | 0 | 0 | 0 | 0 | 0 | 1 | 0 | 16 | 36
19 | K | Pol238 | Dodávka a montáž - potrubí PPr D32x4,4 | m | 104 |  | 0 |  |  | základní |  | 0 | 0 | 0 | 0 | 0 | 16 | K | 2 |  |  |  | ROZPOCET | 0 | 0 | 0 | 0 | 0 | 1 | 0 | 16 | 38
20 | K | Pol239 | Dodávka a montáž - potrubí PPr D25x3,5 | m | 366 |  | 0 |  |  | základní |  | 0 | 0 | 0 | 0 | 0 | 16 | K | 2 |  |  |  | ROZPOCET | 0 | 0 | 0 | 0 | 0 | 1 | 0 | 16 | 40
21 | K | Pol240 | Dodávka a montáž - potrubí PPr D20x2,8 | m | 703 |  | 0 |  |  | základní |  | 0 | 0 | 0 | 0 | 0 | 16 | K | 2 |  |  |  | ROZPOCET | 0 | 0 | 0 | 0 | 0 | 1 | 0 | 16 | 42
22 | K | Pol241 | D+M Tepelná izolace naPPr D40, tl 9mm | m | 19 |  | 0 |  |  | základní |  | 0 | 0 | 0 | 0 | 0 | 16 | K | 2 |  |  |  | ROZPOCET | 0 | 0 | 0 | 0 | 0 | 1 | 0 | 16 | 44
23 | K | Pol242 | D+M Tepelná izolace naPPr D40, tl 25mm | m | 19 |  | 0 |  |  | základní |  | 0 | 0 | 0 | 0 | 0 | 16 | K | 2 |  |  |  | ROZPOCET | 0 | 0 | 0 | 0 | 0 | 1 | 0 | 16 | 46
24 | K | Pol243 | D+M Tepelná izolace naPPr D32, tl 9mm | m | 52 |  | 0 |  |  | základní |  | 0 | 0 | 0 | 0 | 0 | 16 | K | 2 |  |  |  | ROZPOCET | 0 | 0 | 0 | 0 | 0 | 1 | 0 | 16 | 48
25 | K | Pol244 | D+M Tepelná izolace naPPr D32, tl 25mm | m | 52 |  | 0 |  |  | základní |  | 0 | 0 | 0 | 0 | 0 | 16 | K | 2 |  |  |  | ROZPOCET | 0 | 0 | 0 | 0 | 0 | 1 | 0 | 16 | 50
26 | K | Pol245 | D+M Tepelná izolace naPPr D25, tl 9mm | m | 183 |  | 0 |  |  | základní |  | 0 | 0 | 0 | 0 | 0 | 16 | K | 2 |  |  |  | ROZPOCET | 0 | 0 | 0 | 0 | 0 | 1 | 0 | 16 | 52
27 | K | Pol246 | D+M Tepelná izolace naPPr D25, tl 20mm | m | 183 |  | 0 |  |  | základní |  | 0 | 0 | 0 | 0 | 0 | 16 | K | 2 |  |  |  | ROZPOCET | 0 | 0 | 0 | 0 | 0 | 1 | 0 | 16 | 54
28 | K | Pol247 | D+M Tepelná izolace naPPr D20, tl 9mm | m | 261 |  | 0 |  |  | základní |  | 0 | 0 | 0 | 0 | 0 | 16 | K | 2 |  |  |  | ROZPOCET | 0 | 0 | 0 | 0 | 0 | 1 | 0 | 16 | 56
29 | K | Pol248 | D+M Tepelná izolace naPPr D20 tl 20mm | m | 442 |  | 0 |  |  | základní |  | 0 | 0 | 0 | 0 | 0 | 16 | K | 2 |  |  |  | ROZPOCET | 0 | 0 | 0 | 0 | 0 | 1 | 0 | 16 | 58
30 | K | Pol249 | Jádrové vrty přes stropní konstrukci D125 | ks | 42 |  | 0 |  |  | základní |  | 0 | 0 | 0 | 0 | 0 | 16 | K | 2 |  |  |  | ROZPOCET | 0 | 0 | 0 | 0 | 0 | 1 | 0 | 16 | 60
31 | K | Pol250 | Jádrové vrty přes stropní konstrukci do suterénu D125 - šikmé - délka 1,6m | ks | 8 |  | 0 |  |  | základní |  | 0 | 0 | 0 | 0 | 0 | 16 | K | 2 |  |  |  | ROZPOCET | 0 | 0 | 0 | 0 | 0 | 1 | 0 | 16 | 62
32 | K | Pol251 | Jádrové vrty přes stropní konstrukci do suterénu D125 - přímé - délka 0,9m | ks | 4 |  | 0 |  |  | základní |  | 0 | 0 | 0 | 0 | 0 | 16 | K | 2 |  |  |  | ROZPOCET | 0 | 0 | 0 | 0 | 0 | 1 | 0 | 16 | 64
33 | K | Pol252 | Jádrové vrty přes stropní konstrukci do suterénu D62 - šikmé - délka 1,6m | ks | 1 |  | 0 |  |  | základní |  | 0 | 0 | 0 | 0 | 0 | 16 | K | 2 |  |  |  | ROZPOCET | 0 | 0 | 0 | 0 | 0 | 1 | 0 | 16 | 66
34 | K | Pol253 | očištění a nátěr stávajících závěsů 1.NP - 2xzávěsná tyč 0,5m, vodorvná spojka 0,8m | ks | 30 |  | 0 |  |  | základní |  | 0 | 0 | 0 | 0 | 0 | 16 | K | 2 |  |  |  | ROZPOCET | 0 | 0 | 0 | 0 | 0 | 1 | 0 | 16 | 68
35 | K | Pol254 | Požární utěsnění prostupů vody přes stropní konstrukci - požární tmel + minerální vata | ks | 55 |  | 0 |  |  | základní |  | 0 | 0 | 0 | 0 | 0 | 16 | K | 2 |  |  |  | ROZPOCET | 0 | 0 | 0 | 0 | 0 | 1 | 0 | 16 | 70
36 | K | Pol255 | Demontáž pozinkového potrubí - 1.PP d20 - d42 | m | 255 |  | 0 |  |  | základní |  | 0 | 0 | 0 | 0 | 0 | 16 | K | 2 |  |  |  | ROZPOCET | 0 | 0 | 0 | 0 | 0 | 1 | 0 | 16 | 72
37 | K | Pol256 | Demontáž a likvidace tepelné izolace - skelná vata tl.3cm | m | 170 |  | 0 |  |  | základní |  | 0 | 0 | 0 | 0 | 0 | 16 | K | 2 |  |  |  | ROZPOCET | 0 | 0 | 0 | 0 | 0 | 1 | 0 | 16 | 74
38 | K | Pol257 | Demontáž odboček vody z hlavního rozvodu - potrubí pozin d20 - D32 délka Ø 1,5m | ks | 57 |  | 0 |  |  | základní |  | 0 | 0 | 0 | 0 | 0 | 16 | K | 2 |  |  |  | ROZPOCET | 0 | 0 | 0 | 0 | 0 | 1 | 0 | 16 | 76
39 | K | Pol390 | Přesun hmot pro rozvody ZTI | % |  |  | 0 |  |  | základní |  | 0 | 0 | 0 | 0 | 0 | 16 | K | 2 |  |  |  | ROZPOCET | 0 | 0 | 0 | 0 | 0 | 1 | 0 | 16 | 78
| D | D1 | Vodovod - armatury kotelna |  |  |  | 0 |  |  |  |  | 0 |  | 0 |  | 0 | 1 | D | 1 |  |  |  | ROZPOCET | [6 empty] | 0
40 | K | Pol259 | Generátor chlordioxidu výkon 6 m3/hod, včetně provozní zásoby chemie | ks | 1 |  | 0 |  |  | základní |  | 0 | 0 | 0 | 0 | 0 | 4 | K | 2 |  |  |  | ROZPOCET | 0 | 0 | 0 | 0 | 0 | 1 | 0 | 4 | 80
41 | K | Pol260 | Montáž generátoru, el, zapojení, zprovoznění … | ks | 1 |  | 0 |  |  | základní |  | 0 | 0 | 0 | 0 | 0 | 4 | K | 2 |  |  |  | ROZPOCET | 0 | 0 | 0 | 0 | 0 | 1 | 0 | 4 | 82
42 | K | Pol261 | Dopojení generátoru na pulsní vodoměr a přívodní potrubí pitné vody | ks | 1 |  | 0 |  |  | základní |  | 0 | 0 | 0 | 0 | 0 | 4 | K | 2 |  |  |  | ROZPOCET | 0 | 0 | 0 | 0 | 0 | 1 | 0 | 4 | 84
43 | K | Pol262 | Dodávka a montáž potrubí PPr D25 | m | 3 |  | 0 |  |  | základní |  | 0 | 0 | 0 | 0 | 0 | 4 | K | 2 |  |  |  | ROZPOCET | 0 | 0 | 0 | 0 | 0 | 1 | 0 | 4 | 86
44 | K | Pol263 | Dodávka a montáž KK 2" | ks | 3 |  | 0 |  |  | základní |  | 0 | 0 | 0 | 0 | 0 | 4 | K | 2 |  |  |  | ROZPOCET | 0 | 0 | 0 | 0 | 0 | 1 | 0 | 4 | 88
45 | K | Pol264 | Dodávka a montáž KK1/2" | ks | 2 |  | 0 |  |  | základní |  | 0 | 0 | 0 | 0 | 0 | 4 | K | 2 |  |  |  | ROZPOCET | 0 | 0 | 0 | 0 | 0 | 1 | 0 | 4 | 90
46 | K | Pol265 | Pulsní vodoměr - průtok max 6m3/hod, včetně šroubení | ks | 1 |  | 0 |  |  | základní |  | 0 | 0 | 0 | 0 | 0 | 4 | K | 2 |  |  |  | ROZPOCET | 0 | 0 | 0 | 0 | 0 | 1 | 0 | 4 | 92
47 | K | Pol266 | Demontáž potrubí pitné vody - PPr d63 | m | 2 |  | 0 |  |  | základní |  | 0 | 0 | 0 | 0 | 0 | 4 | K | 2 |  |  |  | ROZPOCET | 0 | 0 | 0 | 0 | 0 | 1 | 0 | 4 | 94
48 | K | Pol267 | Dodávka a montáž potrubí PPr D63 | m | 3 |  | 0 |  |  | základní |  | 0 | 0 | 0 | 0 | 0 | 4 | K | 2 |  |  |  | ROZPOCET | 0 | 0 | 0 | 0 | 0 | 1 | 0 | 4 | 96
49 | K | Pol268 | Nový akumulační zásobník teplé vody 500l | ks | 1 |  | 0 |  |  | základní |  | 0 | 0 | 0 | 0 | 0 | 4 | K | 2 |  |  |  | ROZPOCET | 0 | 0 | 0 | 0 | 0 | 1 | 0 | 4 | 98
50 | K | Pol269 | Demontáž a odpojení stávajícího zásobníku 400l | ks | 1 |  | 0 |  |  | základní |  | 0 | 0 | 0 | 0 | 0 | 4 | K | 2 |  |  |  | ROZPOCET | 0 | 0 | 0 | 0 | 0 | 1 | 0 | 4 | 100
51 | K | Pol270 | Odpojení teplotních čidel a zpětná montáž do nového zásobníku | ks | 2 |  | 0 |  |  | základní |  | 0 | 0 | 0 | 0 | 0 | 4 | K | 2 |  |  |  | ROZPOCET | 0 | 0 | 0 | 0 | 0 | 1 | 0 | 4 | 102
52 | K | Pol271 | Připojovací šroubení 2" pro akumulační zásobník | ks | 3 |  | 0 |  |  | základní |  | 0 | 0 | 0 | 0 | 0 | 4 | K | 2 |  |  |  | ROZPOCET | 0 | 0 | 0 | 0 | 0 | 1 | 0 | 4 | 104
53 | K | Pol272 | Patní koleno pitná voda - litina DN80 | ks | 1 |  | 0 |  |  | základní |  | 0 | 0 | 0 | 0 | 0 | 4 | K | 2 |  |  |  | ROZPOCET | 0 | 0 | 0 | 0 | 0 | 1 | 0 | 4 | 106
54 | K | Pol273 | Uzavírací ventil voda - přírubový DN 80 | ks | 1 |  | 0 |  |  | základní |  | 0 | 0 | 0 | 0 | 0 | 4 | K | 2 |  |  |  | ROZPOCET | 0 | 0 | 0 | 0 | 0 | 1 | 0 | 4 | 108
55 | K | Pol274 | Redukce přírubová DN80/50 | ks | 1 |  | 0 |  |  | základní |  | 0 | 0 | 0 | 0 | 0 | 4 | K | 2 |  |  |  | ROZPOCET | 0 | 0 | 0 | 0 | 0 | 1 | 0 | 4 | 110
56 | K | Pol275 | Potrubí nerezové 54x1,5 | m | 2 |  | 0 |  |  | základní |  | 0 | 0 | 0 | 0 | 0 | 4 | K | 2 |  |  |  | ROZPOCET | 0 | 0 | 0 | 0 | 0 | 1 | 0 | 4 | 112
57 | K | Pol276 | T-kus nerezový 54/54 | ks | 1 |  | 0 |  |  | základní |  | 0 | 0 | 0 | 0 | 0 | 4 | K | 2 |  |  |  | ROZPOCET | 0 | 0 | 0 | 0 | 0 | 1 | 0 | 4 | 114
58 | K | Pol277 | Šroubení 2" - napojení na stávající potrubí pozink DN40 | ks | 1 |  | 0 |  |  | základní |  | 0 | 0 | 0 | 0 | 0 | 4 | K | 2 |  |  |  | ROZPOCET | 0 | 0 | 0 | 0 | 0 | 1 | 0 | 4 | 116
| D | D2 | Vodovod - armatury |  |  |  | 0 |  |  |  |  | 0 |  | 0 |  | 0 | 1 | D | 1 |  |  |  | ROZPOCET | [6 empty] | 0
59 | K | Pol278 | D+M kulový uzavírací ventil 1/2" | ks | 70 |  | 0 |  |  | základní |  | 0 | 0 | 0 | 0 | 0 | 4 | K | 2 |  |  |  | ROZPOCET | 0 | 0 | 0 | 0 | 0 | 1 | 0 | 4 | 118
60 | K | Pol279 | D+M kulový uzavírací ventil 3/4" | ks | 78 |  | 0 |  |  | základní |  | 0 | 0 | 0 | 0 | 0 | 4 | K | 2 |  |  |  | ROZPOCET | 0 | 0 | 0 | 0 | 0 | 1 | 0 | 4 | 120
61 | K | Pol280 | D+M kulový uzavírací ventil 1" | ks | 20 |  | 0 |  |  | základní |  | 0 | 0 | 0 | 0 | 0 | 4 | K | 2 |  |  |  | ROZPOCET | 0 | 0 | 0 | 0 | 0 | 1 | 0 | 4 | 122
62 | K | Pol281 | D+M kulový uzavírací ventil 5/4" | ks | 1 |  | 0 |  |  | základní |  | 0 | 0 | 0 | 0 | 0 | 4 | K | 2 |  |  |  | ROZPOCET | 0 | 0 | 0 | 0 | 0 | 1 | 0 | 4 | 124
63 | K | Pol282 | Oddělovač systému BA 1" | ks | 1 |  | 0 |  |  | základní |  | 0 | 0 | 0 | 0 | 0 | 4 | K | 2 |  |  |  | ROZPOCET | 0 | 0 | 0 | 0 | 0 | 1 | 0 | 4 | 126
64 | K | Pol283 | Automatický regulační ventil pro cirkulaci - termostatický s možností nastavení teploty - 1/2" | ks | 14 |  | 0 |  |  | základní |  | 0 | 0 | 0 | 0 | 0 | 4 | K | 2 |  |  |  | ROZPOCET | 0 | 0 | 0 | 0 | 0 | 1 | 0 | 4 | 128
| D | D3 | Zařizovací předměty |  |  |  | 0 |  |  |  |  | 0 |  | 0 |  | 0 | 1 | D | 1 |  |  |  | ROZPOCET | [6 empty] | 0
65 | K | Pol284 | D+M Hydrant D25/30 s tvarově stálou hadicí | ks | 4 |  | 0 |  |  | základní |  | 0 | 0 | 0 | 0 | 0 | 4 | K | 2 |  |  |  | ROZPOCET | 0 | 0 | 0 | 0 | 0 | 1 | 0 | 4 | 130
66 | K | Pol285 | U - Umyvadlo klasické 500x400mm, s otvorem pro baterii | ks | 45 |  | 0 |  |  | základní |  | 0 | 0 | 0 | 0 | 0 | 4 | K | 2 |  |  |  | ROZPOCET | 0 | 0 | 0 | 0 | 0 | 1 | 0 | 4 | 132
67 | K | Pol286 | U1 - Umyvadlo klasické 600x450mm, s otvorem pro baterii | ks | 23 |  | 0 |  |  | základní |  | 0 | 0 | 0 | 0 | 0 | 4 | K | 2 |  |  |  | ROZPOCET | 0 | 0 | 0 | 0 | 0 | 1 | 0 | 4 | 134
68 | K | Pol287 | U2 - Umyvadlo v desce 900 x 580, s otvorem pro baterii | ks | 3 |  | 0 |  |  | základní |  | 0 | 0 | 0 | 0 | 0 | 4 | K | 2 |  |  |  | ROZPOCET | 0 | 0 | 0 | 0 | 0 | 1 | 0 | 4 | 136
69 | K | Pol288 | U3 - Umyvadlo malé 420x320mm, s otvorem pro baterii | ks | 4 |  | 0 |  |  | základní |  | 0 | 0 | 0 | 0 | 0 | 4 | K | 2 |  |  |  | ROZPOCET | 0 | 0 | 0 | 0 | 0 | 1 | 0 | 4 | 138
70 | K | Pol289 | U4 - Umývátko rohové 430 x 430mm, s otvorem pro baterii | ks | 2 |  | 0 |  |  | základní |  | 0 | 0 | 0 | 0 | 0 | 4 | K | 2 |  |  |  | ROZPOCET | 0 | 0 | 0 | 0 | 0 | 1 | 0 | 4 | 140
71 | K | Pol290 | Baterie umyvadlová páková stojánková | ks | 77 |  | 0 |  |  | základní |  | 0 | 0 | 0 | 0 | 0 | 4 | K | 2 |  |  |  | ROZPOCET | 0 | 0 | 0 | 0 | 0 | 1 | 0 | 4 | 142
72 | K | Pol291 | Ventil rohový 1/2" na 3/4" | ks | 144 |  | 0 |  |  | základní |  | 0 | 0 | 0 | 0 | 0 | 4 | K | 2 |  |  |  | ROZPOCET | 0 | 0 | 0 | 0 | 0 | 1 | 0 | 4 | 144
73 | K | Pol292 | Sifon pro umyvadlo DN50 včetně napojení na rozvody kanalizace | ks | 77 |  | 0 |  |  | základní |  | 0 | 0 | 0 | 0 | 0 | 4 | K | 2 |  |  |  | ROZPOCET | 0 | 0 | 0 | 0 | 0 | 1 | 0 | 4 | 146
74 | K | Pol293 | Kryt sifonu pro umyvadlo | ks | 75 |  | 0 |  |  | základní |  | 0 | 0 | 0 | 0 | 0 | 4 | K | 2 |  |  |  | ROZPOCET | 0 | 0 | 0 | 0 | 0 | 1 | 0 | 4 | 148
75 | K | Pol294 | Montáž umyvadla, včetně bateria a příslušenství | ks | 77 |  | 0 |  |  | základní |  | 0 | 0 | 0 | 0 | 0 | 4 | K | 2 |  |  |  | ROZPOCET | 0 | 0 | 0 | 0 | 0 | 1 | 0 | 4 | 150
76 | K | Pol295 | U5 - Dvojumyvadlo včetně otvoru pro baterie | ks | 2 |  | 0 |  |  | základní |  | 0 | 0 | 0 | 0 | 0 | 4 | K | 2 |  |  |  | ROZPOCET | 0 | 0 | 0 | 0 | 0 | 1 | 0 | 4 | 152
77 | K | Pol296 | Baterie umyvadlová páková stojánková | ks | 4 |  | 0 |  |  | základní |  | 0 | 0 | 0 | 0 | 0 | 4 | K | 2 |  |  |  | ROZPOCET | 0 | 0 | 0 | 0 | 0 | 1 | 0 | 4 | 154
78 | K | Pol291 | Ventil rohový 1/2" na 3/4" | ks | 8 |  | 0 |  |  | základní |  | 0 | 0 | 0 | 0 | 0 | 4 | K | 2 |  |  |  | ROZPOCET | 0 | 0 | 0 | 0 | 0 | 1 | 0 | 4 | 156
79 | K | Pol297 | Sifon pro dvojumyvadlo DN50, včetně napojení na rozvody kanalizace | ks | 2 |  | 0 |  |  | základní |  | 0 | 0 | 0 | 0 | 0 | 4 | K | 2 |  |  |  | ROZPOCET | 0 | 0 | 0 | 0 | 0 | 1 | 0 | 4 | 158
80 | K | Pol298 | Montáž dvoj umyvadla, včetně bateria a příslušenství | ks | 2 |  | 0 |  |  | základní |  | 0 | 0 | 0 | 0 | 0 | 4 | K | 2 |  |  |  | ROZPOCET | 0 | 0 | 0 | 0 | 0 | 1 | 0 | 4 | 160
81 | K | Pol299 | Dřez nerezový do desky 600x500mm s otvorem pro baterii dodávka kuchyňské linky | ks | 0 |  | 0 |  |  | základní |  | 0 | 0 | 0 | 0 | 0 | 4 | K | 2 |  |  |  | ROZPOCET | 0 | 0 | 0 | 0 | 0 | 1 | 0 | 4 | 162
82 | K | Pol300 | Baterie páková stojánková | ks | 11 |  | 0 |  |  | základní |  | 0 | 0 | 0 | 0 | 0 | 4 | K | 2 |  |  |  | ROZPOCET | 0 | 0 | 0 | 0 | 0 | 1 | 0 | 4 | 164
83 | K | Pol291 | Ventil rohový 1/2" na 3/4" | ks | 22 |  | 0 |  |  | základní |  | 0 | 0 | 0 | 0 | 0 | 4 | K | 2 |  |  |  | ROZPOCET | 0 | 0 | 0 | 0 | 0 | 1 | 0 | 4 | 166
84 | K | Pol301 | Sifon, včetně napojení na rozvody kanalizace | ks | 11 |  | 0 |  |  | základní |  | 0 | 0 | 0 | 0 | 0 | 4 | K | 2 |  |  |  | ROZPOCET | 0 | 0 | 0 | 0 | 0 | 1 | 0 | 4 | 168
85 | K | Pol302 | Montáž dřezu, včetně bateria a příslušenství | ks | 11 |  | 0 |  |  | základní |  | 0 | 0 | 0 | 0 | 0 | 4 | K | 2 |  |  |  | ROZPOCET | 0 | 0 | 0 | 0 | 0 | 1 | 0 | 4 | 170
86 | K | Pol303 | Nerezový dvoj-dřez do desky 850x500mm s otvorem pro baterii, dodávka kuchyňské linky | ks | 0 |  | 0 |  |  | základní |  | 0 | 0 | 0 | 0 | 0 | 4 | K | 2 |  |  |  | ROZPOCET | 0 | 0 | 0 | 0 | 0 | 1 | 0 | 4 | 172
87 | K | Pol300 | Baterie páková stojánková | ks | 14 |  | 0 |  |  | základní |  | 0 | 0 | 0 | 0 | 0 | 4 | K | 2 |  |  |  | ROZPOCET | 0 | 0 | 0 | 0 | 0 | 1 | 0 | 4 | 174
88 | K | Pol291 | Ventil rohový 1/2" na 3/4" | ks | 28 |  | 0 |  |  | základní |  | 0 | 0 | 0 | 0 | 0 | 4 | K | 2 |  |  |  | ROZPOCET | 0 | 0 | 0 | 0 | 0 | 1 | 0 | 4 | 176
89 | K | Pol304 | Sifon pro dvojdřez, včetně napojení na rozvody kanalizace | ks | 7 |  | 0 |  |  | základní |  | 0 | 0 | 0 | 0 | 0 | 4 | K | 2 |  |  |  | ROZPOCET | 0 | 0 | 0 | 0 | 0 | 1 | 0 | 4 | 178
90 | K | Pol305 | Montáž dřezu, včetně bateria a příslušenství | ks | 7 |  | 0 |  |  | základní |  | 0 | 0 | 0 | 0 | 0 | 4 | K | 2 |  |  |  | ROZPOCET | 0 | 0 | 0 | 0 | 0 | 1 | 0 | 4 | 180
91 | K | Pol306 | Nerezový dřez velký 900x750mm (hloubka 600mm), obezděný, horní hrana desky 1 000mm nad úrovní podlahy | ks | 3 |  | 0 |  |  | základní |  | 0 | 0 | 0 | 0 | 0 | 4 | K | 2 |  |  |  | ROZPOCET | 0 | 0 | 0 | 0 | 0 | 1 | 0 | 4 | 182
92 | K | Pol307 | Nerezový dřez velký 1100x750mm (hloubka 600mm), obezděný, horní hrana desky 1 000mm nad úrovní podlahy | ks | 1 |  | 0 |  |  | základní |  | 0 | 0 | 0 | 0 | 0 | 4 | K | 2 |  |  |  | ROZPOCET | 0 | 0 | 0 | 0 | 0 | 1 | 0 | 4 | 184
93 | K | Pol308 | Baterie vanová - páková nástěnná | ks | 4 |  | 0 |  |  | základní |  | 0 | 0 | 0 | 0 | 0 | 4 | K | 2 |  |  |  | ROZPOCET | 0 | 0 | 0 | 0 | 0 | 1 | 0 | 4 | 186
94 | K | Pol309 | Sifon vanový DN50 včetně napojení na rozvody kanalizace | ks | 4 |  | 0 |  |  | základní |  | 0 | 0 | 0 | 0 | 0 | 4 | K | 2 |  |  |  | ROZPOCET | 0 | 0 | 0 | 0 | 0 | 1 | 0 | 4 | 188
95 | K | Pol310 | Montáž vaničky a baterie | ks | 4 |  | 0 |  |  | základní |  | 0 | 0 | 0 | 0 | 0 | 4 | K | 2 |  |  |  | ROZPOCET | 0 | 0 | 0 | 0 | 0 | 1 | 0 | 4 | 190
96 | K | Pol311 | K - Klozet závěsný, zadní vodorovný odpad + prkénko | ks | 43 |  | 0 |  |  | základní |  | 0 | 0 | 0 | 0 | 0 | 4 | K | 2 |  |  |  | ROZPOCET | 0 | 0 | 0 | 0 | 0 | 1 | 0 | 4 | 192
97 | K | Pol312 | předstěnový systém do sádrokartonu | ks | 43 |  | 0 |  |  | základní |  | 0 | 0 | 0 | 0 | 0 | 4 | K | 2 |  |  |  | ROZPOCET | 0 | 0 | 0 | 0 | 0 | 1 | 0 | 4 | 194
98 | K | Pol313 | WC tlačítko | ks | 43 |  | 0 |  |  | základní |  | 0 | 0 | 0 | 0 | 0 | 4 | K | 2 |  |  |  | ROZPOCET | 0 | 0 | 0 | 0 | 0 | 1 | 0 | 4 | 196
99 | K | Pol314 | motnáž a dopojení na rozvody vody a kanalizace | ks | 43 |  | 0 |  |  | základní |  | 0 | 0 | 0 | 0 | 0 | 4 | K | 2 |  |  |  | ROZPOCET | 0 | 0 | 0 | 0 | 0 | 1 | 0 | 4 | 198
100 | K | Pol315 | montáž předstěnového systému | ks | 43 |  | 0 |  |  | základní |  | 0 | 0 | 0 | 0 | 0 | 4 | K | 2 |  |  |  | ROZPOCET | 0 | 0 | 0 | 0 | 0 | 1 | 0 | 4 | 200
101 | K | Pol316 | Ki - Klozet závěsný pro osoby s omezenou sch. pohybu, včetně madel | ks | 4 |  | 0 |  |  | základní |  | 0 | 0 | 0 | 0 | 0 | 4 | K | 2 |  |  |  | ROZPOCET | 0 | 0 | 0 | 0 | 0 | 1 | 0 | 4 | 202
102 | K | Pol317 | předstěnový systém geberit s bočnicemi pro madla | ks | 4 |  | 0 |  |  | základní |  | 0 | 0 | 0 | 0 | 0 | 4 | K | 2 |  |  |  | ROZPOCET | 0 | 0 | 0 | 0 | 0 | 1 | 0 | 4 | 204
103 | K | Pol313 | WC tlačítko | ks | 4 |  | 0 |  |  | základní |  | 0 | 0 | 0 | 0 | 0 | 4 | K | 2 |  |  |  | ROZPOCET | 0 | 0 | 0 | 0 | 0 | 1 | 0 | 4 | 206
104 | K | Pol314 | motnáž a dopojení na rozvody vody a kanalizace | ks | 4 |  | 0 |  |  | základní |  | 0 | 0 | 0 | 0 | 0 | 4 | K | 2 |  |  |  | ROZPOCET | 0 | 0 | 0 | 0 | 0 | 1 | 0 | 4 | 208
105 | K | Pol315 | montáž předstěnového systému | ks | 4 |  | 0 |  |  | základní |  | 0 | 0 | 0 | 0 | 0 | 4 | K | 2 |  |  |  | ROZPOCET | 0 | 0 | 0 | 0 | 0 | 1 | 0 | 4 | 210
106 | K | Pol318 | Ui - Umyvadlo pro osoby s omezenou sch. pohybu 680x605 | ks | 4 |  | 0 |  |  | základní |  | 0 | 0 | 0 | 0 | 0 | 4 | K | 2 |  |  |  | ROZPOCET | 0 | 0 | 0 | 0 | 0 | 1 | 0 | 4 | 212
107 | K | Pol319 | Baterie páková stojánková pro osoby se sníženou schopností pohybu | ks | 4 |  | 0 |  |  | základní |  | 0 | 0 | 0 | 0 | 0 | 4 | K | 2 |  |  |  | ROZPOCET | 0 | 0 | 0 | 0 | 0 | 1 | 0 | 4 | 214
108 | K | Pol320 | Ventil rohový | ks | 8 |  | 0 |  |  | základní |  | 0 | 0 | 0 | 0 | 0 | 4 | K | 2 |  |  |  | ROZPOCET | 0 | 0 | 0 | 0 | 0 | 1 | 0 | 4 | 216
109 | K | Pol321 | Sifon DN50, včetně napojení na rozvody kanalizace | ks | 4 |  | 0 |  |  | základní |  | 0 | 0 | 0 | 0 | 0 | 4 | K | 2 |  |  |  | ROZPOCET | 0 | 0 | 0 | 0 | 0 | 1 | 0 | 4 | 218
110 | K | Pol322 | Montáž umyvadla, včetně bateria a příslušenství | ks | 4 |  | 0 |  |  | základní |  | 0 | 0 | 0 | 0 | 0 | 4 | K | 2 |  |  |  | ROZPOCET | 0 | 0 | 0 | 0 | 0 | 1 | 0 | 4 | 220
111 | K | Pol323 | S - Sprchová vanička 1000/1000 mm | ks | 11 |  | 0 |  |  | základní |  | 0 | 0 | 0 | 0 | 0 | 4 | K | 2 |  |  |  | ROZPOCET | 0 | 0 | 0 | 0 | 0 | 1 | 0 | 4 | 222
112 | K | Pol324 | Sprchová zástěna mezi stěny šířka 1000mm | ks | 11 |  | 0 |  |  | základní |  | 0 | 0 | 0 | 0 | 0 | 4 | K | 2 |  |  |  | ROZPOCET | 0 | 0 | 0 | 0 | 0 | 1 | 0 | 4 | 224
113 | K | Pol325 | Baterie nástěnná termostatická, včetně sprchy a úchytů | ks | 11 |  | 0 |  |  | základní |  | 0 | 0 | 0 | 0 | 0 | 4 | K | 2 |  |  |  | ROZPOCET | 0 | 0 | 0 | 0 | 0 | 1 | 0 | 4 | 226
114 | K | Pol326 | montáž sprchového boxu, včetně baterie - komlet | ks | 11 |  | 0 |  |  | základní |  | 0 | 0 | 0 | 0 | 0 | 4 | K | 2 |  |  |  | ROZPOCET | 0 | 0 | 0 | 0 | 0 | 1 | 0 | 4 | 228
115 | K | Pol327 | S1 - Sprchová vanička 1150/900 mm | ks | 8 |  | 0 |  |  | základní |  | 0 | 0 | 0 | 0 | 0 | 4 | K | 2 |  |  |  | ROZPOCET | 0 | 0 | 0 | 0 | 0 | 1 | 0 | 4 | 230
116 | K | Pol328 | Sprchová zástěna mezi stěny šířka 1150mm | ks | 8 |  | 0 |  |  | základní |  | 0 | 0 | 0 | 0 | 0 | 4 | K | 2 |  |  |  | ROZPOCET | 0 | 0 | 0 | 0 | 0 | 1 | 0 | 4 | 232
117 | K | Pol329 | Sprchová baterie nástěnná, včetně sprchy, hadice a úchytů | ks | 8 |  | 0 |  |  | základní |  | 0 | 0 | 0 | 0 | 0 | 4 | K | 2 |  |  |  | ROZPOCET | 0 | 0 | 0 | 0 | 0 | 1 | 0 | 4 | 234
118 | K | Pol326 | montáž sprchového boxu, včetně baterie - komlet | ks | 8 |  | 0 |  |  | základní |  | 0 | 0 | 0 | 0 | 0 | 4 | K | 2 |  |  |  | ROZPOCET | 0 | 0 | 0 | 0 | 0 | 1 | 0 | 4 | 236
119 | K | Pol330 | S2 - Sprchová vanička 1000/900 mm | ks | 1 |  | 0 |  |  | základní |  | 0 | 0 | 0 | 0 | 0 | 4 | K | 2 |  |  |  | ROZPOCET | 0 | 0 | 0 | 0 | 0 | 1 | 0 | 4 | 238
120 | K | Pol331 | Sprchová zástěna mezi stěny šířka 900mm | ks | 1 |  | 0 |  |  | základní |  | 0 | 0 | 0 | 0 | 0 | 4 | K | 2 |  |  |  | ROZPOCET | 0 | 0 | 0 | 0 | 0 | 1 | 0 | 4 | 240
121 | K | Pol329 | Sprchová baterie nástěnná, včetně sprchy, hadice a úchytů | ks | 1 |  | 0 |  |  | základní |  | 0 | 0 | 0 | 0 | 0 | 4 | K | 2 |  |  |  | ROZPOCET | 0 | 0 | 0 | 0 | 0 | 1 | 0 | 4 | 242
122 | K | Pol326 | montáž sprchového boxu, včetně baterie - komlet | ks | 1 |  | 0 |  |  | základní |  | 0 | 0 | 0 | 0 | 0 | 4 | K | 2 |  |  |  | ROZPOCET | 0 | 0 | 0 | 0 | 0 | 1 | 0 | 4 | 244
123 | K | Pol332 | S3 - Sprchová vanička 950/900 mm | ks | 2 |  | 0 |  |  | základní |  | 0 | 0 | 0 | 0 | 0 | 4 | K | 2 |  |  |  | ROZPOCET | 0 | 0 | 0 | 0 | 0 | 1 | 0 | 4 | 246
124 | K | Pol333 | Sprchová zástěna mezi stěny šířka 950mm | ks | 2 |  | 0 |  |  | základní |  | 0 | 0 | 0 | 0 | 0 | 4 | K | 2 |  |  |  | ROZPOCET | 0 | 0 | 0 | 0 | 0 | 1 | 0 | 4 | 248
125 | K | Pol329 | Sprchová baterie nástěnná, včetně sprchy, hadice a úchytů | ks | 2 |  | 0 |  |  | základní |  | 0 | 0 | 0 | 0 | 0 | 4 | K | 2 |  |  |  | ROZPOCET | 0 | 0 | 0 | 0 | 0 | 1 | 0 | 4 | 250
126 | K | Pol326 | montáž sprchového boxu, včetně baterie - komlet | ks | 2 |  | 0 |  |  | základní |  | 0 | 0 | 0 | 0 | 0 | 4 | K | 2 |  |  |  | ROZPOCET | 0 | 0 | 0 | 0 | 0 | 1 | 0 | 4 | 252
127 | K | Pol334 | S4 - Sprchová vanička čtvrtkruhová 800x800mm | ks | 2 |  | 0 |  |  | základní |  | 0 | 0 | 0 | 0 | 0 | 4 | K | 2 |  |  |  | ROZPOCET | 0 | 0 | 0 | 0 | 0 | 1 | 0 | 4 | 254
128 | K | Pol335 | Sprchová zástěna pro čtvrtkruhovou zástěnu 800x800 mm | ks | 2 |  | 0 |  |  | základní |  | 0 | 0 | 0 | 0 | 0 | 4 | K | 2 |  |  |  | ROZPOCET | 0 | 0 | 0 | 0 | 0 | 1 | 0 | 4 | 256
129 | K | Pol329 | Sprchová baterie nástěnná, včetně sprchy, hadice a úchytů | ks | 2 |  | 0 |  |  | základní |  | 0 | 0 | 0 | 0 | 0 | 4 | K | 2 |  |  |  | ROZPOCET | 0 | 0 | 0 | 0 | 0 | 1 | 0 | 4 | 258
130 | K | Pol326 | montáž sprchového boxu, včetně baterie - komlet | ks | 2 |  | 0 |  |  | základní |  | 0 | 0 | 0 | 0 | 0 | 4 | K | 2 |  |  |  | ROZPOCET | 0 | 0 | 0 | 0 | 0 | 1 | 0 | 4 | 260
131 | K | Pol336 | S5 - Sprchová vanička 1200/800 mm | ks | 1 |  | 0 |  |  | základní |  | 0 | 0 | 0 | 0 | 0 | 4 | K | 2 |  |  |  | ROZPOCET | 0 | 0 | 0 | 0 | 0 | 1 | 0 | 4 | 262
132 | K | Pol337 | Sprchová zástěna mezi stěny šířka 1200mm | ks | 1 |  | 0 |  |  | základní |  | 0 | 0 | 0 | 0 | 0 | 4 | K | 2 |  |  |  | ROZPOCET | 0 | 0 | 0 | 0 | 0 | 1 | 0 | 4 | 264
133 | K | Pol329 | Sprchová baterie nástěnná, včetně sprchy, hadice a úchytů | ks | 1 |  | 0 |  |  | základní |  | 0 | 0 | 0 | 0 | 0 | 4 | K | 2 |  |  |  | ROZPOCET | 0 | 0 | 0 | 0 | 0 | 1 | 0 | 4 | 266
134 | K | Pol326 | montáž sprchového boxu, včetně baterie - komlet | ks | 1 |  | 0 |  |  | základní |  | 0 | 0 | 0 | 0 | 0 | 4 | K | 2 |  |  |  | ROZPOCET | 0 | 0 | 0 | 0 | 0 | 1 | 0 | 4 | 268
135 | K | Pol338 | S6 - Sprchová vanička 800/800 mm | ks | 4 |  | 0 |  |  | základní |  | 0 | 0 | 0 | 0 | 0 | 4 | K | 2 |  |  |  | ROZPOCET | 0 | 0 | 0 | 0 | 0 | 1 | 0 | 4 | 270
136 | K | Pol339 | Sprchová zástěna mezi stěny šířka 800mm | ks | 4 |  | 0 |  |  | základní |  | 0 | 0 | 0 | 0 | 0 | 4 | K | 2 |  |  |  | ROZPOCET | 0 | 0 | 0 | 0 | 0 | 1 | 0 | 4 | 272
137 | K | Pol329 | Sprchová baterie nástěnná, včetně sprchy, hadice a úchytů | ks | 4 |  | 0 |  |  | základní |  | 0 | 0 | 0 | 0 | 0 | 4 | K | 2 |  |  |  | ROZPOCET | 0 | 0 | 0 | 0 | 0 | 1 | 0 | 4 | 274
138 | K | Pol326 | montáž sprchového boxu, včetně baterie - komlet | ks | 4 |  | 0 |  |  | základní |  | 0 | 0 | 0 | 0 | 0 | 4 | K | 2 |  |  |  | ROZPOCET | 0 | 0 | 0 | 0 | 0 | 1 | 0 | 4 | 276
139 | K | Pol340 | S7 - Sprchová vanička 800/800 mm | ks | 1 |  | 0 |  |  | základní |  | 0 | 0 | 0 | 0 | 0 | 4 | K | 2 |  |  |  | ROZPOCET | 0 | 0 | 0 | 0 | 0 | 1 | 0 | 4 | 278
140 | K | Pol341 | Sprchová zástěna pro rohovou vaničku 800x800mm | ks | 1 |  | 0 |  |  | základní |  | 0 | 0 | 0 | 0 | 0 | 4 | K | 2 |  |  |  | ROZPOCET | 0 | 0 | 0 | 0 | 0 | 1 | 0 | 4 | 280
141 | K | Pol329 | Sprchová baterie nástěnná, včetně sprchy, hadice a úchytů | ks | 1 |  | 0 |  |  | základní |  | 0 | 0 | 0 | 0 | 0 | 4 | K | 2 |  |  |  | ROZPOCET | 0 | 0 | 0 | 0 | 0 | 1 | 0 | 4 | 282
142 | K | Pol326 | montáž sprchového boxu, včetně baterie - komlet | ks | 1 |  | 0 |  |  | základní |  | 0 | 0 | 0 | 0 | 0 | 4 | K | 2 |  |  |  | ROZPOCET | 0 | 0 | 0 | 0 | 0 | 1 | 0 | 4 | 284
143 | K | Pol342 | S8 - Sprchová vanička 800/800 mm | ks | 1 |  | 0 |  |  | základní |  | 0 | 0 | 0 | 0 | 0 | 4 | K | 2 |  |  |  | ROZPOCET | 0 | 0 | 0 | 0 | 0 | 1 | 0 | 4 | 286
144 | K | Pol343 | Sprchová zástěna mezi stěny šířka 800mm | ks | 1 |  | 0 |  |  | základní |  | 0 | 0 | 0 | 0 | 0 | 4 | K | 2 |  |  |  | ROZPOCET | 0 | 0 | 0 | 0 | 0 | 1 | 0 | 4 | 288
145 | K | Pol344 | Baterie nástěnná termostatická, včetně sprchy a úchytů - sprcha bez možnosti pohybu - nutno pevně ukotvit ve stěně | ks | 1 |  | 0 |  |  | základní |  | 0 | 0 | 0 | 0 | 0 | 4 | K | 2 |  |  |  | ROZPOCET | 0 | 0 | 0 | 0 | 0 | 1 | 0 | 4 | 290
146 | K | Pol326 | montáž sprchového boxu, včetně baterie - komlet | ks | 1 |  | 0 |  |  | základní |  | 0 | 0 | 0 | 0 | 0 | 4 | K | 2 |  |  |  | ROZPOCET | 0 | 0 | 0 | 0 | 0 | 1 | 0 | 4 | 292
147 | K | Pol345 | Si - Sprcha bezbariérová - sprchový žlab délky 1000 mm | ks | 4 |  | 0 |  |  | základní |  | 0 | 0 | 0 | 0 | 0 | 4 | K | 2 |  |  |  | ROZPOCET | 0 | 0 | 0 | 0 | 0 | 1 | 0 | 4 | 294
148 | K | Pol346 | Baterie nástěnná termostatická, včetně sprchy a úchytů, určená do bezbariérových sprch | ks | 4 |  | 0 |  |  | základní |  | 0 | 0 | 0 | 0 | 0 | 4 | K | 2 |  |  |  | ROZPOCET | 0 | 0 | 0 | 0 | 0 | 1 | 0 | 4 | 296
149 | K | Pol347 | montáž sprchové baterie | ks | 4 |  | 0 |  |  | základní |  | 0 | 0 | 0 | 0 | 0 | 4 | K | 2 |  |  |  | ROZPOCET | 0 | 0 | 0 | 0 | 0 | 1 | 0 | 4 | 298
150 | K | Pol348 | montáž sprchového žlabu | ks | 4 |  | 0 |  |  | základní |  | 0 | 0 | 0 | 0 | 0 | 4 | K | 2 |  |  |  | ROZPOCET | 0 | 0 | 0 | 0 | 0 | 1 | 0 | 4 | 300
151 | K | Pol349 | VL - Výlevka keramická stojatá, včetně mřížky, zadní vodorovný odpad DN100 | ks | 7 |  | 0 |  |  | základní |  | 0 | 0 | 0 | 0 | 0 | 4 | K | 2 |  |  |  | ROZPOCET | 0 | 0 | 0 | 0 | 0 | 1 | 0 | 4 | 302
152 | K | Pol350 | Baterie nástěnná páková k výlevce, prodloužené ramínko | ks | 7 |  | 0 |  |  | základní |  | 0 | 0 | 0 | 0 | 0 | 4 | K | 2 |  |  |  | ROZPOCET | 0 | 0 | 0 | 0 | 0 | 1 | 0 | 4 | 304
153 | K | Pol351 | montáž výlevky a baterie | ks | 7 |  | 0 |  |  | základní |  | 0 | 0 | 0 | 0 | 0 | 4 | K | 2 |  |  |  | ROZPOCET | 0 | 0 | 0 | 0 | 0 | 1 | 0 | 4 | 306
154 | K | Pol352 | P - Pisoárové stání | ks | 1 |  | 0 |  |  | základní |  | 0 | 0 | 0 | 0 | 0 | 4 | K | 2 |  |  |  | ROZPOCET | 0 | 0 | 0 | 0 | 0 | 1 | 0 | 4 | 308
155 | K | Pol353 | podomítkový pisoárový systém, včetně nádržky | ks | 1 |  | 0 |  |  | základní |  | 0 | 0 | 0 | 0 | 0 | 4 | K | 2 |  |  |  | ROZPOCET | 0 | 0 | 0 | 0 | 0 | 1 | 0 | 4 | 310
156 | K | Pol354 | splachovací tlačítko | ks | 1 |  | 0 |  |  | základní |  | 0 | 0 | 0 | 0 | 0 | 4 | K | 2 |  |  |  | ROZPOCET | 0 | 0 | 0 | 0 | 0 | 1 | 0 | 4 | 312
157 | K | Pol355 | montáž pisoáru a předstěnového systému | ks | 1 |  | 0 |  |  | základní |  | 0 | 0 | 0 | 0 | 0 | 4 | K | 2 |  |  |  | ROZPOCET | 0 | 0 | 0 | 0 | 0 | 1 | 0 | 4 | 314
158 | K | Pol356 | Z1 - Příprava pro ohřev tepké vody - nástěnka D25, uzavírací ventil 1" | ks | 3 |  | 0 |  |  | základní |  | 0 | 0 | 0 | 0 | 0 | 4 | K | 2 |  |  |  | ROZPOCET | 0 | 0 | 0 | 0 | 0 | 1 | 0 | 4 | 316
159 | K | Pol357 | M - Podomítková zápachová uzávěrka DN40/50 pro pračky a myčky s připojením rozvodu vody, krycí deska | ks | 5 |  | 0 |  |  | základní |  | 0 | 0 | 0 | 0 | 0 | 4 | K | 2 |  |  |  | ROZPOCET | 0 | 0 | 0 | 0 | 0 | 1 | 0 | 4 | 318
160 | K | Pol391 | P1 - Podomítková zápachová uzávěrka DN40/50 pro pračky a myčky s připojením rozvodu vody, krycí deska | ks | 3 |  | 0 |  |  | základní |  | 0 | 0 | 0 | 0 | 0 | 4 | K | 2 |  |  |  | ROZPOCET | 0 | 0 | 0 | 0 | 0 | 1 | 0 | 4 | 320
161 | K | Pol359 | Přesun hmot tonážní pro zařizovací předměty do 12 m | t | 3.5 |  | 0 |  |  | základní |  | 0 | 0 | 0 | 0 | 0 | 4 | K | 2 |  |  |  | ROZPOCET | 0 | 0 | 0 | 0 | 0 | 1 | 0 | 4 | 322
| D | D4 | Rozvody kanalizace |  |  |  | 0 |  |  |  |  | 0 |  | 0 |  | 0 | 1 | D | 1 |  |  |  | ROZPOCET | [6 empty] | 0
162 | K | Pol360 | Potrubí HT DN110 připojovací | m | 63 |  | 0 |  |  | základní |  | 0 | 0 | 0 | 0 | 0 | 4 | K | 2 |  |  |  | ROZPOCET | 0 | 0 | 0 | 0 | 0 | 1 | 0 | 4 | 324
163 | K | Pol361 | Potrubí HT DN50 připojovací | m | 224 |  | 0 |  |  | základní |  | 0 | 0 | 0 | 0 | 0 | 4 | K | 2 |  |  |  | ROZPOCET | 0 | 0 | 0 | 0 | 0 | 1 | 0 | 4 | 326
164 | K | Pol362 | Potrubí HT DN50 stoupací | m | 12 |  | 0 |  |  | základní |  | 0 | 0 | 0 | 0 | 0 | 4 | K | 2 |  |  |  | ROZPOCET | 0 | 0 | 0 | 0 | 0 | 1 | 0 | 4 | 328
165 | K | Pol363 | Potrubí HT DN70 stoupací | m | 6 |  | 0 |  |  | základní |  | 0 | 0 | 0 | 0 | 0 | 4 | K | 2 |  |  |  | ROZPOCET | 0 | 0 | 0 | 0 | 0 | 1 | 0 | 4 | 330
166 | K | Pol364 | Potrubí HT DN110 stoupací | m | 334 |  | 0 |  |  | základní |  | 0 | 0 | 0 | 0 | 0 | 4 | K | 2 |  |  |  | ROZPOCET | 0 | 0 | 0 | 0 | 0 | 1 | 0 | 4 | 332
167 | K | Pol365 | Potrubí HT DN125 | m | 58 |  | 0 |  |  | základní |  | 0 | 0 | 0 | 0 | 0 | 4 | K | 2 |  |  |  | ROZPOCET | 0 | 0 | 0 | 0 | 0 | 1 | 0 | 4 | 334
168 | K | Pol366 | Potrubí HT DN160 | m | 12 |  | 0 |  |  | základní |  | 0 | 0 | 0 | 0 | 0 | 4 | K | 2 |  |  |  | ROZPOCET | 0 | 0 | 0 | 0 | 0 | 1 | 0 | 4 | 336
169 | K | Pol367 | Čistící kus HT 110 | ks | 1 |  | 0 |  |  | základní |  | 0 | 0 | 0 | 0 | 0 | 4 | K | 2 |  |  |  | ROZPOCET | 0 | 0 | 0 | 0 | 0 | 1 | 0 | 4 | 338
170 | K | Pol368 | Čistící kus HT 125 | ks | 12 |  | 0 |  |  | základní |  | 0 | 0 | 0 | 0 | 0 | 4 | K | 2 |  |  |  | ROZPOCET | 0 | 0 | 0 | 0 | 0 | 1 | 0 | 4 | 340
171 | K | Pol369 | Čistící kus HT 160 | ks | 2 |  | 0 |  |  | základní |  | 0 | 0 | 0 | 0 | 0 | 4 | K | 2 |  |  |  | ROZPOCET | 0 | 0 | 0 | 0 | 0 | 1 | 0 | 4 | 342
172 | K | Pol370 | Střešní hlavice HT DN110 | ks | 13 |  | 0 |  |  | základní |  | 0 | 0 | 0 | 0 | 0 | 4 | K | 2 |  |  |  | ROZPOCET | 0 | 0 | 0 | 0 | 0 | 1 | 0 | 4 | 344
173 | K | Pol371 | Přivzdušňovací ventil DN110 | ks | 3 |  | 0 |  |  | základní |  | 0 | 0 | 0 | 0 | 0 | 4 | K | 2 |  |  |  | ROZPOCET | 0 | 0 | 0 | 0 | 0 | 1 | 0 | 4 | 346
174 | K | Pol372 | Přivzdušňovací ventil DN50 | ks | 1 |  | 0 |  |  | základní |  | 0 | 0 | 0 | 0 | 0 | 4 | K | 2 |  |  |  | ROZPOCET | 0 | 0 | 0 | 0 | 0 | 1 | 0 | 4 | 348
175 | K | Pol373 | Vsazení odbočky DN160 na stávající potrubí KG DN160 | ks | 1 |  | 0 |  |  | základní |  | 0 | 0 | 0 | 0 | 0 | 4 | K | 2 |  |  |  | ROZPOCET | 0 | 0 | 0 | 0 | 0 | 1 | 0 | 4 | 350
176 | K | Pol374 | Vsazení odbočky DN125 na stávající potrubí HT DN 125 | ks | 1 |  | 0 |  |  | základní |  | 0 | 0 | 0 | 0 | 0 | 4 | K | 2 |  |  |  | ROZPOCET | 0 | 0 | 0 | 0 | 0 | 1 | 0 | 4 | 352
177 | K | Pol375 | Vsazení odbočky DN125 na stávající potrubí litina DN 125 | ks | 4 |  | 0 |  |  | základní |  | 0 | 0 | 0 | 0 | 0 | 4 | K | 2 |  |  |  | ROZPOCET | 0 | 0 | 0 | 0 | 0 | 1 | 0 | 4 | 354
178 | K | Pol376 | Přečerpávací stanice pro 1WC a 1 umyvadlo | ks | 1 |  | 0 |  |  | základní |  | 0 | 0 | 0 | 0 | 0 | 4 | K | 2 |  |  |  | ROZPOCET | 0 | 0 | 0 | 0 | 0 | 1 | 0 | 4 | 356
179 | K | Pol377 | Potrubí PPr D63 | m | 7.2 |  | 0 |  |  | základní |  | 0 | 0 | 0 | 0 | 0 | 4 | K | 2 |  |  |  | ROZPOCET | 0 | 0 | 0 | 0 | 0 | 1 | 0 | 4 | 358
180 | K | Pol392 | Jádrové vrty přes stropní konstrukci D125, - železobeton do 0,3m | ks | 59 |  | 0 |  |  | základní |  | 0 | 0 | 0 | 0 | 0 | 4 | K | 2 |  |  |  | ROZPOCET | 0 | 0 | 0 | 0 | 0 | 1 | 0 | 4 | 360
181 | K | Pol393 | Jádrové vrty přes stropní konstrukci D80, - železobeton do 0,3m | ks | 3 |  | 0 |  |  | základní |  | 0 | 0 | 0 | 0 | 0 | 4 | K | 2 |  |  |  | ROZPOCET | 0 | 0 | 0 | 0 | 0 | 1 | 0 | 4 | 362
182 | K | Pol394 | Jádrové vrty přes stropní konstrukci do suterénu D125 - šikmé - délka 1,6m, - železobeton do 0,3m | ks | 8 |  | 0 |  |  | základní |  | 0 | 0 | 0 | 0 | 0 | 4 | K | 2 |  |  |  | ROZPOCET | 0 | 0 | 0 | 0 | 0 | 1 | 0 | 4 | 364
183 | K | Pol251 | Jádrové vrty přes stropní konstrukci do suterénu D125 - přímé - délka 0,9m | ks | 6 |  | 0 |  |  | základní |  | 0 | 0 | 0 | 0 | 0 | 4 | K | 2 |  |  |  | ROZPOCET | 0 | 0 | 0 | 0 | 0 | 1 | 0 | 4 | 366
184 | K | Pol252 | Jádrové vrty přes stropní konstrukci do suterénu D62 - šikmé - délka 1,6m | ks | 2 |  | 0 |  |  | základní |  | 0 | 0 | 0 | 0 | 0 | 4 | K | 2 |  |  |  | ROZPOCET | 0 | 0 | 0 | 0 | 0 | 1 | 0 | 4 | 368
185 | K | Pol379 | Jádrové vrty přes stropní konstrukci do suterénu D80 - šikmé - délka 1,6m | ks | 1 |  | 0 |  |  | základní |  | 0 | 0 | 0 | 0 | 0 | 4 | K | 2 |  |  |  | ROZPOCET | 0 | 0 | 0 | 0 | 0 | 1 | 0 | 4 | 370
186 | K | Pol380 | Protipožární manžeta na potrubí kanalizace DN110 - prostup podlahou | ks | 71 |  | 0 |  |  | základní |  | 0 | 0 | 0 | 0 | 0 | 4 | K | 2 |  |  |  | ROZPOCET | 0 | 0 | 0 | 0 | 0 | 1 | 0 | 4 | 372
187 | K | Pol381 | Protipožární manžeta na potrubí kanalizace DN70 - prostup podlahou | ks | 8 |  | 0 |  |  | základní |  | 0 | 0 | 0 | 0 | 0 | 4 | K | 2 |  |  |  | ROZPOCET | 0 | 0 | 0 | 0 | 0 | 1 | 0 | 4 | 374
| D | Z | Zámečnické výrobky |  |  |  | 0 |  |  |  |  | 0 |  | 0.27 |  | 0 | 1 | D | 1 |  |  |  | ROZPOCET | [6 empty] | 0
188 | K | 767-Z01 | Montáž kovových stavebních doplňkových konstrukcí | kg | 150 |  | 0 |  |  | základní |  | 0 | 0 | 0 | 0 | 0 | 4 | K | 2 |  |  |  | ROZPOCET | 0 | 0 | 0 | 0 | 0 | 1 | 0 | 4 | 376
189 | K | 767-Z10 | systémová kotvící technika pro potrubí - pozinkovaná ocel | kg | 150 |  | 0 |  |  | základní |  | 0 | 0.0018 | 0.27 | 0 | 0 | 4 | K | 2 |  |  |  | ROZPOCET | 0 | 0 | 0 | 0 | 0 | 1 | 0 | 4 | 378
| D | HZS | HZS |  |  |  | 0 |  |  |  |  | 0 |  | 0 |  | 0 | 4 | D | 1 |  |  |  | ROZPOCET | [6 empty] | 0
190 | K | Pol382 | Tlaková zkouška potrubí vodovod | hod | 24 |  | 0 |  |  | základní |  | 0 | 0 | 0 | 0 | 0 | 262144 | K | 2 |  |  |  | ROZPOCET | 0 | 0 | 0 | 0 | 0 | 1 | 0 | 262144 | 380
191 | K | Pol383 | Dezinfekce potrubí | hod | 12 |  | 0 |  |  | základní |  | 0 | 0 | 0 | 0 | 0 | 262144 | K | 2 |  |  |  | ROZPOCET | 0 | 0 | 0 | 0 | 0 | 1 | 0 | 262144 | 382
192 | K | Pol384 | Stavební přípomoce - vysekání drážky ve stěně cihlové pro potrubí 2xPPR d20 - drážka 10x5cm, + zahození a oprava omítky | m | 92 |  | 0 |  |  | základní |  | 0 | 0 | 0 | 0 | 0 | 262144 | K | 2 |  |  |  | ROZPOCET | 0 | 0 | 0 | 0 | 0 | 1 | 0 | 262144 | 384
193 | K | Pol385 | Stavební přípomoce - vysekání drážky ve stěně cihlové pro potrubí PP-HT DN50 - drážka 10x10cm, + zahození a oprava omítky | m | 62 |  | 0 |  |  | základní |  | 0 | 0 | 0 | 0 | 0 | 262144 | K | 2 |  |  |  | ROZPOCET | 0 | 0 | 0 | 0 | 0 | 1 | 0 | 262144 | 386
194 | K | Pol386 | Ostatní stavební přípomoce - vrtání otvorů D25, zvětšení drážky v případě křížení … | hod | 40 |  | 0 |  |  | základní |  | 0 | 0 | 0 | 0 | 0 | 262144 | K | 2 |  |  |  | ROZPOCET | 0 | 0 | 0 | 0 | 0 | 1 | 0 | 262144 | 388
195 | K | Pol387 | Další práce v rámci rekonstrukce objektu | kpl | 1 |  | 0 |  |  | základní |  | 0 | 0 | 0 | 0 | 0 | 262144 | K | 2 |  |  |  | ROZPOCET | 0 | 0 | 0 | 0 | 0 | 1 | 0 | 262144 | 390
| VV |  | Vícepráce spojené s nejasným stavem a složením podlahy ve všech částech objektu, které mohou stížit jádrové vrtání (odkrytí podlahy, vybrání násypu …) | [14 empty] | VV | 2 | 1 | True | 0 | ROZPOCET
| VV |  | Zaslepení a kontrola stavu a napojovacích míst u skrytých odboček na stávajících potrubích | [14 empty] | VV | 2 | 1 | True | 0 | ROZPOCET
| VV |  | Křížení potrubí s jiným technickým vedením ( skryté v konstrukcích, podhledech …) | [14 empty] | VV | 2 | 1 | True | 0 | ROZPOCET
| VV |  | Změny v trasách a rozvodech potrubí vzniklé koordinací na stavbě | [14 empty] | VV | 2 | 1 | True | 0 | ROZPOCET
| VV |  | 1 |  | 1 | [12 empty] | VV | 2 | 2 | True | 1 | ROZPOCET
196 | K | Pol388 | Prováděcí projektová dokumentace | ks | 1 |  | 0 |  |  | základní |  | 0 | 0 | 0 | 0 | 0 | 262144 | K | 2 |  |  |  | ROZPOCET | 0 | 0 | 0 | 0 | 0 | 1 | 0 | 262144 | 392
197 | K | Pol389 | provozní zkouška kanalizace | hod | 8 |  | 0 |  |  | základní |  | 0 | 0 | 0 | 0 | 0 | 262144 | K | 2 |  |  |  | ROZPOCET | 0 | 0 | 0 | 0 | 0 | 1 | 0 | 262144 | 394

## D.1.4.2 - ZAŘÍZENÍ PRO VY...
{2cd42bfd-7492-4c4c-8800-41900f7cbbcf}
2
| KRYCÍ LIST SOUPISU PRACÍ | [7 empty] | v --- níže se nacházejí doplnkové a pomocné údaje k sestavám --- v | [8 empty] | False
Stavba:
Odborný léčebný ústav Jevíčko, rekonstrukce lůžkové části pavilonu S
Objekt:
D.1.4 - TECHNIKA PROSTŘEDÍ STAVEB
Soupis:
D.1.4.2 - ZAŘÍZENÍ PRO VYTÁPĚNÍ STAVEB
| KSO: |  |  |  |  | CC-CZ:
| Místo: |  | Jevíčko |  |  | Datum: | 12. 4. 2021
| Zadavatel: |  |  |  |  | IČ: | 70892822
|  | Pardubický kraj |  |  |  | DIČ: | CZ70892822
| Uchazeč: |  |  |  |  | IČ: | Vyplň údaj
|  | Vyplň údaj |  |  |  | DIČ: | Vyplň údaj
| Projektant: |  |  |  |  | IČ: | 15036499
|  | K I P spol. s r.o. |  |  |  | DIČ: | CZ15036499
| Zpracovatel: |  |  |  |  | IČ:
DIČ:
Poznámka:
| Cena bez DPH | [5 empty] | 0
|  |  | Základ daně |  |  | Sazba daně | Výše daně
| DPH | základní | 0 |  |  | 21% | 0
|  | snížená | 0 |  |  | 15% | 0
|  | zákl. přenesená | 0 |  |  | 21% | 0
|  | sníž. přenesená | 0 |  |  | 15% | 0
|  | nulová | 0 |  |  | 0% | 0
| Cena s DPH |  |  | v | CZK |  | 0
| Projektant |  |  | Zpracovatel
| Datum a podpis: |  | Razítko | Datum a podpis: |  |  | Razítko
| Objednavatel |  |  | Uchazeč
| Datum a podpis: |  | Razítko | Datum a podpis: |  |  | Razítko
REKAPITULACE ČLENĚNÍ SOUPISU PRACÍ
Stavba:
Odborný léčebný ústav Jevíčko, rekonstrukce lůžkové části pavilonu S
Objekt:
D.1.4 - TECHNIKA PROSTŘEDÍ STAVEB
Soupis:
D.1.4.2 - ZAŘÍZENÍ PRO VYTÁPĚNÍ STAVEB
Místo: |  |  | Jevíčko |  |  | Datum: | 12. 4. 2021
Zadavatel: |  |  | Pardubický kraj |  |  | Projektant: | K I P spol. s r.o.
Uchazeč: |  |  | Vyplň údaj |  |  | Zpracovatel:
Kód dílu - Popis | [6 empty] | Cena celkem [CZK]
Náklady ze soupisu prací | [6 empty] | 0 | [11 empty] | -1
| PSV - Práce a dodávky PSV | [5 empty] | 0
| 733 - Vytápění - rozvody potrubí | [5 empty] | 0
| 734 - Vytápění otopná tělesa | [5 empty] | 0
| Z - Zámečnické výrobky | [5 empty] | 0
| HZS - HZS | [5 empty] | 0
SOUPIS PRACÍ
Stavba:
Odborný léčebný ústav Jevíčko, rekonstrukce lůžkové části pavilonu S
Objekt:
D.1.4 - TECHNIKA PROSTŘEDÍ STAVEB
Soupis:
D.1.4.2 - ZAŘÍZENÍ PRO VYTÁPĚNÍ STAVEB
Místo: |  |  | Jevíčko |  |  | Datum: | 12. 4. 2021
Zadavatel: |  |  | Pardubický kraj |  |  | Projektant: | K I P spol. s r.o.
Uchazeč: |  |  | Vyplň údaj |  |  | Zpracovatel:
PČ | Typ | Kód | Popis | MJ | Množství | J.cena [CZK] | Cena celkem [CZK] | Cenová soustava |  | DPH | J. Nh [h] | Nh celkem [h] | J. hmotnost [t] | Hmotnost celkem [t] | J. suť [t] | Suť Celkem [t]
Náklady soupisu celkem | [6 empty] | 0 |  |  |  |  | 0 |  | 0.27 |  | 0 |  | D | -1 | [10 empty] | 0
| D | PSV | Práce a dodávky PSV |  |  |  | 0 |  |  |  |  | 0 |  | 0.27 |  | 0 | 2 | D | 0 |  |  |  | ROZPOCET | [6 empty] | 0
| D | 733 | Vytápění - rozvody potrubí |  |  |  | 0 |  |  |  |  | 0 |  | 0 |  | 0 | 2 | D | 1 |  |  |  | ROZPOCET | [6 empty] | 0
1 | K | Pol101 | D+M Vícevrstvé potrubí ALPEX - DUO XS 16x2,0 ( 100 m; 200 m ) | m | 573 |  | 0 |  |  | základní |  | 0 | 0 | 0 | 0 | 0 | 16 | K | 2 |  |  |  | ROZPOCET | 0 | 0 | 0 | 0 | 0 | 1 | 0 | 16 | 2
2 | K | Pol102 | D+M Vícevrstvé potrubí ALPEX - DUO XS 18x2,0 ( 100 m; 200 m ) | m | 12 |  | 0 |  |  | základní |  | 0 | 0 | 0 | 0 | 0 | 16 | K | 2 |  |  |  | ROZPOCET | 0 | 0 | 0 | 0 | 0 | 1 | 0 | 16 | 4
3 | K | Pol103 | Potrubí ocelové DN15 - dopojení otopných těles | m | 198 |  | 0 |  |  | základní |  | 0 | 0 | 0 | 0 | 0 | 16 | K | 2 |  |  |  | ROZPOCET | 0 | 0 | 0 | 0 | 0 | 1 | 0 | 16 | 6
4 | K | Pol104 | Přechodka potrubí ocel DN15, ALPEX 16x2 | ks | 76 |  | 0 |  |  | základní |  | 0 | 0 | 0 | 0 | 0 | 16 | K | 2 |  |  |  | ROZPOCET | 0 | 0 | 0 | 0 | 0 | 1 | 0 | 16 | 8
5 | K | Pol105 | Dodávka a montáž tepelná izolace 16x15mm | m | 470 |  | 0 |  |  | základní |  | 0 | 0 | 0 | 0 | 0 | 16 | K | 2 |  |  |  | ROZPOCET | 0 | 0 | 0 | 0 | 0 | 1 | 0 | 16 | 10
6 | K | Pol106 | Demontáž ventilů a části potrubí na stávající odbočkách 1.PP. Vyříznutí potrubí ocel 0,3m do D44, montáž nových armatur a zpětné navaření na stávající odbočku. | ks | 44 |  | 0 |  |  | základní |  | 0 | 0 | 0 | 0 | 0 | 16 | K | 2 |  |  |  | ROZPOCET | 0 | 0 | 0 | 0 | 0 | 1 | 0 | 16 | 12
7 | K | Pol107 | Dodávka a montáž izolace na odbočkách 1.PP, izolace 32/25 | m | 20 |  | 0 |  |  | základní |  | 0 | 0 | 0 | 0 | 0 | 16 | K | 2 |  |  |  | ROZPOCET | 0 | 0 | 0 | 0 | 0 | 1 | 0 | 16 | 14
8 | K | Pol108 | Dodávka a montá izolace na odbočkách 1.PP, izolace 38/25 | m | 80 |  | 0 |  |  | základní |  | 0 | 0 | 0 | 0 | 0 | 16 | K | 2 |  |  |  | ROZPOCET | 0 | 0 | 0 | 0 | 0 | 1 | 0 | 16 | 16
9 | K | Pol109 | Dodávka a montá izolace na odbočkách 1.PP, izolace 44/25 | m | 35 |  | 0 |  |  | základní |  | 0 | 0 | 0 | 0 | 0 | 16 | K | 2 |  |  |  | ROZPOCET | 0 | 0 | 0 | 0 | 0 | 1 | 0 | 16 | 18
10 | K | Pol110 | Demontáž a likvidace izolace odboček - minerální vata | m | 135 |  | 0 |  |  | základní |  | 0 | 0 | 0 | 0 | 0 | 16 | K | 2 |  |  |  | ROZPOCET | 0 | 0 | 0 | 0 | 0 | 1 | 0 | 16 | 20
11 | K | Pol111 | Přeložka potrubí - ocel D38 - 1.PP | m | 22 |  | 0 |  |  | základní |  | 0 | 0 | 0 | 0 | 0 | 16 | K | 2 |  |  |  | ROZPOCET | 0 | 0 | 0 | 0 | 0 | 1 | 0 | 16 | 22
12 | K | Pol112 | zrušení stávající odbočky na stoupacím potrubí ocel DN15 - 32 | ks | 48 |  | 0 |  |  | základní |  | 0 | 0 | 0 | 0 | 0 | 16 | K | 2 |  |  |  | ROZPOCET | 0 | 0 | 0 | 0 | 0 | 1 | 0 | 16 | 24
13 | K | Pol113 | Instalace nové odbočky DN15 na stávající stoupací potrubí | ks | 68 |  | 0 |  |  | základní |  | 0 | 0 | 0 | 0 | 0 | 16 | K | 2 |  |  |  | ROZPOCET | 0 | 0 | 0 | 0 | 0 | 1 | 0 | 16 | 26
14 | K | Pol114 | nátěr - ocelové potrubí - nové přípojky ocel DN15, základní + 2x Email | m | 279 |  | 0 |  |  | základní |  | 0 | 0 | 0 | 0 | 0 | 16 | K | 2 |  |  |  | ROZPOCET | 0 | 0 | 0 | 0 | 0 | 1 | 0 | 16 | 28
15 | K | Pol115 | Nový nátěr - ocelové potrubí stávající stoupací potrubí ocel DN20 - 32, základní + 2x Email | m | 504 |  | 0 |  |  | základní |  | 0 | 0 | 0 | 0 | 0 | 16 | K | 2 |  |  |  | ROZPOCET | 0 | 0 | 0 | 0 | 0 | 1 | 0 | 16 | 30
16 | K | Pol116 | Dodávka a montáž kulový ventil 3/4" | ks | 16 |  | 0 |  |  | základní |  | 0 | 0 | 0 | 0 | 0 | 16 | K | 2 |  |  |  | ROZPOCET | 0 | 0 | 0 | 0 | 0 | 1 | 0 | 16 | 32
17 | K | Pol117 | Dodávka a montáž kulový ventil 1" | ks | 22 |  | 0 |  |  | základní |  | 0 | 0 | 0 | 0 | 0 | 16 | K | 2 |  |  |  | ROZPOCET | 0 | 0 | 0 | 0 | 0 | 1 | 0 | 16 | 34
18 | K | Pol118 | Dodávka a montáž kulový ventil 5/4" | ks | 10 |  | 0 |  |  | základní |  | 0 | 0 | 0 | 0 | 0 | 16 | K | 2 |  |  |  | ROZPOCET | 0 | 0 | 0 | 0 | 0 | 1 | 0 | 16 | 36
19 | K | Pol119 | Dodávka a montáž vypouštěcí ventil 3/4" | ks | 50 |  | 0 |  |  | základní |  | 0 | 0 | 0 | 0 | 0 | 16 | K | 2 |  |  |  | ROZPOCET | 0 | 0 | 0 | 0 | 0 | 1 | 0 | 16 | 38
20 | K | Pol120 | Automatický odvzdušňovací ventil | ks | 4 |  | 0 |  |  | základní |  | 0 | 0 | 0 | 0 | 0 | 16 | K | 2 |  |  |  | ROZPOCET | 0 | 0 | 0 | 0 | 0 | 1 | 0 | 16 | 40
21 | K | Pol121 | Automatický vyvažovací ventil 1/2" | ks | 5 |  | 0 |  |  | základní |  | 0 | 0 | 0 | 0 | 0 | 16 | K | 2 |  |  |  | ROZPOCET | 0 | 0 | 0 | 0 | 0 | 1 | 0 | 16 | 42
22 | K | Pol122 | Automatický vyvažovací ventil 3/4" | ks | 17 |  | 0 |  |  | základní |  | 0 | 0 | 0 | 0 | 0 | 16 | K | 2 |  |  |  | ROZPOCET | 0 | 0 | 0 | 0 | 0 | 1 | 0 | 16 | 44
23 | K | Pol123 | Automatický vyvažovací ventil 1" | ks | 2 |  | 0 |  |  | základní |  | 0 | 0 | 0 | 0 | 0 | 16 | K | 2 |  |  |  | ROZPOCET | 0 | 0 | 0 | 0 | 0 | 1 | 0 | 16 | 46
24 | K | Pol124 | Automatický vyvažovací ventil 5/4" | ks | 1 |  | 0 |  |  | základní |  | 0 | 0 | 0 | 0 | 0 | 16 | K | 2 |  |  |  | ROZPOCET | 0 | 0 | 0 | 0 | 0 | 1 | 0 | 16 | 48
| D | 734 | Vytápění otopná tělesa |  |  |  | 0 |  |  |  |  | 0 |  | 0 |  | 0 | 2 | D | 1 |  |  |  | ROZPOCET | [6 empty] | 0
25 | K | Pol125 | Radik VK 10 600/800 | ks | 2 |  | 0 |  |  | základní |  | 0 | 0 | 0 | 0 | 0 | 16 | K | 2 |  |  |  | ROZPOCET | 0 | 0 | 0 | 0 | 0 | 1 | 0 | 16 | 50
26 | K | Pol126 | Radik VK 11 600/600 | ks | 3 |  | 0 |  |  | základní |  | 0 | 0 | 0 | 0 | 0 | 16 | K | 2 |  |  |  | ROZPOCET | 0 | 0 | 0 | 0 | 0 | 1 | 0 | 16 | 52
27 | K | Pol127 | Radik VK 20 600/600 | ks | 3 |  | 0 |  |  | základní |  | 0 | 0 | 0 | 0 | 0 | 16 | K | 2 |  |  |  | ROZPOCET | 0 | 0 | 0 | 0 | 0 | 1 | 0 | 16 | 54
28 | K | Pol128 | Radik VK 21 600/400 | ks | 1 |  | 0 |  |  | základní |  | 0 | 0 | 0 | 0 | 0 | 16 | K | 2 |  |  |  | ROZPOCET | 0 | 0 | 0 | 0 | 0 | 1 | 0 | 16 | 56
29 | K | Pol129 | Radik VK 21 600/500 | ks | 1 |  | 0 |  |  | základní |  | 0 | 0 | 0 | 0 | 0 | 16 | K | 2 |  |  |  | ROZPOCET | 0 | 0 | 0 | 0 | 0 | 1 | 0 | 16 | 58
30 | K | Pol130 | Radik VK 21 600/800 | ks | 5 |  | 0 |  |  | základní |  | 0 | 0 | 0 | 0 | 0 | 16 | K | 2 |  |  |  | ROZPOCET | 0 | 0 | 0 | 0 | 0 | 1 | 0 | 16 | 60
31 | K | Pol131 | Radik VK 22 600/800 | ks | 14 |  | 0 |  |  | základní |  | 0 | 0 | 0 | 0 | 0 | 16 | K | 2 |  |  |  | ROZPOCET | 0 | 0 | 0 | 0 | 0 | 1 | 0 | 16 | 62
32 | K | Pol133 | Radik VK 22 900/500 | ks | 1 |  | 0 |  |  | základní |  | 0 | 0 | 0 | 0 | 0 | 16 | K | 2 |  |  |  | ROZPOCET | 0 | 0 | 0 | 0 | 0 | 1 | 0 | 16 | 64
33 | K | Pol134 | Radik VK 22 900/700 | ks | 1 |  | 0 |  |  | základní |  | 0 | 0 | 0 | 0 | 0 | 16 | K | 2 |  |  |  | ROZPOCET | 0 | 0 | 0 | 0 | 0 | 1 | 0 | 16 | 66
34 | K | Pol135 | Radik VK 22 600/900 | ks | 12 |  | 0 |  |  | základní |  | 0 | 0 | 0 | 0 | 0 | 16 | K | 2 |  |  |  | ROZPOCET | 0 | 0 | 0 | 0 | 0 | 1 | 0 | 16 | 68
35 | K | Pol136 | Radik VK 22 600/1000 | ks | 4 |  | 0 |  |  | základní |  | 0 | 0 | 0 | 0 | 0 | 16 | K | 2 |  |  |  | ROZPOCET | 0 | 0 | 0 | 0 | 0 | 1 | 0 | 16 | 70
36 | K | Pol137 | Radik VK 22 600/1100 | ks | 3 |  | 0 |  |  | základní |  | 0 | 0 | 0 | 0 | 0 | 16 | K | 2 |  |  |  | ROZPOCET | 0 | 0 | 0 | 0 | 0 | 1 | 0 | 16 | 72
37 | K | Pol138 | Radik VK 22 600/1200 | ks | 2 |  | 0 |  |  | základní |  | 0 | 0 | 0 | 0 | 0 | 16 | K | 2 |  |  |  | ROZPOCET | 0 | 0 | 0 | 0 | 0 | 1 | 0 | 16 | 74
38 | K | Pol139 | Radik VK 33 600/900 | ks | 1 |  | 0 |  |  | základní |  | 0 | 0 | 0 | 0 | 0 | 16 | K | 2 |  |  |  | ROZPOCET | 0 | 0 | 0 | 0 | 0 | 1 | 0 | 16 | 76
39 | K | Pol140 | Radik VK 33 600/1100 | ks | 6 |  | 0 |  |  | základní |  | 0 | 0 | 0 | 0 | 0 | 16 | K | 2 |  |  |  | ROZPOCET | 0 | 0 | 0 | 0 | 0 | 1 | 0 | 16 | 78
40 | K | Pol141 | Radik VK 33 600/1200 | ks | 1 |  | 0 |  |  | základní |  | 0 | 0 | 0 | 0 | 0 | 16 | K | 2 |  |  |  | ROZPOCET | 0 | 0 | 0 | 0 | 0 | 1 | 0 | 16 | 80
41 | K | Pol142 | Radik VK 33 600/1400 | ks | 2 |  | 0 |  |  | základní |  | 0 | 0 | 0 | 0 | 0 | 16 | K | 2 |  |  |  | ROZPOCET | 0 | 0 | 0 | 0 | 0 | 1 | 0 | 16 | 82
42 | K | Pol143 | Radik VK 33 600/600 | ks | 4 |  | 0 |  |  | základní |  | 0 | 0 | 0 | 0 | 0 | 16 | K | 2 |  |  |  | ROZPOCET | 0 | 0 | 0 | 0 | 0 | 1 | 0 | 16 | 84
43 | K | Pol144 | Radik VK 33 600/500 | ks | 4 |  | 0 |  |  | základní |  | 0 | 0 | 0 | 0 | 0 | 16 | K | 2 |  |  |  | ROZPOCET | 0 | 0 | 0 | 0 | 0 | 1 | 0 | 16 | 86
44 | K | Pol145 | Radik VK 33 900/400 | ks | 1 |  | 0 |  |  | základní |  | 0 | 0 | 0 | 0 | 0 | 16 | K | 2 |  |  |  | ROZPOCET | 0 | 0 | 0 | 0 | 0 | 1 | 0 | 16 | 88
45 | K | Pol146 | Radik VK 33 900/600 | ks | 1 |  | 0 |  |  | základní |  | 0 | 0 | 0 | 0 | 0 | 16 | K | 2 |  |  |  | ROZPOCET | 0 | 0 | 0 | 0 | 0 | 1 | 0 | 16 | 90
46 | K | Pol147 | Koralux linear max 1810/600 | ks | 10 |  | 0 |  |  | základní |  | 0 | 0 | 0 | 0 | 0 | 16 | K | 2 |  |  |  | ROZPOCET | 0 | 0 | 0 | 0 | 0 | 1 | 0 | 16 | 92
47 | K | Pol148 | Koralux linear max 1496/600 | ks | 17 |  | 0 |  |  | základní |  | 0 | 0 | 0 | 0 | 0 | 16 | K | 2 |  |  |  | ROZPOCET | 0 | 0 | 0 | 0 | 0 | 1 | 0 | 16 | 94
48 | K | Pol149 | Koralux linear max 1810/750 | ks | 2 |  | 0 |  |  | základní |  | 0 | 0 | 0 | 0 | 0 | 16 | K | 2 |  |  |  | ROZPOCET | 0 | 0 | 0 | 0 | 0 | 1 | 0 | 16 | 96
49 | K | Pol150 | Radik klasik 21 600/800 | ks | 1 |  | 0 |  |  | základní |  | 0 | 0 | 0 | 0 | 0 | 16 | K | 2 |  |  |  | ROZPOCET | 0 | 0 | 0 | 0 | 0 | 1 | 0 | 16 | 98
50 | K | Pol151 | Radik Klasik 22R 554/800 | ks | 3 |  | 0 |  |  | základní |  | 0 | 0 | 0 | 0 | 0 | 16 | K | 2 |  |  |  | ROZPOCET | 0 | 0 | 0 | 0 | 0 | 1 | 0 | 16 | 100
51 | K | Pol152 | Radik Klasik 22R 554/1000 | ks | 23 |  | 0 |  |  | základní |  | 0 | 0 | 0 | 0 | 0 | 16 | K | 2 |  |  |  | ROZPOCET | 0 | 0 | 0 | 0 | 0 | 1 | 0 | 16 | 102
52 | K | Pol153 | Radik Klasik 22R 554/1200 | ks | 19 |  | 0 |  |  | základní |  | 0 | 0 | 0 | 0 | 0 | 16 | K | 2 |  |  |  | ROZPOCET | 0 | 0 | 0 | 0 | 0 | 1 | 0 | 16 | 104
53 | K | Pol154 | Radik Klasik 22R 554/1400 | ks | 3 |  | 0 |  |  | základní |  | 0 | 0 | 0 | 0 | 0 | 16 | K | 2 |  |  |  | ROZPOCET | 0 | 0 | 0 | 0 | 0 | 1 | 0 | 16 | 106
54 | K | Pol155 | Radik Klasik 22R 554/1600 | ks | 3 |  | 0 |  |  | základní |  | 0 | 0 | 0 | 0 | 0 | 16 | K | 2 |  |  |  | ROZPOCET | 0 | 0 | 0 | 0 | 0 | 1 | 0 | 16 | 108
55 | K | Pol156 | Radik Klasik 21R 554/1600 | ks | 6 |  | 0 |  |  | základní |  | 0 | 0 | 0 | 0 | 0 | 16 | K | 2 |  |  |  | ROZPOCET | 0 | 0 | 0 | 0 | 0 | 1 | 0 | 16 | 110
56 | K | Pol157 | Radik Klasik 21R 554/800 | ks | 1 |  | 0 |  |  | základní |  | 0 | 0 | 0 | 0 | 0 | 16 | K | 2 |  |  |  | ROZPOCET | 0 | 0 | 0 | 0 | 0 | 1 | 0 | 16 | 112
57 | K | Pol158 | Montáž otopných těles - deskových | ks | 131 |  | 0 |  |  | základní |  | 0 | 0 | 0 | 0 | 0 | 16 | K | 2 |  |  |  | ROZPOCET | 0 | 0 | 0 | 0 | 0 | 1 | 0 | 16 | 114
58 | K | Pol159 | Montáž otopných těles trubkových | ks | 29 |  | 0 |  |  | základní |  | 0 | 0 | 0 | 0 | 0 | 16 | K | 2 |  |  |  | ROZPOCET | 0 | 0 | 0 | 0 | 0 | 1 | 0 | 16 | 116
59 | K | Pol160 | El. topné těleso EL.07 s integrovaným regulátorem teploty - 700W, pro koralux linear max | ks | 29 |  | 0 |  |  | základní |  | 0 | 0 | 0 | 0 | 0 | 16 | K | 2 |  |  |  | ROZPOCET | 0 | 0 | 0 | 0 | 0 | 1 | 0 | 16 | 118
60 | K | Pol161 | KIT pro připojení topného žebříku úhlové pro připojení ze stěny. Termostatická hlavice, termostatický ventil, uzavírací regulační šroubení, T-kus pro el. vytápění … | ks | 29 |  | 0 |  |  | základní |  | 0 | 0 | 0 | 0 | 0 | 16 | K | 2 |  |  |  | ROZPOCET | 0 | 0 | 0 | 0 | 0 | 1 | 0 | 16 | 120
61 | K | Pol162 | Termostatická hlavice s možnosít aretace dané teploty | ks | 55 |  | 0 |  |  | základní |  | 0 | 0 | 0 | 0 | 0 | 16 | K | 2 |  |  |  | ROZPOCET | 0 | 0 | 0 | 0 | 0 | 1 | 0 | 16 | 122
62 | K | Pol163 | Elektronická hlavice, napájení 24V - NO, pro napojení na řídící systém | ks | 76 |  | 0 |  |  | základní |  | 0 | 0 | 0 | 0 | 0 | 16 | K | 2 |  |  |  | ROZPOCET | 0 | 0 | 0 | 0 | 0 | 1 | 0 | 16 | 124
63 | K | Pol164 | Propojení hlavice se stávajícím čidlem v dané místnosti - kabel zasekat do stěny - vysekání drážky pro kabel, průměrná vzdálenost hlavice od čidla 4m | ks | 76 |  | 0 |  |  | základní |  | 0 | 0 | 0 | 0 | 0 | 16 | K | 2 |  |  |  | ROZPOCET | 0 | 0 | 0 | 0 | 0 | 1 | 0 | 16 | 126
64 | K | Pol165 | Nové teplotní čidlo pro regulaci elektonické hlavice | ks | 3 |  | 0 |  |  | základní |  | 0 | 0 | 0 | 0 | 0 | 16 | K | 2 |  |  |  | ROZPOCET | 0 | 0 | 0 | 0 | 0 | 1 | 0 | 16 | 128
65 | K | Pol166 | Připojení nového čidla s řídící a sběrnou jednotkou systému měření, kabel veden ve stěně a v podhledu, délka 36m - drážka ve stěně | ks | 3 |  | 0 |  |  | základní |  | 0 | 0 | 0 | 0 | 0 | 16 | K | 2 |  |  |  | ROZPOCET | 0 | 0 | 0 | 0 | 0 | 1 | 0 | 16 | 130
66 | K | Pol167 | Připojovací regulační a uzavírací šroubení pro tělesa VK - rohové - s napojením na Alpex | ks | 66 |  | 0 |  |  | základní |  | 0 | 0 | 0 | 0 | 0 | 16 | K | 2 |  |  |  | ROZPOCET | 0 | 0 | 0 | 0 | 0 | 1 | 0 | 16 | 132
67 | K | Pol168 | Připojovací regulační a uzavírací šroubení pro tělesa VK - přímé - napojení na ocel | ks | 6 |  | 0 |  |  | základní |  | 0 | 0 | 0 | 0 | 0 | 16 | K | 2 |  |  |  | ROZPOCET | 0 | 0 | 0 | 0 | 0 | 1 | 0 | 16 | 134
68 | K | Pol169 | ventily pro připojení těles radik R - Regulační šroubení, - přímé | ks | 59 |  | 0 |  |  | základní |  | 0 | 0 | 0 | 0 | 0 | 16 | K | 2 |  |  |  | ROZPOCET | 0 | 0 | 0 | 0 | 0 | 1 | 0 | 16 | 136
69 | K | Pol170 | ventily pro připojení těles radik R - Radiátorový ventil - přímý | ks | 59 |  | 0 |  |  | základní |  | 0 | 0 | 0 | 0 | 0 | 16 | K | 2 |  |  |  | ROZPOCET | 0 | 0 | 0 | 0 | 0 | 1 | 0 | 16 | 138
70 | K | Pol171 | Demontáž stávajících litinových těles | ks | 140 |  | 0 |  |  | základní |  | 0 | 0 | 0 | 0 | 0 | 16 | K | 2 |  |  |  | ROZPOCET | 0 | 0 | 0 | 0 | 0 | 1 | 0 | 16 | 140
71 | K | Pol172 | demontáž stávajícího ocelového potrubí DN 15 od stoupačky k otopnému tělesu, průměrná délka potrubí 1m | ks | 280 |  | 0 |  |  | základní |  | 0 | 0 | 0 | 0 | 0 | 16 | K | 2 |  |  |  | ROZPOCET | 0 | 0 | 0 | 0 | 0 | 1 | 0 | 16 | 142
72 | K | Pol173 | Přesun hmot po objektu - otopná tělesa | t | 2.6 |  | 0 |  |  | základní |  | 0 | 0 | 0 | 0 | 0 | 16 | K | 2 |  |  |  | ROZPOCET | 0 | 0 | 0 | 0 | 0 | 1 | 0 | 16 | 144
| D | Z | Zámečnické výrobky |  |  |  | 0 |  |  |  |  | 0 |  | 0.27 |  | 0 | 1 | D | 1 |  |  |  | ROZPOCET | [6 empty] | 0
73 | K | Pol174 | Montáž kovových stavebních doplňkových konstrukcí | kg | 45 |  | 0 |  |  | základní |  | 0 | 0 | 0 | 0 | 0 | 4 | K | 2 |  |  |  | ROZPOCET | 0 | 0 | 0 | 0 | 0 | 1 | 0 | 4 | 146
74 | K | Pol175 | systémová kotvící technika pro potrubí - pozinkovaná ocel | kg | 45 |  | 0 |  |  | základní |  | 0 | 0.006 | 0.27 | 0 | 0 | 4 | K | 2 |  |  |  | ROZPOCET | 0 | 0 | 0 | 0 | 0 | 1 | 0 | 4 | 148
| D | HZS | HZS |  |  |  | 0 |  |  |  |  | 0 |  | 0 |  | 0 | 4 | D | 1 |  |  |  | ROZPOCET | [6 empty] | 0
75 | K | Pol176 | Zaregulování soustavy vytápění | hod | 46 |  | 0 |  |  | základní |  | 0 | 0 | 0 | 0 | 0 | 262144 | K | 2 |  |  |  | ROZPOCET | 0 | 0 | 0 | 0 | 0 | 1 | 0 | 262144 | 150
76 | K | Pol177 | Stavební přípomoce - vysekání drážky ve stěně cihlové pro potrubí alpex - drážka 10x5cm, + zahození a oprava omítky | m | 196 |  | 0 |  |  | základní |  | 0 | 0 | 0 | 0 | 0 | 262144 | K | 2 |  |  |  | ROZPOCET | 0 | 0 | 0 | 0 | 0 | 1 | 0 | 262144 | 152
77 | K | Pol178 | Stavební přípomoce - zapravení drážky ve stěně šířky 3cm po instalaci napájecího kabelu elektronické hlavice - zahození a oprava omítky | m | 304 |  | 0 |  |  | základní |  | 0 | 0 | 0 | 0 | 0 | 262144 | K | 2 |  |  |  | ROZPOCET | 0 | 0 | 0 | 0 | 0 | 1 | 0 | 262144 | 154
78 | K | Pol179 | Další práce v rámci rekonstrukce objektu | kpl | 1 |  | 0 |  |  | základní |  | 0 | 0 | 0 | 0 | 0 | 262144 | K | 2 |  |  |  | ROZPOCET | 0 | 0 | 0 | 0 | 0 | 1 | 0 | 262144 | 156
| VV |  | Zaslepení a a kontrola možných skrytých odboček na potrubí UT | [14 empty] | VV | 2 | 1 | True | 0 | ROZPOCET
| VV |  | Křížení potrubí s jiným technickým vedením ( skryté v konstrukcích, podhledech …) | [14 empty] | VV | 2 | 1 | True | 0 | ROZPOCET
| VV |  | Špatný stav části stávajících potrubí zjištěný při výměně armatur, nebo montáži nových odboček | [14 empty] | VV | 2 | 1 | True | 0 | ROZPOCET
| VV |  | Zajištění náhradního zdroje tepla pro jiná patra v případě etapizace projektu a nutnosti vytápět místnosti na stejné odbočce | [14 empty] | VV | 2 | 1 | True | 0 | ROZPOCET
| VV |  | Změny v trasách a rozvodech potrubí vzniklé koordinací na stavbě | [14 empty] | VV | 2 | 1 | True | 0 | ROZPOCET
| VV |  | 1 |  | 1 | [12 empty] | VV | 2 | 2 | True | 1 | ROZPOCET
79 | K | Pol180 | Prováděcí projektová dokumentace | ks | 1 |  | 0 |  |  | základní |  | 0 | 0 | 0 | 0 | 0 | 262144 | K | 2 |  |  |  | ROZPOCET | 0 | 0 | 0 | 0 | 0 | 1 | 0 | 262144 | 158
80 | K | Pol181 | Tlaková zkouška potrubí | hod | 24 |  | 0 |  |  | základní |  | 0 | 0 | 0 | 0 | 0 | 262144 | K | 2 |  |  |  | ROZPOCET | 0 | 0 | 0 | 0 | 0 | 1 | 0 | 262144 | 160
81 | K | Pol182 | Topná zkouška | hod | 24 |  | 0 |  |  | základní |  | 0 | 0 | 0 | 0 | 0 | 262144 | K | 2 |  |  |  | ROZPOCET | 0 | 0 | 0 | 0 | 0 | 1 | 0 | 262144 | 162

## D.1.4.3a - Etapa 1.PP a 1.NP
{7fa6e858-709d-4cc0-90fa-ef179a3cb811}
2
| KRYCÍ LIST SOUPISU PRACÍ | [7 empty] | v --- níže se nacházejí doplnkové a pomocné údaje k sestavám --- v | [8 empty] | False
Stavba:
Odborný léčebný ústav Jevíčko, rekonstrukce lůžkové části pavilonu S
Objekt:
D.1.4 - TECHNIKA PROSTŘEDÍ STAVEB
Soupis:
D.1.4.3 - ZAŘÍZENÍ SILNOPROUDÉ ELEKTROTECHNIKY
Úroveň 3:
D.1.4.3a - Etapa 1.PP a 1.NP
| KSO: |  |  |  |  | CC-CZ:
| Místo: |  | Jevíčko |  |  | Datum: | 12. 4. 2021
| Zadavatel: |  |  |  |  | IČ: | 70892822
|  | Pardubický kraj |  |  |  | DIČ: | CZ70892822
| Uchazeč: |  |  |  |  | IČ: | Vyplň údaj
|  | Vyplň údaj |  |  |  | DIČ: | Vyplň údaj
| Projektant: |  |  |  |  | IČ: | 15036499
|  | K I P spol. s r.o. |  |  |  | DIČ: | CZ15036499
| Zpracovatel: |  |  |  |  | IČ:
DIČ:
Poznámka:
| Cena bez DPH | [5 empty] | 0
|  |  | Základ daně |  |  | Sazba daně | Výše daně
| DPH | základní | 0 |  |  | 21% | 0
|  | snížená | 0 |  |  | 15% | 0
|  | zákl. přenesená | 0 |  |  | 21% | 0
|  | sníž. přenesená | 0 |  |  | 15% | 0
|  | nulová | 0 |  |  | 0% | 0
| Cena s DPH |  |  | v | CZK |  | 0
| Projektant |  |  | Zpracovatel
| Datum a podpis: |  | Razítko | Datum a podpis: |  |  | Razítko
| Objednavatel |  |  | Uchazeč
| Datum a podpis: |  | Razítko | Datum a podpis: |  |  | Razítko
REKAPITULACE ČLENĚNÍ SOUPISU PRACÍ
Stavba:
Odborný léčebný ústav Jevíčko, rekonstrukce lůžkové části pavilonu S
Objekt:
D.1.4 - TECHNIKA PROSTŘEDÍ STAVEB
Soupis:
D.1.4.3 - ZAŘÍZENÍ SILNOPROUDÉ ELEKTROTECHNIKY
Úroveň 3:
D.1.4.3a - Etapa 1.PP a 1.NP
Místo: |  |  | Jevíčko |  |  | Datum: | 12. 4. 2021
Zadavatel: |  |  | Pardubický kraj |  |  | Projektant: | K I P spol. s r.o.
Uchazeč: |  |  | Vyplň údaj |  |  | Zpracovatel:
Kód dílu - Popis | [6 empty] | Cena celkem [CZK]
Náklady ze soupisu prací | [6 empty] | 0 | [11 empty] | -1
| D1 - SILNOPROUDÉ ROZVÁDĚČE - MONTÁŽ - viz specifikace | [5 empty] | 0
| D2 - SILNOPROUDÉ ROZVÁDĚČE - DODÁVKA- viz specifikace | [5 empty] | 0
| D3 - SVÍTIDLA VČ.ZDROJŮ - MONTÁŽ | [5 empty] | 0
| D4 - SVÍTIDLA VČ.ZDROJŮ - DODÁVKA | [5 empty] | 0
| D5 - Kabely CYKY - MONTÁŽ | [5 empty] | 0
| D6 - Kabely CYKY - DODÁVKA | [5 empty] | 0
| D7 - kabely ( 1-CXKH-R) SILOVÉ KABELY OHEŇ NEŠÍŘÍCÍ - MONTÁŽ | [5 empty] | 0
| D8 - kabely ( 1-CXKH-R) SILOVÉ KABELY OHEŇ NEŠÍŘÍCÍ - DODÁVKA | [5 empty] | 0
| D9 - VODIC PRO POSPOJOVANI - MONTÁŽ | [5 empty] | 0
| D10 - VODIC PRO POSPOJOVANI - DODÁVKA | [5 empty] | 0
| D11 - KRABICOVA ROZV.Z LIS.ISOLANTU | [5 empty] | 0
| D12 - D 23 mm - MONTÁŽ | [5 empty] | 0
| D13 - D 23 mm - DODÁVKA | [5 empty] | 0
| D14 - UKONCENI VODICU V ROZVADECICH | [5 empty] | 0
| D15 - HODINOVE ZUCTOVACI SAZBY | [5 empty] | 0
| D16 - PROVEDENI REVIZNICH ZKOUSEK DLE CSN 331500 | [5 empty] | 0
| D17 - DOKUMENTACE A MONTÁŽNÍ, SPOJOVACÍ A POMOCNÝ MATERIÁL MATERIÁL | [5 empty] | 0
SOUPIS PRACÍ
Stavba:
Odborný léčebný ústav Jevíčko, rekonstrukce lůžkové části pavilonu S
Objekt:
D.1.4 - TECHNIKA PROSTŘEDÍ STAVEB
Soupis:
D.1.4.3 - ZAŘÍZENÍ SILNOPROUDÉ ELEKTROTECHNIKY
Úroveň 3:
D.1.4.3a - Etapa 1.PP a 1.NP
Místo: |  |  | Jevíčko |  |  | Datum: | 12. 4. 2021
Zadavatel: |  |  | Pardubický kraj |  |  | Projektant: | K I P spol. s r.o.
Uchazeč: |  |  | Vyplň údaj |  |  | Zpracovatel:
PČ | Typ | Kód | Popis | MJ | Množství | J.cena [CZK] | Cena celkem [CZK] | Cenová soustava |  | DPH | J. Nh [h] | Nh celkem [h] | J. hmotnost [t] | Hmotnost celkem [t] | J. suť [t] | Suť Celkem [t]
Náklady soupisu celkem | [6 empty] | 0 |  |  |  |  | 0 |  | 0 |  | 0 |  | D | -1 | [7 empty] | 0
| D | D1 | SILNOPROUDÉ ROZVÁDĚČE - MONTÁŽ - viz specifikace |  |  |  | 0 |  |  |  |  | 0 |  | 0 |  | 0 | 1 | D | 0 | ROZPOCET | [6 empty] | 0
1 | K | 1PP1NP001 | Pojistkový odpínač 3x400A | ks | 2 |  | 0 |  |  | základní |  | 0 | 0 | 0 | 0 | 0 | 4 | K | 1 | ROZPOCET | 0 | 0 | 0 | 0 | 0 | 1 | 0 | 4 | 2
2 | K | 1PP1NP002 | Nosná konstrukce | ks | 2 |  | 0 |  |  | základní |  | 0 | 0 | 0 | 0 | 0 | 4 | K | 1 | ROZPOCET | 0 | 0 | 0 | 0 | 0 | 1 | 0 | 4 | 4
3 | K | 1PP1NP003 | ranžír vodičů | ks | 6 |  | 0 |  |  | základní |  | 0 | 0 | 0 | 0 | 0 | 4 | K | 1 | ROZPOCET | 0 | 0 | 0 | 0 | 0 | 1 | 0 | 4 | 6
4 | K | 1PP1NP004 | Pojistky PH 200A | ks | 6 |  | 0 |  |  | základní |  | 0 | 0 | 0 | 0 | 0 | 4 | K | 1 | ROZPOCET | 0 | 0 | 0 | 0 | 0 | 1 | 0 | 4 | 8
5 | K | 1PP1NP005 | Rozvaděč HRO.1 | ks | 1 |  | 0 |  |  | základní |  | 0 | 0 | 0 | 0 | 0 | 4 | K | 1 | ROZPOCET | 0 | 0 | 0 | 0 | 0 | 1 | 0 | 4 | 10
6 | K | 1PP1NP006 | Rozvaděč RMS.1.1 | ks | 1 |  | 0 |  |  | základní |  | 0 | 0 | 0 | 0 | 0 | 4 | K | 1 | ROZPOCET | 0 | 0 | 0 | 0 | 0 | 1 | 0 | 4 | 12
7 | K | 1PP1NP007 | Rozvaděč RMS.1.2 | ks | 1 |  | 0 |  |  | základní |  | 0 | 0 | 0 | 0 | 0 | 4 | K | 1 | ROZPOCET | 0 | 0 | 0 | 0 | 0 | 1 | 0 | 4 | 14
8 | K | 1PP1NP008 | Rozvaděč RMS.1.3 | ks | 1 |  | 0 |  |  | základní |  | 0 | 0 | 0 | 0 | 0 | 4 | K | 1 | ROZPOCET | 0 | 0 | 0 | 0 | 0 | 1 | 0 | 4 | 16
9 | K | 1PP1NP009 | Zásuvková skříň osadit do prostoru 1.PP 1x400V/32A 4x 230V/16A | ks | 1 |  | 0 |  |  | základní |  | 0 | 0 | 0 | 0 | 0 | 4 | K | 1 | ROZPOCET | 0 | 0 | 0 | 0 | 0 | 1 | 0 | 4 | 18
| D | D2 | SILNOPROUDÉ ROZVÁDĚČE - DODÁVKA- viz specifikace |  |  |  | 0 |  |  |  |  | 0 |  | 0 |  | 0 | 1 | D | 0 | ROZPOCET | [6 empty] | 0
10 | M | 1PP1NP010 | Pojistkový odpínač 3x400A | ks | 2 |  | 0 |  |  | základní |  | 0 | 0 | 0 | 0 | 0 | 8 | M | 1 | ROZPOCET | 0 | 0 | 0 | 0 | 0 | 1 | 0 | 4 | 20
11 | M | 1PP1NP011 | Nosná konstrukce | ks | 2 |  | 0 |  |  | základní |  | 0 | 0 | 0 | 0 | 0 | 8 | M | 1 | ROZPOCET | 0 | 0 | 0 | 0 | 0 | 1 | 0 | 4 | 22
12 | M | 1PP1NP012 | ranžír vodičů | ks | 6 |  | 0 |  |  | základní |  | 0 | 0 | 0 | 0 | 0 | 8 | M | 1 | ROZPOCET | 0 | 0 | 0 | 0 | 0 | 1 | 0 | 4 | 24
13 | M | 1PP1NP013 | Pojistky PH 200A | ks | 6 |  | 0 |  |  | základní |  | 0 | 0 | 0 | 0 | 0 | 8 | M | 1 | ROZPOCET | 0 | 0 | 0 | 0 | 0 | 1 | 0 | 4 | 26
14 | M | 1PP1NP014 | Rozvaděč HRO.1 | ks | 1 |  | 0 |  |  | základní |  | 0 | 0 | 0 | 0 | 0 | 8 | M | 1 | ROZPOCET | 0 | 0 | 0 | 0 | 0 | 1 | 0 | 4 | 28
15 | M | 1PP1NP015 | Rozvaděč RMS.1.1 | ks | 1 |  | 0 |  |  | základní |  | 0 | 0 | 0 | 0 | 0 | 8 | M | 1 | ROZPOCET | 0 | 0 | 0 | 0 | 0 | 1 | 0 | 4 | 30
16 | M | 1PP1NP016 | Rozvaděč RMS.1.2 | ks | 1 |  | 0 |  |  | základní |  | 0 | 0 | 0 | 0 | 0 | 8 | M | 1 | ROZPOCET | 0 | 0 | 0 | 0 | 0 | 1 | 0 | 4 | 32
17 | M | 1PP1NP017 | Rozvaděč RMS.1.3 | ks | 1 |  | 0 |  |  | základní |  | 0 | 0 | 0 | 0 | 0 | 8 | M | 1 | ROZPOCET | 0 | 0 | 0 | 0 | 0 | 1 | 0 | 4 | 34
18 | M | 1PP1NP018 | Zásuvková skříň osadit do prostoru 1.PP 1x400V/32A 4x 230V/16A | ks | 1 |  | 0 |  |  | základní |  | 0 | 0 | 0 | 0 | 0 | 8 | M | 1 | ROZPOCET | 0 | 0 | 0 | 0 | 0 | 1 | 0 | 4 | 36
| D | D3 | SVÍTIDLA VČ.ZDROJŮ - MONTÁŽ |  |  |  | 0 |  |  |  |  | 0 |  | 0 |  | 0 | 1 | D | 0 | ROZPOCET | [6 empty] | 0
19 | K | 1PP1NP019 | Centrální bateriový systém CBS- provoz 3hodiny 12 ks vývodu3x rezerva | ks | 1 |  | 0 |  |  | základní |  | 0 | 0 | 0 | 0 | 0 | 4 | K | 1 | ROZPOCET | 0 | 0 | 0 | 0 | 0 | 1 | 0 | 4 | 38
20 | K | 1PP1NP020 | PC 230- do rozvaděče, řídící modul | ks | 4 |  | 0 |  |  | základní |  | 0 | 0 | 0 | 0 | 0 | 4 | K | 1 | ROZPOCET | 0 | 0 | 0 | 0 | 0 | 1 | 0 | 4 | 40
21 | K | 1PP1NP021 | Svítidla zářivková - 1X58W IP54- | ks | 14 |  | 0 |  |  | základní |  | 0 | 0 | 0 | 0 | 0 | 4 | K | 1 | ROZPOCET | 0 | 0 | 0 | 0 | 0 | 1 | 0 | 4 | 42
22 | K | 1PP1NP022 | A- svítidlo interierové - koule o 400, závěs PEND 400 | ks | 22 |  | 0 |  |  | základní |  | 0 | 0 | 0 | 0 | 0 | 4 | K | 1 | ROZPOCET | 0 | 0 | 0 | 0 | 0 | 1 | 0 | 4 | 44
23 | K | 1PP1NP023 | B-1x60W-linearní délka 1500 | ks | 11 |  | 0 |  |  | základní |  | 0 | 0 | 0 | 0 | 0 | 4 | K | 1 | ROZPOCET | 0 | 0 | 0 | 0 | 0 | 1 | 0 | 4 | 46
24 | K | 1PP1NP024 | C-LED 1x18W kruhové | ks | 13 |  | 0 |  |  | základní |  | 0 | 0 | 0 | 0 | 0 | 4 | K | 1 | ROZPOCET | 0 | 0 | 0 | 0 | 0 | 1 | 0 | 4 | 48
25 | K | 1PP1NP025 | Svítidlo LED přisazené 1-LED panel 36W | ks | 28 |  | 0 |  |  | základní |  | 0 | 0 | 0 | 0 | 0 | 4 | K | 1 | ROZPOCET | 0 | 0 | 0 | 0 | 0 | 1 | 0 | 4 | 50
26 | K | 1PP1NP026 | Svítidlo LED přisazené 2-LED panel 36w- připojeno na CBS | ks | 9 |  | 0 |  |  | základní |  | 0 | 0 | 0 | 0 | 0 | 4 | K | 1 | ROZPOCET | 0 | 0 | 0 | 0 | 0 | 1 | 0 | 4 | 52
27 | K | 1PP1NP027 | Svítidlo LED přisazené 3-LED panel 36W- | ks | 21 |  | 0 |  |  | základní |  | 0 | 0 | 0 | 0 | 0 | 4 | K | 1 | ROZPOCET | 0 | 0 | 0 | 0 | 0 | 1 | 0 | 4 | 54
28 | K | 1PP1NP028 | Svítidlo LED přisazené 6- LED panel 40W-připojeno na CBS | ks | 1 |  | 0 |  |  | základní |  | 0 | 0 | 0 | 0 | 0 | 4 | K | 1 | ROZPOCET | 0 | 0 | 0 | 0 | 0 | 1 | 0 | 4 | 56
29 | K | 1PP1NP029 | 7-Svítidlo nouzové-CBS | ks | 30 |  | 0 |  |  | základní |  | 0 | 0 | 0 | 0 | 0 | 4 | K | 1 | ROZPOCET | 0 | 0 | 0 | 0 | 0 | 1 | 0 | 4 | 58
30 | K | 1PP1NP030 | Vypínač 230V/10A IP44 | ks | 6 |  | 0 |  |  | základní |  | 0 | 0 | 0 | 0 | 0 | 4 | K | 1 | ROZPOCET | 0 | 0 | 0 | 0 | 0 | 1 | 0 | 4 | 60
31 | K | 1PP1NP031 | Tlačítkový ovladač 230V/10A řez.1/0 | ks | 35 |  | 0 |  |  | základní |  | 0 | 0 | 0 | 0 | 0 | 4 | K | 1 | ROZPOCET | 0 | 0 | 0 | 0 | 0 | 1 | 0 | 4 | 62
32 | K | 1PP1NP032 | Ovladač 230V/10A řaz1...7 IP20 | ks | 31 |  | 0 |  |  | základní |  | 0 | 0 | 0 | 0 | 0 | 4 | K | 1 | ROZPOCET | 0 | 0 | 0 | 0 | 0 | 1 | 0 | 4 | 64
33 | K | 1PP1NP033 | Zásuvka 230V/16A IP44 | ks | 5 |  | 0 |  |  | základní |  | 0 | 0 | 0 | 0 | 0 | 4 | K | 1 | ROZPOCET | 0 | 0 | 0 | 0 | 0 | 1 | 0 | 4 | 66
34 | K | 1PP1NP034 | Zásuvka 230V/16A IP20 se signalizací "pod napětím" | ks | 70 |  | 0 |  |  | základní |  | 0 | 0 | 0 | 0 | 0 | 4 | K | 1 | ROZPOCET | 0 | 0 | 0 | 0 | 0 | 1 | 0 | 4 | 68
35 | K | 1PP1NP035 | Zásuvka s přepěťovou ochranou 230V/16A | ks | 14 |  | 0 |  |  | základní |  | 0 | 0 | 0 | 0 | 0 | 4 | K | 1 | ROZPOCET | 0 | 0 | 0 | 0 | 0 | 1 | 0 | 4 | 70
36 | K | 1PP1NP036 | Tlačátko pod sklem, centrál stop, Total stop | ks | 2 |  | 0 |  |  | základní |  | 0 | 0 | 0 | 0 | 0 | 4 | K | 1 | ROZPOCET | 0 | 0 | 0 | 0 | 0 | 1 | 0 | 4 | 72
37 | K | 1PP1NP037 | Čidlo pohybu | ks | 11 |  | 0 |  |  | základní |  | 0 | 0 | 0 | 0 | 0 | 4 | K | 1 | ROZPOCET | 0 | 0 | 0 | 0 | 0 | 1 | 0 | 4 | 74
| D | D4 | SVÍTIDLA VČ.ZDROJŮ - DODÁVKA |  |  |  | 0 |  |  |  |  | 0 |  | 0 |  | 0 | 1 | D | 0 | ROZPOCET | [6 empty] | 0
38 | M | 1PP1NP038 | Centrální bateriový systém CBS- provoz 3hodiny 12 ks vývodu3x rezerva | ks | 1 |  | 0 |  |  | základní |  | 0 | 0 | 0 | 0 | 0 | 8 | M | 1 | ROZPOCET | 0 | 0 | 0 | 0 | 0 | 1 | 0 | 4 | 76
39 | M | 1PP1NP039 | PC 230- do rozvaděče, řídící modul | ks | 4 |  | 0 |  |  | základní |  | 0 | 0 | 0 | 0 | 0 | 8 | M | 1 | ROZPOCET | 0 | 0 | 0 | 0 | 0 | 1 | 0 | 4 | 78
40 | M | 1PP1NP040 | Svítidla zářivková - 1X58W IP54- | ks | 14 |  | 0 |  |  | základní |  | 0 | 0 | 0 | 0 | 0 | 8 | M | 1 | ROZPOCET | 0 | 0 | 0 | 0 | 0 | 1 | 0 | 4 | 80
41 | M | 1PP1NP041 | A- svítidlo interierové - koule o 400, závěs PEND 400 | ks | 22 |  | 0 |  |  | základní |  | 0 | 0 | 0 | 0 | 0 | 8 | M | 1 | ROZPOCET | 0 | 0 | 0 | 0 | 0 | 1 | 0 | 4 | 82
42 | M | 1PP1NP042 | B-1x60W-linearní délka 1500 | ks | 11 |  | 0 |  |  | základní |  | 0 | 0 | 0 | 0 | 0 | 8 | M | 1 | ROZPOCET | 0 | 0 | 0 | 0 | 0 | 1 | 0 | 4 | 84
43 | M | 1PP1NP043 | C-LED 1x18W kruhové | ks | 13 |  | 0 |  |  | základní |  | 0 | 0 | 0 | 0 | 0 | 8 | M | 1 | ROZPOCET | 0 | 0 | 0 | 0 | 0 | 1 | 0 | 4 | 86
44 | M | 1PP1NP044 | Svítidlo LED přisazené 1-LED panel 36W | ks | 28 |  | 0 |  |  | základní |  | 0 | 0 | 0 | 0 | 0 | 8 | M | 1 | ROZPOCET | 0 | 0 | 0 | 0 | 0 | 1 | 0 | 4 | 88
45 | M | 1PP1NP045 | Svítidlo LED přisazené 2-LED panel 36w- připojeno na CBS | ks | 9 |  | 0 |  |  | základní |  | 0 | 0 | 0 | 0 | 0 | 8 | M | 1 | ROZPOCET | 0 | 0 | 0 | 0 | 0 | 1 | 0 | 4 | 90
46 | M | 1PP1NP046 | Svítidlo LED přisazené 3-LED panel 36W- | ks | 21 |  | 0 |  |  | základní |  | 0 | 0 | 0 | 0 | 0 | 8 | M | 1 | ROZPOCET | 0 | 0 | 0 | 0 | 0 | 1 | 0 | 4 | 92
47 | M | 1PP1NP047 | Svítidlo LED přisazené 6- LED panel 40W-připojeno na CBS | ks | 1 |  | 0 |  |  | základní |  | 0 | 0 | 0 | 0 | 0 | 8 | M | 1 | ROZPOCET | 0 | 0 | 0 | 0 | 0 | 1 | 0 | 4 | 94
48 | M | 1PP1NP048 | 7-Svítidlo nouzové-CBS | ks | 30 |  | 0 |  |  | základní |  | 0 | 0 | 0 | 0 | 0 | 8 | M | 1 | ROZPOCET | 0 | 0 | 0 | 0 | 0 | 1 | 0 | 4 | 96
49 | M | 1PP1NP049 | Vypínač 230V/10A IP44 | ks | 6 |  | 0 |  |  | základní |  | 0 | 0 | 0 | 0 | 0 | 8 | M | 1 | ROZPOCET | 0 | 0 | 0 | 0 | 0 | 1 | 0 | 4 | 98
50 | M | 1PP1NP050 | Tlačítkový ovladač 230V/10A řez.1/0 | ks | 35 |  | 0 |  |  | základní |  | 0 | 0 | 0 | 0 | 0 | 8 | M | 1 | ROZPOCET | 0 | 0 | 0 | 0 | 0 | 1 | 0 | 4 | 100
51 | M | 1PP1NP051 | Ovladač 230V/10A řaz1...7 IP20 | ks | 31 |  | 0 |  |  | základní |  | 0 | 0 | 0 | 0 | 0 | 8 | M | 1 | ROZPOCET | 0 | 0 | 0 | 0 | 0 | 1 | 0 | 4 | 102
52 | M | 1PP1NP052 | Zásuvka 230V/16A IP44 | ks | 5 |  | 0 |  |  | základní |  | 0 | 0 | 0 | 0 | 0 | 8 | M | 1 | ROZPOCET | 0 | 0 | 0 | 0 | 0 | 1 | 0 | 4 | 104
53 | M | 1PP1NP053 | Zásuvka 230V/16A IP20 se signalizací "pod napětím" | ks | 70 |  | 0 |  |  | základní |  | 0 | 0 | 0 | 0 | 0 | 8 | M | 1 | ROZPOCET | 0 | 0 | 0 | 0 | 0 | 1 | 0 | 4 | 106
54 | M | 1PP1NP054 | Zásuvka s přepěťovou ochranou 230V/16A | ks | 14 |  | 0 |  |  | základní |  | 0 | 0 | 0 | 0 | 0 | 8 | M | 1 | ROZPOCET | 0 | 0 | 0 | 0 | 0 | 1 | 0 | 4 | 108
55 | M | 1PP1NP055 | Tlačátko pod sklem, centrál stop, Total stop | ks | 2 |  | 0 |  |  | základní |  | 0 | 0 | 0 | 0 | 0 | 8 | M | 1 | ROZPOCET | 0 | 0 | 0 | 0 | 0 | 1 | 0 | 4 | 110
56 | M | 1PP1NP056 | Čidlo pohybu | ks | 11 |  | 0 |  |  | základní |  | 0 | 0 | 0 | 0 | 0 | 8 | M | 1 | ROZPOCET | 0 | 0 | 0 | 0 | 0 | 1 | 0 | 4 | 112
| D | D5 | Kabely CYKY - MONTÁŽ |  |  |  | 0 |  |  |  |  | 0 |  | 0 |  | 0 | 1 | D | 0 | ROZPOCET | [6 empty] | 0
57 | K | 1PP1NP057 | CYKY 5x95 | m | 220 |  | 0 |  |  | základní |  | 0 | 0 | 0 | 0 | 0 | 4 | K | 1 | ROZPOCET | 0 | 0 | 0 | 0 | 0 | 1 | 0 | 4 | 114
58 | K | 1PP1NP058 | CYKY 3x 1,5 | m | 300 |  | 0 |  |  | základní |  | 0 | 0 | 0 | 0 | 0 | 4 | K | 1 | ROZPOCET | 0 | 0 | 0 | 0 | 0 | 1 | 0 | 4 | 116
59 | K | 1PP1NP059 | CYKY 3x2,5 | m | 100 |  | 0 |  |  | základní |  | 0 | 0 | 0 | 0 | 0 | 4 | K | 1 | ROZPOCET | 0 | 0 | 0 | 0 | 0 | 1 | 0 | 4 | 118
60 | K | 1PP1NP060 | CYKY 5x 6 | m | 12 |  | 0 |  |  | základní |  | 0 | 0 | 0 | 0 | 0 | 4 | K | 1 | ROZPOCET | 0 | 0 | 0 | 0 | 0 | 1 | 0 | 4 | 120
61 | K | 1PP1NP061 | CYKY 5x 10 | m | 20 |  | 0 |  |  | základní |  | 0 | 0 | 0 | 0 | 0 | 4 | K | 1 | ROZPOCET | 0 | 0 | 0 | 0 | 0 | 1 | 0 | 4 | 122
62 | K | 1PP1NP062 | CYKY 5x 16 | m | 50 |  | 0 |  |  | základní |  | 0 | 0 | 0 | 0 | 0 | 4 | K | 1 | ROZPOCET | 0 | 0 | 0 | 0 | 0 | 1 | 0 | 4 | 124
63 | K | 1PP1NP063 | CY120 zž | m | 110 |  | 0 |  |  | základní |  | 0 | 0 | 0 | 0 | 0 | 4 | K | 1 | ROZPOCET | 0 | 0 | 0 | 0 | 0 | 1 | 0 | 4 | 126
| D | D6 | Kabely CYKY - DODÁVKA |  |  |  | 0 |  |  |  |  | 0 |  | 0 |  | 0 | 1 | D | 0 | ROZPOCET | [6 empty] | 0
64 | M | 1PP1NP064 | CYKY 5x95 | m | 220 |  | 0 |  |  | základní |  | 0 | 0 | 0 | 0 | 0 | 8 | M | 1 | ROZPOCET | 0 | 0 | 0 | 0 | 0 | 1 | 0 | 4 | 128
65 | M | 1PP1NP065 | CYKY 3x 1,5 | m | 300 |  | 0 |  |  | základní |  | 0 | 0 | 0 | 0 | 0 | 8 | M | 1 | ROZPOCET | 0 | 0 | 0 | 0 | 0 | 1 | 0 | 4 | 130
66 | M | 1PP1NP066 | CYKY 3x2,5 | m | 100 |  | 0 |  |  | základní |  | 0 | 0 | 0 | 0 | 0 | 8 | M | 1 | ROZPOCET | 0 | 0 | 0 | 0 | 0 | 1 | 0 | 4 | 132
67 | M | 1PP1NP067 | CYKY 5x 6 | m | 12 |  | 0 |  |  | základní |  | 0 | 0 | 0 | 0 | 0 | 8 | M | 1 | ROZPOCET | 0 | 0 | 0 | 0 | 0 | 1 | 0 | 4 | 134
68 | M | 1PP1NP068 | CYKY 5x 10 | m | 20 |  | 0 |  |  | základní |  | 0 | 0 | 0 | 0 | 0 | 8 | M | 1 | ROZPOCET | 0 | 0 | 0 | 0 | 0 | 1 | 0 | 4 | 136
69 | M | 1PP1NP069 | CYKY 5x 16 | m | 50 |  | 0 |  |  | základní |  | 0 | 0 | 0 | 0 | 0 | 8 | M | 1 | ROZPOCET | 0 | 0 | 0 | 0 | 0 | 1 | 0 | 4 | 138
70 | M | 1PP1NP070 | CY120 zž | m | 110 |  | 0 |  |  | základní |  | 0 | 0 | 0 | 0 | 0 | 8 | M | 1 | ROZPOCET | 0 | 0 | 0 | 0 | 0 | 1 | 0 | 4 | 140
| D | D7 | kabely ( 1-CXKH-R) SILOVÉ KABELY OHEŇ NEŠÍŘÍCÍ - MONTÁŽ |  |  |  | 0 |  |  |  |  | 0 |  | 0 |  | 0 | 1 | D | 0 | ROZPOCET | [6 empty] | 0
71 | K | 1PP1NP071 | BEZHALOGENNÍ B2ca,S1,d0 - 5x 16 | m | 250 |  | 0 |  |  | základní |  | 0 | 0 | 0 | 0 | 0 | 4 | K | 1 | ROZPOCET | 0 | 0 | 0 | 0 | 0 | 1 | 0 | 4 | 142
72 | K | 1PP1NP072 | 3x1.5 mm2 pevně | m | 900 |  | 0 |  |  | základní |  | 0 | 0 | 0 | 0 | 0 | 4 | K | 1 | ROZPOCET | 0 | 0 | 0 | 0 | 0 | 1 | 0 | 4 | 144
73 | K | 1PP1NP073 | 3x2.5 mm2 pevně | m | 950 |  | 0 |  |  | základní |  | 0 | 0 | 0 | 0 | 0 | 4 | K | 1 | ROZPOCET | 0 | 0 | 0 | 0 | 0 | 1 | 0 | 4 | 146
74 | K | 1PP1NP074 | KABELY CXKH-V OHNĚODOLNÝ - 3x2,5 | m | 320 |  | 0 |  |  | základní |  | 0 | 0 | 0 | 0 | 0 | 4 | K | 1 | ROZPOCET | 0 | 0 | 0 | 0 | 0 | 1 | 0 | 4 | 148
75 | K | 1PP1NP075 | KABELY CXKH-V OHNĚODOLNÝ - 5x1,5 | m | 50 |  | 0 |  |  | základní |  | 0 | 0 | 0 | 0 | 0 | 4 | K | 1 | ROZPOCET | 0 | 0 | 0 | 0 | 0 | 1 | 0 | 4 | 150
| D | D8 | kabely ( 1-CXKH-R) SILOVÉ KABELY OHEŇ NEŠÍŘÍCÍ - DODÁVKA |  |  |  | 0 |  |  |  |  | 0 |  | 0 |  | 0 | 1 | D | 0 | ROZPOCET | [6 empty] | 0
76 | M | 1PP1NP076 | BEZHALOGENNÍ B2ca,S1,d0 - 5x 16 | m | 250 |  | 0 |  |  | základní |  | 0 | 0 | 0 | 0 | 0 | 8 | M | 1 | ROZPOCET | 0 | 0 | 0 | 0 | 0 | 1 | 0 | 4 | 152
77 | M | 1PP1NP077 | 3x1.5 mm2 pevně | m | 900 |  | 0 |  |  | základní |  | 0 | 0 | 0 | 0 | 0 | 8 | M | 1 | ROZPOCET | 0 | 0 | 0 | 0 | 0 | 1 | 0 | 4 | 154
78 | M | 1PP1NP078 | 3x2.5 mm2 pevně | m | 950 |  | 0 |  |  | základní |  | 0 | 0 | 0 | 0 | 0 | 8 | M | 1 | ROZPOCET | 0 | 0 | 0 | 0 | 0 | 1 | 0 | 4 | 156
79 | M | 1PP1NP079 | KABELY CXKH-V OHNĚODOLNÝ - 3x2,5 | m | 320 |  | 0 |  |  | základní |  | 0 | 0 | 0 | 0 | 0 | 8 | M | 1 | ROZPOCET | 0 | 0 | 0 | 0 | 0 | 1 | 0 | 4 | 158
80 | M | 1PP1NP080 | KABELY CXKH-V OHNĚODOLNÝ - 5x1,5 | m | 50 |  | 0 |  |  | základní |  | 0 | 0 | 0 | 0 | 0 | 8 | M | 1 | ROZPOCET | 0 | 0 | 0 | 0 | 0 | 1 | 0 | 4 | 160
| D | D9 | VODIC PRO POSPOJOVANI - MONTÁŽ |  |  |  | 0 |  |  |  |  | 0 |  | 0 |  | 0 | 1 | D | 0 | ROZPOCET | [6 empty] | 0
81 | K | 1PP1NP082 | 1-CH-R (BEZHALOGENNÍ) - 6- Zlutozeleny pevně | m | 150 |  | 0 |  |  | základní |  | 0 | 0 | 0 | 0 | 0 | 4 | K | 1 | ROZPOCET | 0 | 0 | 0 | 0 | 0 | 1 | 0 | 4 | 164
82 | K | 1PP1NP083 | 1-CH-R (BEZHALOGENNÍ) - 16- Zlutozelen pevně | m | 80 |  | 0 |  |  | základní |  | 0 | 0 | 0 | 0 | 0 | 4 | K | 1 | ROZPOCET | 0 | 0 | 0 | 0 | 0 | 1 | 0 | 4 | 166
83 | K | 1PP1NP084 | 1-CH-R (BEZHALOGENNÍ) - 25-Žlutozelený- pevně | m | 40 |  | 0 |  |  | základní |  | 0 | 0 | 0 | 0 | 0 | 4 | K | 1 | ROZPOCET | 0 | 0 | 0 | 0 | 0 | 1 | 0 | 4 | 168
84 | K | 1PP1NP085 | Vyrovnávač potenciálu VP | ks | 1 |  | 0 |  |  | základní |  | 0 | 0 | 0 | 0 | 0 | 4 | K | 1 | ROZPOCET | 0 | 0 | 0 | 0 | 0 | 1 | 0 | 4 | 170
85 | K | 1PP1NP086 | Svorkovnice EVP pro antistatiku | ks | 4 |  | 0 |  |  | základní |  | 0 | 0 | 0 | 0 | 0 | 4 | K | 1 | ROZPOCET | 0 | 0 | 0 | 0 | 0 | 1 | 0 | 4 | 172
86 | K | 1PP1NP087 | Zemnící svorka ABB zdravotnický program, vč.krabice | ks | 3 |  | 0 |  |  | základní |  | 0 | 0 | 0 | 0 | 0 | 4 | K | 1 | ROZPOCET | 0 | 0 | 0 | 0 | 0 | 1 | 0 | 4 | 174
87 | K | 1PP1NP088 | Popisné tabulky a značky | bal | 1 |  | 0 |  |  | základní |  | 0 | 0 | 0 | 0 | 0 | 4 | K | 1 | ROZPOCET | 0 | 0 | 0 | 0 | 0 | 1 | 0 | 4 | 176
88 | K | 1PP1NP089 | Protipožární ucpávky (HILTY), kompletní provedení,včetně protokolu-dle požadavku požární zprávy | bal | 2 |  | 0 |  |  | základní |  | 0 | 0 | 0 | 0 | 0 | 4 | K | 1 | ROZPOCET | 0 | 0 | 0 | 0 | 0 | 1 | 0 | 4 | 178
89 | K | 1PP1NP090 | ŽLABOVÁNÍ VČETNĚ ZÁVĚSŮ, ŠROUBŮ VRCHNÍHO VÍKA A VÝVODEK PRO KABELY ....60 X.200 | m | 110 |  | 0 |  |  | základní |  | 0 | 0 | 0 | 0 | 0 | 4 | K | 1 | ROZPOCET | 0 | 0 | 0 | 0 | 0 | 1 | 0 | 4 | 180
| D | D10 | VODIC PRO POSPOJOVANI - DODÁVKA |  |  |  | 0 |  |  |  |  | 0 |  | 0 |  | 0 | 1 | D | 0 | ROZPOCET | [6 empty] | 0
90 | M | 1PP1NP091 | 1-CH-R (BEZHALOGENNÍ) - 6- Zlutozeleny pevně | m | 150 |  | 0 |  |  | základní |  | 0 | 0 | 0 | 0 | 0 | 8 | M | 1 | ROZPOCET | 0 | 0 | 0 | 0 | 0 | 1 | 0 | 4 | 182
91 | M | 1PP1NP092 | 1-CH-R (BEZHALOGENNÍ) - 16- Zlutozelen pevně | m | 80 |  | 0 |  |  | základní |  | 0 | 0 | 0 | 0 | 0 | 8 | M | 1 | ROZPOCET | 0 | 0 | 0 | 0 | 0 | 1 | 0 | 4 | 184
92 | M | 1PP1NP093 | 1-CH-R (BEZHALOGENNÍ) - 25-Žlutozelený- pevně | m | 40 |  | 0 |  |  | základní |  | 0 | 0 | 0 | 0 | 0 | 8 | M | 1 | ROZPOCET | 0 | 0 | 0 | 0 | 0 | 1 | 0 | 4 | 186
93 | M | 1PP1NP094 | Vyrovnávač potenciálu VP | ks | 1 |  | 0 |  |  | základní |  | 0 | 0 | 0 | 0 | 0 | 8 | M | 1 | ROZPOCET | 0 | 0 | 0 | 0 | 0 | 1 | 0 | 4 | 188
94 | M | 1PP1NP095 | Svorkovnice EVP pro antistatiku | ks | 4 |  | 0 |  |  | základní |  | 0 | 0 | 0 | 0 | 0 | 8 | M | 1 | ROZPOCET | 0 | 0 | 0 | 0 | 0 | 1 | 0 | 4 | 190
95 | M | 1PP1NP096 | Zemnící svorka ABB zdravotnický program, vč.krabice | ks | 3 |  | 0 |  |  | základní |  | 0 | 0 | 0 | 0 | 0 | 8 | M | 1 | ROZPOCET | 0 | 0 | 0 | 0 | 0 | 1 | 0 | 4 | 192
96 | M | 1PP1NP097 | Popisné tabulky a značky | bal | 1 |  | 0 |  |  | základní |  | 0 | 0 | 0 | 0 | 0 | 8 | M | 1 | ROZPOCET | 0 | 0 | 0 | 0 | 0 | 1 | 0 | 4 | 194
97 | M | 1PP1NP098 | ŽLABOVÁNÍ VČETNĚ ZÁVĚSŮ, ŠROUBŮ VRCHNÍHO VÍKA A VÝVODEK PRO KABELY ....60 X.200 | m | 110 |  | 0 |  |  | základní |  | 0 | 0 | 0 | 0 | 0 | 8 | M | 1 | ROZPOCET | 0 | 0 | 0 | 0 | 0 | 1 | 0 | 4 | 196
98 | M | 1PP1NP099 | Šroubové tyče, natloukací ocelové hmoždinky, závěsy, šrouby,matky, spojovací materiál | bal | 1 |  | 0 |  |  | základní |  | 0 | 0 | 0 | 0 | 0 | 8 | M | 1 | ROZPOCET | 0 | 0 | 0 | 0 | 0 | 1 | 0 | 4 | 198
99 | M | 1PP1NP100 | Kabelové příchytka na strop pro kabelové vedení-vedeno mimo žlabový systém | bal | 1 |  | 0 |  |  | základní |  | 0 | 0 | 0 | 0 | 0 | 8 | M | 1 | ROZPOCET | 0 | 0 | 0 | 0 | 0 | 1 | 0 | 4 | 200
100 | M | 1PP1NP101 | Pancéřové trubky, lišty, hadice určené pro kabelové vedení vedoucí mimo žlabový systém, příchytky SONAP | bal | 1 |  | 0 |  |  | základní |  | 0 | 0 | 0 | 0 | 0 | 8 | M | 1 | ROZPOCET | 0 | 0 | 0 | 0 | 0 | 1 | 0 | 4 | 202
| D | D11 | KRABICOVA ROZV.Z LIS.ISOLANTU |  |  |  | 0 |  |  |  |  | 0 |  | 0 |  | 0 | 1 | D | 0 | ROZPOCET | [6 empty] | 0
101 | K | 1PP1NP102 | do 4 mm2 - montáž | ks | 8 |  | 0 |  |  | základní |  | 0 | 0 | 0 | 0 | 0 | 4 | K | 1 | ROZPOCET | 0 | 0 | 0 | 0 | 0 | 1 | 0 | 4 | 204
102 | M | 1PP1NP103 | do 4 mm2 - dodávka | ks | 8 |  | 0 |  |  | základní |  | 0 | 0 | 0 | 0 | 0 | 8 | M | 1 | ROZPOCET | 0 | 0 | 0 | 0 | 0 | 1 | 0 | 4 | 206
| D | D12 | D 23 mm - MONTÁŽ |  |  |  | 0 |  |  |  |  | 0 |  | 0 |  | 0 | 1 | D | 0 | ROZPOCET | [6 empty] | 0
103 | K | 1PP1NP104 | 2223/LPE-2D 23mm | m | 150 |  | 0 |  |  | základní |  | 0 | 0 | 0 | 0 | 0 | 4 | K | 1 | ROZPOCET | 0 | 0 | 0 | 0 | 0 | 1 | 0 | 4 | 208
104 | K | 1PP1NP105 | Rozbočné krabice dle použití pro světelné a zásuvkové obvody | ks | 30 |  | 0 |  |  | základní |  | 0 | 0 | 0 | 0 | 0 | 4 | K | 1 | ROZPOCET | 0 | 0 | 0 | 0 | 0 | 1 | 0 | 4 | 210
| D | D13 | D 23 mm - DODÁVKA |  |  |  | 0 |  |  |  |  | 0 |  | 0 |  | 0 | 1 | D | 0 | ROZPOCET | [6 empty] | 0
105 | M | 1PP1NP106 | 2223/LPE-2D 23mm | m | 150 |  | 0 |  |  | základní |  | 0 | 0 | 0 | 0 | 0 | 8 | M | 1 | ROZPOCET | 0 | 0 | 0 | 0 | 0 | 1 | 0 | 4 | 212
106 | M | 1PP1NP107 | Rozbočné krabice dle použití pro světelné a zásuvkové obvody | ks | 30 |  | 0 |  |  | základní |  | 0 | 0 | 0 | 0 | 0 | 8 | M | 1 | ROZPOCET | 0 | 0 | 0 | 0 | 0 | 1 | 0 | 4 | 214
| D | D14 | UKONCENI VODICU V ROZVADECICH |  |  |  | 0 |  |  |  |  | 0 |  | 0 |  | 0 | 1 | D | 0 | ROZPOCET | [6 empty] | 0
107 | K | 1PP1NP108 | Do 2,5 mm2 | ks | 850 |  | 0 |  |  | základní |  | 0 | 0 | 0 | 0 | 0 | 4 | K | 1 | ROZPOCET | 0 | 0 | 0 | 0 | 0 | 1 | 0 | 4 | 216
108 | K | 1PP1NP109 | Do 6 mm2 | ks | 120 |  | 0 |  |  | základní |  | 0 | 0 | 0 | 0 | 0 | 4 | K | 1 | ROZPOCET | 0 | 0 | 0 | 0 | 0 | 1 | 0 | 4 | 218
109 | K | 1PP1NP110 | Do 16 mm2 | ks | 100 |  | 0 |  |  | základní |  | 0 | 0 | 0 | 0 | 0 | 4 | K | 1 | ROZPOCET | 0 | 0 | 0 | 0 | 0 | 1 | 0 | 4 | 220
110 | K | 1PP1NP111 | Ventilátorové relé SMR-T - montáž | ks | 3 |  | 0 |  |  | základní |  | 0 | 0 | 0 | 0 | 0 | 4 | K | 1 | ROZPOCET | 0 | 0 | 0 | 0 | 0 | 1 | 0 | 4 | 222
111 | M | 1PP1NP112 | Ventilátorové relé SMR-T - dodávka | ks | 3 |  | 0 |  |  | základní |  | 0 | 0 | 0 | 0 | 0 | 8 | M | 1 | ROZPOCET | 0 | 0 | 0 | 0 | 0 | 1 | 0 | 4 | 224
| D | D15 | HODINOVE ZUCTOVACI SAZBY |  |  |  | 0 |  |  |  |  | 0 |  | 0 |  | 0 | 1 | D | 0 | ROZPOCET | [6 empty] | 0
112 | K | 1PP1NP113 | zednické přípomoce | hod | 300 |  | 0 |  |  | základní |  | 0 | 0 | 0 | 0 | 0 | 4 | K | 1 | ROZPOCET | 0 | 0 | 0 | 0 | 0 | 1 | 0 | 4 | 226
113 | K | 1PP1NP114 | Připojení technického zařízení | hod | 50 |  | 0 |  |  | základní |  | 0 | 0 | 0 | 0 | 0 | 4 | K | 1 | ROZPOCET | 0 | 0 | 0 | 0 | 0 | 1 | 0 | 4 | 228
114 | K | 1PP1NP115 | Zkusebni provoz | hod | 20 |  | 0 |  |  | základní |  | 0 | 0 | 0 | 0 | 0 | 4 | K | 1 | ROZPOCET | 0 | 0 | 0 | 0 | 0 | 1 | 0 | 4 | 230
115 | K | 1PP1NP116 | Zajištění bezprašnosti a čistoty - montáže | ks | 1 |  | 0 |  |  | základní |  | 0 | 0 | 0 | 0 | 0 | 4 | K | 1 | ROZPOCET | 0 | 0 | 0 | 0 | 0 | 1 | 0 | 4 | 232
116 | M | 1PP1NP117 | Zajištění bezprašnosti a čistoty - dodávky | ks | 1 |  | 0 |  |  | základní |  | 0 | 0 | 0 | 0 | 0 | 8 | M | 1 | ROZPOCET | 0 | 0 | 0 | 0 | 0 | 1 | 0 | 4 | 234
| D | D16 | PROVEDENI REVIZNICH ZKOUSEK DLE CSN 331500 |  |  |  | 0 |  |  |  |  | 0 |  | 0 |  | 0 | 1 | D | 0 | ROZPOCET | [6 empty] | 0
117 | K | 1PP1NP118 | Revizni technik | hod | 40 |  | 0 |  |  | základní |  | 0 | 0 | 0 | 0 | 0 | 4 | K | 1 | ROZPOCET | 0 | 0 | 0 | 0 | 0 | 1 | 0 | 4 | 236
118 | K | 1PP1NP119 | Spoluprace s reviz.technikem | hod | 10 |  | 0 |  |  | základní |  | 0 | 0 | 0 | 0 | 0 | 4 | K | 1 | ROZPOCET | 0 | 0 | 0 | 0 | 0 | 1 | 0 | 4 | 238
119 | K | 1PP1NP120 | Postupné odpojování a zjištování stávající instalace, přopojování, hledání vývodů | hod | 50 |  | 0 |  |  | základní |  | 0 | 0 | 0 | 0 | 0 | 4 | K | 1 | ROZPOCET | 0 | 0 | 0 | 0 | 0 | 1 | 0 | 4 | 240
| D | D17 | DOKUMENTACE A MONTÁŽNÍ, SPOJOVACÍ A POMOCNÝ MATERIÁL MATERIÁL |  |  |  | 0 |  |  |  |  | 0 |  | 0 |  | 0 | 1 | D | 0 | ROZPOCET | [6 empty] | 0
120 | K | 1PP1NP121 | Dodavatelská dokumentace | kpl | 1 |  | 0 |  |  | základní |  | 0 | 0 | 0 | 0 | 0 | 4 | K | 1 | ROZPOCET | 0 | 0 | 0 | 0 | 0 | 1 | 0 | 4 | 242
121 | K | 1PP1NP122 | Montážní, spojovací a pomocný materiál | kpl | 1 |  | 0 |  |  | základní |  | 0 | 0 | 0 | 0 | 0 | 4 | K | 1 | ROZPOCET | 0 | 0 | 0 | 0 | 0 | 1 | 0 | 4 | 244

## D.1.4.3b - Etapa 2.NP
{562272b6-ecb6-4a8b-ac8c-d2fb6343807e}
2
| KRYCÍ LIST SOUPISU PRACÍ | [7 empty] | v --- níže se nacházejí doplnkové a pomocné údaje k sestavám --- v | [8 empty] | False
Stavba:
Odborný léčebný ústav Jevíčko, rekonstrukce lůžkové části pavilonu S
Objekt:
D.1.4 - TECHNIKA PROSTŘEDÍ STAVEB
Soupis:
D.1.4.3 - ZAŘÍZENÍ SILNOPROUDÉ ELEKTROTECHNIKY
Úroveň 3:
D.1.4.3b - Etapa 2.NP
| KSO: |  |  |  |  | CC-CZ:
| Místo: |  | Jevíčko |  |  | Datum: | 12. 4. 2021
| Zadavatel: |  |  |  |  | IČ: | 70892822
|  | Pardubický kraj |  |  |  | DIČ: | CZ70892822
| Uchazeč: |  |  |  |  | IČ: | Vyplň údaj
|  | Vyplň údaj |  |  |  | DIČ: | Vyplň údaj
| Projektant: |  |  |  |  | IČ: | 15036499
|  | K I P spol. s r.o. |  |  |  | DIČ: | CZ15036499
| Zpracovatel: |  |  |  |  | IČ:
DIČ:
Poznámka:
| Cena bez DPH | [5 empty] | 0
|  |  | Základ daně |  |  | Sazba daně | Výše daně
| DPH | základní | 0 |  |  | 21% | 0
|  | snížená | 0 |  |  | 15% | 0
|  | zákl. přenesená | 0 |  |  | 21% | 0
|  | sníž. přenesená | 0 |  |  | 15% | 0
|  | nulová | 0 |  |  | 0% | 0
| Cena s DPH |  |  | v | CZK |  | 0
| Projektant |  |  | Zpracovatel
| Datum a podpis: |  | Razítko | Datum a podpis: |  |  | Razítko
| Objednavatel |  |  | Uchazeč
| Datum a podpis: |  | Razítko | Datum a podpis: |  |  | Razítko
REKAPITULACE ČLENĚNÍ SOUPISU PRACÍ
Stavba:
Odborný léčebný ústav Jevíčko, rekonstrukce lůžkové části pavilonu S
Objekt:
D.1.4 - TECHNIKA PROSTŘEDÍ STAVEB
Soupis:
D.1.4.3 - ZAŘÍZENÍ SILNOPROUDÉ ELEKTROTECHNIKY
Úroveň 3:
D.1.4.3b - Etapa 2.NP
Místo: |  |  | Jevíčko |  |  | Datum: | 12. 4. 2021
Zadavatel: |  |  | Pardubický kraj |  |  | Projektant: | K I P spol. s r.o.
Uchazeč: |  |  | Vyplň údaj |  |  | Zpracovatel:
Kód dílu - Popis | [6 empty] | Cena celkem [CZK]
Náklady ze soupisu prací | [6 empty] | 0 | [11 empty] | -1
| D1 - SILNOPROUDÉ ROZVÁDĚČE - MONTÁŽ - viz specifikace | [5 empty] | 0
| D2 - SILNOPROUDÉ ROZVÁDĚČE - DODÁVKA- viz specifikace | [5 empty] | 0
| D3 - SVÍTIDLA VČ.ZDROJŮ - MONTÁŽ | [5 empty] | 0
| D4 - SVÍTIDLA VČ.ZDROJŮ - DODÁVKA | [5 empty] | 0
| D5 - kabely ( 1-CXKH-R) - SILOVÉ KABELY OHEŇ NEŠÍŘÍCÍ - MONTÁŽ | [5 empty] | 0
| D6 - kabely ( 1-CXKH-R) - SILOVÉ KABELY OHEŇ NEŠÍŘÍCÍ - DODÁVKA | [5 empty] | 0
| D7 - VODIC PRO POSPOJOVANI - MONTÁŽ | [5 empty] | 0
| D8 - VODIC PRO POSPOJOVANI - DODÁVKA | [5 empty] | 0
| D9 - KRABICOVA ROZV.Z LIS.ISOLANTU | [5 empty] | 0
| D10 - UKONCENI VODICU V ROZVADECICH | [5 empty] | 0
| D11 - HODINOVE ZUCTOVACI SAZBY | [5 empty] | 0
| D12 - PROVEDENI REVIZNICH ZKOUSEK DLE CSN 331500 | [5 empty] | 0
| D13 - DOKUMENTACE A MONTÁŽNÍ, SPOJOVACÍ A POMOCNÝ MATERIÁL MATERIÁL | [5 empty] | 0
SOUPIS PRACÍ
Stavba:
Odborný léčebný ústav Jevíčko, rekonstrukce lůžkové části pavilonu S
Objekt:
D.1.4 - TECHNIKA PROSTŘEDÍ STAVEB
Soupis:
D.1.4.3 - ZAŘÍZENÍ SILNOPROUDÉ ELEKTROTECHNIKY
Úroveň 3:
D.1.4.3b - Etapa 2.NP
Místo: |  |  | Jevíčko |  |  | Datum: | 12. 4. 2021
Zadavatel: |  |  | Pardubický kraj |  |  | Projektant: | K I P spol. s r.o.
Uchazeč: |  |  | Vyplň údaj |  |  | Zpracovatel:
PČ | Typ | Kód | Popis | MJ | Množství | J.cena [CZK] | Cena celkem [CZK] | Cenová soustava |  | DPH | J. Nh [h] | Nh celkem [h] | J. hmotnost [t] | Hmotnost celkem [t] | J. suť [t] | Suť Celkem [t]
Náklady soupisu celkem | [6 empty] | 0 |  |  |  |  | 0 |  | 0 |  | 0 |  | D | -1 | [7 empty] | 0
| D | D1 | SILNOPROUDÉ ROZVÁDĚČE - MONTÁŽ - viz specifikace |  |  |  | 0 |  |  |  |  | 0 |  | 0 |  | 0 | 1 | D | 0 | ROZPOCET | [6 empty] | 0
1 | K | 2NP001 | Rozvaděč RMS.2.1 | ks | 1 |  | 0 |  |  | základní |  | 0 | 0 | 0 | 0 | 0 | 4 | K | 1 | ROZPOCET | 0 | 0 | 0 | 0 | 0 | 1 | 0 | 4 | 2
2 | K | 2NP002 | Rozvaděč RMS.2.2 | ks | 1 |  | 0 |  |  | základní |  | 0 | 0 | 0 | 0 | 0 | 4 | K | 1 | ROZPOCET | 0 | 0 | 0 | 0 | 0 | 1 | 0 | 4 | 4
3 | K | 2NP003 | Rozvaděč RMS.2.3 | ks | 1 |  | 0 |  |  | základní |  | 0 | 0 | 0 | 0 | 0 | 4 | K | 1 | ROZPOCET | 0 | 0 | 0 | 0 | 0 | 1 | 0 | 4 | 6
| D | D2 | SILNOPROUDÉ ROZVÁDĚČE - DODÁVKA- viz specifikace |  |  |  | 0 |  |  |  |  | 0 |  | 0 |  | 0 | 1 | D | 0 | ROZPOCET | [6 empty] | 0
4 | M | 2NP004 | Rozvaděč RMS.2.1 | ks | 1 |  | 0 |  |  | základní |  | 0 | 0 | 0 | 0 | 0 | 8 | M | 1 | ROZPOCET | 0 | 0 | 0 | 0 | 0 | 1 | 0 | 4 | 8
5 | M | 2NP005 | Rozvaděč RMS.2.2 | ks | 1 |  | 0 |  |  | základní |  | 0 | 0 | 0 | 0 | 0 | 8 | M | 1 | ROZPOCET | 0 | 0 | 0 | 0 | 0 | 1 | 0 | 4 | 10
6 | M | 2NP006 | Rozvaděč RMS.2.3 | ks | 1 |  | 0 |  |  | základní |  | 0 | 0 | 0 | 0 | 0 | 8 | M | 1 | ROZPOCET | 0 | 0 | 0 | 0 | 0 | 1 | 0 | 4 | 12
| D | D3 | SVÍTIDLA VČ.ZDROJŮ - MONTÁŽ |  |  |  | 0 |  |  |  |  | 0 |  | 0 |  | 0 | 1 | D | 0 | ROZPOCET | [6 empty] | 0
7 | K | 2NP007 | A- svítidlo interierové - koule o 400, závěs PEND 400 | ks | 20 |  | 0 |  |  | základní |  | 0 | 0 | 0 | 0 | 0 | 4 | K | 1 | ROZPOCET | 0 | 0 | 0 | 0 | 0 | 1 | 0 | 4 | 14
8 | K | 2NP008 | B-1x60W-linearní délka 1500 | ks | 14 |  | 0 |  |  | základní |  | 0 | 0 | 0 | 0 | 0 | 4 | K | 1 | ROZPOCET | 0 | 0 | 0 | 0 | 0 | 1 | 0 | 4 | 16
9 | K | 2NP009 | C-LED 1x18W kruhové | ks | 9 |  | 0 |  |  | základní |  | 0 | 0 | 0 | 0 | 0 | 4 | K | 1 | ROZPOCET | 0 | 0 | 0 | 0 | 0 | 1 | 0 | 4 | 18
10 | K | 2NP010 | Svítidla LED přisazená - 1-LED panel 36W | ks | 43 |  | 0 |  |  | základní |  | 0 | 0 | 0 | 0 | 0 | 4 | K | 1 | ROZPOCET | 0 | 0 | 0 | 0 | 0 | 1 | 0 | 4 | 20
11 | K | 2NP011 | Svítidla LED přisazená - 2-LED panel 36w- připojeno na CBS | ks | 4 |  | 0 |  |  | základní |  | 0 | 0 | 0 | 0 | 0 | 4 | K | 1 | ROZPOCET | 0 | 0 | 0 | 0 | 0 | 1 | 0 | 4 | 22
12 | K | 2NP012 | Svítidla LED přisazená - 3-LED panel 36W- | ks | 45 |  | 0 |  |  | základní |  | 0 | 0 | 0 | 0 | 0 | 4 | K | 1 | ROZPOCET | 0 | 0 | 0 | 0 | 0 | 1 | 0 | 4 | 24
13 | K | 2NP013 | LED pásek s vypínačem-komplet | ks | 3 |  | 0 |  |  | základní |  | 0 | 0 | 0 | 0 | 0 | 4 | K | 1 | ROZPOCET | 0 | 0 | 0 | 0 | 0 | 1 | 0 | 4 | 26
14 | K | 2NP014 | Svítidlo nouzové-CBS | ks | 37 |  | 0 |  |  | základní |  | 0 | 0 | 0 | 0 | 0 | 4 | K | 1 | ROZPOCET | 0 | 0 | 0 | 0 | 0 | 1 | 0 | 4 | 28
15 | K | 2NP015 | PC 230- do rozvaděče, řídící modul | ks | 3 |  | 0 |  |  | základní |  | 0 | 0 | 0 | 0 | 0 | 4 | K | 1 | ROZPOCET | 0 | 0 | 0 | 0 | 0 | 1 | 0 | 4 | 30
16 | K | 2NP016 | Tlačítkový ovladač 230V/10A řez.1/0 | ks | 10 |  | 0 |  |  | základní |  | 0 | 0 | 0 | 0 | 0 | 4 | K | 1 | ROZPOCET | 0 | 0 | 0 | 0 | 0 | 1 | 0 | 4 | 32
17 | K | 2NP017 | Ovladač 230V/10A řaz1...7 IP20 | ks | 58 |  | 0 |  |  | základní |  | 0 | 0 | 0 | 0 | 0 | 4 | K | 1 | ROZPOCET | 0 | 0 | 0 | 0 | 0 | 1 | 0 | 4 | 34
18 | K | 2NP018 | Zásuvka 230V/16A IP20 se signalizací "pod napětím" | ks | 155 |  | 0 |  |  | základní |  | 0 | 0 | 0 | 0 | 0 | 4 | K | 1 | ROZPOCET | 0 | 0 | 0 | 0 | 0 | 1 | 0 | 4 | 36
19 | K | 2NP019 | Zásuvka s přepěťovou ochranou 230V/16A | ks | 17 |  | 0 |  |  | základní |  | 0 | 0 | 0 | 0 | 0 | 4 | K | 1 | ROZPOCET | 0 | 0 | 0 | 0 | 0 | 1 | 0 | 4 | 38
20 | K | 2NP020 | Zásuvka 3X400V/16A IP44 | ks | 2 |  | 0 |  |  | základní |  | 0 | 0 | 0 | 0 | 0 | 4 | K | 1 | ROZPOCET | 0 | 0 | 0 | 0 | 0 | 1 | 0 | 4 | 40
| D | D4 | SVÍTIDLA VČ.ZDROJŮ - DODÁVKA |  |  |  | 0 |  |  |  |  | 0 |  | 0 |  | 0 | 1 | D | 0 | ROZPOCET | [6 empty] | 0
21 | M | 2NP021 | A- svítidlo interierové - koule o 400, závěs PEND 400 | ks | 20 |  | 0 |  |  | základní |  | 0 | 0 | 0 | 0 | 0 | 8 | M | 1 | ROZPOCET | 0 | 0 | 0 | 0 | 0 | 1 | 0 | 4 | 42
22 | M | 2NP022 | B-1x60W-linearní délka 1500 | ks | 14 |  | 0 |  |  | základní |  | 0 | 0 | 0 | 0 | 0 | 8 | M | 1 | ROZPOCET | 0 | 0 | 0 | 0 | 0 | 1 | 0 | 4 | 44
23 | M | 2NP023 | C-LED 1x18W kruhové | ks | 9 |  | 0 |  |  | základní |  | 0 | 0 | 0 | 0 | 0 | 8 | M | 1 | ROZPOCET | 0 | 0 | 0 | 0 | 0 | 1 | 0 | 4 | 46
24 | M | 2NP024 | Svítidla LED přisazená - 1-LED panel 36W | ks | 43 |  | 0 |  |  | základní |  | 0 | 0 | 0 | 0 | 0 | 8 | M | 1 | ROZPOCET | 0 | 0 | 0 | 0 | 0 | 1 | 0 | 4 | 48
25 | M | 2NP025 | Svítidla LED přisazená - 2-LED panel 36w- připojeno na CBS | ks | 4 |  | 0 |  |  | základní |  | 0 | 0 | 0 | 0 | 0 | 8 | M | 1 | ROZPOCET | 0 | 0 | 0 | 0 | 0 | 1 | 0 | 4 | 50
26 | M | 2NP026 | Svítidla LED přisazená - 3-LED panel 36W- | ks | 45 |  | 0 |  |  | základní |  | 0 | 0 | 0 | 0 | 0 | 8 | M | 1 | ROZPOCET | 0 | 0 | 0 | 0 | 0 | 1 | 0 | 4 | 52
27 | M | 2NP027 | LED pásek s vypínačem-komplet | ks | 3 |  | 0 |  |  | základní |  | 0 | 0 | 0 | 0 | 0 | 8 | M | 1 | ROZPOCET | 0 | 0 | 0 | 0 | 0 | 1 | 0 | 4 | 54
28 | M | 2NP028 | Svítidlo nouzové-CBS | ks | 37 |  | 0 |  |  | základní |  | 0 | 0 | 0 | 0 | 0 | 8 | M | 1 | ROZPOCET | 0 | 0 | 0 | 0 | 0 | 1 | 0 | 4 | 56
29 | M | 2NP029 | PC 230- do rozvaděče, řídící modul | ks | 3 |  | 0 |  |  | základní |  | 0 | 0 | 0 | 0 | 0 | 8 | M | 1 | ROZPOCET | 0 | 0 | 0 | 0 | 0 | 1 | 0 | 4 | 58
30 | M | 2NP030 | Tlačítkový ovladač 230V/10A řez.1/0 | ks | 10 |  | 0 |  |  | základní |  | 0 | 0 | 0 | 0 | 0 | 8 | M | 1 | ROZPOCET | 0 | 0 | 0 | 0 | 0 | 1 | 0 | 4 | 60
31 | M | 2NP031 | Ovladač 230V/10A řaz1...7 IP20 | ks | 58 |  | 0 |  |  | základní |  | 0 | 0 | 0 | 0 | 0 | 8 | M | 1 | ROZPOCET | 0 | 0 | 0 | 0 | 0 | 1 | 0 | 4 | 62
32 | M | 2NP032 | Zásuvka 230V/16A IP20 se signalizací "pod napětím" | ks | 155 |  | 0 |  |  | základní |  | 0 | 0 | 0 | 0 | 0 | 8 | M | 1 | ROZPOCET | 0 | 0 | 0 | 0 | 0 | 1 | 0 | 4 | 64
33 | M | 2NP033 | Zásuvka s přepěťovou ochranou 230V/16A | ks | 17 |  | 0 |  |  | základní |  | 0 | 0 | 0 | 0 | 0 | 8 | M | 1 | ROZPOCET | 0 | 0 | 0 | 0 | 0 | 1 | 0 | 4 | 66
34 | M | 2NP034 | Zásuvka 3X400V/16A IP44 | ks | 2 |  | 0 |  |  | základní |  | 0 | 0 | 0 | 0 | 0 | 8 | M | 1 | ROZPOCET | 0 | 0 | 0 | 0 | 0 | 1 | 0 | 4 | 68
| D | D5 | kabely ( 1-CXKH-R) - SILOVÉ KABELY OHEŇ NEŠÍŘÍCÍ - MONTÁŽ |  |  |  | 0 |  |  |  |  | 0 |  | 0 |  | 0 | 1 | D | 0 | ROZPOCET | [6 empty] | 0
35 | K | 2NP035 | BEZHALOGENNÍ B2ca,S1,d0 - 5x 16 | m | 250 |  | 0 |  |  | základní |  | 0 | 0 | 0 | 0 | 0 | 4 | K | 1 | ROZPOCET | 0 | 0 | 0 | 0 | 0 | 1 | 0 | 4 | 70
36 | K | 2NP036 | BEZHALOGENNÍ B2ca,S1,d0 - 3x1.5 mm2, pevně | m | 1200 |  | 0 |  |  | základní |  | 0 | 0 | 0 | 0 | 0 | 4 | K | 1 | ROZPOCET | 0 | 0 | 0 | 0 | 0 | 1 | 0 | 4 | 72
37 | K | 2NP037 | BEZHALOGENNÍ B2ca,S1,d0 - 3x2.5 mm2, pevně | m | 1400 |  | 0 |  |  | základní |  | 0 | 0 | 0 | 0 | 0 | 4 | K | 1 | ROZPOCET | 0 | 0 | 0 | 0 | 0 | 1 | 0 | 4 | 74
38 | K | 2NP038 | BEZHALOGENNÍ B2ca,S1,d0 - 5x 2,5 | m | 100 |  | 0 |  |  | základní |  | 0 | 0 | 0 | 0 | 0 | 4 | K | 1 | ROZPOCET | 0 | 0 | 0 | 0 | 0 | 1 | 0 | 4 | 76
| D | D6 | kabely ( 1-CXKH-R) - SILOVÉ KABELY OHEŇ NEŠÍŘÍCÍ - DODÁVKA |  |  |  | 0 |  |  |  |  | 0 |  | 0 |  | 0 | 1 | D | 0 | ROZPOCET | [6 empty] | 0
39 | M | 2NP039 | BEZHALOGENNÍ B2ca,S1,d0 - 5x 16 | m | 250 |  | 0 |  |  | základní |  | 0 | 0 | 0 | 0 | 0 | 8 | M | 1 | ROZPOCET | 0 | 0 | 0 | 0 | 0 | 1 | 0 | 4 | 78
40 | M | 2NP040 | BEZHALOGENNÍ B2ca,S1,d0 - 3x1.5 mm2, pevně | m | 1200 |  | 0 |  |  | základní |  | 0 | 0 | 0 | 0 | 0 | 8 | M | 1 | ROZPOCET | 0 | 0 | 0 | 0 | 0 | 1 | 0 | 4 | 80
41 | M | 2NP041 | BEZHALOGENNÍ B2ca,S1,d0 - 3x2.5 mm2, pevně | m | 1400 |  | 0 |  |  | základní |  | 0 | 0 | 0 | 0 | 0 | 8 | M | 1 | ROZPOCET | 0 | 0 | 0 | 0 | 0 | 1 | 0 | 4 | 82
42 | M | 2NP042 | BEZHALOGENNÍ B2ca,S1,d0 - 5x 2,5 | m | 100 |  | 0 |  |  | základní |  | 0 | 0 | 0 | 0 | 0 | 8 | M | 1 | ROZPOCET | 0 | 0 | 0 | 0 | 0 | 1 | 0 | 4 | 84
| D | D7 | VODIC PRO POSPOJOVANI - MONTÁŽ |  |  |  | 0 |  |  |  |  | 0 |  | 0 |  | 0 | 1 | D | 0 | ROZPOCET | [6 empty] | 0
43 | K | 2NP043 | 1-CH-R (BEZHALOGENNÍ) - 6 - Zlutozeleny pevně | m | 500 |  | 0 |  |  | základní |  | 0 | 0 | 0 | 0 | 0 | 4 | K | 1 | ROZPOCET | 0 | 0 | 0 | 0 | 0 | 1 | 0 | 4 | 86
44 | K | 2NP044 | 1-CH-R (BEZHALOGENNÍ) - 10- Žlutozeleny | m | 400 |  | 0 |  |  | základní |  | 0 | 0 | 0 | 0 | 0 | 4 | K | 1 | ROZPOCET | 0 | 0 | 0 | 0 | 0 | 1 | 0 | 4 | 88
45 | K | 2NP045 | 1-CH-R (BEZHALOGENNÍ) - 16 - Zlutozelen pevně | m | 80 |  | 0 |  |  | základní |  | 0 | 0 | 0 | 0 | 0 | 4 | K | 1 | ROZPOCET | 0 | 0 | 0 | 0 | 0 | 1 | 0 | 4 | 90
46 | K | 2NP046 | 1-CH-R (BEZHALOGENNÍ) - 25 - Žlutozelený- pevně | m | 550 |  | 0 |  |  | základní |  | 0 | 0 | 0 | 0 | 0 | 4 | K | 1 | ROZPOCET | 0 | 0 | 0 | 0 | 0 | 1 | 0 | 4 | 92
47 | K | 2NP047 | Vyrovnávač potenciálu VP | ks | 16 |  | 0 |  |  | základní |  | 0 | 0 | 0 | 0 | 0 | 4 | K | 1 | ROZPOCET | 0 | 0 | 0 | 0 | 0 | 1 | 0 | 4 | 94
48 | K | 2NP048 | Svorkovnice EVP pro antistatiku | ks | 6 |  | 0 |  |  | základní |  | 0 | 0 | 0 | 0 | 0 | 4 | K | 1 | ROZPOCET | 0 | 0 | 0 | 0 | 0 | 1 | 0 | 4 | 96
49 | K | 2NP049 | Zemnící svorka ABB zdravotnický program, vč.krabice | ks | 34 |  | 0 |  |  | základní |  | 0 | 0 | 0 | 0 | 0 | 4 | K | 1 | ROZPOCET | 0 | 0 | 0 | 0 | 0 | 1 | 0 | 4 | 98
50 | K | 2NP050 | Popisné tabulky a značky | bal | 1 |  | 0 |  |  | základní |  | 0 | 0 | 0 | 0 | 0 | 4 | K | 1 | ROZPOCET | 0 | 0 | 0 | 0 | 0 | 1 | 0 | 4 | 100
51 | K | 2NP051 | Protipožární ucpávky (HILTY), kompletní provedení,včetně protokolu-dle požadavku požární zprávy | bal | 2 |  | 0 |  |  | základní |  | 0 | 0 | 0 | 0 | 0 | 4 | K | 1 | ROZPOCET | 0 | 0 | 0 | 0 | 0 | 1 | 0 | 4 | 102
| D | D8 | VODIC PRO POSPOJOVANI - DODÁVKA |  |  |  | 0 |  |  |  |  | 0 |  | 0 |  | 0 | 1 | D | 0 | ROZPOCET | [6 empty] | 0
52 | M | 2NP052 | 1-CH-R (BEZHALOGENNÍ) - 6 - Zlutozeleny pevně | m | 500 |  | 0 |  |  | základní |  | 0 | 0 | 0 | 0 | 0 | 8 | M | 1 | ROZPOCET | 0 | 0 | 0 | 0 | 0 | 1 | 0 | 4 | 104
53 | M | 2NP053 | 1-CH-R (BEZHALOGENNÍ) - 10- Žlutozeleny | m | 400 |  | 0 |  |  | základní |  | 0 | 0 | 0 | 0 | 0 | 8 | M | 1 | ROZPOCET | 0 | 0 | 0 | 0 | 0 | 1 | 0 | 4 | 106
54 | M | 2NP054 | 1-CH-R (BEZHALOGENNÍ) - 16 - Zlutozelen pevně | m | 80 |  | 0 |  |  | základní |  | 0 | 0 | 0 | 0 | 0 | 8 | M | 1 | ROZPOCET | 0 | 0 | 0 | 0 | 0 | 1 | 0 | 4 | 108
55 | M | 2NP055 | 1-CH-R (BEZHALOGENNÍ) - 25 - Žlutozelený- pevně | m | 550 |  | 0 |  |  | základní |  | 0 | 0 | 0 | 0 | 0 | 8 | M | 1 | ROZPOCET | 0 | 0 | 0 | 0 | 0 | 1 | 0 | 4 | 110
56 | M | 2NP056 | Vyrovnávač potenciálu VP | ks | 16 |  | 0 |  |  | základní |  | 0 | 0 | 0 | 0 | 0 | 8 | M | 1 | ROZPOCET | 0 | 0 | 0 | 0 | 0 | 1 | 0 | 4 | 112
57 | M | 2NP057 | Svorkovnice EVP pro antistatiku | ks | 6 |  | 0 |  |  | základní |  | 0 | 0 | 0 | 0 | 0 | 8 | M | 1 | ROZPOCET | 0 | 0 | 0 | 0 | 0 | 1 | 0 | 4 | 114
58 | M | 2NP058 | Zemnící svorka ABB zdravotnický program, vč.krabice | ks | 34 |  | 0 |  |  | základní |  | 0 | 0 | 0 | 0 | 0 | 8 | M | 1 | ROZPOCET | 0 | 0 | 0 | 0 | 0 | 1 | 0 | 4 | 116
59 | M | 2NP059 | Popisné tabulky a značky | bal | 1 |  | 0 |  |  | základní |  | 0 | 0 | 0 | 0 | 0 | 8 | M | 1 | ROZPOCET | 0 | 0 | 0 | 0 | 0 | 1 | 0 | 4 | 118
60 | M | 2NP059a | Protipožární ucpávky (HILTY), kompletní provedení,včetně protokolu-dle požadavku požární zprávy | bal | 2 |  | 0 |  |  | základní |  | 0 | 0 | 0 | 0 | 0 | 8 | M | 1 | ROZPOCET | 0 | 0 | 0 | 0 | 0 | 1 | 0 | 4 | 120
61 | M | 2NP060 | Šroubové tyče, natloukací ocelové hmoždinky, závěsy, šrouby, matky spojovací materiál | bal | 1 |  | 0 |  |  | základní |  | 0 | 0 | 0 | 0 | 0 | 8 | M | 1 | ROZPOCET | 0 | 0 | 0 | 0 | 0 | 1 | 0 | 4 | 122
| D | D9 | KRABICOVA ROZV.Z LIS.ISOLANTU |  |  |  | 0 |  |  |  |  | 0 |  | 0 |  | 0 | 1 | D | 0 | ROZPOCET | [6 empty] | 0
62 | K | 2NP061 | Rozbočné krabice dle použití pro světelné a zásuvkové obvody - montáže | ks | 40 |  | 0 |  |  | základní |  | 0 | 0 | 0 | 0 | 0 | 4 | K | 1 | ROZPOCET | 0 | 0 | 0 | 0 | 0 | 1 | 0 | 4 | 124
63 | M | 2NP062 | Rozbočné krabice dle použití pro světelné a zásuvkové obvody - dodávky | ks | 40 |  | 0 |  |  | základní |  | 0 | 0 | 0 | 0 | 0 | 8 | M | 1 | ROZPOCET | 0 | 0 | 0 | 0 | 0 | 1 | 0 | 4 | 126
| D | D10 | UKONCENI VODICU V ROZVADECICH |  |  |  | 0 |  |  |  |  | 0 |  | 0 |  | 0 | 1 | D | 0 | ROZPOCET | [6 empty] | 0
64 | K | 2NP063 | Do 2,5 mm2 | ks | 650 |  | 0 |  |  | základní |  | 0 | 0 | 0 | 0 | 0 | 4 | K | 1 | ROZPOCET | 0 | 0 | 0 | 0 | 0 | 1 | 0 | 4 | 128
65 | K | 2NP064 | Do 6 mm2 | ks | 110 |  | 0 |  |  | základní |  | 0 | 0 | 0 | 0 | 0 | 4 | K | 1 | ROZPOCET | 0 | 0 | 0 | 0 | 0 | 1 | 0 | 4 | 130
66 | K | 2NP065 | Do 16 mm2 | ks | 86 |  | 0 |  |  | základní |  | 0 | 0 | 0 | 0 | 0 | 4 | K | 1 | ROZPOCET | 0 | 0 | 0 | 0 | 0 | 1 | 0 | 4 | 132
67 | K | 2NP066 | Ventilátorové relé SMR-T - montáž | ks | 10 |  | 0 |  |  | základní |  | 0 | 0 | 0 | 0 | 0 | 4 | K | 1 | ROZPOCET | 0 | 0 | 0 | 0 | 0 | 1 | 0 | 4 | 134
68 | M | 2NP067 | Ventilátorové relé SMR-T - dodávka | ks | 10 |  | 0 |  |  | základní |  | 0 | 0 | 0 | 0 | 0 | 8 | M | 1 | ROZPOCET | 0 | 0 | 0 | 0 | 0 | 1 | 0 | 4 | 136
| D | D11 | HODINOVE ZUCTOVACI SAZBY |  |  |  | 0 |  |  |  |  | 0 |  | 0 |  | 0 | 1 | D | 0 | ROZPOCET | [6 empty] | 0
69 | K | 2NP068 | zednické přípomoce | hod | 250 |  | 0 |  |  | základní |  | 0 | 0 | 0 | 0 | 0 | 4 | K | 1 | ROZPOCET | 0 | 0 | 0 | 0 | 0 | 1 | 0 | 4 | 138
70 | K | 2NP069 | Připojení technického zařízení | hod | 50 |  | 0 |  |  | základní |  | 0 | 0 | 0 | 0 | 0 | 4 | K | 1 | ROZPOCET | 0 | 0 | 0 | 0 | 0 | 1 | 0 | 4 | 140
71 | K | 2NP070 | Zkusebni provoz | hod | 20 |  | 0 |  |  | základní |  | 0 | 0 | 0 | 0 | 0 | 4 | K | 1 | ROZPOCET | 0 | 0 | 0 | 0 | 0 | 1 | 0 | 4 | 142
| D | D12 | PROVEDENI REVIZNICH ZKOUSEK DLE CSN 331500 |  |  |  | 0 |  |  |  |  | 0 |  | 0 |  | 0 | 1 | D | 0 | ROZPOCET | [6 empty] | 0
72 | K | 2NP071 | Revizni technik | hod | 40 |  | 0 |  |  | základní |  | 0 | 0 | 0 | 0 | 0 | 4 | K | 1 | ROZPOCET | 0 | 0 | 0 | 0 | 0 | 1 | 0 | 4 | 144
73 | K | 2NP072 | Spoluprace s reviz.technikem | hod | 10 |  | 0 |  |  | základní |  | 0 | 0 | 0 | 0 | 0 | 4 | K | 1 | ROZPOCET | 0 | 0 | 0 | 0 | 0 | 1 | 0 | 4 | 146
74 | K | 2NP073 | Postupné odpojování a zjištování stávající instalace, přopojování, hledání vývodů | hod | 50 |  | 0 |  |  | základní |  | 0 | 0 | 0 | 0 | 0 | 4 | K | 1 | ROZPOCET | 0 | 0 | 0 | 0 | 0 | 1 | 0 | 4 | 148
| D | D13 | DOKUMENTACE A MONTÁŽNÍ, SPOJOVACÍ A POMOCNÝ MATERIÁL MATERIÁL |  |  |  | 0 |  |  |  |  | 0 |  | 0 |  | 0 | 1 | D | 0 | ROZPOCET | [6 empty] | 0
75 | K | 2NP074 | Dodavatelská dokumentace | kpl | 1 |  | 0 |  |  | základní |  | 0 | 0 | 0 | 0 | 0 | 4 | K | 1 | ROZPOCET | 0 | 0 | 0 | 0 | 0 | 1 | 0 | 4 | 150
76 | K | 2NP075 | Montážní, spojovací a pomocný materiál | kpl | 1 |  | 0 |  |  | základní |  | 0 | 0 | 0 | 0 | 0 | 4 | K | 1 | ROZPOCET | 0 | 0 | 0 | 0 | 0 | 1 | 0 | 4 | 152

## D.1.4.3c - Etapa 3.NP
{8cbbf69a-b6cd-4a25-a216-43766a268a38}
2
| KRYCÍ LIST SOUPISU PRACÍ | [7 empty] | v --- níže se nacházejí doplnkové a pomocné údaje k sestavám --- v | [8 empty] | False
Stavba:
Odborný léčebný ústav Jevíčko, rekonstrukce lůžkové části pavilonu S
Objekt:
D.1.4 - TECHNIKA PROSTŘEDÍ STAVEB
Soupis:
D.1.4.3 - ZAŘÍZENÍ SILNOPROUDÉ ELEKTROTECHNIKY
Úroveň 3:
D.1.4.3c - Etapa 3.NP
| KSO: |  |  |  |  | CC-CZ:
| Místo: |  | Jevíčko |  |  | Datum: | 12. 4. 2021
| Zadavatel: |  |  |  |  | IČ: | 70892822
|  | Pardubický kraj |  |  |  | DIČ: | CZ70892822
| Uchazeč: |  |  |  |  | IČ: | Vyplň údaj
|  | Vyplň údaj |  |  |  | DIČ: | Vyplň údaj
| Projektant: |  |  |  |  | IČ: | 15036499
|  | K I P spol. s r.o. |  |  |  | DIČ: | CZ15036499
| Zpracovatel: |  |  |  |  | IČ:
DIČ:
Poznámka:
| Cena bez DPH | [5 empty] | 0
|  |  | Základ daně |  |  | Sazba daně | Výše daně
| DPH | základní | 0 |  |  | 21% | 0
|  | snížená | 0 |  |  | 15% | 0
|  | zákl. přenesená | 0 |  |  | 21% | 0
|  | sníž. přenesená | 0 |  |  | 15% | 0
|  | nulová | 0 |  |  | 0% | 0
| Cena s DPH |  |  | v | CZK |  | 0
| Projektant |  |  | Zpracovatel
| Datum a podpis: |  | Razítko | Datum a podpis: |  |  | Razítko
| Objednavatel |  |  | Uchazeč
| Datum a podpis: |  | Razítko | Datum a podpis: |  |  | Razítko
REKAPITULACE ČLENĚNÍ SOUPISU PRACÍ
Stavba:
Odborný léčebný ústav Jevíčko, rekonstrukce lůžkové části pavilonu S
Objekt:
D.1.4 - TECHNIKA PROSTŘEDÍ STAVEB
Soupis:
D.1.4.3 - ZAŘÍZENÍ SILNOPROUDÉ ELEKTROTECHNIKY
Úroveň 3:
D.1.4.3c - Etapa 3.NP
Místo: |  |  | Jevíčko |  |  | Datum: | 12. 4. 2021
Zadavatel: |  |  | Pardubický kraj |  |  | Projektant: | K I P spol. s r.o.
Uchazeč: |  |  | Vyplň údaj |  |  | Zpracovatel:
Kód dílu - Popis | [6 empty] | Cena celkem [CZK]
Náklady ze soupisu prací | [6 empty] | 0 | [11 empty] | -1
| D1 - SILNOPROUDÉ ROZVÁDĚČE - MONTÁŽ - viz specifikace | [5 empty] | 0
| D2 - SILNOPROUDÉ ROZVÁDĚČE - DODÁVKA- viz specifikace | [5 empty] | 0
| D3 - SVÍTIDLA VČ.ZDROJŮ - MONTÁŽ | [5 empty] | 0
| D4 - SVÍTIDLA VČ.ZDROJŮ - DODÁVKA | [5 empty] | 0
| D5 - kabely ( 1-CXKH-R) - SILOVÉ KABELY OHEŇ NEŠÍŘÍCÍ - MONTÁŽ | [5 empty] | 0
| D6 - kabely ( 1-CXKH-R) - SILOVÉ KABELY OHEŇ NEŠÍŘÍCÍ - DODÁVKA | [5 empty] | 0
| D7 - VODIC PRO POSPOJOVANI- MONTÁŽ | [5 empty] | 0
| D8 - VODIC PRO POSPOJOVANI- DODÁVKA | [5 empty] | 0
| D9 - KRABICOVA ROZV.Z LIS.ISOLANTU | [5 empty] | 0
| D10 - UKONCENI VODICU V ROZVADECICH | [5 empty] | 0
| D11 - HODINOVE ZUCTOVACI SAZBY | [5 empty] | 0
| D12 - PROVEDENI REVIZNICH ZKOUSEK DLE CSN 331500 | [5 empty] | 0
| D13 - DOKUMENTACE A MONTÁŽNÍ, SPOJOVACÍ A POMOCNÝ MATERIÁL MATERIÁL | [5 empty] | 0
SOUPIS PRACÍ
Stavba:
Odborný léčebný ústav Jevíčko, rekonstrukce lůžkové části pavilonu S
Objekt:
D.1.4 - TECHNIKA PROSTŘEDÍ STAVEB
Soupis:
D.1.4.3 - ZAŘÍZENÍ SILNOPROUDÉ ELEKTROTECHNIKY
Úroveň 3:
D.1.4.3c - Etapa 3.NP
Místo: |  |  | Jevíčko |  |  | Datum: | 12. 4. 2021
Zadavatel: |  |  | Pardubický kraj |  |  | Projektant: | K I P spol. s r.o.
Uchazeč: |  |  | Vyplň údaj |  |  | Zpracovatel:
PČ | Typ | Kód | Popis | MJ | Množství | J.cena [CZK] | Cena celkem [CZK] | Cenová soustava |  | DPH | J. Nh [h] | Nh celkem [h] | J. hmotnost [t] | Hmotnost celkem [t] | J. suť [t] | Suť Celkem [t]
Náklady soupisu celkem | [6 empty] | 0 |  |  |  |  | 0 |  | 0 |  | 0 |  | D | -1 | [7 empty] | 0
| D | D1 | SILNOPROUDÉ ROZVÁDĚČE - MONTÁŽ - viz specifikace |  |  |  | 0 |  |  |  |  | 0 |  | 0 |  | 0 | 1 | D | 0 | ROZPOCET | [6 empty] | 0
1 | K | 3NP001 | Rozvaděč RMS.3.1 | ks | 1 |  | 0 |  |  | základní |  | 0 | 0 | 0 | 0 | 0 | 4 | K | 1 | ROZPOCET | 0 | 0 | 0 | 0 | 0 | 1 | 0 | 4 | 2
2 | K | 3NP002 | Rozvaděč RMS.3.2 | ks | 1 |  | 0 |  |  | základní |  | 0 | 0 | 0 | 0 | 0 | 4 | K | 1 | ROZPOCET | 0 | 0 | 0 | 0 | 0 | 1 | 0 | 4 | 4
3 | K | 3NP003 | Rozvaděč RMS.3.3 | ks | 1 |  | 0 |  |  | základní |  | 0 | 0 | 0 | 0 | 0 | 4 | K | 1 | ROZPOCET | 0 | 0 | 0 | 0 | 0 | 1 | 0 | 4 | 6
| D | D2 | SILNOPROUDÉ ROZVÁDĚČE - DODÁVKA- viz specifikace |  |  |  | 0 |  |  |  |  | 0 |  | 0 |  | 0 | 1 | D | 0 | ROZPOCET | [6 empty] | 0
4 | M | 3NP004 | Rozvaděč RMS.3.1 | ks | 1 |  | 0 |  |  | základní |  | 0 | 0 | 0 | 0 | 0 | 8 | M | 1 | ROZPOCET | 0 | 0 | 0 | 0 | 0 | 1 | 0 | 4 | 8
5 | M | 3NP005 | Rozvaděč RMS.3.2 | ks | 1 |  | 0 |  |  | základní |  | 0 | 0 | 0 | 0 | 0 | 8 | M | 1 | ROZPOCET | 0 | 0 | 0 | 0 | 0 | 1 | 0 | 4 | 10
6 | M | 3NP006 | Rozvaděč RMS.3.3 | ks | 1 |  | 0 |  |  | základní |  | 0 | 0 | 0 | 0 | 0 | 8 | M | 1 | ROZPOCET | 0 | 0 | 0 | 0 | 0 | 1 | 0 | 4 | 12
| D | D3 | SVÍTIDLA VČ.ZDROJŮ - MONTÁŽ |  |  |  | 0 |  |  |  |  | 0 |  | 0 |  | 0 | 1 | D | 0 | ROZPOCET | [6 empty] | 0
7 | K | 3NP007 | A- svítidlo interierové - koule o 400závěs PEND 400 | ks | 17 |  | 0 |  |  | základní |  | 0 | 0 | 0 | 0 | 0 | 4 | K | 1 | ROZPOCET | 0 | 0 | 0 | 0 | 0 | 1 | 0 | 4 | 14
8 | K | 3NP008 | B-1x60W-linearní délka 1500 | ks | 11 |  | 0 |  |  | základní |  | 0 | 0 | 0 | 0 | 0 | 4 | K | 1 | ROZPOCET | 0 | 0 | 0 | 0 | 0 | 1 | 0 | 4 | 16
9 | K | 3NP009 | C-LED 1x18W kruhové | ks | 9 |  | 0 |  |  | základní |  | 0 | 0 | 0 | 0 | 0 | 4 | K | 1 | ROZPOCET | 0 | 0 | 0 | 0 | 0 | 1 | 0 | 4 | 18
10 | K | 3NP010 | Svítidla LED přisazená - 1-LED panel 36W | ks | 41 |  | 0 |  |  | základní |  | 0 | 0 | 0 | 0 | 0 | 4 | K | 1 | ROZPOCET | 0 | 0 | 0 | 0 | 0 | 1 | 0 | 4 | 20
11 | K | 3NP011 | Svítidla LED přisazená - 2-LED panel 36w- připojeno na CBS | ks | 4 |  | 0 |  |  | základní |  | 0 | 0 | 0 | 0 | 0 | 4 | K | 1 | ROZPOCET | 0 | 0 | 0 | 0 | 0 | 1 | 0 | 4 | 22
12 | K | 3NP012 | Svítidla LED přisazená - 3-LED panel 36W- | ks | 45 |  | 0 |  |  | základní |  | 0 | 0 | 0 | 0 | 0 | 4 | K | 1 | ROZPOCET | 0 | 0 | 0 | 0 | 0 | 1 | 0 | 4 | 24
13 | K | 3NP013 | LED pásek s vypínačem-komplet | ks | 3 |  | 0 |  |  | základní |  | 0 | 0 | 0 | 0 | 0 | 4 | K | 1 | ROZPOCET | 0 | 0 | 0 | 0 | 0 | 1 | 0 | 4 | 26
14 | K | 3NP014 | Svítidlo nouzové-CBS | ks | 37 |  | 0 |  |  | základní |  | 0 | 0 | 0 | 0 | 0 | 4 | K | 1 | ROZPOCET | 0 | 0 | 0 | 0 | 0 | 1 | 0 | 4 | 28
15 | K | 3NP015 | PC 230- do rozvaděče, řídící modul | ks | 3 |  | 0 |  |  | základní |  | 0 | 0 | 0 | 0 | 0 | 4 | K | 1 | ROZPOCET | 0 | 0 | 0 | 0 | 0 | 1 | 0 | 4 | 30
16 | K | 3NP016 | Tlačítkový ovladač 230V/10A řez.1/0 | ks | 10 |  | 0 |  |  | základní |  | 0 | 0 | 0 | 0 | 0 | 4 | K | 1 | ROZPOCET | 0 | 0 | 0 | 0 | 0 | 1 | 0 | 4 | 32
17 | K | 3NP017 | Ovladač 230V/10A řaz1...7 IP20 | ks | 58 |  | 0 |  |  | základní |  | 0 | 0 | 0 | 0 | 0 | 4 | K | 1 | ROZPOCET | 0 | 0 | 0 | 0 | 0 | 1 | 0 | 4 | 34
18 | K | 3NP018 | Zásuvka 230V/16A IP20 se signalizací "pod napětím" | ks | 158 |  | 0 |  |  | základní |  | 0 | 0 | 0 | 0 | 0 | 4 | K | 1 | ROZPOCET | 0 | 0 | 0 | 0 | 0 | 1 | 0 | 4 | 36
19 | K | 3NP019 | Zásuvka s přepěťovou ochranou230V/16A | ks | 29 |  | 0 |  |  | základní |  | 0 | 0 | 0 | 0 | 0 | 4 | K | 1 | ROZPOCET | 0 | 0 | 0 | 0 | 0 | 1 | 0 | 4 | 38
20 | K | 3NP020 | Zásuvka 3X400V/16A IP44 | ks | 1 |  | 0 |  |  | základní |  | 0 | 0 | 0 | 0 | 0 | 4 | K | 1 | ROZPOCET | 0 | 0 | 0 | 0 | 0 | 1 | 0 | 4 | 40
| D | D4 | SVÍTIDLA VČ.ZDROJŮ - DODÁVKA |  |  |  | 0 |  |  |  |  | 0 |  | 0 |  | 0 | 1 | D | 0 | ROZPOCET | [6 empty] | 0
21 | M | 3NP021 | A- svítidlo interierové - koule o 400závěs PEND 400 | ks | 17 |  | 0 |  |  | základní |  | 0 | 0 | 0 | 0 | 0 | 8 | M | 1 | ROZPOCET | 0 | 0 | 0 | 0 | 0 | 1 | 0 | 4 | 42
22 | M | 3NP022 | B-1x60W-linearní délka 1500 | ks | 11 |  | 0 |  |  | základní |  | 0 | 0 | 0 | 0 | 0 | 8 | M | 1 | ROZPOCET | 0 | 0 | 0 | 0 | 0 | 1 | 0 | 4 | 44
23 | M | 3NP023 | C-LED 1x18W kruhové | ks | 9 |  | 0 |  |  | základní |  | 0 | 0 | 0 | 0 | 0 | 8 | M | 1 | ROZPOCET | 0 | 0 | 0 | 0 | 0 | 1 | 0 | 4 | 46
24 | M | 3NP024 | Svítidla LED přisazená - 1-LED panel 36W | ks | 41 |  | 0 |  |  | základní |  | 0 | 0 | 0 | 0 | 0 | 8 | M | 1 | ROZPOCET | 0 | 0 | 0 | 0 | 0 | 1 | 0 | 4 | 48
25 | M | 3NP025 | Svítidla LED přisazená - 2-LED panel 36w- připojeno na CBS | ks | 4 |  | 0 |  |  | základní |  | 0 | 0 | 0 | 0 | 0 | 8 | M | 1 | ROZPOCET | 0 | 0 | 0 | 0 | 0 | 1 | 0 | 4 | 50
26 | M | 3NP026 | Svítidla LED přisazená - 3-LED panel 36W- | ks | 45 |  | 0 |  |  | základní |  | 0 | 0 | 0 | 0 | 0 | 8 | M | 1 | ROZPOCET | 0 | 0 | 0 | 0 | 0 | 1 | 0 | 4 | 52
27 | M | 3NP027 | LED pásek s vypínačem-komplet | ks | 3 |  | 0 |  |  | základní |  | 0 | 0 | 0 | 0 | 0 | 8 | M | 1 | ROZPOCET | 0 | 0 | 0 | 0 | 0 | 1 | 0 | 4 | 54
28 | M | 3NP028 | Svítidlo nouzové-CBS | ks | 37 |  | 0 |  |  | základní |  | 0 | 0 | 0 | 0 | 0 | 8 | M | 1 | ROZPOCET | 0 | 0 | 0 | 0 | 0 | 1 | 0 | 4 | 56
29 | M | 3NP029 | PC 230- do rozvaděče, řídící modul | ks | 3 |  | 0 |  |  | základní |  | 0 | 0 | 0 | 0 | 0 | 8 | M | 1 | ROZPOCET | 0 | 0 | 0 | 0 | 0 | 1 | 0 | 4 | 58
30 | M | 3NP030 | Tlačítkový ovladač 230V/10A řez.1/0 | ks | 10 |  | 0 |  |  | základní |  | 0 | 0 | 0 | 0 | 0 | 8 | M | 1 | ROZPOCET | 0 | 0 | 0 | 0 | 0 | 1 | 0 | 4 | 60
31 | M | 3NP031 | Ovladač 230V/10A řaz1...7 IP20 | ks | 58 |  | 0 |  |  | základní |  | 0 | 0 | 0 | 0 | 0 | 8 | M | 1 | ROZPOCET | 0 | 0 | 0 | 0 | 0 | 1 | 0 | 4 | 62
32 | M | 3NP032 | Zásuvka 230V/16A IP20 se signalizací "pod napětím" | ks | 158 |  | 0 |  |  | základní |  | 0 | 0 | 0 | 0 | 0 | 8 | M | 1 | ROZPOCET | 0 | 0 | 0 | 0 | 0 | 1 | 0 | 4 | 64
33 | M | 3NP033 | Zásuvka s přepěťovou ochranou230V/16A | ks | 29 |  | 0 |  |  | základní |  | 0 | 0 | 0 | 0 | 0 | 8 | M | 1 | ROZPOCET | 0 | 0 | 0 | 0 | 0 | 1 | 0 | 4 | 66
34 | M | 3NP034 | Zásuvka 3X400V/16A IP44 | ks | 1 |  | 0 |  |  | základní |  | 0 | 0 | 0 | 0 | 0 | 8 | M | 1 | ROZPOCET | 0 | 0 | 0 | 0 | 0 | 1 | 0 | 4 | 68
| D | D5 | kabely ( 1-CXKH-R) - SILOVÉ KABELY OHEŇ NEŠÍŘÍCÍ - MONTÁŽ |  |  |  | 0 |  |  |  |  | 0 |  | 0 |  | 0 | 1 | D | 0 | ROZPOCET | [6 empty] | 0
35 | K | 3NP035 | BEZHALOGENNÍ B2ca,S1,d0 - 5x 16 | m | 280 |  | 0 |  |  | základní |  | 0 | 0 | 0 | 0 | 0 | 4 | K | 1 | ROZPOCET | 0 | 0 | 0 | 0 | 0 | 1 | 0 | 4 | 70
36 | K | 3NP036 | BEZHALOGENNÍ B2ca,S1,d0 - 3x1.5 mm2 pevně | m | 1200 |  | 0 |  |  | základní |  | 0 | 0 | 0 | 0 | 0 | 4 | K | 1 | ROZPOCET | 0 | 0 | 0 | 0 | 0 | 1 | 0 | 4 | 72
37 | K | 3NP037 | BEZHALOGENNÍ B2ca,S1,d0 - 3x2.5 mm2 pevně | m | 1400 |  | 0 |  |  | základní |  | 0 | 0 | 0 | 0 | 0 | 4 | K | 1 | ROZPOCET | 0 | 0 | 0 | 0 | 0 | 1 | 0 | 4 | 74
38 | K | 3NP038 | BEZHALOGENNÍ B2ca,S1,d0 - 5x 2,5 | m | 100 |  | 0 |  |  | základní |  | 0 | 0 | 0 | 0 | 0 | 4 | K | 1 | ROZPOCET | 0 | 0 | 0 | 0 | 0 | 1 | 0 | 4 | 76
39 | K | 3NP039 | KABELY CXKH-V OHNĚODOLNÝ - 3x2,5 | m | 400 |  | 0 |  |  | základní |  | 0 | 0 | 0 | 0 | 0 | 4 | K | 1 | ROZPOCET | 0 | 0 | 0 | 0 | 0 | 1 | 0 | 4 | 78
| D | D6 | kabely ( 1-CXKH-R) - SILOVÉ KABELY OHEŇ NEŠÍŘÍCÍ - DODÁVKA |  |  |  | 0 |  |  |  |  | 0 |  | 0 |  | 0 | 1 | D | 0 | ROZPOCET | [6 empty] | 0
40 | M | 3NP040 | BEZHALOGENNÍ B2ca,S1,d0 - 5x 16 | m | 280 |  | 0 |  |  | základní |  | 0 | 0 | 0 | 0 | 0 | 8 | M | 1 | ROZPOCET | 0 | 0 | 0 | 0 | 0 | 1 | 0 | 4 | 80
41 | M | 3NP041 | BEZHALOGENNÍ B2ca,S1,d0 - 3x1.5 mm2 pevně | m | 1200 |  | 0 |  |  | základní |  | 0 | 0 | 0 | 0 | 0 | 8 | M | 1 | ROZPOCET | 0 | 0 | 0 | 0 | 0 | 1 | 0 | 4 | 82
42 | M | 3NP042 | BEZHALOGENNÍ B2ca,S1,d0 - 3x2.5 mm2 pevně | m | 1400 |  | 0 |  |  | základní |  | 0 | 0 | 0 | 0 | 0 | 8 | M | 1 | ROZPOCET | 0 | 0 | 0 | 0 | 0 | 1 | 0 | 4 | 84
43 | M | 3NP043 | BEZHALOGENNÍ B2ca,S1,d0 - 5x 2,5 | m | 100 |  | 0 |  |  | základní |  | 0 | 0 | 0 | 0 | 0 | 8 | M | 1 | ROZPOCET | 0 | 0 | 0 | 0 | 0 | 1 | 0 | 4 | 86
44 | M | 3NP044 | KABELY CXKH-V OHNĚODOLNÝ - 3x2,5 | m | 400 |  | 0 |  |  | základní |  | 0 | 0 | 0 | 0 | 0 | 8 | M | 1 | ROZPOCET | 0 | 0 | 0 | 0 | 0 | 1 | 0 | 4 | 88
| D | D7 | VODIC PRO POSPOJOVANI- MONTÁŽ |  |  |  | 0 |  |  |  |  | 0 |  | 0 |  | 0 | 1 | D | 0 | ROZPOCET | [6 empty] | 0
45 | K | 3NP045 | 1-CH-R (BEZHALOGENNÍ) - 6- Zlutozeleny pevně | m | 500 |  | 0 |  |  | základní |  | 0 | 0 | 0 | 0 | 0 | 4 | K | 1 | ROZPOCET | 0 | 0 | 0 | 0 | 0 | 1 | 0 | 4 | 90
46 | K | 3NP046 | 1-CH-R (BEZHALOGENNÍ) - 10- Žlutozeleny | m | 400 |  | 0 |  |  | základní |  | 0 | 0 | 0 | 0 | 0 | 4 | K | 1 | ROZPOCET | 0 | 0 | 0 | 0 | 0 | 1 | 0 | 4 | 92
47 | K | 3NP047 | 1-CH-R (BEZHALOGENNÍ) - 16- Zlutozelen pevně | m | 80 |  | 0 |  |  | základní |  | 0 | 0 | 0 | 0 | 0 | 4 | K | 1 | ROZPOCET | 0 | 0 | 0 | 0 | 0 | 1 | 0 | 4 | 94
48 | K | 3NP048 | 1-CH-R (BEZHALOGENNÍ) - 25-Žlutozelený- pevně | m | 580 |  | 0 |  |  | základní |  | 0 | 0 | 0 | 0 | 0 | 4 | K | 1 | ROZPOCET | 0 | 0 | 0 | 0 | 0 | 1 | 0 | 4 | 96
49 | K | 3NP049 | Vyrovnávač potenciálu VP | ks | 17 |  | 0 |  |  | základní |  | 0 | 0 | 0 | 0 | 0 | 4 | K | 1 | ROZPOCET | 0 | 0 | 0 | 0 | 0 | 1 | 0 | 4 | 98
50 | K | 3NP050 | Svorkovnice EVP pro antistatiku | ks | 6 |  | 0 |  |  | základní |  | 0 | 0 | 0 | 0 | 0 | 4 | K | 1 | ROZPOCET | 0 | 0 | 0 | 0 | 0 | 1 | 0 | 4 | 100
51 | K | 3NP051 | Zemnící svorka ABB zdravotnický program, vč.krabice | ks | 34 |  | 0 |  |  | základní |  | 0 | 0 | 0 | 0 | 0 | 4 | K | 1 | ROZPOCET | 0 | 0 | 0 | 0 | 0 | 1 | 0 | 4 | 102
52 | K | 3NP052 | Popisné tabulky a značky | bal | 1 |  | 0 |  |  | základní |  | 0 | 0 | 0 | 0 | 0 | 4 | K | 1 | ROZPOCET | 0 | 0 | 0 | 0 | 0 | 1 | 0 | 4 | 104
53 | K | 3NP053 | Protipožární ucpávky (HILTY), kompletní provedení,včetně protokolu-dle požadavku požární zprávy | bal | 2 |  | 0 |  |  | základní |  | 0 | 0 | 0 | 0 | 0 | 4 | K | 1 | ROZPOCET | 0 | 0 | 0 | 0 | 0 | 1 | 0 | 4 | 106
| D | D8 | VODIC PRO POSPOJOVANI- DODÁVKA |  |  |  | 0 |  |  |  |  | 0 |  | 0 |  | 0 | 1 | D | 0 | ROZPOCET | [6 empty] | 0
54 | M | 3NP054 | 1-CH-R (BEZHALOGENNÍ) - 6- Zlutozeleny pevně | m | 500 |  | 0 |  |  | základní |  | 0 | 0 | 0 | 0 | 0 | 8 | M | 1 | ROZPOCET | 0 | 0 | 0 | 0 | 0 | 1 | 0 | 4 | 108
55 | M | 3NP055 | 1-CH-R (BEZHALOGENNÍ) - 10- Žlutozeleny | m | 400 |  | 0 |  |  | základní |  | 0 | 0 | 0 | 0 | 0 | 8 | M | 1 | ROZPOCET | 0 | 0 | 0 | 0 | 0 | 1 | 0 | 4 | 110
56 | M | 3NP056 | 1-CH-R (BEZHALOGENNÍ) - 16- Zlutozelen pevně | m | 80 |  | 0 |  |  | základní |  | 0 | 0 | 0 | 0 | 0 | 8 | M | 1 | ROZPOCET | 0 | 0 | 0 | 0 | 0 | 1 | 0 | 4 | 112
57 | M | 3NP057 | 1-CH-R (BEZHALOGENNÍ) - 25-Žlutozelený- pevně | m | 580 |  | 0 |  |  | základní |  | 0 | 0 | 0 | 0 | 0 | 8 | M | 1 | ROZPOCET | 0 | 0 | 0 | 0 | 0 | 1 | 0 | 4 | 114
58 | M | 3NP058 | Vyrovnávač potenciálu VP | ks | 17 |  | 0 |  |  | základní |  | 0 | 0 | 0 | 0 | 0 | 8 | M | 1 | ROZPOCET | 0 | 0 | 0 | 0 | 0 | 1 | 0 | 4 | 116
59 | M | 3NP059 | Svorkovnice EVP pro antistatiku | ks | 6 |  | 0 |  |  | základní |  | 0 | 0 | 0 | 0 | 0 | 8 | M | 1 | ROZPOCET | 0 | 0 | 0 | 0 | 0 | 1 | 0 | 4 | 118
60 | M | 3NP060 | Zemnící svorka ABB zdravotnický program, vč.krabice | ks | 34 |  | 0 |  |  | základní |  | 0 | 0 | 0 | 0 | 0 | 8 | M | 1 | ROZPOCET | 0 | 0 | 0 | 0 | 0 | 1 | 0 | 4 | 120
61 | M | 3NP061 | Popisné tabulky a značky | bal | 1 |  | 0 |  |  | základní |  | 0 | 0 | 0 | 0 | 0 | 8 | M | 1 | ROZPOCET | 0 | 0 | 0 | 0 | 0 | 1 | 0 | 4 | 122
62 | M | 3NP061a | Protipožární ucpávky (HILTY), kompletní provedení,včetně protokolu-dle požadavku požární zprávy | bal | 2 |  | 0 |  |  | základní |  | 0 | 0 | 0 | 0 | 0 | 8 | M | 1 | ROZPOCET | 0 | 0 | 0 | 0 | 0 | 1 | 0 | 4 | 124
63 | M | 3NP062 | Šroubové tyče, natloukací ocelové hmoždinky, závěsy, šrouby, matky spojovací materiál | bal | 1 |  | 0 |  |  | základní |  | 0 | 0 | 0 | 0 | 0 | 8 | M | 1 | ROZPOCET | 0 | 0 | 0 | 0 | 0 | 1 | 0 | 4 | 126
| D | D9 | KRABICOVA ROZV.Z LIS.ISOLANTU |  |  |  | 0 |  |  |  |  | 0 |  | 0 |  | 0 | 1 | D | 0 | ROZPOCET | [6 empty] | 0
64 | K | 3NP063 | Rozbočné krabice dle použití pro světelné a zásuvkové obvody - montáž | ks | 40 |  | 0 |  |  | základní |  | 0 | 0 | 0 | 0 | 0 | 4 | K | 1 | ROZPOCET | 0 | 0 | 0 | 0 | 0 | 1 | 0 | 4 | 128
65 | M | 3NP064 | Rozbočné krabice dle použití pro světelné a zásuvkové obvody - dodávka | ks | 40 |  | 0 |  |  | základní |  | 0 | 0 | 0 | 0 | 0 | 8 | M | 1 | ROZPOCET | 0 | 0 | 0 | 0 | 0 | 1 | 0 | 4 | 130
| D | D10 | UKONCENI VODICU V ROZVADECICH |  |  |  | 0 |  |  |  |  | 0 |  | 0 |  | 0 | 1 | D | 0 | ROZPOCET | [6 empty] | 0
66 | K | 3NP065 | Do 2,5 mm2 | ks | 650 |  | 0 |  |  | základní |  | 0 | 0 | 0 | 0 | 0 | 4 | K | 1 | ROZPOCET | 0 | 0 | 0 | 0 | 0 | 1 | 0 | 4 | 132
67 | K | 3NP066 | Do 6 mm2 | ks | 110 |  | 0 |  |  | základní |  | 0 | 0 | 0 | 0 | 0 | 4 | K | 1 | ROZPOCET | 0 | 0 | 0 | 0 | 0 | 1 | 0 | 4 | 134
68 | K | 3NP067 | Do 16 mm2 | ks | 86 |  | 0 |  |  | základní |  | 0 | 0 | 0 | 0 | 0 | 4 | K | 1 | ROZPOCET | 0 | 0 | 0 | 0 | 0 | 1 | 0 | 4 | 136
69 | K | 3NP068 | Ventilátorové relé SMR-T - montáž | ks | 10 |  | 0 |  |  | základní |  | 0 | 0 | 0 | 0 | 0 | 4 | K | 1 | ROZPOCET | 0 | 0 | 0 | 0 | 0 | 1 | 0 | 4 | 138
70 | M | 3NP069 | Ventilátorové relé SMR-T - dodávka | ks | 10 |  | 0 |  |  | základní |  | 0 | 0 | 0 | 0 | 0 | 8 | M | 1 | ROZPOCET | 0 | 0 | 0 | 0 | 0 | 1 | 0 | 4 | 140
| D | D11 | HODINOVE ZUCTOVACI SAZBY |  |  |  | 0 |  |  |  |  | 0 |  | 0 |  | 0 | 1 | D | 0 | ROZPOCET | [6 empty] | 0
71 | K | 3NP070 | zednické přípomoce | hod | 250 |  | 0 |  |  | základní |  | 0 | 0 | 0 | 0 | 0 | 4 | K | 1 | ROZPOCET | 0 | 0 | 0 | 0 | 0 | 1 | 0 | 4 | 142
72 | K | 3NP071 | Připojení technického zařízení | hod | 50 |  | 0 |  |  | základní |  | 0 | 0 | 0 | 0 | 0 | 4 | K | 1 | ROZPOCET | 0 | 0 | 0 | 0 | 0 | 1 | 0 | 4 | 144
73 | K | 3NP072 | Zkusebni provoz | hod | 20 |  | 0 |  |  | základní |  | 0 | 0 | 0 | 0 | 0 | 4 | K | 1 | ROZPOCET | 0 | 0 | 0 | 0 | 0 | 1 | 0 | 4 | 146
| D | D12 | PROVEDENI REVIZNICH ZKOUSEK DLE CSN 331500 |  |  |  | 0 |  |  |  |  | 0 |  | 0 |  | 0 | 1 | D | 0 | ROZPOCET | [6 empty] | 0
74 | K | 3NP073 | Revizni technik | hod | 40 |  | 0 |  |  | základní |  | 0 | 0 | 0 | 0 | 0 | 4 | K | 1 | ROZPOCET | 0 | 0 | 0 | 0 | 0 | 1 | 0 | 4 | 148
75 | K | 3NP074 | Spoluprace s reviz.technikem | hod | 10 |  | 0 |  |  | základní |  | 0 | 0 | 0 | 0 | 0 | 4 | K | 1 | ROZPOCET | 0 | 0 | 0 | 0 | 0 | 1 | 0 | 4 | 150
76 | K | 3NP075 | Postupné odpojování a zjištování stávající instalace, přopojování, hledání vývodů | hod | 50 |  | 0 |  |  | základní |  | 0 | 0 | 0 | 0 | 0 | 4 | K | 1 | ROZPOCET | 0 | 0 | 0 | 0 | 0 | 1 | 0 | 4 | 152
| D | D13 | DOKUMENTACE A MONTÁŽNÍ, SPOJOVACÍ A POMOCNÝ MATERIÁL MATERIÁL |  |  |  | 0 |  |  |  |  | 0 |  | 0 |  | 0 | 1 | D | 0 | ROZPOCET | [6 empty] | 0
77 | K | 3NP076 | Dodavatelská dokumentace | kpl | 1 |  | 0 |  |  | základní |  | 0 | 0 | 0 | 0 | 0 | 4 | K | 1 | ROZPOCET | 0 | 0 | 0 | 0 | 0 | 1 | 0 | 4 | 154
78 | K | 3NP077 | Montážní, spojovací a pomocný materiál | kpl | 1 |  | 0 |  |  | základní |  | 0 | 0 | 0 | 0 | 0 | 4 | K | 1 | ROZPOCET | 0 | 0 | 0 | 0 | 0 | 1 | 0 | 4 | 156

## D.1.4.3d - Etapa 4.NP
{632c90be-c6de-4fec-857c-7cee2ff1e73a}
2
| KRYCÍ LIST SOUPISU PRACÍ | [7 empty] | v --- níže se nacházejí doplnkové a pomocné údaje k sestavám --- v | [8 empty] | False
Stavba:
Odborný léčebný ústav Jevíčko, rekonstrukce lůžkové části pavilonu S
Objekt:
D.1.4 - TECHNIKA PROSTŘEDÍ STAVEB
Soupis:
D.1.4.3 - ZAŘÍZENÍ SILNOPROUDÉ ELEKTROTECHNIKY
Úroveň 3:
D.1.4.3d - Etapa 4.NP
| KSO: |  |  |  |  | CC-CZ:
| Místo: |  | Jevíčko |  |  | Datum: | 12. 4. 2021
| Zadavatel: |  |  |  |  | IČ: | 70892822
|  | Pardubický kraj |  |  |  | DIČ: | CZ70892822
| Uchazeč: |  |  |  |  | IČ: | Vyplň údaj
|  | Vyplň údaj |  |  |  | DIČ: | Vyplň údaj
| Projektant: |  |  |  |  | IČ: | 15036499
|  | K I P spol. s r.o. |  |  |  | DIČ: | CZ15036499
| Zpracovatel: |  |  |  |  | IČ:
DIČ:
Poznámka:
| Cena bez DPH | [5 empty] | 0
|  |  | Základ daně |  |  | Sazba daně | Výše daně
| DPH | základní | 0 |  |  | 21% | 0
|  | snížená | 0 |  |  | 15% | 0
|  | zákl. přenesená | 0 |  |  | 21% | 0
|  | sníž. přenesená | 0 |  |  | 15% | 0
|  | nulová | 0 |  |  | 0% | 0
| Cena s DPH |  |  | v | CZK |  | 0
| Projektant |  |  | Zpracovatel
| Datum a podpis: |  | Razítko | Datum a podpis: |  |  | Razítko
| Objednavatel |  |  | Uchazeč
| Datum a podpis: |  | Razítko | Datum a podpis: |  |  | Razítko
REKAPITULACE ČLENĚNÍ SOUPISU PRACÍ
Stavba:
Odborný léčebný ústav Jevíčko, rekonstrukce lůžkové části pavilonu S
Objekt:
D.1.4 - TECHNIKA PROSTŘEDÍ STAVEB
Soupis:
D.1.4.3 - ZAŘÍZENÍ SILNOPROUDÉ ELEKTROTECHNIKY
Úroveň 3:
D.1.4.3d - Etapa 4.NP
Místo: |  |  | Jevíčko |  |  | Datum: | 12. 4. 2021
Zadavatel: |  |  | Pardubický kraj |  |  | Projektant: | K I P spol. s r.o.
Uchazeč: |  |  | Vyplň údaj |  |  | Zpracovatel:
Kód dílu - Popis | [6 empty] | Cena celkem [CZK]
Náklady ze soupisu prací | [6 empty] | 0 | [11 empty] | -1
| D1 - SILNOPROUDÉ ROZVÁDĚČE - MONTÁŽ - viz specifikace | [5 empty] | 0
| D2 - SILNOPROUDÉ ROZVÁDĚČE - DODÁVKA- viz specifikace | [5 empty] | 0
| D3 - SVÍTIDLA VČ.ZDROJŮ - MONTÁŽ | [5 empty] | 0
| D4 - SVÍTIDLA VČ.ZDROJŮ - DODÁVKA | [5 empty] | 0
| D5 - kabely ( 1-CXKH-R) - SILOVÉ KABELY OHEŇ NEŠÍŘÍCÍ - MONTÁŽ | [5 empty] | 0
| D6 - kabely ( 1-CXKH-R) - SILOVÉ KABELY OHEŇ NEŠÍŘÍCÍ - DODÁVKA | [5 empty] | 0
| D7 - VODIC PRO POSPOJOVANI- MONTÁŽ | [5 empty] | 0
| D8 - VODIC PRO POSPOJOVANI- DODÁVKA | [5 empty] | 0
| D9 - KRABICOVA ROZV.Z LIS.ISOLANTU | [5 empty] | 0
| D10 - UKONCENI VODICU V ROZVADECICH | [5 empty] | 0
| D11 - HODINOVE ZUCTOVACI SAZBY | [5 empty] | 0
| D12 - PROVEDENI REVIZNICH ZKOUSEK DLE CSN 331500 | [5 empty] | 0
| D13 - DOKUMENTACE A MONTÁŽNÍ, SPOJOVACÍ A POMOCNÝ MATERIÁL MATERIÁL | [5 empty] | 0
SOUPIS PRACÍ
Stavba:
Odborný léčebný ústav Jevíčko, rekonstrukce lůžkové části pavilonu S
Objekt:
D.1.4 - TECHNIKA PROSTŘEDÍ STAVEB
Soupis:
D.1.4.3 - ZAŘÍZENÍ SILNOPROUDÉ ELEKTROTECHNIKY
Úroveň 3:
D.1.4.3d - Etapa 4.NP
Místo: |  |  | Jevíčko |  |  | Datum: | 12. 4. 2021
Zadavatel: |  |  | Pardubický kraj |  |  | Projektant: | K I P spol. s r.o.
Uchazeč: |  |  | Vyplň údaj |  |  | Zpracovatel:
PČ | Typ | Kód | Popis | MJ | Množství | J.cena [CZK] | Cena celkem [CZK] | Cenová soustava |  | DPH | J. Nh [h] | Nh celkem [h] | J. hmotnost [t] | Hmotnost celkem [t] | J. suť [t] | Suť Celkem [t]
Náklady soupisu celkem | [6 empty] | 0 |  |  |  |  | 0 |  | 0 |  | 0 |  | D | -1 | [7 empty] | 0
| D | D1 | SILNOPROUDÉ ROZVÁDĚČE - MONTÁŽ - viz specifikace |  |  |  | 0 |  |  |  |  | 0 |  | 0 |  | 0 | 1 | D | 0 | ROZPOCET | [6 empty] | 0
1 | K | 999001 | Rozvaděč RMS.4.1 | ks | 1 |  | 0 |  |  | základní |  | 0 | 0 | 0 | 0 | 0 | 4 | K | 1 | ROZPOCET | 0 | 0 | 0 | 0 | 0 | 1 | 0 | 4 | 2
2 | K | 999002 | Rozvaděč RMS.4.2 | ks | 1 |  | 0 |  |  | základní |  | 0 | 0 | 0 | 0 | 0 | 4 | K | 1 | ROZPOCET | 0 | 0 | 0 | 0 | 0 | 1 | 0 | 4 | 4
3 | K | 999003 | Rozvaděč RMS.4.3 | ks | 1 |  | 0 |  |  | základní |  | 0 | 0 | 0 | 0 | 0 | 4 | K | 1 | ROZPOCET | 0 | 0 | 0 | 0 | 0 | 1 | 0 | 4 | 6
| D | D2 | SILNOPROUDÉ ROZVÁDĚČE - DODÁVKA- viz specifikace |  |  |  | 0 |  |  |  |  | 0 |  | 0 |  | 0 | 1 | D | 0 | ROZPOCET | [6 empty] | 0
4 | M | 999004 | Rozvaděč RMS.4.1 | ks | 1 |  | 0 |  |  | základní |  | 0 | 0 | 0 | 0 | 0 | 8 | M | 1 | ROZPOCET | 0 | 0 | 0 | 0 | 0 | 1 | 0 | 4 | 8
5 | M | 999005 | Rozvaděč RMS.4.2 | ks | 1 |  | 0 |  |  | základní |  | 0 | 0 | 0 | 0 | 0 | 8 | M | 1 | ROZPOCET | 0 | 0 | 0 | 0 | 0 | 1 | 0 | 4 | 10
6 | M | 999006 | Rozvaděč RMS.4.3 | ks | 1 |  | 0 |  |  | základní |  | 0 | 0 | 0 | 0 | 0 | 8 | M | 1 | ROZPOCET | 0 | 0 | 0 | 0 | 0 | 1 | 0 | 4 | 12
| D | D3 | SVÍTIDLA VČ.ZDROJŮ - MONTÁŽ |  |  |  | 0 |  |  |  |  | 0 |  | 0 |  | 0 | 1 | D | 0 | ROZPOCET | [6 empty] | 0
7 | K | 999007 | A- svítidlo interierové - koule o 400, závěs PEND 400 | ks | 14 |  | 0 |  |  | základní |  | 0 | 0 | 0 | 0 | 0 | 4 | K | 1 | ROZPOCET | 0 | 0 | 0 | 0 | 0 | 1 | 0 | 4 | 14
8 | K | 999008 | B-1x60W-linearní délka 1500 | ks | 11 |  | 0 |  |  | základní |  | 0 | 0 | 0 | 0 | 0 | 4 | K | 1 | ROZPOCET | 0 | 0 | 0 | 0 | 0 | 1 | 0 | 4 | 16
9 | K | 999009 | C-LED 1x18W kruhové | ks | 10 |  | 0 |  |  | základní |  | 0 | 0 | 0 | 0 | 0 | 4 | K | 1 | ROZPOCET | 0 | 0 | 0 | 0 | 0 | 1 | 0 | 4 | 18
10 | K | 999010 | Svítidla LED přisazená - 1-LED panel 36W | ks | 42 |  | 0 |  |  | základní |  | 0 | 0 | 0 | 0 | 0 | 4 | K | 1 | ROZPOCET | 0 | 0 | 0 | 0 | 0 | 1 | 0 | 4 | 20
11 | K | 999011 | Svítidla LED přisazená - 2-LED panel 36w- připojeno na CBS | ks | 4 |  | 0 |  |  | základní |  | 0 | 0 | 0 | 0 | 0 | 4 | K | 1 | ROZPOCET | 0 | 0 | 0 | 0 | 0 | 1 | 0 | 4 | 22
12 | K | 999012 | Svítidla LED přisazená - 3-LED panel 36W- | ks | 45 |  | 0 |  |  | základní |  | 0 | 0 | 0 | 0 | 0 | 4 | K | 1 | ROZPOCET | 0 | 0 | 0 | 0 | 0 | 1 | 0 | 4 | 24
13 | K | 999013 | LED pásek s vypínačem-komplet | ks | 3 |  | 0 |  |  | základní |  | 0 | 0 | 0 | 0 | 0 | 4 | K | 1 | ROZPOCET | 0 | 0 | 0 | 0 | 0 | 1 | 0 | 4 | 26
14 | K | 999014 | Svítidlo nouzové-CBS | ks | 31 |  | 0 |  |  | základní |  | 0 | 0 | 0 | 0 | 0 | 4 | K | 1 | ROZPOCET | 0 | 0 | 0 | 0 | 0 | 1 | 0 | 4 | 28
15 | K | 999015 | PC 230- do rozvaděče řídící modul | ks | 3 |  | 0 |  |  | základní |  | 0 | 0 | 0 | 0 | 0 | 4 | K | 1 | ROZPOCET | 0 | 0 | 0 | 0 | 0 | 1 | 0 | 4 | 30
16 | K | 999016 | Tlačítkový ovladač 230V/10A řez.1/0 | ks | 10 |  | 0 |  |  | základní |  | 0 | 0 | 0 | 0 | 0 | 4 | K | 1 | ROZPOCET | 0 | 0 | 0 | 0 | 0 | 1 | 0 | 4 | 32
17 | K | 999017 | Ovladač 230V/10A řaz1...7 IP20 | ks | 58 |  | 0 |  |  | základní |  | 0 | 0 | 0 | 0 | 0 | 4 | K | 1 | ROZPOCET | 0 | 0 | 0 | 0 | 0 | 1 | 0 | 4 | 34
18 | K | 999018 | Zásuvka 230V/16A IP20 se signalizací "pod napětím" | ks | 156 |  | 0 |  |  | základní |  | 0 | 0 | 0 | 0 | 0 | 4 | K | 1 | ROZPOCET | 0 | 0 | 0 | 0 | 0 | 1 | 0 | 4 | 36
19 | K | 999019 | Zásuvka s přepěťovou ochranou 230V/16A | ks | 29 |  | 0 |  |  | základní |  | 0 | 0 | 0 | 0 | 0 | 4 | K | 1 | ROZPOCET | 0 | 0 | 0 | 0 | 0 | 1 | 0 | 4 | 38
20 | K | 999020 | Zásuvka 3X400V/16A IP44 | ks | 1 |  | 0 |  |  | základní |  | 0 | 0 | 0 | 0 | 0 | 4 | K | 1 | ROZPOCET | 0 | 0 | 0 | 0 | 0 | 1 | 0 | 4 | 40
| D | D4 | SVÍTIDLA VČ.ZDROJŮ - DODÁVKA |  |  |  | 0 |  |  |  |  | 0 |  | 0 |  | 0 | 1 | D | 0 | ROZPOCET | [6 empty] | 0
21 | M | 999021 | A- svítidlo interierové - koule o 400, závěs PEND 400 | ks | 14 |  | 0 |  |  | základní |  | 0 | 0 | 0 | 0 | 0 | 8 | M | 1 | ROZPOCET | 0 | 0 | 0 | 0 | 0 | 1 | 0 | 4 | 42
22 | M | 999022 | B-1x60W-linearní délka 1500 | ks | 11 |  | 0 |  |  | základní |  | 0 | 0 | 0 | 0 | 0 | 8 | M | 1 | ROZPOCET | 0 | 0 | 0 | 0 | 0 | 1 | 0 | 4 | 44
23 | M | 999023 | C-LED 1x18W kruhové | ks | 10 |  | 0 |  |  | základní |  | 0 | 0 | 0 | 0 | 0 | 8 | M | 1 | ROZPOCET | 0 | 0 | 0 | 0 | 0 | 1 | 0 | 4 | 46
24 | M | 999024 | Svítidla LED přisazená - 1-LED panel 36W | ks | 42 |  | 0 |  |  | základní |  | 0 | 0 | 0 | 0 | 0 | 8 | M | 1 | ROZPOCET | 0 | 0 | 0 | 0 | 0 | 1 | 0 | 4 | 48
25 | M | 999025 | Svítidla LED přisazená - 2-LED panel 36w- připojeno na CBS | ks | 4 |  | 0 |  |  | základní |  | 0 | 0 | 0 | 0 | 0 | 8 | M | 1 | ROZPOCET | 0 | 0 | 0 | 0 | 0 | 1 | 0 | 4 | 50
26 | M | 999026 | Svítidla LED přisazená - 3-LED panel 36W- | ks | 45 |  | 0 |  |  | základní |  | 0 | 0 | 0 | 0 | 0 | 8 | M | 1 | ROZPOCET | 0 | 0 | 0 | 0 | 0 | 1 | 0 | 4 | 52
27 | M | 999027 | LED pásek s vypínačem-komplet | ks | 3 |  | 0 |  |  | základní |  | 0 | 0 | 0 | 0 | 0 | 8 | M | 1 | ROZPOCET | 0 | 0 | 0 | 0 | 0 | 1 | 0 | 4 | 54
28 | M | 999028 | Svítidlo nouzové-CBS | ks | 31 |  | 0 |  |  | základní |  | 0 | 0 | 0 | 0 | 0 | 8 | M | 1 | ROZPOCET | 0 | 0 | 0 | 0 | 0 | 1 | 0 | 4 | 56
29 | M | 999029 | PC 230- do rozvaděče řídící modul | ks | 3 |  | 0 |  |  | základní |  | 0 | 0 | 0 | 0 | 0 | 8 | M | 1 | ROZPOCET | 0 | 0 | 0 | 0 | 0 | 1 | 0 | 4 | 58
30 | M | 999030 | Tlačítkový ovladač 230V/10A řez.1/0 | ks | 10 |  | 0 |  |  | základní |  | 0 | 0 | 0 | 0 | 0 | 8 | M | 1 | ROZPOCET | 0 | 0 | 0 | 0 | 0 | 1 | 0 | 4 | 60
31 | M | 999031 | Ovladač 230V/10A řaz1...7 IP20 | ks | 58 |  | 0 |  |  | základní |  | 0 | 0 | 0 | 0 | 0 | 8 | M | 1 | ROZPOCET | 0 | 0 | 0 | 0 | 0 | 1 | 0 | 4 | 62
32 | M | 999032 | Zásuvka 230V/16A IP20 se signalizací "pod napětím" | ks | 156 |  | 0 |  |  | základní |  | 0 | 0 | 0 | 0 | 0 | 8 | M | 1 | ROZPOCET | 0 | 0 | 0 | 0 | 0 | 1 | 0 | 4 | 64
33 | M | 999033 | Zásuvka s přepěťovou ochranou 230V/16A | ks | 29 |  | 0 |  |  | základní |  | 0 | 0 | 0 | 0 | 0 | 8 | M | 1 | ROZPOCET | 0 | 0 | 0 | 0 | 0 | 1 | 0 | 4 | 66
34 | M | 999034 | Zásuvka 3X400V/16A IP44 | ks | 1 |  | 0 |  |  | základní |  | 0 | 0 | 0 | 0 | 0 | 8 | M | 1 | ROZPOCET | 0 | 0 | 0 | 0 | 0 | 1 | 0 | 4 | 68
| D | D5 | kabely ( 1-CXKH-R) - SILOVÉ KABELY OHEŇ NEŠÍŘÍCÍ - MONTÁŽ |  |  |  | 0 |  |  |  |  | 0 |  | 0 |  | 0 | 1 | D | 0 | ROZPOCET | [6 empty] | 0
35 | K | 999035 | BEZHALOGENNÍ B2ca,S1,d0 - 5x 16 | m | 320 |  | 0 |  |  | základní |  | 0 | 0 | 0 | 0 | 0 | 4 | K | 1 | ROZPOCET | 0 | 0 | 0 | 0 | 0 | 1 | 0 | 4 | 70
36 | K | 999036 | BEZHALOGENNÍ B2ca,S1,d0 - 3x1.5 mm2 pevně | m | 1200 |  | 0 |  |  | základní |  | 0 | 0 | 0 | 0 | 0 | 4 | K | 1 | ROZPOCET | 0 | 0 | 0 | 0 | 0 | 1 | 0 | 4 | 72
37 | K | 999037 | BEZHALOGENNÍ B2ca,S1,d0 - 3x2.5 mm2 pevně | m | 1400 |  | 0 |  |  | základní |  | 0 | 0 | 0 | 0 | 0 | 4 | K | 1 | ROZPOCET | 0 | 0 | 0 | 0 | 0 | 1 | 0 | 4 | 74
38 | K | 999038 | BEZHALOGENNÍ B2ca,S1,d0 - 5x 2,5 | m | 100 |  | 0 |  |  | základní |  | 0 | 0 | 0 | 0 | 0 | 4 | K | 1 | ROZPOCET | 0 | 0 | 0 | 0 | 0 | 1 | 0 | 4 | 76
39 | K | 999039 | KABELY CXKH-V OHNĚODOLNÝ 3x2,5 | m | 400 |  | 0 |  |  | základní |  | 0 | 0 | 0 | 0 | 0 | 4 | K | 1 | ROZPOCET | 0 | 0 | 0 | 0 | 0 | 1 | 0 | 4 | 78
| D | D6 | kabely ( 1-CXKH-R) - SILOVÉ KABELY OHEŇ NEŠÍŘÍCÍ - DODÁVKA |  |  |  | 0 |  |  |  |  | 0 |  | 0 |  | 0 | 1 | D | 0 | ROZPOCET | [6 empty] | 0
40 | M | 999040 | BEZHALOGENNÍ B2ca,S1,d0 - 5x 16 | m | 320 |  | 0 |  |  | základní |  | 0 | 0 | 0 | 0 | 0 | 8 | M | 1 | ROZPOCET | 0 | 0 | 0 | 0 | 0 | 1 | 0 | 4 | 80
41 | M | 999041 | BEZHALOGENNÍ B2ca,S1,d0 - 3x1.5 mm2 pevně | m | 1200 |  | 0 |  |  | základní |  | 0 | 0 | 0 | 0 | 0 | 8 | M | 1 | ROZPOCET | 0 | 0 | 0 | 0 | 0 | 1 | 0 | 4 | 82
42 | M | 999042 | BEZHALOGENNÍ B2ca,S1,d0 - 3x2.5 mm2 pevně | m | 1400 |  | 0 |  |  | základní |  | 0 | 0 | 0 | 0 | 0 | 8 | M | 1 | ROZPOCET | 0 | 0 | 0 | 0 | 0 | 1 | 0 | 4 | 84
43 | M | 999043 | BEZHALOGENNÍ B2ca,S1,d0 - 5x 2,5 | m | 100 |  | 0 |  |  | základní |  | 0 | 0 | 0 | 0 | 0 | 8 | M | 1 | ROZPOCET | 0 | 0 | 0 | 0 | 0 | 1 | 0 | 4 | 86
44 | M | 999044 | KABELY CXKH-V OHNĚODOLNÝ 3x2,5 | m | 400 |  | 0 |  |  | základní |  | 0 | 0 | 0 | 0 | 0 | 8 | M | 1 | ROZPOCET | 0 | 0 | 0 | 0 | 0 | 1 | 0 | 4 | 88
| D | D7 | VODIC PRO POSPOJOVANI- MONTÁŽ |  |  |  | 0 |  |  |  |  | 0 |  | 0 |  | 0 | 1 | D | 0 | ROZPOCET | [6 empty] | 0
45 | K | 999045 | 1-CH-R (BEZHALOGENNÍ) - 6- Zlutozeleny pevně | m | 500 |  | 0 |  |  | základní |  | 0 | 0 | 0 | 0 | 0 | 4 | K | 1 | ROZPOCET | 0 | 0 | 0 | 0 | 0 | 1 | 0 | 4 | 90
46 | K | 999046 | 1-CH-R (BEZHALOGENNÍ) - 10- Žlutozeleny | m | 400 |  | 0 |  |  | základní |  | 0 | 0 | 0 | 0 | 0 | 4 | K | 1 | ROZPOCET | 0 | 0 | 0 | 0 | 0 | 1 | 0 | 4 | 92
47 | K | 999047 | 1-CH-R (BEZHALOGENNÍ) - 16- Zlutozelen pevně | m | 80 |  | 0 |  |  | základní |  | 0 | 0 | 0 | 0 | 0 | 4 | K | 1 | ROZPOCET | 0 | 0 | 0 | 0 | 0 | 1 | 0 | 4 | 94
48 | K | 999048 | 1-CH-R (BEZHALOGENNÍ) - 25-Žlutozelený- pevně | m | 600 |  | 0 |  |  | základní |  | 0 | 0 | 0 | 0 | 0 | 4 | K | 1 | ROZPOCET | 0 | 0 | 0 | 0 | 0 | 1 | 0 | 4 | 96
49 | K | 999049 | Vyrovnávač potenciálu VP | ks | 17 |  | 0 |  |  | základní |  | 0 | 0 | 0 | 0 | 0 | 4 | K | 1 | ROZPOCET | 0 | 0 | 0 | 0 | 0 | 1 | 0 | 4 | 98
50 | K | 999050 | Svorkovnice EVP pro antistatiku | ks | 6 |  | 0 |  |  | základní |  | 0 | 0 | 0 | 0 | 0 | 4 | K | 1 | ROZPOCET | 0 | 0 | 0 | 0 | 0 | 1 | 0 | 4 | 100
51 | K | 999051 | Zemnící svorka ABB zdravotnický program, vč.krabice | ks | 34 |  | 0 |  |  | základní |  | 0 | 0 | 0 | 0 | 0 | 4 | K | 1 | ROZPOCET | 0 | 0 | 0 | 0 | 0 | 1 | 0 | 4 | 102
52 | K | 999052 | Popisné tabulky a značky | bal | 1 |  | 0 |  |  | základní |  | 0 | 0 | 0 | 0 | 0 | 4 | K | 1 | ROZPOCET | 0 | 0 | 0 | 0 | 0 | 1 | 0 | 4 | 104
53 | K | 999053 | Protipožární ucpávky (HILTY), kompletní provedení,včetně protokolu-dle požadavku požární zprávy | bal | 2 |  | 0 |  |  | základní |  | 0 | 0 | 0 | 0 | 0 | 4 | K | 1 | ROZPOCET | 0 | 0 | 0 | 0 | 0 | 1 | 0 | 4 | 106
| D | D8 | VODIC PRO POSPOJOVANI- DODÁVKA |  |  |  | 0 |  |  |  |  | 0 |  | 0 |  | 0 | 1 | D | 0 | ROZPOCET | [6 empty] | 0
54 | M | 999054 | 1-CH-R (BEZHALOGENNÍ) - 6- Zlutozeleny pevně | m | 500 |  | 0 |  |  | základní |  | 0 | 0 | 0 | 0 | 0 | 8 | M | 1 | ROZPOCET | 0 | 0 | 0 | 0 | 0 | 1 | 0 | 4 | 108
55 | M | 999055 | 1-CH-R (BEZHALOGENNÍ) - 10- Žlutozeleny | m | 400 |  | 0 |  |  | základní |  | 0 | 0 | 0 | 0 | 0 | 8 | M | 1 | ROZPOCET | 0 | 0 | 0 | 0 | 0 | 1 | 0 | 4 | 110
56 | M | 999056 | 1-CH-R (BEZHALOGENNÍ) - 16- Zlutozelen pevně | m | 80 |  | 0 |  |  | základní |  | 0 | 0 | 0 | 0 | 0 | 8 | M | 1 | ROZPOCET | 0 | 0 | 0 | 0 | 0 | 1 | 0 | 4 | 112
57 | M | 999057 | 1-CH-R (BEZHALOGENNÍ) - 25-Žlutozelený- pevně | m | 600 |  | 0 |  |  | základní |  | 0 | 0 | 0 | 0 | 0 | 8 | M | 1 | ROZPOCET | 0 | 0 | 0 | 0 | 0 | 1 | 0 | 4 | 114
58 | M | 999058 | Vyrovnávač potenciálu VP | ks | 17 |  | 0 |  |  | základní |  | 0 | 0 | 0 | 0 | 0 | 8 | M | 1 | ROZPOCET | 0 | 0 | 0 | 0 | 0 | 1 | 0 | 4 | 116
59 | M | 999059 | Svorkovnice EVP pro antistatiku | ks | 6 |  | 0 |  |  | základní |  | 0 | 0 | 0 | 0 | 0 | 8 | M | 1 | ROZPOCET | 0 | 0 | 0 | 0 | 0 | 1 | 0 | 4 | 118
60 | M | 999060 | Zemnící svorka ABB zdravotnický program, vč.krabice | ks | 34 |  | 0 |  |  | základní |  | 0 | 0 | 0 | 0 | 0 | 8 | M | 1 | ROZPOCET | 0 | 0 | 0 | 0 | 0 | 1 | 0 | 4 | 120
61 | M | 999061 | Popisné tabulky a značky | bal | 1 |  | 0 |  |  | základní |  | 0 | 0 | 0 | 0 | 0 | 8 | M | 1 | ROZPOCET | 0 | 0 | 0 | 0 | 0 | 1 | 0 | 4 | 122
62 | M | 999061a | Protipožární ucpávky (HILTY), kompletní provedení,včetně protokolu-dle požadavku požární zprávy | bal | 2 |  | 0 |  |  | základní |  | 0 | 0 | 0 | 0 | 0 | 8 | M | 1 | ROZPOCET | 0 | 0 | 0 | 0 | 0 | 1 | 0 | 4 | 124
63 | M | 999062 | Šroubové tyče, natloukací ocelové hmoždinky, závěsy, šrouby, matky spojovací materiál | bal | 1 |  | 0 |  |  | základní |  | 0 | 0 | 0 | 0 | 0 | 8 | M | 1 | ROZPOCET | 0 | 0 | 0 | 0 | 0 | 1 | 0 | 4 | 126
| D | D9 | KRABICOVA ROZV.Z LIS.ISOLANTU |  |  |  | 0 |  |  |  |  | 0 |  | 0 |  | 0 | 1 | D | 0 | ROZPOCET | [6 empty] | 0
64 | K | 999063 | Rozbočné krabice dle použití pro světelné a zásuvkové obvody - montáž | ks | 40 |  | 0 |  |  | základní |  | 0 | 0 | 0 | 0 | 0 | 4 | K | 1 | ROZPOCET | 0 | 0 | 0 | 0 | 0 | 1 | 0 | 4 | 128
65 | M | 999064 | Rozbočné krabice dle použití pro světelné a zásuvkové obvody - dodávka | ks | 40 |  | 0 |  |  | základní |  | 0 | 0 | 0 | 0 | 0 | 8 | M | 1 | ROZPOCET | 0 | 0 | 0 | 0 | 0 | 1 | 0 | 4 | 130
| D | D10 | UKONCENI VODICU V ROZVADECICH |  |  |  | 0 |  |  |  |  | 0 |  | 0 |  | 0 | 1 | D | 0 | ROZPOCET | [6 empty] | 0
66 | K | 999065 | Do 2,5 mm2 | ks | 650 |  | 0 |  |  | základní |  | 0 | 0 | 0 | 0 | 0 | 4 | K | 1 | ROZPOCET | 0 | 0 | 0 | 0 | 0 | 1 | 0 | 4 | 132
67 | K | 999066 | Do 6 mm2 | ks | 110 |  | 0 |  |  | základní |  | 0 | 0 | 0 | 0 | 0 | 4 | K | 1 | ROZPOCET | 0 | 0 | 0 | 0 | 0 | 1 | 0 | 4 | 134
68 | K | 999067 | Do 16 mm2 | ks | 86 |  | 0 |  |  | základní |  | 0 | 0 | 0 | 0 | 0 | 4 | K | 1 | ROZPOCET | 0 | 0 | 0 | 0 | 0 | 1 | 0 | 4 | 136
69 | K | 999068 | Ventilátorové relé SMR-T - montáž | ks | 10 |  | 0 |  |  | základní |  | 0 | 0 | 0 | 0 | 0 | 4 | K | 1 | ROZPOCET | 0 | 0 | 0 | 0 | 0 | 1 | 0 | 4 | 138
70 | M | 999069 | Ventilátorové relé SMR-T - dodávka | ks | 10 |  | 0 |  |  | základní |  | 0 | 0 | 0 | 0 | 0 | 8 | M | 1 | ROZPOCET | 0 | 0 | 0 | 0 | 0 | 1 | 0 | 4 | 140
| D | D11 | HODINOVE ZUCTOVACI SAZBY |  |  |  | 0 |  |  |  |  | 0 |  | 0 |  | 0 | 1 | D | 0 | ROZPOCET | [6 empty] | 0
71 | K | 999070 | zednické přípomoce | hod | 250 |  | 0 |  |  | základní |  | 0 | 0 | 0 | 0 | 0 | 4 | K | 1 | ROZPOCET | 0 | 0 | 0 | 0 | 0 | 1 | 0 | 4 | 142
72 | K | 999071 | Připojení technického zařízení | hod | 50 |  | 0 |  |  | základní |  | 0 | 0 | 0 | 0 | 0 | 4 | K | 1 | ROZPOCET | 0 | 0 | 0 | 0 | 0 | 1 | 0 | 4 | 144
73 | K | 999072 | Zkusebni provoz | hod | 20 |  | 0 |  |  | základní |  | 0 | 0 | 0 | 0 | 0 | 4 | K | 1 | ROZPOCET | 0 | 0 | 0 | 0 | 0 | 1 | 0 | 4 | 146
| D | D12 | PROVEDENI REVIZNICH ZKOUSEK DLE CSN 331500 |  |  |  | 0 |  |  |  |  | 0 |  | 0 |  | 0 | 1 | D | 0 | ROZPOCET | [6 empty] | 0
74 | K | 999073 | Revizni technik | hod | 40 |  | 0 |  |  | základní |  | 0 | 0 | 0 | 0 | 0 | 4 | K | 1 | ROZPOCET | 0 | 0 | 0 | 0 | 0 | 1 | 0 | 4 | 148
75 | K | 999074 | Spoluprace s reviz.technikem | hod | 10 |  | 0 |  |  | základní |  | 0 | 0 | 0 | 0 | 0 | 4 | K | 1 | ROZPOCET | 0 | 0 | 0 | 0 | 0 | 1 | 0 | 4 | 150
76 | K | 999075 | Postupné odpojování a zjištování stávající instalace, přopojování, hledání vývodů | hod | 50 |  | 0 |  |  | základní |  | 0 | 0 | 0 | 0 | 0 | 4 | K | 1 | ROZPOCET | 0 | 0 | 0 | 0 | 0 | 1 | 0 | 4 | 152
| D | D13 | DOKUMENTACE A MONTÁŽNÍ, SPOJOVACÍ A POMOCNÝ MATERIÁL MATERIÁL |  |  |  | 0 |  |  |  |  | 0 |  | 0 |  | 0 | 1 | D | 0 | ROZPOCET | [6 empty] | 0
77 | K | 999076 | Dodavatelská dokumentace | kpl | 1 |  | 0 |  |  | základní |  | 0 | 0 | 0 | 0 | 0 | 4 | K | 1 | ROZPOCET | 0 | 0 | 0 | 0 | 0 | 1 | 0 | 4 | 154
78 | K | 999077 | Montážní, spojovací a pomocný materiál | kpl | 1 |  | 0 |  |  | základní |  | 0 | 0 | 0 | 0 | 0 | 4 | K | 1 | ROZPOCET | 0 | 0 | 0 | 0 | 0 | 1 | 0 | 4 | 156

## D.1.4.4 - ZAŘÍZENÍ VZDUCH...
{3eba61dc-bba2-4c3a-b5aa-6cd9337439cc}
2
| KRYCÍ LIST SOUPISU PRACÍ | [7 empty] | v --- níže se nacházejí doplnkové a pomocné údaje k sestavám --- v | [8 empty] | False
Stavba:
Odborný léčebný ústav Jevíčko, rekonstrukce lůžkové části pavilonu S
Objekt:
D.1.4 - TECHNIKA PROSTŘEDÍ STAVEB
Soupis:
D.1.4.4 - ZAŘÍZENÍ VZDUCHOTECHNIKY
| KSO: |  |  |  |  | CC-CZ:
| Místo: |  | Jevíčko |  |  | Datum: | 12. 4. 2021
| Zadavatel: |  |  |  |  | IČ: | 70892822
|  | Pardubický kraj |  |  |  | DIČ: | CZ70892822
| Uchazeč: |  |  |  |  | IČ: | Vyplň údaj
|  | Vyplň údaj |  |  |  | DIČ: | Vyplň údaj
| Projektant: |  |  |  |  | IČ: | 15036499
|  | K I P spol. s r.o. |  |  |  | DIČ: | CZ15036499
| Zpracovatel: |  |  |  |  | IČ:
DIČ:
Poznámka:
| Cena bez DPH | [5 empty] | 0
|  |  | Základ daně |  |  | Sazba daně | Výše daně
| DPH | základní | 0 |  |  | 21% | 0
|  | snížená | 0 |  |  | 15% | 0
|  | zákl. přenesená | 0 |  |  | 21% | 0
|  | sníž. přenesená | 0 |  |  | 15% | 0
|  | nulová | 0 |  |  | 0% | 0
| Cena s DPH |  |  | v | CZK |  | 0
| Projektant |  |  | Zpracovatel
| Datum a podpis: |  | Razítko | Datum a podpis: |  |  | Razítko
| Objednavatel |  |  | Uchazeč
| Datum a podpis: |  | Razítko | Datum a podpis: |  |  | Razítko
REKAPITULACE ČLENĚNÍ SOUPISU PRACÍ
Stavba:
Odborný léčebný ústav Jevíčko, rekonstrukce lůžkové části pavilonu S
Objekt:
D.1.4 - TECHNIKA PROSTŘEDÍ STAVEB
Soupis:
D.1.4.4 - ZAŘÍZENÍ VZDUCHOTECHNIKY
Místo: |  |  | Jevíčko |  |  | Datum: | 12. 4. 2021
Zadavatel: |  |  | Pardubický kraj |  |  | Projektant: | K I P spol. s r.o.
Uchazeč: |  |  | Vyplň údaj |  |  | Zpracovatel:
Kód dílu - Popis | [6 empty] | Cena celkem [CZK]
Náklady ze soupisu prací | [6 empty] | 0 | [11 empty] | -1
| PSV - Práce a dodávky PSV | [5 empty] | 0
| 733 - Vzduchotechnika - rozvody potrubí | [5 empty] | 0
| 734 - Vzduchotechnika - příslušenství | [5 empty] | 0
| Z - Zámečnické výrobky | [5 empty] | 0
| HZS - HZS | [5 empty] | 0
SOUPIS PRACÍ
Stavba:
Odborný léčebný ústav Jevíčko, rekonstrukce lůžkové části pavilonu S
Objekt:
D.1.4 - TECHNIKA PROSTŘEDÍ STAVEB
Soupis:
D.1.4.4 - ZAŘÍZENÍ VZDUCHOTECHNIKY
Místo: |  |  | Jevíčko |  |  | Datum: | 12. 4. 2021
Zadavatel: |  |  | Pardubický kraj |  |  | Projektant: | K I P spol. s r.o.
Uchazeč: |  |  | Vyplň údaj |  |  | Zpracovatel:
PČ | Typ | Kód | Popis | MJ | Množství | J.cena [CZK] | Cena celkem [CZK] | Cenová soustava |  | DPH | J. Nh [h] | Nh celkem [h] | J. hmotnost [t] | Hmotnost celkem [t] | J. suť [t] | Suť Celkem [t]
Náklady soupisu celkem | [6 empty] | 0 |  |  |  |  | 0 |  | 0 |  | 0 |  | D | -1 | [10 empty] | 0
| D | PSV | Práce a dodávky PSV |  |  |  | 0 |  |  |  |  | 0 |  | 0 |  | 0 | 2 | D | 0 |  |  |  | ROZPOCET | [6 empty] | 0
| D | 733 | Vzduchotechnika - rozvody potrubí |  |  |  | 0 |  |  |  |  | 0 |  | 0 |  | 0 | 2 | D | 1 |  |  |  | ROZPOCET | [6 empty] | 0
1 | K | Pol183 | Potrubí spiro D100, včetně tvarovek (T-kusy, kolena …) | m | 21.6 |  | 0 |  |  | základní |  | 0 | 0 | 0 | 0 | 0 | 16 | K | 2 |  |  |  | ROZPOCET | 0 | 0 | 0 | 0 | 0 | 1 | 0 | 16 | 2
2 | K | Pol184 | Potrubí spiro D125, včetně tvarovek (T-kusy, kolena …) | m | 26 |  | 0 |  |  | základní |  | 0 | 0 | 0 | 0 | 0 | 16 | K | 2 |  |  |  | ROZPOCET | 0 | 0 | 0 | 0 | 0 | 1 | 0 | 16 | 4
3 | K | Pol185 | Potrubí spiro D140, včetně tvarovek (T-kusy, kolena …) | m | 18 |  | 0 |  |  | základní |  | 0 | 0 | 0 | 0 | 0 | 16 | K | 2 |  |  |  | ROZPOCET | 0 | 0 | 0 | 0 | 0 | 1 | 0 | 16 | 6
4 | K | Pol186 | Potrubí spiro D160, včetně tvarovek (T-kusy, kolena …) | m | 187 |  | 0 |  |  | základní |  | 0 | 0 | 0 | 0 | 0 | 16 | K | 2 |  |  |  | ROZPOCET | 0 | 0 | 0 | 0 | 0 | 1 | 0 | 16 | 8
5 | K | Pol187 | Potrubí spiro D200 | m | 2 |  | 0 |  |  | základní |  | 0 | 0 | 0 | 0 | 0 | 16 | K | 2 |  |  |  | ROZPOCET | 0 | 0 | 0 | 0 | 0 | 1 | 0 | 16 | 10
6 | K | Pol188 | Požární zpěňující mřížka 150x150 mm, včetně instalace a revize | ks | 5 |  | 0 |  |  | základní |  | 0 | 0 | 0 | 0 | 0 | 16 | K | 2 |  |  |  | ROZPOCET | 0 | 0 | 0 | 0 | 0 | 1 | 0 | 16 | 12
7 | K | Pol189 | Protidešťová žaluzie a mřížka proti hmyzu pro potrubí spiro D200 | ks | 2 |  | 0 |  |  | základní |  | 0 | 0 | 0 | 0 | 0 | 16 | K | 2 |  |  |  | ROZPOCET | 0 | 0 | 0 | 0 | 0 | 1 | 0 | 16 | 14
8 | K | Pol190 | Přesun hmot tonážní pro rozvody potrubí v objektech v do 12 m | t | 0.5 |  | 0 |  |  | základní |  | 0 | 0 | 0 | 0 | 0 | 16 | K | 2 |  |  |  | ROZPOCET | 0 | 0 | 0 | 0 | 0 | 1 | 0 | 16 | 16
| D | 734 | Vzduchotechnika - příslušenství |  |  |  | 0 |  |  |  |  | 0 |  | 0 |  | 0 | 2 | D | 1 |  |  |  | ROZPOCET | [6 empty] | 0
9 | K | Pol191 | V1 - Nástěnný ventilátor 80 m3/hod, tlaková ztráta 3 - 5Pa, s časovým doběhem - spouštění tlačítkem v místnosti - zpětná klapka DN100 zpětná klapka DN100, příkon 24W | ks | 14 |  | 0 |  |  | základní |  | 0 | 0 | 0 | 0 | 0 | 16 | K | 2 |  |  |  | ROZPOCET | 0 | 0 | 0 | 0 | 0 | 1 | 0 | 16 | 18
10 | K | Pol192 | V2 - Nástěnný ventilátor 230 m3/hod, tlaková ztráta 3 -12Pa, s časovým doběhem - spouštění tlačítkem v místnosti, zpětná klapka DN160, příkon 38W | ks | 19 |  | 0 |  |  | základní |  | 0 | 0 | 0 | 0 | 0 | 16 | K | 2 |  |  |  | ROZPOCET | 0 | 0 | 0 | 0 | 0 | 1 | 0 | 16 | 20
11 | K | Pol193 | V3 - Potrubní ventilátor 320 m3/hod, tlaková ztráta 19Pa, s časovým doběhem - spouštění tlačítkem v místnosti, zpětná klapka DN160, příkon 49W | ks | 1 |  | 0 |  |  | základní |  | 0 | 0 | 0 | 0 | 0 | 16 | K | 2 |  |  |  | ROZPOCET | 0 | 0 | 0 | 0 | 0 | 1 | 0 | 16 | 22
12 | K | Pol194 | V4 - Potrubní ventilátor 300 m3/hod, tlaková ztráta 6 -16Pa, s časovým doběhem - spouštění tlačítkem v místnosti, zpětná klapka DN160, příkon 45W | ks | 4 |  | 0 |  |  | základní |  | 0 | 0 | 0 | 0 | 0 | 16 | K | 2 |  |  |  | ROZPOCET | 0 | 0 | 0 | 0 | 0 | 1 | 0 | 16 | 24
13 | K | Pol195 | V5 - Potrubní ventilátor 450 m3/hod, tlaková ztráta 22Pa, trvalý chod - řízení teplotním čidlem v místnosti, příkon 54W | ks | 1 |  | 0 |  |  | základní |  | 0 | 0 | 0 | 0 | 0 | 16 | K | 2 |  |  |  | ROZPOCET | 0 | 0 | 0 | 0 | 0 | 1 | 0 | 16 | 26
14 | K | Pol196 | V6 - Potrubní ventilátor 200 m3/hod, tlaková ztráta 6Pa, s časovým doběhem - spouštění tlačítkem v místnosti, zpětná klapka DN160, příkon 36W | ks | 1 |  | 0 |  |  | základní |  | 0 | 0 | 0 | 0 | 0 | 16 | K | 2 |  |  |  | ROZPOCET | 0 | 0 | 0 | 0 | 0 | 1 | 0 | 16 | 28
15 | K | Pol197 | V7 -Potrubní ventilátor 260 m3/hod, tlaková ztráta 4Pa, s časovým doběhem - spouštění tlačítkem v místnosti 125, 127 a 128, příkon 40W | ks | 1 |  | 0 |  |  | základní |  | 0 | 0 | 0 | 0 | 0 | 16 | K | 2 |  |  |  | ROZPOCET | 0 | 0 | 0 | 0 | 0 | 1 | 0 | 16 | 30
16 | K | Pol198 | V8 - Potrubní ventilátor 390 m3/hod, tlaková ztráta 4Pa, s časovým doběhem - spouštění tlačítkem v místnosti 121a, 122 a 123a, příkon 52W | ks | 1 |  | 0 |  |  | základní |  | 0 | 0 | 0 | 0 | 0 | 16 | K | 2 |  |  |  | ROZPOCET | 0 | 0 | 0 | 0 | 0 | 1 | 0 | 16 | 32
17 | K | Pol199 | Mntáž potrubní ventilátor + zpětná klapka | ks | 9 |  | 0 |  |  | základní |  | 0 | 0 | 0 | 0 | 0 | 16 | K | 2 |  |  |  | ROZPOCET | 0 | 0 | 0 | 0 | 0 | 1 | 0 | 16 | 34
18 | K | Pol200 | Montáž nástěnný ventilátor + zpětná klapka | ks | 33 |  | 0 |  |  | základní |  | 0 | 0 | 0 | 0 | 0 | 16 | K | 2 |  |  |  | ROZPOCET | 0 | 0 | 0 | 0 | 0 | 1 | 0 | 16 | 36
19 | K | Pol201 | Talířový ventil výfukový, regulovatelný D100 - nerez | ks | 15 |  | 0 |  |  | základní |  | 0 | 0 | 0 | 0 | 0 | 16 | K | 2 |  |  |  | ROZPOCET | 0 | 0 | 0 | 0 | 0 | 1 | 0 | 16 | 38
20 | K | Pol202 | Talířový ventil výfukový, regulovatelný D125 - nerez | ks | 7 |  | 0 |  |  | základní |  | 0 | 0 | 0 | 0 | 0 | 16 | K | 2 |  |  |  | ROZPOCET | 0 | 0 | 0 | 0 | 0 | 1 | 0 | 16 | 40
21 | K | Pol203 | Talířový ventil výfukový, regulovatelný D160 - nerez | ks | 3 |  | 0 |  |  | základní |  | 0 | 0 | 0 | 0 | 0 | 16 | K | 2 |  |  |  | ROZPOCET | 0 | 0 | 0 | 0 | 0 | 1 | 0 | 16 | 42
22 | K | Pol204 | Montáž a zaregulování ventilu | ks | 25 |  | 0 |  |  | základní |  | 0 | 0 | 0 | 0 | 0 | 16 | K | 2 |  |  |  | ROZPOCET | 0 | 0 | 0 | 0 | 0 | 1 | 0 | 16 | 44
23 | K | Pol205 | Výfukový oblouk SPIRO d 125, včetně mřížky proti hmyzu | ks | 1 |  | 0 |  |  | základní |  | 0 | 0 | 0 | 0 | 0 | 16 | K | 2 |  |  |  | ROZPOCET | 0 | 0 | 0 | 0 | 0 | 1 | 0 | 16 | 46
24 | K | Pol206 | Výfukový oblouk SPIRO d 140, včetně mřížky proti hmyzu | ks | 1 |  | 0 |  |  | základní |  | 0 | 0 | 0 | 0 | 0 | 16 | K | 2 |  |  |  | ROZPOCET | 0 | 0 | 0 | 0 | 0 | 1 | 0 | 16 | 48
25 | K | Pol207 | Výfukový oblouk SPIRO d 160, včetně mřížky proti hmyzu | ks | 11 |  | 0 |  |  | základní |  | 0 | 0 | 0 | 0 | 0 | 16 | K | 2 |  |  |  | ROZPOCET | 0 | 0 | 0 | 0 | 0 | 1 | 0 | 16 | 50
26 | K | Pol208 | Výfukový oblouk pro VZT potrubí 180/200, včetně mřížky proti hmyzu | ks | 1 |  | 0 |  |  | základní |  | 0 | 0 | 0 | 0 | 0 | 16 | K | 2 |  |  |  | ROZPOCET | 0 | 0 | 0 | 0 | 0 | 1 | 0 | 16 | 52
27 | K | Pol209 | Digestoř pro odovod tepla z chladící jednotky - servovna. Potrubní rozšíření z D160 na D300 | ks | 1 |  | 0 |  |  | základní |  | 0 | 0 | 0 | 0 | 0 | 16 | K | 2 |  |  |  | ROZPOCET | 0 | 0 | 0 | 0 | 0 | 1 | 0 | 16 | 54
28 | K | Pol210 | Napojení úprava odfukového potrubí - chladící jednotka servovna - stávající ohebná hadice D125 - ukončit cca 10cm pod digestoří. Ukotvit ke stěně | ks | 1 |  | 0 |  |  | základní |  | 0 | 0 | 0 | 0 | 0 | 16 | K | 2 |  |  |  | ROZPOCET | 0 | 0 | 0 | 0 | 0 | 1 | 0 | 16 | 56
| D | Z | Zámečnické výrobky |  |  |  | 0 |  |  |  |  | 0 |  | 0 |  | 0 | 1 | D | 1 |  |  |  | ROZPOCET | [6 empty] | 0
29 | K | Pol211 | Montáž kovových stvebních doplňkových konstrukcí | kg | 80 |  | 0 |  |  | základní |  | 0 | 0 | 0 | 0 | 0 | 4 | K | 2 |  |  |  | ROZPOCET | 0 | 0 | 0 | 0 | 0 | 1 | 0 | 4 | 58
30 | K | Pol212 | systémová kotvící technika pro potrubí - pozinkovaná ocel | kg | 80 |  | 0 |  |  | základní |  | 0 | 0 | 0 | 0 | 0 | 4 | K | 2 |  |  |  | ROZPOCET | 0 | 0 | 0 | 0 | 0 | 1 | 0 | 4 | 60
| D | HZS | HZS |  |  |  | 0 |  |  |  |  | 0 |  | 0 |  | 0 | 4 | D | 1 |  |  |  | ROZPOCET | [6 empty] | 0
31 | K | Pol213 | Jádrový vrt - prostup přes stropní konstrukci tl. 40cm pro potrubí ø125 - 160mm | ks | 41 |  | 0 |  |  | základní |  | 0 | 0 | 0 | 0 | 0 | 262144 | K | 2 |  |  |  | ROZPOCET | 0 | 0 | 0 | 0 | 0 | 1 | 0 | 262144 | 62
32 | K | Pol214 | Prostup pro potrubí spiro d200 - obvodová stěna tl.0,6m, | ks | 2 |  | 0 |  |  | základní |  | 0 | 0 | 0 | 0 | 0 | 262144 | K | 2 |  |  |  | ROZPOCET | 0 | 0 | 0 | 0 | 0 | 1 | 0 | 262144 | 64
33 | K | Pol215 | Prostup a utěsnění potrubí přes sedlovou střechu - d125 - 160 | ks | 14 |  | 0 |  |  | základní |  | 0 | 0 | 0 | 0 | 0 | 262144 | K | 2 |  |  |  | ROZPOCET | 0 | 0 | 0 | 0 | 0 | 1 | 0 | 262144 | 66
34 | K | Pol216 | Požárn dotěsnění VZT prostupů přes stropní konstrukci (požární tmel) | ks | 41 |  | 0 |  |  | základní |  | 0 | 0 | 0 | 0 | 0 | 262144 | K | 2 |  |  |  | ROZPOCET | 0 | 0 | 0 | 0 | 0 | 1 | 0 | 262144 | 68
35 | K | Pol217 | Další práce v rámci rekonstrukce objektu | kpl | 1 |  | 0 |  |  | základní |  | 0 | 0 | 0 | 0 | 0 | 262144 | K | 2 |  |  |  | ROZPOCET | 0 | 0 | 0 | 0 | 0 | 1 | 0 | 262144 | 70
| VV |  | Vícepráce spojené s nejasným stavem a složením podlahy ve všech částech objektu, které mohou stížit jádrové vrtání (odkrytí podlahy, vybrání násypu … | [14 empty] | VV | 2 | 1 | True | 0 | ROZPOCET
| VV |  | Křížení potrubí s jiným technickým vedením ( skryté v konstrukcích, podhledech …) | [14 empty] | VV | 2 | 1 | True | 0 | ROZPOCET
| VV |  | Změny v trasách a rozvodech potrubí vzniklé koordinací na stavbě | [14 empty] | VV | 2 | 1 | True | 0 | ROZPOCET
| VV |  | 1 |  | 1 | [12 empty] | VV | 2 | 2 | True | 1 | ROZPOCET
36 | K | Pol218 | Dokumentace skutečného stavu | ks | 1 |  | 0 |  |  | základní |  | 0 | 0 | 0 | 0 | 0 | 262144 | K | 2 |  |  |  | ROZPOCET | 0 | 0 | 0 | 0 | 0 | 1 | 0 | 262144 | 72

## D.1.4.5.1 - Strukturovaná...
{7912c739-af3f-4333-ab39-8ee34e5ed0de}
2
| KRYCÍ LIST SOUPISU PRACÍ | [7 empty] | v --- níže se nacházejí doplnkové a pomocné údaje k sestavám --- v | [8 empty] | False
Stavba:
Odborný léčebný ústav Jevíčko, rekonstrukce lůžkové části pavilonu S
Objekt:
D.1.4 - TECHNIKA PROSTŘEDÍ STAVEB
Soupis:
D.1.4.5 - ZAŘÍZENÍ SLABOPROUDÉ ELEKTROTECHNIKY
Úroveň 3:
D.1.4.5.1 - Strukturovaná kabeláž
| KSO: |  |  |  |  | CC-CZ:
| Místo: |  | Jevíčko |  |  | Datum: | 12. 4. 2021
| Zadavatel: |  |  |  |  | IČ: | 70892822
|  | Pardubický kraj |  |  |  | DIČ: | CZ70892822
| Uchazeč: |  |  |  |  | IČ: | Vyplň údaj
|  | Vyplň údaj |  |  |  | DIČ: | Vyplň údaj
| Projektant: |  |  |  |  | IČ: | 15036499
|  | K I P spol. s r.o. |  |  |  | DIČ: | CZ15036499
| Zpracovatel: |  |  |  |  | IČ:
DIČ:
Poznámka:
| Cena bez DPH | [5 empty] | 0
|  |  | Základ daně |  |  | Sazba daně | Výše daně
| DPH | základní | 0 |  |  | 21% | 0
|  | snížená | 0 |  |  | 15% | 0
|  | zákl. přenesená | 0 |  |  | 21% | 0
|  | sníž. přenesená | 0 |  |  | 15% | 0
|  | nulová | 0 |  |  | 0% | 0
| Cena s DPH |  |  | v | CZK |  | 0
| Projektant |  |  | Zpracovatel
| Datum a podpis: |  | Razítko | Datum a podpis: |  |  | Razítko
| Objednavatel |  |  | Uchazeč
| Datum a podpis: |  | Razítko | Datum a podpis: |  |  | Razítko
REKAPITULACE ČLENĚNÍ SOUPISU PRACÍ
Stavba:
Odborný léčebný ústav Jevíčko, rekonstrukce lůžkové části pavilonu S
Objekt:
D.1.4 - TECHNIKA PROSTŘEDÍ STAVEB
Soupis:
D.1.4.5 - ZAŘÍZENÍ SLABOPROUDÉ ELEKTROTECHNIKY
Úroveň 3:
D.1.4.5.1 - Strukturovaná kabeláž
Místo: |  |  | Jevíčko |  |  | Datum: | 12. 4. 2021
Zadavatel: |  |  | Pardubický kraj |  |  | Projektant: | K I P spol. s r.o.
Uchazeč: |  |  | Vyplň údaj |  |  | Zpracovatel:
Kód dílu - Popis | [6 empty] | Cena celkem [CZK]
Náklady ze soupisu prací | [6 empty] | 0 | [11 empty] | -1
| 742 - Strukturovaná kabeláž - montáž | [5 empty] | 0
| 742.1M - Montáže | [5 empty] | 0
| 742.2D - Dodávky | [5 empty] | 0
SOUPIS PRACÍ
Stavba:
Odborný léčebný ústav Jevíčko, rekonstrukce lůžkové části pavilonu S
Objekt:
D.1.4 - TECHNIKA PROSTŘEDÍ STAVEB
Soupis:
D.1.4.5 - ZAŘÍZENÍ SLABOPROUDÉ ELEKTROTECHNIKY
Úroveň 3:
D.1.4.5.1 - Strukturovaná kabeláž
Místo: |  |  | Jevíčko |  |  | Datum: | 12. 4. 2021
Zadavatel: |  |  | Pardubický kraj |  |  | Projektant: | K I P spol. s r.o.
Uchazeč: |  |  | Vyplň údaj |  |  | Zpracovatel:
PČ | Typ | Kód | Popis | MJ | Množství | J.cena [CZK] | Cena celkem [CZK] | Cenová soustava |  | DPH | J. Nh [h] | Nh celkem [h] | J. hmotnost [t] | Hmotnost celkem [t] | J. suť [t] | Suť Celkem [t]
Náklady soupisu celkem | [6 empty] | 0 |  |  |  |  | 0 |  | 0 |  | 0 |  | D | -1 | [7 empty] | 0
| D | 742 | Strukturovaná kabeláž - montáž |  |  |  | 0 |  |  |  |  | 0 |  | 0 |  | 0 | 2 | D | 0 | ROZPOCET | [6 empty] | 0
| D | 742.1M | Montáže |  |  |  | 0 |  |  |  |  | 0 |  | 0 |  | 0 | 1 | D | 1 | ROZPOCET | [6 empty] | 0
1 | K | 742330101 | Kabelový žlab drátěný 150/50 galvanický zinek, vetně spojek a podpěr | m | 215 |  | 0 |  |  | základní |  | 0 | 0 | 0 | 0 | 0 | 4 | K | 2 | ROZPOCET | 0 | 0 | 0 | 0 | 0 | 1 | 0 | 4 | 2
2 | K | 742330102 | Kabelový žlab drátěný 250/50 galvanický zinek, vetně spojek a podpěr | m | 20 |  | 0 |  |  | základní |  | 0 | 0 | 0 | 0 | 0 | 4 | K | 2 | ROZPOCET | 0 | 0 | 0 | 0 | 0 | 1 | 0 | 4 | 4
3 | K | 742330103 | Rozvaděč závěsný 18U/60x60, šedý, dveře sklo | ks | 3 |  | 0 |  |  | základní |  | 0 | 0 | 0 | 0 | 0 | 4 | K | 2 | ROZPOCET | 0 | 0 | 0 | 0 | 0 | 1 | 0 | 4 | 6
4 | K | 742330104 | Rozvodný panel ACAR 5x 230V včetně vany 2U v černé barvě | ks | 3 |  | 0 |  |  | základní |  | 0 | 0 | 0 | 0 | 0 | 4 | K | 2 | ROZPOCET | 0 | 0 | 0 | 0 | 0 | 1 | 0 | 4 | 8
5 | K | 742330105 | Police 450mm | ks | 6 |  | 0 |  |  | základní |  | 0 | 0 | 0 | 0 | 0 | 4 | K | 2 | ROZPOCET | 0 | 0 | 0 | 0 | 0 | 1 | 0 | 4 | 10
6 | K | 742330106 | Vyvazovací panel 1U | ks | 13 |  | 0 |  |  | základní |  | 0 | 0 | 0 | 0 | 0 | 4 | K | 2 | ROZPOCET | 0 | 0 | 0 | 0 | 0 | 1 | 0 | 4 | 12
7 | K | 742330107 | Patch panel černý osazený 24 pozic 1U CAT6 UTP s vyvazovací lištou | ks | 13 |  | 0 |  |  | základní |  | 0 | 0 | 0 | 0 | 0 | 4 | K | 2 | ROZPOCET | 0 | 0 | 0 | 0 | 0 | 1 | 0 | 4 | 14
8 | K | 742330108 | Patchkabel 0,5m CAT 6 | ks | 50 |  | 0 |  |  | základní |  | 0 | 0 | 0 | 0 | 0 | 4 | K | 2 | ROZPOCET | 0 | 0 | 0 | 0 | 0 | 1 | 0 | 4 | 16
9 | K | 742330109 | Patchkabel 1m CAT 6 | ks | 25 |  | 0 |  |  | základní |  | 0 | 0 | 0 | 0 | 0 | 4 | K | 2 | ROZPOCET | 0 | 0 | 0 | 0 | 0 | 1 | 0 | 4 | 18
10 | K | 742330110 | Patchkabel 2m CAT 6 | ks | 25 |  | 0 |  |  | základní |  | 0 | 0 | 0 | 0 | 0 | 4 | K | 2 | ROZPOCET | 0 | 0 | 0 | 0 | 0 | 1 | 0 | 4 | 20
11 | K | 742330111 | Zásuvka 2xRJ45 CAT 6 v designu dle výběru zákaznika | ks | 97 |  | 0 |  |  | základní |  | 0 | 0 | 0 | 0 | 0 | 4 | K | 2 | ROZPOCET | 0 | 0 | 0 | 0 | 0 | 1 | 0 | 4 | 22
12 | K | 742330112 | Zásuvka 1xRJ45 v designu typ Legrand - dodávku a montáž zajišťuje profese “Zdravotnická technologie“, 77 ks | ks | 0 |  | 0 |  |  | základní |  | 0 | 0 | 0 | 0 | 0 | 4 | K | 2 | ROZPOCET | 0 | 0 | 0 | 0 | 0 | 1 | 0 | 4 | 24
13 | K | 742330113 | Měření zásuvek (měřící protokol) | ks | 261 |  | 0 |  |  | základní |  | 0 | 0 | 0 | 0 | 0 | 4 | K | 2 | ROZPOCET | 0 | 0 | 0 | 0 | 0 | 1 | 0 | 4 | 26
14 | K | 742330114 | Krabička KU68, včetně sekání | ks | 95 |  | 0 |  |  | základní |  | 0 | 0 | 0 | 0 | 0 | 4 | K | 2 | ROZPOCET | 0 | 0 | 0 | 0 | 0 | 1 | 0 | 4 | 28
15 | K | 742330115 | Průraz strop pr.60mm | ks | 12 |  | 0 |  |  | základní |  | 0 | 0 | 0 | 0 | 0 | 4 | K | 2 | ROZPOCET | 0 | 0 | 0 | 0 | 0 | 1 | 0 | 4 | 30
16 | K | 742330116 | Průraz zdí do 30cm | ks | 42 |  | 0 |  |  | základní |  | 0 | 0 | 0 | 0 | 0 | 4 | K | 2 | ROZPOCET | 0 | 0 | 0 | 0 | 0 | 1 | 0 | 4 | 32
17 | K | 742330117 | Průraz zdí do 80cm | ks | 19 |  | 0 |  |  | základní |  | 0 | 0 | 0 | 0 | 0 | 4 | K | 2 | ROZPOCET | 0 | 0 | 0 | 0 | 0 | 1 | 0 | 4 | 34
18 | K | 742330118 | Kabel UTP 6 LSOH | m | 13455 |  | 0 |  |  | základní |  | 0 | 0 | 0 | 0 | 0 | 4 | K | 2 | ROZPOCET | 0 | 0 | 0 | 0 | 0 | 1 | 0 | 4 | 36
19 | K | 742330119 | Trubka ohebna 2323 včetně sekání | m | 528 |  | 0 |  |  | základní |  | 0 | 0 | 0 | 0 | 0 | 4 | K | 2 | ROZPOCET | 0 | 0 | 0 | 0 | 0 | 1 | 0 | 4 | 38
20 | K | 742330120 | Trubka ohebna 2336 včetně sekání | m | 125 |  | 0 |  |  | základní |  | 0 | 0 | 0 | 0 | 0 | 4 | K | 2 | ROZPOCET | 0 | 0 | 0 | 0 | 0 | 1 | 0 | 4 | 40
21 | K | 742330121 | Kabel optický single mode 12 vláken | m | 145 |  | 0 |  |  | základní |  | 0 | 0 | 0 | 0 | 0 | 4 | K | 2 | ROZPOCET | 0 | 0 | 0 | 0 | 0 | 1 | 0 | 4 | 42
22 | K | 742330122 | SM pigtail LC/LC | ks | 36 |  | 0 |  |  | základní |  | 0 | 0 | 0 | 0 | 0 | 4 | K | 2 | ROZPOCET | 0 | 0 | 0 | 0 | 0 | 1 | 0 | 4 | 44
23 | K | 742330123 | Optický vana 24 portů | ks | 4 |  | 0 |  |  | základní |  | 0 | 0 | 0 | 0 | 0 | 4 | K | 2 | ROZPOCET | 0 | 0 | 0 | 0 | 0 | 1 | 0 | 4 | 46
24 | K | 742330124 | Adapter LC-LC | ks | 36 |  | 0 |  |  | základní |  | 0 | 0 | 0 | 0 | 0 | 4 | K | 2 | ROZPOCET | 0 | 0 | 0 | 0 | 0 | 1 | 0 | 4 | 48
25 | K | 742330125 | Kazeta (max.12 svárů) | ks | 6 |  | 0 |  |  | základní |  | 0 | 0 | 0 | 0 | 0 | 4 | K | 2 | ROZPOCET | 0 | 0 | 0 | 0 | 0 | 1 | 0 | 4 | 50
26 | K | 742330126 | Víčko na kazetu | ks | 6 |  | 0 |  |  | základní |  | 0 | 0 | 0 | 0 | 0 | 4 | K | 2 | ROZPOCET | 0 | 0 | 0 | 0 | 0 | 1 | 0 | 4 | 52
27 | K | 742330127 | Ochrana svárů trubička 40mm | ks | 36 |  | 0 |  |  | základní |  | 0 | 0 | 0 | 0 | 0 | 4 | K | 2 | ROZPOCET | 0 | 0 | 0 | 0 | 0 | 1 | 0 | 4 | 54
28 | K | 742330128 | Sváření optického vlákna | ks | 36 |  | 0 |  |  | základní |  | 0 | 0 | 0 | 0 | 0 | 4 | K | 2 | ROZPOCET | 0 | 0 | 0 | 0 | 0 | 1 | 0 | 4 | 56
29 | K | 742330129 | Měření závěrečné-1 vl. (rozvaděč-rozvaděč) | ks | 18 |  | 0 |  |  | základní |  | 0 | 0 | 0 | 0 | 0 | 4 | K | 2 | ROZPOCET | 0 | 0 | 0 | 0 | 0 | 1 | 0 | 4 | 58
30 | K | 742330130 | Demontáž a zpětná montáž stávajích přístupových bodů AP a ostatních prvků a | kpl | 1 |  | 0 |  |  | základní |  | 0 | 0 | 0 | 0 | 0 | 4 | K | 2 | ROZPOCET | 0 | 0 | 0 | 0 | 0 | 1 | 0 | 4 | 60
31 | K | 742330131 | Spotřební materiál (vruty, sádra, hmoždinky,stahovačky atd. ) | kpl | 1 |  | 0 |  |  | základní |  | 0 | 0 | 0 | 0 | 0 | 4 | K | 2 | ROZPOCET | 0 | 0 | 0 | 0 | 0 | 1 | 0 | 4 | 62
| D | 742.2D | Dodávky |  |  |  | 0 |  |  |  |  | 0 |  | 0 |  | 0 | 1 | D | 1 | ROZPOCET | [6 empty] | 0
32 | M | 542330101 | Kabelový žlab drátěný 150/50 galvanický zinek, vetně spojek a podpěr | m | 215 |  | 0 |  |  | základní |  | 0 | 0 | 0 | 0 | 0 | 8 | M | 2 | ROZPOCET | 0 | 0 | 0 | 0 | 0 | 1 | 0 | 4 | 64
33 | M | 542330102 | Kabelový žlab drátěný 250/50 galvanický zinek, vetně spojek a podpěr | m | 20 |  | 0 |  |  | základní |  | 0 | 0 | 0 | 0 | 0 | 8 | M | 2 | ROZPOCET | 0 | 0 | 0 | 0 | 0 | 1 | 0 | 4 | 66
34 | M | 542330103 | Rozvaděč závěsný 18U/60x60, šedý, dveře sklo | ks | 3 |  | 0 |  |  | základní |  | 0 | 0 | 0 | 0 | 0 | 8 | M | 2 | ROZPOCET | 0 | 0 | 0 | 0 | 0 | 1 | 0 | 4 | 68
35 | M | 542330104 | Rozvodný panel ACAR 5x 230V včetně vany 2U v černé barvě | ks | 3 |  | 0 |  |  | základní |  | 0 | 0 | 0 | 0 | 0 | 8 | M | 2 | ROZPOCET | 0 | 0 | 0 | 0 | 0 | 1 | 0 | 4 | 70
36 | M | 542330105 | Police 450mm | ks | 6 |  | 0 |  |  | základní |  | 0 | 0 | 0 | 0 | 0 | 8 | M | 2 | ROZPOCET | 0 | 0 | 0 | 0 | 0 | 1 | 0 | 4 | 72
37 | M | 542330106 | Vyvazovací panel 1U | ks | 13 |  | 0 |  |  | základní |  | 0 | 0 | 0 | 0 | 0 | 8 | M | 2 | ROZPOCET | 0 | 0 | 0 | 0 | 0 | 1 | 0 | 4 | 74
38 | M | 542330107 | Patch panel černý osazený 24 pozic 1U CAT6 UTP s vyvazovací lištou | ks | 13 |  | 0 |  |  | základní |  | 0 | 0 | 0 | 0 | 0 | 8 | M | 2 | ROZPOCET | 0 | 0 | 0 | 0 | 0 | 1 | 0 | 4 | 76
39 | M | 542330108 | Patchkabel 0,5m CAT 6 | ks | 50 |  | 0 |  |  | základní |  | 0 | 0 | 0 | 0 | 0 | 8 | M | 2 | ROZPOCET | 0 | 0 | 0 | 0 | 0 | 1 | 0 | 4 | 78
40 | M | 542330109 | Patchkabel 1m CAT 6 | ks | 25 |  | 0 |  |  | základní |  | 0 | 0 | 0 | 0 | 0 | 8 | M | 2 | ROZPOCET | 0 | 0 | 0 | 0 | 0 | 1 | 0 | 4 | 80
41 | M | 542330110 | Patchkabel 2m CAT 6 | ks | 25 |  | 0 |  |  | základní |  | 0 | 0 | 0 | 0 | 0 | 8 | M | 2 | ROZPOCET | 0 | 0 | 0 | 0 | 0 | 1 | 0 | 4 | 82
42 | M | 542330111 | Zásuvka 2xRJ45 CAT 6 v designu dle výběru zákaznika | ks | 97 |  | 0 |  |  | základní |  | 0 | 0 | 0 | 0 | 0 | 8 | M | 2 | ROZPOCET | 0 | 0 | 0 | 0 | 0 | 1 | 0 | 4 | 84
43 | M | 542330114 | Krabička KU68, včetně sekání | ks | 95 |  | 0 |  |  | základní |  | 0 | 0 | 0 | 0 | 0 | 8 | M | 2 | ROZPOCET | 0 | 0 | 0 | 0 | 0 | 1 | 0 | 4 | 86
44 | M | 542330118 | Kabel UTP 6 LSOH | m | 13455 |  | 0 |  |  | základní |  | 0 | 0 | 0 | 0 | 0 | 8 | M | 2 | ROZPOCET | 0 | 0 | 0 | 0 | 0 | 1 | 0 | 4 | 88
45 | M | 542330119 | Trubka ohebna 2323 včetně sekání | m | 528 |  | 0 |  |  | základní |  | 0 | 0 | 0 | 0 | 0 | 8 | M | 2 | ROZPOCET | 0 | 0 | 0 | 0 | 0 | 1 | 0 | 4 | 90
46 | M | 542330120 | Trubka ohebna 2336 včetně sekání | m | 125 |  | 0 |  |  | základní |  | 0 | 0 | 0 | 0 | 0 | 8 | M | 2 | ROZPOCET | 0 | 0 | 0 | 0 | 0 | 1 | 0 | 4 | 92
47 | M | 542330121 | Kabel optický single mode 12 vláken | m | 145 |  | 0 |  |  | základní |  | 0 | 0 | 0 | 0 | 0 | 8 | M | 2 | ROZPOCET | 0 | 0 | 0 | 0 | 0 | 1 | 0 | 4 | 94
48 | M | 542330122 | SM pigtail LC/LC | ks | 36 |  | 0 |  |  | základní |  | 0 | 0 | 0 | 0 | 0 | 8 | M | 2 | ROZPOCET | 0 | 0 | 0 | 0 | 0 | 1 | 0 | 4 | 96
49 | M | 542330123 | Optický vana 24 portů | ks | 4 |  | 0 |  |  | základní |  | 0 | 0 | 0 | 0 | 0 | 8 | M | 2 | ROZPOCET | 0 | 0 | 0 | 0 | 0 | 1 | 0 | 4 | 98
50 | M | 542330124 | Adapter LC-LC | ks | 36 |  | 0 |  |  | základní |  | 0 | 0 | 0 | 0 | 0 | 8 | M | 2 | ROZPOCET | 0 | 0 | 0 | 0 | 0 | 1 | 0 | 4 | 100
51 | M | 542330125 | Kazeta (max.12 svárů) | ks | 6 |  | 0 |  |  | základní |  | 0 | 0 | 0 | 0 | 0 | 8 | M | 2 | ROZPOCET | 0 | 0 | 0 | 0 | 0 | 1 | 0 | 4 | 102
52 | M | 542330126 | Víčko na kazetu | ks | 6 |  | 0 |  |  | základní |  | 0 | 0 | 0 | 0 | 0 | 8 | M | 2 | ROZPOCET | 0 | 0 | 0 | 0 | 0 | 1 | 0 | 4 | 104
53 | M | 542330127 | Ochrana svárů trubička 40mm | ks | 36 |  | 0 |  |  | základní |  | 0 | 0 | 0 | 0 | 0 | 8 | M | 2 | ROZPOCET | 0 | 0 | 0 | 0 | 0 | 1 | 0 | 4 | 106
54 | M | 542330131 | Spotřební materiál (vruty, sádra, hmoždinky,stahovačky atd. ) | kpl | 1 |  | 0 |  |  | základní |  | 0 | 0 | 0 | 0 | 0 | 8 | M | 2 | ROZPOCET | 0 | 0 | 0 | 0 | 0 | 1 | 0 | 4 | 108

## D.1.4.5.2 - Dorozumívací ...
{a3c7c4af-fc37-47f2-a794-ccc76ec86ce3}
2
| KRYCÍ LIST SOUPISU PRACÍ | [7 empty] | v --- níže se nacházejí doplnkové a pomocné údaje k sestavám --- v | [8 empty] | False
Stavba:
Odborný léčebný ústav Jevíčko, rekonstrukce lůžkové části pavilonu S
Objekt:
D.1.4 - TECHNIKA PROSTŘEDÍ STAVEB
Soupis:
D.1.4.5 - ZAŘÍZENÍ SLABOPROUDÉ ELEKTROTECHNIKY
Úroveň 3:
D.1.4.5.2 - Dorozumívací systém CODACO
| KSO: |  |  |  |  | CC-CZ:
| Místo: |  | Jevíčko |  |  | Datum: | 12. 4. 2021
| Zadavatel: |  |  |  |  | IČ: | 70892822
|  | Pardubický kraj |  |  |  | DIČ: | CZ70892822
| Uchazeč: |  |  |  |  | IČ: | Vyplň údaj
|  | Vyplň údaj |  |  |  | DIČ: | Vyplň údaj
| Projektant: |  |  |  |  | IČ: | 15036499
|  | K I P spol. s r.o. |  |  |  | DIČ: | CZ15036499
| Zpracovatel: |  |  |  |  | IČ:
DIČ:
Poznámka:
| Cena bez DPH | [5 empty] | 0
|  |  | Základ daně |  |  | Sazba daně | Výše daně
| DPH | základní | 0 |  |  | 21% | 0
|  | snížená | 0 |  |  | 15% | 0
|  | zákl. přenesená | 0 |  |  | 21% | 0
|  | sníž. přenesená | 0 |  |  | 15% | 0
|  | nulová | 0 |  |  | 0% | 0
| Cena s DPH |  |  | v | CZK |  | 0
| Projektant |  |  | Zpracovatel
| Datum a podpis: |  | Razítko | Datum a podpis: |  |  | Razítko
| Objednavatel |  |  | Uchazeč
| Datum a podpis: |  | Razítko | Datum a podpis: |  |  | Razítko
REKAPITULACE ČLENĚNÍ SOUPISU PRACÍ
Stavba:
Odborný léčebný ústav Jevíčko, rekonstrukce lůžkové části pavilonu S
Objekt:
D.1.4 - TECHNIKA PROSTŘEDÍ STAVEB
Soupis:
D.1.4.5 - ZAŘÍZENÍ SLABOPROUDÉ ELEKTROTECHNIKY
Úroveň 3:
D.1.4.5.2 - Dorozumívací systém CODACO
Místo: |  |  | Jevíčko |  |  | Datum: | 12. 4. 2021
Zadavatel: |  |  | Pardubický kraj |  |  | Projektant: | K I P spol. s r.o.
Uchazeč: |  |  | Vyplň údaj |  |  | Zpracovatel:
Kód dílu - Popis | [6 empty] | Cena celkem [CZK]
Náklady ze soupisu prací | [6 empty] | 0 | [11 empty] | -1
| 742.1 - Dodávka a montáž technologie HCC-07 IP | [5 empty] | 0
| 742.1M - MONTÁŽ | [5 empty] | 0
| 742.1D - DODÁVKA | [5 empty] | 0
| 742.2 - Oživení, konfigurace a ostatní rozpočtové náklady | [5 empty] | 0
| 742.3 - Slaboproudé rozvody - dodávka a montáž vodičů | [5 empty] | 0
| 742.3M - MONTÁŽ | [5 empty] | 0
| 742.3D - DODÁVKA | [5 empty] | 0
| 742.4 - Hrubá instalace - trubkování (lištování) a osazení instalačních krabic | [5 empty] | 0
| 742.4M - MONTÁŽ | [5 empty] | 0
| 742.4D - DODÁVKA | [5 empty] | 0
SOUPIS PRACÍ
Stavba:
Odborný léčebný ústav Jevíčko, rekonstrukce lůžkové části pavilonu S
Objekt:
D.1.4 - TECHNIKA PROSTŘEDÍ STAVEB
Soupis:
D.1.4.5 - ZAŘÍZENÍ SLABOPROUDÉ ELEKTROTECHNIKY
Úroveň 3:
D.1.4.5.2 - Dorozumívací systém CODACO
Místo: |  |  | Jevíčko |  |  | Datum: | 12. 4. 2021
Zadavatel: |  |  | Pardubický kraj |  |  | Projektant: | K I P spol. s r.o.
Uchazeč: |  |  | Vyplň údaj |  |  | Zpracovatel:
PČ | Typ | Kód | Popis | MJ | Množství | J.cena [CZK] | Cena celkem [CZK] | Cenová soustava |  | DPH | J. Nh [h] | Nh celkem [h] | J. hmotnost [t] | Hmotnost celkem [t] | J. suť [t] | Suť Celkem [t]
Náklady soupisu celkem | [6 empty] | 0 |  |  |  |  | 0 |  | 0 |  | 0 |  | D | -1 | [7 empty] | 0
| D | 742.1 | Dodávka a montáž technologie HCC-07 IP |  |  |  | 0 |  |  |  |  | 0 |  | 0 |  | 0 | 1 | D | 0 | ROZPOCET | [6 empty] | 0
| D | 742.1M | MONTÁŽ |  |  |  | 0 |  |  |  |  | 0 |  | 0 |  | 0 | 1 | D | 1 | ROZPOCET | [6 empty] | 0
1 | K | 742360101 | Hlavní terminál, vč. adaptéru a kabelu k terminálu 2m MT - 07 IP | ks | 3 |  | 0 |  |  | základní |  | 0 | 0 | 0 | 0 | 0 | 4 | K | 2 | ROZPOCET | 0 | 0 | 0 | 0 | 0 | 1 | 0 | 4 | 2
| P |  | Poznámka k položce: (Touch screen monitor min. 10,4", hlasitá a diskrétní komunikace, identifikace volajícího včetně jména klienta, možnost zobrazení informací z EPS, poslech radiových stanic na hlavním terminálu, volba IP radiostanic přímo na hlavním terminálu v uživatelském menu. Možnost integrace s bezdrátovým systémem a zobrazení bezdrátových bezpečnostních tlačítek s funkcí hlídání průchodu klientů zakázanou zónou, ve spojení s IP kamerou zobrazení online přenosu od vchodu na oddělení) | [14 empty] | P | 2
2 | K | 742360102 | Datový rozvaděč nástěnný 19"/15U 600x400 RA-07/15U | ks | 3 |  | 0 |  |  | základní |  | 0 | 0 | 0 | 0 | 0 | 4 | K | 2 | ROZPOCET | 0 | 0 | 0 | 0 | 0 | 1 | 0 | 4 | 4
3 | K | 742360103 | Napájecí zdroj + lokální server PS-07 IP | ks | 3 |  | 0 |  |  | základní |  | 0 | 0 | 0 | 0 | 0 | 4 | K | 2 | ROZPOCET | 0 | 0 | 0 | 0 | 0 | 1 | 0 | 4 | 6
4 | K | 742360104 | Rozvodný panel 8x 230V 19"/2U PDP 19"/2U | ks | 3 |  | 0 |  |  | základní |  | 0 | 0 | 0 | 0 | 0 | 4 | K | 2 | ROZPOCET | 0 | 0 | 0 | 0 | 0 | 1 | 0 | 4 | 8
5 | K | 742360105 | SW - licence provozu účastníka dodávku a montáž zajišťuje profese “Zdravotnická technologie“, 77 ks SW - L1 | ks | 0 |  | 0 |  |  | základní |  | 0 | 0 | 0 | 0 | 0 | 4 | K | 2 | ROZPOCET | 0 | 0 | 0 | 0 | 0 | 1 | 0 | 4 | 10
6 | K | 742360106 | SW - databáze historie volání SW - HC | ks | 3 |  | 0 |  |  | základní |  | 0 | 0 | 0 | 0 | 0 | 4 | K | 2 | ROZPOCET | 0 | 0 | 0 | 0 | 0 | 1 | 0 | 4 | 12
7 | K | 742360107 | SW - aktivace sdruženého provozu SW - AW | ks | 3 |  | 0 |  |  | základní |  | 0 | 0 | 0 | 0 | 0 | 4 | K | 2 | ROZPOCET | 0 | 0 | 0 | 0 | 0 | 1 | 0 | 4 | 14
8 | K | 742360108 | SW - prohlížeč historie SW - SQLHV | ks | 1 |  | 0 |  |  | základní |  | 0 | 0 | 0 | 0 | 0 | 4 | K | 2 | ROZPOCET | 0 | 0 | 0 | 0 | 0 | 1 | 0 | 4 | 16
9 | K | 742360109 | Kabel telefonní přípojky CTC | ks | 3 |  | 0 |  |  | základní |  | 0 | 0 | 0 | 0 | 0 | 4 | K | 2 | ROZPOCET | 0 | 0 | 0 | 0 | 0 | 1 | 0 | 4 | 18
10 | K | 742360110 | Univerzální police 19"/1U US 19"/1U | ks | 4 |  | 0 |  |  | základní |  | 0 | 0 | 0 | 0 | 0 | 4 | K | 2 | ROZPOCET | 0 | 0 | 0 | 0 | 0 | 1 | 0 | 4 | 20
11 | K | 742360111 | Zásuvka terminálu CMT-07 IP | ks | 3 |  | 0 |  |  | základní |  | 0 | 0 | 0 | 0 | 0 | 4 | K | 2 | ROZPOCET | 0 | 0 | 0 | 0 | 0 | 1 | 0 | 4 | 22
12 | K | 742360112 | Audio zásuvka AC | ks | 3 |  | 0 |  |  | základní |  | 0 | 0 | 0 | 0 | 0 | 4 | K | 2 | ROZPOCET | 0 | 0 | 0 | 0 | 0 | 1 | 0 | 4 | 24
13 | K | 742360113 | Telefonní zásuvka IN-OUT TC | ks | 3 |  | 0 |  |  | základní |  | 0 | 0 | 0 | 0 | 0 | 4 | K | 2 | ROZPOCET | 0 | 0 | 0 | 0 | 0 | 1 | 0 | 4 | 26
14 | K | 742360114 | DECT Phone - (bezdrátový telefon DECT - analogová linka) DECT PHONE | ks | 3 |  | 0 |  |  | základní |  | 0 | 0 | 0 | 0 | 0 | 4 | K | 2 | ROZPOCET | 0 | 0 | 0 | 0 | 0 | 1 | 0 | 4 | 28
15 | K | 742360115 | Analog/VoIP brána AG-07 IP | ks | 3 |  | 0 |  |  | základní |  | 0 | 0 | 0 | 0 | 0 | 4 | K | 2 | ROZPOCET | 0 | 0 | 0 | 0 | 0 | 1 | 0 | 4 | 30
16 | K | 742360116 | Telefonní interface (pro analog. přístr.) TI - 07 IP | ks | 3 |  | 0 |  |  | základní |  | 0 | 0 | 0 | 0 | 0 | 4 | K | 2 | ROZPOCET | 0 | 0 | 0 | 0 | 0 | 1 | 0 | 4 | 32
17 | K | 742360117 | Datový switch 24 portů/19" SWI - 24/19" | ks | 9 |  | 0 |  |  | základní |  | 0 | 0 | 0 | 0 | 0 | 4 | K | 2 | ROZPOCET | 0 | 0 | 0 | 0 | 0 | 1 | 0 | 4 | 34
18 | K | 742360118 | Napájecí injektor 24 portů/19" POE - 24/24" | ks | 6 |  | 0 |  |  | základní |  | 0 | 0 | 0 | 0 | 0 | 4 | K | 2 | ROZPOCET | 0 | 0 | 0 | 0 | 0 | 1 | 0 | 4 | 36
19 | K | 742360119 | Svítidlo signalizační LED CL | ks | 51 |  | 0 |  |  | základní |  | 0 | 0 | 0 | 0 | 0 | 4 | K | 2 | ROZPOCET | 0 | 0 | 0 | 0 | 0 | 1 | 0 | 4 | 38
20 | K | 742360120 | Orientační směrové svítidlo LED IP DL IP | ks | 2 |  | 0 |  |  | základní |  | 0 | 0 | 0 | 0 | 0 | 4 | K | 2 | ROZPOCET | 0 | 0 | 0 | 0 | 0 | 1 | 0 | 4 | 40
21 | K | 742360121 | Pokojový terminál hovorový RT-07V IP | ks | 48 |  | 0 |  |  | základní |  | 0 | 0 | 0 | 0 | 0 | 4 | K | 2 | ROZPOCET | 0 | 0 | 0 | 0 | 0 | 1 | 0 | 4 | 42
| P |  | Poznámka k položce: (minimálně 4 programovatelná tlačítka, hovorové spojení s hlavním terminálem, příjem hovorového volání od lůžka klienta, hlasová navigace - informace o volajícím, číslo pokoje/lůžka, centrální hlášení přenos hlasové informace - nucený poslech) | [14 empty] | P | 2
22 | K | 742360122 | Pokojový terminál hovorový s displejem RT-07DV IP | ks | 6 |  | 0 |  |  | základní |  | 0 | 0 | 0 | 0 | 0 | 4 | K | 2 | ROZPOCET | 0 | 0 | 0 | 0 | 0 | 1 | 0 | 4 | 44
| P |  | Poznámka k položce: (minimálně 4 programovatelná tlačítka, hovorové spojení s hlavním terminálem, příjem hovorového volání od lůžka klienta, displej s indentifikací místa volání, hlasová navigace - informace o volajícím, číslo pokoje/lůžka, centrální hlášení přenos hlasové informace - nucený poslech) | [14 empty] | P | 2
23 | K | 742360123 | Tlačítko rušení volání CC - 07 IP | ks | 10 |  | 0 |  |  | základní |  | 0 | 0 | 0 | 0 | 0 | 4 | K | 2 | ROZPOCET | 0 | 0 | 0 | 0 | 0 | 1 | 0 | 4 | 46
24 | K | 742360124 | Zásuvka pacienta s držákem a reproduktorem, dodávku a montáž zajišťuje profese “Zdravotnická technologie“, 77 ks BC-07HS IP | ks | 0 |  | 0 |  |  | základní |  | 0 | 0 | 0 | 0 | 0 | 4 | K | 2 | ROZPOCET | 0 | 0 | 0 | 0 | 0 | 1 | 0 | 4 | 48
| P |  | Poznámka k položce: (přenos hlasitého hovorového spojení sestra - klient, přenos hlasité reprodukce rádia a centrální hlašení vždy v případě, je - li koncový prvek zavěšen v držáku, či zavěšen na hrazdě postele klienta) | [14 empty] | P | 2
25 | K | 742360125 | Terminál pacienta s tlačítkem volání ošetřovatelky bez displeje (Disconnection), dodávku a montáž zajišťuje profese “Zdravotnická technologie“, 77 ks PT - 07S IP (D) | ks | 0 |  | 0 |  |  | základní |  | 0 | 0 | 0 | 0 | 0 | 4 | K | 2 | ROZPOCET | 0 | 0 | 0 | 0 | 0 | 1 | 0 | 4 | 50
| P |  | Poznámka k položce: (minimálně tlačítko primárního přivolání pomoci podsvícené pro lepší orientaci klientů v nočních hodinách, tlačítka pro přivolání ošetřovatelského personálu, tlačítka pro volbu rádiové stanice, tlačítko pro ovládání hlasitosti + -, další tlačítko volně programovatelné, bezpečnostní konektor proti vytržení) | [14 empty] | P | 2
26 | K | 742360126 | Táhlo nouzového volání EC-07 IP | ks | 27 |  | 0 |  |  | základní |  | 0 | 0 | 0 | 0 | 0 | 4 | K | 2 | ROZPOCET | 0 | 0 | 0 | 0 | 0 | 1 | 0 | 4 | 52
27 | K | 742360127 | Táhlo a tlačítko nouzového volání EBC-07 IP | ks | 33 |  | 0 |  |  | základní |  | 0 | 0 | 0 | 0 | 0 | 4 | K | 2 | ROZPOCET | 0 | 0 | 0 | 0 | 0 | 1 | 0 | 4 | 54
28 | K | 742360128 | Tlačítko nouzového volání EB-07 IP | ks | 2 |  | 0 |  |  | základní |  | 0 | 0 | 0 | 0 | 0 | 4 | K | 2 | ROZPOCET | 0 | 0 | 0 | 0 | 0 | 1 | 0 | 4 | 56
29 | K | 742360129 | Služební terminál (vchod) ST - 07V IP | ks | 3 |  | 0 |  |  | základní |  | 0 | 0 | 0 | 0 | 0 | 4 | K | 2 | ROZPOCET | 0 | 0 | 0 | 0 | 0 | 1 | 0 | 4 | 58
30 | K | 742360130 | Elektrický zámek s pamětí (NENÍ SOUČÁST DODÁVKY KS. Dodává, montuje a zapojuje dodavatel dveří), 3ks ELM | ks | 0 |  | 0 |  |  | základní |  | 0 | 0 | 0 | 0 | 0 | 4 | K | 2 | ROZPOCET | 0 | 0 | 0 | 0 | 0 | 1 | 0 | 4 | 60
31 | K | 742360131 | Router RB-07 IP | ks | 3 |  | 0 |  |  | základní |  | 0 | 0 | 0 | 0 | 0 | 4 | K | 2 | ROZPOCET | 0 | 0 | 0 | 0 | 0 | 1 | 0 | 4 | 62
32 | K | 742360132 | Repeater Repeater | ks | 6 |  | 0 |  |  | základní |  | 0 | 0 | 0 | 0 | 0 | 4 | K | 2 | ROZPOCET | 0 | 0 | 0 | 0 | 0 | 1 | 0 | 4 | 64
33 | K | 742360133 | SQL server (do 5-ti oddělení) SQLSM | ks | 1 |  | 0 |  |  | základní |  | 0 | 0 | 0 | 0 | 0 | 4 | K | 2 | ROZPOCET | 0 | 0 | 0 | 0 | 0 | 1 | 0 | 4 | 66
34 | K | 742360134 | Patch kabel Patch 0,3m | ks | 175 |  | 0 |  |  | základní |  | 0 | 0 | 0 | 0 | 0 | 4 | K | 2 | ROZPOCET | 0 | 0 | 0 | 0 | 0 | 1 | 0 | 4 | 68
35 | K | 742360135 | Konektor včetně ochrany a proměření RJ45 CAT5E | ks | 350 |  | 0 |  |  | základní |  | 0 | 0 | 0 | 0 | 0 | 4 | K | 2 | ROZPOCET | 0 | 0 | 0 | 0 | 0 | 1 | 0 | 4 | 70
| D | 742.1D | DODÁVKA |  |  |  | 0 |  |  |  |  | 0 |  | 0 |  | 0 | 1 | D | 1 | ROZPOCET | [6 empty] | 0
36 | M | 542360101 | Hlavní terminál, vč. adaptéru a kabelu k terminálu 2m MT - 07 IP | ks | 3 |  | 0 |  |  | základní |  | 0 | 0 | 0 | 0 | 0 | 8 | M | 2 | ROZPOCET | 0 | 0 | 0 | 0 | 0 | 1 | 0 | 4 | 72
| P |  | Poznámka k položce: (Touch screen monitor min. 10,4", hlasitá a diskrétní komunikace, identifikace volajícího včetně jména klienta, možnost zobrazení informací z EPS, poslech radiových stanic na hlavním terminálu, volba IP radiostanic přímo na hlavním terminálu v uživatelském menu. Možnost integrace s bezdrátovým systémem a zobrazení bezdrátových bezpečnostních tlačítek s funkcí hlídání průchodu klientů zakázanou zónou, ve spojení s IP kamerou zobrazení online přenosu od vchodu na oddělení) | [14 empty] | P | 2
37 | M | 542360102 | Datový rozvaděč nástěnný 19"/15U 600x400 RA-07/15U | ks | 3 |  | 0 |  |  | základní |  | 0 | 0 | 0 | 0 | 0 | 8 | M | 2 | ROZPOCET | 0 | 0 | 0 | 0 | 0 | 1 | 0 | 4 | 74
38 | M | 542360103 | Napájecí zdroj + lokální server PS-07 IP | ks | 3 |  | 0 |  |  | základní |  | 0 | 0 | 0 | 0 | 0 | 8 | M | 2 | ROZPOCET | 0 | 0 | 0 | 0 | 0 | 1 | 0 | 4 | 76
39 | M | 542360104 | Rozvodný panel 8x 230V 19"/2U PDP 19"/2U | ks | 3 |  | 0 |  |  | základní |  | 0 | 0 | 0 | 0 | 0 | 8 | M | 2 | ROZPOCET | 0 | 0 | 0 | 0 | 0 | 1 | 0 | 4 | 78
40 | M | 542360105 | SW - licence provozu účastníka dodávku a montáž zajišťuje profese “Zdravotnická technologie“, 77 ks SW - L1 | ks | 0 |  | 0 |  |  | základní |  | 0 | 0 | 0 | 0 | 0 | 8 | M | 2 | ROZPOCET | 0 | 0 | 0 | 0 | 0 | 1 | 0 | 4 | 80
41 | M | 542360106 | SW - databáze historie volání SW - HC | ks | 3 |  | 0 |  |  | základní |  | 0 | 0 | 0 | 0 | 0 | 8 | M | 2 | ROZPOCET | 0 | 0 | 0 | 0 | 0 | 1 | 0 | 4 | 82
42 | M | 542360107 | SW - aktivace sdruženého provozu SW - AW | ks | 3 |  | 0 |  |  | základní |  | 0 | 0 | 0 | 0 | 0 | 8 | M | 2 | ROZPOCET | 0 | 0 | 0 | 0 | 0 | 1 | 0 | 4 | 84
43 | M | 542360108 | SW - prohlížeč historie SW - SQLHV | ks | 1 |  | 0 |  |  | základní |  | 0 | 0 | 0 | 0 | 0 | 8 | M | 2 | ROZPOCET | 0 | 0 | 0 | 0 | 0 | 1 | 0 | 4 | 86
44 | M | 542360109 | Kabel telefonní přípojky CTC | ks | 3 |  | 0 |  |  | základní |  | 0 | 0 | 0 | 0 | 0 | 8 | M | 2 | ROZPOCET | 0 | 0 | 0 | 0 | 0 | 1 | 0 | 4 | 88
45 | M | 542360110 | Univerzální police 19"/1U US 19"/1U | ks | 4 |  | 0 |  |  | základní |  | 0 | 0 | 0 | 0 | 0 | 8 | M | 2 | ROZPOCET | 0 | 0 | 0 | 0 | 0 | 1 | 0 | 4 | 90
46 | M | 542360111 | Zásuvka terminálu CMT-07 IP | ks | 3 |  | 0 |  |  | základní |  | 0 | 0 | 0 | 0 | 0 | 8 | M | 2 | ROZPOCET | 0 | 0 | 0 | 0 | 0 | 1 | 0 | 4 | 92
47 | M | 542360112 | Audio zásuvka AC | ks | 3 |  | 0 |  |  | základní |  | 0 | 0 | 0 | 0 | 0 | 8 | M | 2 | ROZPOCET | 0 | 0 | 0 | 0 | 0 | 1 | 0 | 4 | 94
48 | M | 542360113 | Telefonní zásuvka IN-OUT TC | ks | 3 |  | 0 |  |  | základní |  | 0 | 0 | 0 | 0 | 0 | 8 | M | 2 | ROZPOCET | 0 | 0 | 0 | 0 | 0 | 1 | 0 | 4 | 96
49 | M | 542360114 | DECT Phone - (bezdrátový telefon DECT - analogová linka) DECT PHONE | ks | 3 |  | 0 |  |  | základní |  | 0 | 0 | 0 | 0 | 0 | 8 | M | 2 | ROZPOCET | 0 | 0 | 0 | 0 | 0 | 1 | 0 | 4 | 98
50 | M | 542360115 | Analog/VoIP brána AG-07 IP | ks | 3 |  | 0 |  |  | základní |  | 0 | 0 | 0 | 0 | 0 | 8 | M | 2 | ROZPOCET | 0 | 0 | 0 | 0 | 0 | 1 | 0 | 4 | 100
51 | M | 542360116 | Telefonní interface (pro analog. přístr.) TI - 07 IP | ks | 3 |  | 0 |  |  | základní |  | 0 | 0 | 0 | 0 | 0 | 8 | M | 2 | ROZPOCET | 0 | 0 | 0 | 0 | 0 | 1 | 0 | 4 | 102
52 | M | 542360117 | Datový switch 24 portů/19" SWI - 24/19" | ks | 9 |  | 0 |  |  | základní |  | 0 | 0 | 0 | 0 | 0 | 8 | M | 2 | ROZPOCET | 0 | 0 | 0 | 0 | 0 | 1 | 0 | 4 | 104
53 | M | 542360118 | Napájecí injektor 24 portů/19" POE - 24/24" | ks | 6 |  | 0 |  |  | základní |  | 0 | 0 | 0 | 0 | 0 | 8 | M | 2 | ROZPOCET | 0 | 0 | 0 | 0 | 0 | 1 | 0 | 4 | 106
54 | M | 542360119 | Svítidlo signalizační LED CL | ks | 51 |  | 0 |  |  | základní |  | 0 | 0 | 0 | 0 | 0 | 8 | M | 2 | ROZPOCET | 0 | 0 | 0 | 0 | 0 | 1 | 0 | 4 | 108
55 | M | 542360120 | Orientační směrové svítidlo LED IP DL IP | ks | 2 |  | 0 |  |  | základní |  | 0 | 0 | 0 | 0 | 0 | 8 | M | 2 | ROZPOCET | 0 | 0 | 0 | 0 | 0 | 1 | 0 | 4 | 110
56 | M | 542360121 | Pokojový terminál hovorový RT-07V IP | ks | 48 |  | 0 |  |  | základní |  | 0 | 0 | 0 | 0 | 0 | 8 | M | 2 | ROZPOCET | 0 | 0 | 0 | 0 | 0 | 1 | 0 | 4 | 112
| P |  | Poznámka k položce: (minimálně 4 programovatelná tlačítka, hovorové spojení s hlavním terminálem, příjem hovorového volání od lůžka klienta, hlasová navigace - informace o volajícím, číslo pokoje/lůžka, centrální hlášení přenos hlasové informace - nucený poslech) | [14 empty] | P | 2
57 | M | 542360122 | Pokojový terminál hovorový s displejem RT-07DV IP | ks | 6 |  | 0 |  |  | základní |  | 0 | 0 | 0 | 0 | 0 | 8 | M | 2 | ROZPOCET | 0 | 0 | 0 | 0 | 0 | 1 | 0 | 4 | 114
| P |  | Poznámka k položce: (minimálně 4 programovatelná tlačítka, hovorové spojení s hlavním terminálem, příjem hovorového volání od lůžka klienta, displej s indentifikací místa volání, hlasová navigace - informace o volajícím, číslo pokoje/lůžka, centrální hlášení přenos hlasové informace - nucený poslech) | [14 empty] | P | 2
58 | M | 542360123 | Tlačítko rušení volání CC - 07 IP | ks | 10 |  | 0 |  |  | základní |  | 0 | 0 | 0 | 0 | 0 | 8 | M | 2 | ROZPOCET | 0 | 0 | 0 | 0 | 0 | 1 | 0 | 4 | 116
59 | M | 542360124 | Zásuvka pacienta s držákem a reproduktorem, dodávku a montáž zajišťuje profese “Zdravotnická technologie“, 77 ks BC-07HS IP | ks | 0 |  | 0 |  |  | základní |  | 0 | 0 | 0 | 0 | 0 | 8 | M | 2 | ROZPOCET | 0 | 0 | 0 | 0 | 0 | 1 | 0 | 4 | 118
| P |  | Poznámka k položce: (přenos hlasitého hovorového spojení sestra - klient, přenos hlasité reprodukce rádia a centrální hlašení vždy v případě, je - li koncový prvek zavěšen v držáku, či zavěšen na hrazdě postele klienta) | [14 empty] | P | 2
60 | M | 542360125 | Terminál pacienta s tlačítkem volání ošetřovatelky bez displeje (Disconnection), dodávku a montáž zajišťuje profese “Zdravotnická technologie“, 77 ks PT - 07S IP (D) | ks | 0 |  | 0 |  |  | základní |  | 0 | 0 | 0 | 0 | 0 | 8 | M | 2 | ROZPOCET | 0 | 0 | 0 | 0 | 0 | 1 | 0 | 4 | 120
| P |  | Poznámka k položce: (minimálně tlačítko primárního přivolání pomoci podsvícené pro lepší orientaci klientů v nočních hodinách, tlačítka pro přivolání ošetřovatelského personálu, tlačítka pro volbu rádiové stanice, tlačítko pro ovládání hlasitosti + -, další tlačítko volně programovatelné, bezpečnostní konektor proti vytržení) | [14 empty] | P | 2
61 | M | 542360126 | Táhlo nouzového volání EC-07 IP | ks | 27 |  | 0 |  |  | základní |  | 0 | 0 | 0 | 0 | 0 | 8 | M | 2 | ROZPOCET | 0 | 0 | 0 | 0 | 0 | 1 | 0 | 4 | 122
62 | M | 542360127 | Táhlo a tlačítko nouzového volání EBC-07 IP | ks | 33 |  | 0 |  |  | základní |  | 0 | 0 | 0 | 0 | 0 | 8 | M | 2 | ROZPOCET | 0 | 0 | 0 | 0 | 0 | 1 | 0 | 4 | 124
63 | M | 542360128 | Tlačítko nouzového volání EB-07 IP | ks | 2 |  | 0 |  |  | základní |  | 0 | 0 | 0 | 0 | 0 | 8 | M | 2 | ROZPOCET | 0 | 0 | 0 | 0 | 0 | 1 | 0 | 4 | 126
64 | M | 542360129 | Služební terminál (vchod) ST - 07V IP | ks | 3 |  | 0 |  |  | základní |  | 0 | 0 | 0 | 0 | 0 | 8 | M | 2 | ROZPOCET | 0 | 0 | 0 | 0 | 0 | 1 | 0 | 4 | 128
65 | M | 542360130 | Elektrický zámek s pamětí (NENÍ SOUČÁST DODÁVKY KS. Dodává, montuje a zapojuje dodavatel dveří), 3ks ELM | ks | 0 |  | 0 |  |  | základní |  | 0 | 0 | 0 | 0 | 0 | 8 | M | 2 | ROZPOCET | 0 | 0 | 0 | 0 | 0 | 1 | 0 | 4 | 130
66 | M | 542360131 | Router RB-07 IP | ks | 3 |  | 0 |  |  | základní |  | 0 | 0 | 0 | 0 | 0 | 8 | M | 2 | ROZPOCET | 0 | 0 | 0 | 0 | 0 | 1 | 0 | 4 | 132
67 | M | 542360132 | Repeater Repeater | ks | 6 |  | 0 |  |  | základní |  | 0 | 0 | 0 | 0 | 0 | 8 | M | 2 | ROZPOCET | 0 | 0 | 0 | 0 | 0 | 1 | 0 | 4 | 134
68 | M | 542360133 | SQL server (do 5-ti oddělení) SQLSM | ks | 1 |  | 0 |  |  | základní |  | 0 | 0 | 0 | 0 | 0 | 8 | M | 2 | ROZPOCET | 0 | 0 | 0 | 0 | 0 | 1 | 0 | 4 | 136
69 | M | 542360134 | Patch kabel Patch 0,3m | ks | 175 |  | 0 |  |  | základní |  | 0 | 0 | 0 | 0 | 0 | 8 | M | 2 | ROZPOCET | 0 | 0 | 0 | 0 | 0 | 1 | 0 | 4 | 138
70 | M | 542360135 | Konektor včetně ochrany a proměření RJ45 CAT5E | ks | 350 |  | 0 |  |  | základní |  | 0 | 0 | 0 | 0 | 0 | 8 | M | 2 | ROZPOCET | 0 | 0 | 0 | 0 | 0 | 1 | 0 | 4 | 140
| D | 742.2 | Oživení, konfigurace a ostatní rozpočtové náklady |  |  |  | 0 |  |  |  |  | 0 |  | 0 |  | 0 | 1 | D | 0 | ROZPOCET | [6 empty] | 0
71 | K | 742360201 | Kontrola vedení | ks | 3 |  | 0 |  |  | základní |  | 0 | 0 | 0 | 0 | 0 | 4 | K | 1 | ROZPOCET | 0 | 0 | 0 | 0 | 0 | 1 | 0 | 4 | 142
72 | K | 742360202 | Instalace a konfigurace systému | ks | 3 |  | 0 |  |  | základní |  | 0 | 0 | 0 | 0 | 0 | 4 | K | 1 | ROZPOCET | 0 | 0 | 0 | 0 | 0 | 1 | 0 | 4 | 144
73 | K | 742360203 | Kontrolní provoz, zaškolení, vedlejší výdaje | ks | 3 |  | 0 |  |  | základní |  | 0 | 0 | 0 | 0 | 0 | 4 | K | 1 | ROZPOCET | 0 | 0 | 0 | 0 | 0 | 1 | 0 | 4 | 146
74 | K | 742360204 | Koordinace stavby | hod | 12 |  | 0 |  |  | základní |  | 0 | 0 | 0 | 0 | 0 | 4 | K | 1 | ROZPOCET | 0 | 0 | 0 | 0 | 0 | 1 | 0 | 4 | 148
75 | K | 742360205 | Kontrolní dny | hod | 6 |  | 0 |  |  | základní |  | 0 | 0 | 0 | 0 | 0 | 4 | K | 1 | ROZPOCET | 0 | 0 | 0 | 0 | 0 | 1 | 0 | 4 | 150
76 | K | 742360206 | Ekologická likvidace odpadu | ks | 1 |  | 0 |  |  | základní |  | 0 | 0 | 0 | 0 | 0 | 4 | K | 1 | ROZPOCET | 0 | 0 | 0 | 0 | 0 | 1 | 0 | 4 | 152
77 | K | 742360207 | Úklid staveniště | hod | 12 |  | 0 |  |  | základní |  | 0 | 0 | 0 | 0 | 0 | 4 | K | 1 | ROZPOCET | 0 | 0 | 0 | 0 | 0 | 1 | 0 | 4 | 154
78 | K | 742360208 | Doprava (4x tam a zpět) | km | 1080 |  | 0 |  |  | základní |  | 0 | 0 | 0 | 0 | 0 | 4 | K | 1 | ROZPOCET | 0 | 0 | 0 | 0 | 0 | 1 | 0 | 4 | 156
| D | 742.3 | Slaboproudé rozvody - dodávka a montáž vodičů |  |  |  | 0 |  |  |  |  | 0 |  | 0 |  | 0 | 1 | D | 0 | ROZPOCET | [6 empty] | 0
| D | 742.3M | MONTÁŽ |  |  |  | 0 |  |  |  |  | 0 |  | 0 |  | 0 | 1 | D | 1 | ROZPOCET | [6 empty] | 0
79 | K | 742360301 | kabel do trubek, nebo do lišt LSOH UTP Cat 5e | m | 6130 |  | 0 |  |  | základní |  | 0 | 0 | 0 | 0 | 0 | 4 | K | 2 | ROZPOCET | 0 | 0 | 0 | 0 | 0 | 1 | 0 | 4 | 158
80 | K | 742360302 | vodič do trubek, nebo do lišt CY 2x1,5 | m | 75 |  | 0 |  |  | základní |  | 0 | 0 | 0 | 0 | 0 | 4 | K | 2 | ROZPOCET | 0 | 0 | 0 | 0 | 0 | 1 | 0 | 4 | 160
81 | K | 742360303 | vodič do trubek, nebo do lišt 2x2,5 | m | 90 |  | 0 |  |  | základní |  | 0 | 0 | 0 | 0 | 0 | 4 | K | 2 | ROZPOCET | 0 | 0 | 0 | 0 | 0 | 1 | 0 | 4 | 162
| D | 742.3D | DODÁVKA |  |  |  | 0 |  |  |  |  | 0 |  | 0 |  | 0 | 1 | D | 1 | ROZPOCET | [6 empty] | 0
82 | M | 542360301 | kabel do trubek, nebo do lišt LSOH UTP Cat 5e | m | 6130 |  | 0 |  |  | základní |  | 0 | 0 | 0 | 0 | 0 | 8 | M | 2 | ROZPOCET | 0 | 0 | 0 | 0 | 0 | 1 | 0 | 4 | 164
83 | M | 542360302 | vodič do trubek, nebo do lišt CY 2x1,5 | m | 75 |  | 0 |  |  | základní |  | 0 | 0 | 0 | 0 | 0 | 8 | M | 2 | ROZPOCET | 0 | 0 | 0 | 0 | 0 | 1 | 0 | 4 | 166
84 | M | 542360303 | vodič do trubek, nebo do lišt 2x2,5 | m | 90 |  | 0 |  |  | základní |  | 0 | 0 | 0 | 0 | 0 | 8 | M | 2 | ROZPOCET | 0 | 0 | 0 | 0 | 0 | 1 | 0 | 4 | 168
| D | 742.4 | Hrubá instalace - trubkování (lištování) a osazení instalačních krabic |  |  |  | 0 |  |  |  |  | 0 |  | 0 |  | 0 | 1 | D | 0 | ROZPOCET | [6 empty] | 0
| D | 742.4M | MONTÁŽ |  |  |  | 0 |  |  |  |  | 0 |  | 0 |  | 0 | 1 | D | 1 | ROZPOCET | [6 empty] | 0
85 | K | 742360401 | instalační krabice pod omítku KU 68/2 | ks | 134 |  | 0 |  |  | základní |  | 0 | 0 | 0 | 0 | 0 | 4 | K | 2 | ROZPOCET | 0 | 0 | 0 | 0 | 0 | 1 | 0 | 4 | 170
86 | K | 742360402 | instalační krabice pod omítku KP 64/2 | ks | 128 |  | 0 |  |  | základní |  | 0 | 0 | 0 | 0 | 0 | 4 | K | 2 | ROZPOCET | 0 | 0 | 0 | 0 | 0 | 1 | 0 | 4 | 172
87 | K | 742360403 | instalační krabice pod omítku KP 64/3 | ks | 6 |  | 0 |  |  | základní |  | 0 | 0 | 0 | 0 | 0 | 4 | K | 2 | ROZPOCET | 0 | 0 | 0 | 0 | 0 | 1 | 0 | 4 | 174
88 | K | 742360404 | trubka pod omítku PVC 16 | m | 900 |  | 0 |  |  | základní |  | 0 | 0 | 0 | 0 | 0 | 4 | K | 2 | ROZPOCET | 0 | 0 | 0 | 0 | 0 | 1 | 0 | 4 | 176
89 | K | 742360405 | trubka pod omítku PVC 25 | m | 1050 |  | 0 |  |  | základní |  | 0 | 0 | 0 | 0 | 0 | 4 | K | 2 | ROZPOCET | 0 | 0 | 0 | 0 | 0 | 1 | 0 | 4 | 178
90 | K | 742360406 | vodič protahovací AZ 2,5 | m | 1950 |  | 0 |  |  | základní |  | 0 | 0 | 0 | 0 | 0 | 4 | K | 2 | ROZPOCET | 0 | 0 | 0 | 0 | 0 | 1 | 0 | 4 | 180
91 | K | 742360407 | vrut 3,5x40 | ks | 550 |  | 0 |  |  | základní |  | 0 | 0 | 0 | 0 | 0 | 4 | K | 2 | ROZPOCET | 0 | 0 | 0 | 0 | 0 | 1 | 0 | 4 | 182
92 | K | 742360408 | sádra štukatérská | kg | 45 |  | 0 |  |  | základní |  | 0 | 0 | 0 | 0 | 0 | 4 | K | 2 | ROZPOCET | 0 | 0 | 0 | 0 | 0 | 1 | 0 | 4 | 184
93 | K | 742360409 | štukovací směs | kg | 25 |  | 0 |  |  | základní |  | 0 | 0 | 0 | 0 | 0 | 4 | K | 2 | ROZPOCET | 0 | 0 | 0 | 0 | 0 | 1 | 0 | 4 | 186
94 | K | 742360410 | ostatní drobný instalační materiál | kpl | 1 |  | 0 |  |  | základní |  | 0 | 0 | 0 | 0 | 0 | 4 | K | 2 | ROZPOCET | 0 | 0 | 0 | 0 | 0 | 1 | 0 | 4 | 188
| P |  | Poznámka k položce: (izolační pásky, stahovací plastové pásky, spojovací materiál, svorky, koncovky, štítky, uchycovací materiál…) | [14 empty] | P | 2
95 | K | 742360411 | rýhy do zdi | m | 1300 |  | 0 |  |  | základní |  | 0 | 0 | 0 | 0 | 0 | 4 | K | 2 | ROZPOCET | 0 | 0 | 0 | 0 | 0 | 1 | 0 | 4 | 190
96 | K | 742360412 | prostupy zdivem do 0,5m | ks | 72 |  | 0 |  |  | základní |  | 0 | 0 | 0 | 0 | 0 | 4 | K | 2 | ROZPOCET | 0 | 0 | 0 | 0 | 0 | 1 | 0 | 4 | 192
97 | K | 742360413 | prostupy zdivem nad 0,5m | ks | 75 |  | 0 |  |  | základní |  | 0 | 0 | 0 | 0 | 0 | 4 | K | 2 | ROZPOCET | 0 | 0 | 0 | 0 | 0 | 1 | 0 | 4 | 194
98 | K | 742360414 | prostupy betonem nad 0,5m | ks | 2 |  | 0 |  |  | základní |  | 0 | 0 | 0 | 0 | 0 | 4 | K | 2 | ROZPOCET | 0 | 0 | 0 | 0 | 0 | 1 | 0 | 4 | 196
99 | K | 742360415 | pomocné montážní, instalatérské a stavební práce (přesun hmot a materiálu, stěhování nábytku, zapravení zdiva-bez malby, propoj s tel. ústřednou, propoj s datovou sítí objektu, měření signálu pro umístěni repeateru, nepředvídatelné práce) | hod | 15 |  | 0 |  |  | základní |  | 0 | 0 | 0 | 0 | 0 | 4 | K | 2 | ROZPOCET | 0 | 0 | 0 | 0 | 0 | 1 | 0 | 4 | 198
| D | 742.4D | DODÁVKA |  |  |  | 0 |  |  |  |  | 0 |  | 0 |  | 0 | 1 | D | 1 | ROZPOCET | [6 empty] | 0
100 | M | 542360401 | instalační krabice pod omítku KU 68/2 | ks | 134 |  | 0 |  |  | základní |  | 0 | 0 | 0 | 0 | 0 | 8 | M | 2 | ROZPOCET | 0 | 0 | 0 | 0 | 0 | 1 | 0 | 4 | 200
101 | M | 542360402 | instalační krabice pod omítku KP 64/2 | ks | 128 |  | 0 |  |  | základní |  | 0 | 0 | 0 | 0 | 0 | 8 | M | 2 | ROZPOCET | 0 | 0 | 0 | 0 | 0 | 1 | 0 | 4 | 202
102 | M | 542360403 | instalační krabice pod omítku KP 64/3 | ks | 6 |  | 0 |  |  | základní |  | 0 | 0 | 0 | 0 | 0 | 8 | M | 2 | ROZPOCET | 0 | 0 | 0 | 0 | 0 | 1 | 0 | 4 | 204
103 | M | 542360404 | trubka pod omítku PVC 16 | m | 900 |  | 0 |  |  | základní |  | 0 | 0 | 0 | 0 | 0 | 8 | M | 2 | ROZPOCET | 0 | 0 | 0 | 0 | 0 | 1 | 0 | 4 | 206
104 | M | 542360405 | trubka pod omítku PVC 25 | m | 1050 |  | 0 |  |  | základní |  | 0 | 0 | 0 | 0 | 0 | 8 | M | 2 | ROZPOCET | 0 | 0 | 0 | 0 | 0 | 1 | 0 | 4 | 208
105 | M | 542360406 | vodič protahovací AZ 2,5 | m | 1950 |  | 0 |  |  | základní |  | 0 | 0 | 0 | 0 | 0 | 8 | M | 2 | ROZPOCET | 0 | 0 | 0 | 0 | 0 | 1 | 0 | 4 | 210
106 | M | 542360407 | vrut 3,5x40 | ks | 550 |  | 0 |  |  | základní |  | 0 | 0 | 0 | 0 | 0 | 8 | M | 2 | ROZPOCET | 0 | 0 | 0 | 0 | 0 | 1 | 0 | 4 | 212
107 | M | 542360408 | sádra štukatérská | kg | 45 |  | 0 |  |  | základní |  | 0 | 0 | 0 | 0 | 0 | 8 | M | 2 | ROZPOCET | 0 | 0 | 0 | 0 | 0 | 1 | 0 | 4 | 214
108 | M | 542360409 | štukovací směs | kg | 25 |  | 0 |  |  | základní |  | 0 | 0 | 0 | 0 | 0 | 8 | M | 2 | ROZPOCET | 0 | 0 | 0 | 0 | 0 | 1 | 0 | 4 | 216
109 | M | 542360410 | ostatní drobný instalační materiál | kpl | 1 |  | 0 |  |  | základní |  | 0 | 0 | 0 | 0 | 0 | 8 | M | 2 | ROZPOCET | 0 | 0 | 0 | 0 | 0 | 1 | 0 | 4 | 218
| P |  | Poznámka k položce: (izolační pásky, stahovací plastové pásky, spojovací materiál, svorky, koncovky, štítky, uchycovací materiál…) | [14 empty] | P | 2

## D.1.4.5.3 - Systém požárn...
{8545df47-5af6-4809-9a6c-42ece5fd6c25}
2
| KRYCÍ LIST SOUPISU PRACÍ | [7 empty] | v --- níže se nacházejí doplnkové a pomocné údaje k sestavám --- v | [8 empty] | False
Stavba:
Odborný léčebný ústav Jevíčko, rekonstrukce lůžkové části pavilonu S
Objekt:
D.1.4 - TECHNIKA PROSTŘEDÍ STAVEB
Soupis:
D.1.4.5 - ZAŘÍZENÍ SLABOPROUDÉ ELEKTROTECHNIKY
Úroveň 3:
D.1.4.5.3 - Systém požárních hlásičů – lokální detekce požáru
| KSO: |  |  |  |  | CC-CZ:
| Místo: |  | Jevíčko |  |  | Datum: | 12. 4. 2021
| Zadavatel: |  |  |  |  | IČ: | 70892822
|  | Pardubický kraj |  |  |  | DIČ: | CZ70892822
| Uchazeč: |  |  |  |  | IČ: | Vyplň údaj
|  | Vyplň údaj |  |  |  | DIČ: | Vyplň údaj
| Projektant: |  |  |  |  | IČ: | 15036499
|  | K I P spol. s r.o. |  |  |  | DIČ: | CZ15036499
| Zpracovatel: |  |  |  |  | IČ:
DIČ:
Poznámka:
| Cena bez DPH | [5 empty] | 0
|  |  | Základ daně |  |  | Sazba daně | Výše daně
| DPH | základní | 0 |  |  | 21% | 0
|  | snížená | 0 |  |  | 15% | 0
|  | zákl. přenesená | 0 |  |  | 21% | 0
|  | sníž. přenesená | 0 |  |  | 15% | 0
|  | nulová | 0 |  |  | 0% | 0
| Cena s DPH |  |  | v | CZK |  | 0
| Projektant |  |  | Zpracovatel
| Datum a podpis: |  | Razítko | Datum a podpis: |  |  | Razítko
| Objednavatel |  |  | Uchazeč
| Datum a podpis: |  | Razítko | Datum a podpis: |  |  | Razítko
REKAPITULACE ČLENĚNÍ SOUPISU PRACÍ
Stavba:
Odborný léčebný ústav Jevíčko, rekonstrukce lůžkové části pavilonu S
Objekt:
D.1.4 - TECHNIKA PROSTŘEDÍ STAVEB
Soupis:
D.1.4.5 - ZAŘÍZENÍ SLABOPROUDÉ ELEKTROTECHNIKY
Úroveň 3:
D.1.4.5.3 - Systém požárních hlásičů – lokální detekce požáru
Místo: |  |  | Jevíčko |  |  | Datum: | 12. 4. 2021
Zadavatel: |  |  | Pardubický kraj |  |  | Projektant: | K I P spol. s r.o.
Uchazeč: |  |  | Vyplň údaj |  |  | Zpracovatel:
Kód dílu - Popis | [6 empty] | Cena celkem [CZK]
Náklady ze soupisu prací | [6 empty] | 0 | [11 empty] | -1
| 742 - Systém požárních hlásičů – lokální detekce požáru | [5 empty] | 0
| 742.1 - MONTÁŽ | [5 empty] | 0
| 742.2 - DODÁVKA | [5 empty] | 0
SOUPIS PRACÍ
Stavba:
Odborný léčebný ústav Jevíčko, rekonstrukce lůžkové části pavilonu S
Objekt:
D.1.4 - TECHNIKA PROSTŘEDÍ STAVEB
Soupis:
D.1.4.5 - ZAŘÍZENÍ SLABOPROUDÉ ELEKTROTECHNIKY
Úroveň 3:
D.1.4.5.3 - Systém požárních hlásičů – lokální detekce požáru
Místo: |  |  | Jevíčko |  |  | Datum: | 12. 4. 2021
Zadavatel: |  |  | Pardubický kraj |  |  | Projektant: | K I P spol. s r.o.
Uchazeč: |  |  | Vyplň údaj |  |  | Zpracovatel:
PČ | Typ | Kód | Popis | MJ | Množství | J.cena [CZK] | Cena celkem [CZK] | Cenová soustava |  | DPH | J. Nh [h] | Nh celkem [h] | J. hmotnost [t] | Hmotnost celkem [t] | J. suť [t] | Suť Celkem [t]
Náklady soupisu celkem | [6 empty] | 0 |  |  |  |  | 0 |  | 0 |  | 0 |  | D | -1 | [7 empty] | 0
| D | 742 | Systém požárních hlásičů – lokální detekce požáru |  |  |  | 0 |  |  |  |  | 0 |  | 0 |  | 0 | 2 | D | 0 | ROZPOCET | [6 empty] | 0
| D | 742.1 | MONTÁŽ |  |  |  | 0 |  |  |  |  | 0 |  | 0 |  | 0 | 1 | D | 1 | ROZPOCET | [6 empty] | 0
1 | K | 742210101 | Ústředna EPS analogová kruhová linka 128 adres | ks | 1 |  | 0 |  |  | základní |  | 0 | 0 | 0 | 0 | 0 | 4 | K | 2 | ROZPOCET | 0 | 0 | 0 | 0 | 0 | 1 | 0 | 4 | 2
2 | K | 742210102 | Deska linková - 128 adres - druhá linka | ks | 1 |  | 0 |  |  | základní |  | 0 | 0 | 0 | 0 | 0 | 4 | K | 2 | ROZPOCET | 0 | 0 | 0 | 0 | 0 | 1 | 0 | 4 | 4
3 | K | 742210103 | Deska komunikace pro síťování ústředen | ks | 1 |  | 0 |  |  | základní |  | 0 | 0 | 0 | 0 | 0 | 4 | K | 2 | ROZPOCET | 0 | 0 | 0 | 0 | 0 | 1 | 0 | 4 | 6
4 | K | 742210104 | Tablo obsluhy přídavné | ks | 2 |  | 0 |  |  | základní |  | 0 | 0 | 0 | 0 | 0 | 4 | K | 2 | ROZPOCET | 0 | 0 | 0 | 0 | 0 | 1 | 0 | 4 | 8
5 | K | 742210105 | Jednotka vstupně/výstupní (8xIN/8xOUT) v krabici | ks | 1 |  | 0 |  |  | základní |  | 0 | 0 | 0 | 0 | 0 | 4 | K | 2 | ROZPOCET | 0 | 0 | 0 | 0 | 0 | 1 | 0 | 4 | 10
6 | K | 742210106 | Akumulátor 12V / 12 Ah zálohovací | ks | 2 |  | 0 |  |  | základní |  | 0 | 0 | 0 | 0 | 0 | 4 | K | 2 | ROZPOCET | 0 | 0 | 0 | 0 | 0 | 1 | 0 | 4 | 12
7 | K | 742210107 | Hlásič tlačítkový adresný a konvenční | ks | 12 |  | 0 |  |  | základní |  | 0 | 0 | 0 | 0 | 0 | 4 | K | 2 | ROZPOCET | 0 | 0 | 0 | 0 | 0 | 1 | 0 | 4 | 14
8 | K | 742210108 | Hlásič multisenzorový interaktivní | ks | 103 |  | 0 |  |  | základní |  | 0 | 0 | 0 | 0 | 0 | 4 | K | 2 | ROZPOCET | 0 | 0 | 0 | 0 | 0 | 1 | 0 | 4 | 16
9 | K | 742210109 | Patice k hlásičům | ks | 103 |  | 0 |  |  | základní |  | 0 | 0 | 0 | 0 | 0 | 4 | K | 2 | ROZPOCET | 0 | 0 | 0 | 0 | 0 | 1 | 0 | 4 | 18
10 | K | 742210110 | Dvoutónová nezálohovaná červená plastová siréna s červeným majákem | ks | 11 |  | 0 |  |  | základní |  | 0 | 0 | 0 | 0 | 0 | 4 | K | 2 | ROZPOCET | 0 | 0 | 0 | 0 | 0 | 1 | 0 | 4 | 20
11 | K | 742210111 | Záznamní kniha k EPS | ks | 1 |  | 0 |  |  | základní |  | 0 | 0 | 0 | 0 | 0 | 4 | K | 2 | ROZPOCET | 0 | 0 | 0 | 0 | 0 | 1 | 0 | 4 | 22
12 | K | 742210112 | J-Y(st)Y 1x2x0,8 červený požární kabel | m | 1348 |  | 0 |  |  | základní |  | 0 | 0 | 0 | 0 | 0 | 4 | K | 2 | ROZPOCET | 0 | 0 | 0 | 0 | 0 | 1 | 0 | 4 | 24
13 | K | 742210113 | Trubka instalační 20mm včetně příslušenství | m | 75 |  | 0 |  |  | základní |  | 0 | 0 | 0 | 0 | 0 | 4 | K | 2 | ROZPOCET | 0 | 0 | 0 | 0 | 0 | 1 | 0 | 4 | 26
14 | K | 742210114 | PRAFlaGuard F PH 120R 2x2x0,8 požární kabel pro tabla | m | 65 |  | 0 |  |  | základní |  | 0 | 0 | 0 | 0 | 0 | 4 | K | 2 | ROZPOCET | 0 | 0 | 0 | 0 | 0 | 1 | 0 | 4 | 28
15 | K | 742210115 | PRAFlaGuard F PH 120R 1x2x0,8 požární kabel pro sirény | m | 285 |  | 0 |  |  | základní |  | 0 | 0 | 0 | 0 | 0 | 4 | K | 2 | ROZPOCET | 0 | 0 | 0 | 0 | 0 | 1 | 0 | 4 | 30
16 | K | 742210116 | Drobný spotřební a instalační materiál | kpl | 3 |  | 0 |  |  | základní |  | 0 | 0 | 0 | 0 | 0 | 4 | K | 2 | ROZPOCET | 0 | 0 | 0 | 0 | 0 | 1 | 0 | 4 | 32
17 | K | 742210117 | Oživení a nastavení systému, zkoušky, výchozí revize | kpl | 1 |  | 0 |  |  | základní |  | 0 | 0 | 0 | 0 | 0 | 4 | K | 2 | ROZPOCET | 0 | 0 | 0 | 0 | 0 | 1 | 0 | 4 | 34
18 | K | 742210118 | Režijní náklady | kpl | 1 |  | 0 |  |  | základní |  | 0 | 0 | 0 | 0 | 0 | 4 | K | 2 | ROZPOCET | 0 | 0 | 0 | 0 | 0 | 1 | 0 | 4 | 36
| D | 742.2 | DODÁVKA |  |  |  | 0 |  |  |  |  | 0 |  | 0 |  | 0 | 1 | D | 1 | ROZPOCET | [6 empty] | 0
19 | M | 542210101 | Ústředna EPS analogová kruhová linka 128 adres | ks | 1 |  | 0 |  |  | základní |  | 0 | 0 | 0 | 0 | 0 | 8 | M | 2 | ROZPOCET | 0 | 0 | 0 | 0 | 0 | 1 | 0 | 4 | 38
20 | M | 542210102 | Deska linková - 128 adres - druhá linka | ks | 1 |  | 0 |  |  | základní |  | 0 | 0 | 0 | 0 | 0 | 8 | M | 2 | ROZPOCET | 0 | 0 | 0 | 0 | 0 | 1 | 0 | 4 | 40
21 | M | 542210103 | Deska komunikace pro síťování ústředen | ks | 1 |  | 0 |  |  | základní |  | 0 | 0 | 0 | 0 | 0 | 8 | M | 2 | ROZPOCET | 0 | 0 | 0 | 0 | 0 | 1 | 0 | 4 | 42
22 | M | 542210104 | Tablo obsluhy přídavné | ks | 2 |  | 0 |  |  | základní |  | 0 | 0 | 0 | 0 | 0 | 8 | M | 2 | ROZPOCET | 0 | 0 | 0 | 0 | 0 | 1 | 0 | 4 | 44
23 | M | 542210105 | Jednotka vstupně/výstupní (8xIN/8xOUT) v krabici | ks | 1 |  | 0 |  |  | základní |  | 0 | 0 | 0 | 0 | 0 | 8 | M | 2 | ROZPOCET | 0 | 0 | 0 | 0 | 0 | 1 | 0 | 4 | 46
24 | M | 542210106 | Akumulátor 12V / 12 Ah zálohovací | ks | 2 |  | 0 |  |  | základní |  | 0 | 0 | 0 | 0 | 0 | 8 | M | 2 | ROZPOCET | 0 | 0 | 0 | 0 | 0 | 1 | 0 | 4 | 48
25 | M | 542210107 | Hlásič tlačítkový adresný a konvenční | ks | 12 |  | 0 |  |  | základní |  | 0 | 0 | 0 | 0 | 0 | 8 | M | 2 | ROZPOCET | 0 | 0 | 0 | 0 | 0 | 1 | 0 | 4 | 50
26 | M | 542210108 | Hlásič multisenzorový interaktivní | ks | 103 |  | 0 |  |  | základní |  | 0 | 0 | 0 | 0 | 0 | 8 | M | 2 | ROZPOCET | 0 | 0 | 0 | 0 | 0 | 1 | 0 | 4 | 52
27 | M | 542210109 | Patice k hlásičům | ks | 103 |  | 0 |  |  | základní |  | 0 | 0 | 0 | 0 | 0 | 8 | M | 2 | ROZPOCET | 0 | 0 | 0 | 0 | 0 | 1 | 0 | 4 | 54
28 | M | 542210110 | Dvoutónová nezálohovaná červená plastová siréna s červeným majákem | ks | 11 |  | 0 |  |  | základní |  | 0 | 0 | 0 | 0 | 0 | 8 | M | 2 | ROZPOCET | 0 | 0 | 0 | 0 | 0 | 1 | 0 | 4 | 56
29 | M | 542210111 | Záznamní kniha k EPS | ks | 1 |  | 0 |  |  | základní |  | 0 | 0 | 0 | 0 | 0 | 8 | M | 2 | ROZPOCET | 0 | 0 | 0 | 0 | 0 | 1 | 0 | 4 | 58
30 | M | 542210112 | J-Y(st)Y 1x2x0,8 červený požární kabel | m | 1348 |  | 0 |  |  | základní |  | 0 | 0 | 0 | 0 | 0 | 8 | M | 2 | ROZPOCET | 0 | 0 | 0 | 0 | 0 | 1 | 0 | 4 | 60
31 | M | 542210113 | Trubka instalační 20mm včetně příslušenství | m | 75 |  | 0 |  |  | základní |  | 0 | 0 | 0 | 0 | 0 | 8 | M | 2 | ROZPOCET | 0 | 0 | 0 | 0 | 0 | 1 | 0 | 4 | 62
32 | M | 542210114 | PRAFlaGuard F PH 120R 2x2x0,8 požární kabel pro tabla | m | 65 |  | 0 |  |  | základní |  | 0 | 0 | 0 | 0 | 0 | 8 | M | 2 | ROZPOCET | 0 | 0 | 0 | 0 | 0 | 1 | 0 | 4 | 64
33 | M | 542210115 | PRAFlaGuard F PH 120R 1x2x0,8 požární kabel pro sirény | m | 285 |  | 0 |  |  | základní |  | 0 | 0 | 0 | 0 | 0 | 8 | M | 2 | ROZPOCET | 0 | 0 | 0 | 0 | 0 | 1 | 0 | 4 | 66
34 | M | 542210116 | Drobný spotřební a instalační materiál | kpl | 3 |  | 0 |  |  | základní |  | 0 | 0 | 0 | 0 | 0 | 8 | M | 2 | ROZPOCET | 0 | 0 | 0 | 0 | 0 | 1 | 0 | 4 | 68

## D.1.4.5.4 - Společná tele...
{7eadb6e6-0ae0-4a73-8d85-a5f9b88789db}
2
| KRYCÍ LIST SOUPISU PRACÍ | [7 empty] | v --- níže se nacházejí doplnkové a pomocné údaje k sestavám --- v | [8 empty] | False
Stavba:
Odborný léčebný ústav Jevíčko, rekonstrukce lůžkové části pavilonu S
Objekt:
D.1.4 - TECHNIKA PROSTŘEDÍ STAVEB
Soupis:
D.1.4.5 - ZAŘÍZENÍ SLABOPROUDÉ ELEKTROTECHNIKY
Úroveň 3:
D.1.4.5.4 - Společná televizní anténa
| KSO: |  |  |  |  | CC-CZ:
| Místo: |  | Jevíčko |  |  | Datum: | 12. 4. 2021
| Zadavatel: |  |  |  |  | IČ: | 70892822
|  | Pardubický kraj |  |  |  | DIČ: | CZ70892822
| Uchazeč: |  |  |  |  | IČ: | Vyplň údaj
|  | Vyplň údaj |  |  |  | DIČ: | Vyplň údaj
| Projektant: |  |  |  |  | IČ: | 15036499
|  | K I P spol. s r.o. |  |  |  | DIČ: | CZ15036499
| Zpracovatel: |  |  |  |  | IČ:
DIČ:
Poznámka:
| Cena bez DPH | [5 empty] | 0
|  |  | Základ daně |  |  | Sazba daně | Výše daně
| DPH | základní | 0 |  |  | 21% | 0
|  | snížená | 0 |  |  | 15% | 0
|  | zákl. přenesená | 0 |  |  | 21% | 0
|  | sníž. přenesená | 0 |  |  | 15% | 0
|  | nulová | 0 |  |  | 0% | 0
| Cena s DPH |  |  | v | CZK |  | 0
| Projektant |  |  | Zpracovatel
| Datum a podpis: |  | Razítko | Datum a podpis: |  |  | Razítko
| Objednavatel |  |  | Uchazeč
| Datum a podpis: |  | Razítko | Datum a podpis: |  |  | Razítko
REKAPITULACE ČLENĚNÍ SOUPISU PRACÍ
Stavba:
Odborný léčebný ústav Jevíčko, rekonstrukce lůžkové části pavilonu S
Objekt:
D.1.4 - TECHNIKA PROSTŘEDÍ STAVEB
Soupis:
D.1.4.5 - ZAŘÍZENÍ SLABOPROUDÉ ELEKTROTECHNIKY
Úroveň 3:
D.1.4.5.4 - Společná televizní anténa
Místo: |  |  | Jevíčko |  |  | Datum: | 12. 4. 2021
Zadavatel: |  |  | Pardubický kraj |  |  | Projektant: | K I P spol. s r.o.
Uchazeč: |  |  | Vyplň údaj |  |  | Zpracovatel:
Kód dílu - Popis | [6 empty] | Cena celkem [CZK]
Náklady ze soupisu prací | [6 empty] | 0 | [11 empty] | -1
| 742 - Společná televizní anténa | [5 empty] | 0
| 742.1 - MONTÁŽ | [5 empty] | 0
| 742.2 - DODÁVKA | [5 empty] | 0
SOUPIS PRACÍ
Stavba:
Odborný léčebný ústav Jevíčko, rekonstrukce lůžkové části pavilonu S
Objekt:
D.1.4 - TECHNIKA PROSTŘEDÍ STAVEB
Soupis:
D.1.4.5 - ZAŘÍZENÍ SLABOPROUDÉ ELEKTROTECHNIKY
Úroveň 3:
D.1.4.5.4 - Společná televizní anténa
Místo: |  |  | Jevíčko |  |  | Datum: | 12. 4. 2021
Zadavatel: |  |  | Pardubický kraj |  |  | Projektant: | K I P spol. s r.o.
Uchazeč: |  |  | Vyplň údaj |  |  | Zpracovatel:
PČ | Typ | Kód | Popis | MJ | Množství | J.cena [CZK] | Cena celkem [CZK] | Cenová soustava |  | DPH | J. Nh [h] | Nh celkem [h] | J. hmotnost [t] | Hmotnost celkem [t] | J. suť [t] | Suť Celkem [t]
Náklady soupisu celkem | [6 empty] | 0 |  |  |  |  | 0 |  | 0 |  | 0 |  | D | -1 | [7 empty] | 0
| D | 742 | Společná televizní anténa |  |  |  | 0 |  |  |  |  | 0 |  | 0 |  | 0 | 2 | D | 0 | ROZPOCET | [6 empty] | 0
| D | 742.1 | MONTÁŽ |  |  |  | 0 |  |  |  |  | 0 |  | 0 |  | 0 | 1 | D | 1 | ROZPOCET | [6 empty] | 0
1 | K | 742420101 | Anténní distibuční zesilovač 5 vstupů (BI-FM, BIII, 3xUHF) a 2 výstupy (1 testovací -30dB), síťové napětí 230V AC | ks | 1 |  | 0 |  |  | základní |  | 0 | 0 | 0 | 0 | 0 | 4 | K | 2 | ROZPOCET | 0 | 0 | 0 | 0 | 0 | 1 | 0 | 4 | 2
2 | K | 742420102 | Skříň zesilovače | ks | 1 |  | 0 |  |  | základní |  | 0 | 0 | 0 | 0 | 0 | 4 | K | 2 | ROZPOCET | 0 | 0 | 0 | 0 | 0 | 1 | 0 | 4 | 4
3 | K | 742420103 | Pruběžný TV zeilovač | ks | 2 |  | 0 |  |  | základní |  | 0 | 0 | 0 | 0 | 0 | 4 | K | 2 | ROZPOCET | 0 | 0 | 0 | 0 | 0 | 1 | 0 | 4 | 6
4 | K | 742420104 | Rozbočovač 6x výstup 9dB | ks | 1 |  | 0 |  |  | základní |  | 0 | 0 | 0 | 0 | 0 | 4 | K | 2 | ROZPOCET | 0 | 0 | 0 | 0 | 0 | 1 | 0 | 4 | 8
5 | K | 742420105 | Rozbočovač 8x výstup 11dB | ks | 6 |  | 0 |  |  | základní |  | 0 | 0 | 0 | 0 | 0 | 4 | K | 2 | ROZPOCET | 0 | 0 | 0 | 0 | 0 | 1 | 0 | 4 | 10
6 | K | 742420106 | Zásuvka STA koncová, 2,5dB včetně krytu a rámečku | ks | 44 |  | 0 |  |  | základní |  | 0 | 0 | 0 | 0 | 0 | 4 | K | 2 | ROZPOCET | 0 | 0 | 0 | 0 | 0 | 1 | 0 | 4 | 12
7 | K | 742420107 | H126 AL LSOH Bezhalogenní 7mm koax. kabel pro vnitřní instalace | m | 1760 |  | 0 |  |  | základní |  | 0 | 0 | 0 | 0 | 0 | 4 | K | 2 | ROZPOCET | 0 | 0 | 0 | 0 | 0 | 1 | 0 | 4 | 14
8 | K | 742420108 | F kompresní konektor | ks | 58 |  | 0 |  |  | základní |  | 0 | 0 | 0 | 0 | 0 | 4 | K | 2 | ROZPOCET | 0 | 0 | 0 | 0 | 0 | 1 | 0 | 4 | 16
9 | K | 742420109 | Krabička KU68, včetně sekání | ks | 44 |  | 0 |  |  | základní |  | 0 | 0 | 0 | 0 | 0 | 4 | K | 2 | ROZPOCET | 0 | 0 | 0 | 0 | 0 | 1 | 0 | 4 | 18
10 | K | 742420110 | Spotřební materiál ( stahovací pásky, tmel, hmoždinky, atd. ) | kpl | 1 |  | 0 |  |  | základní |  | 0 | 0 | 0 | 0 | 0 | 4 | K | 2 | ROZPOCET | 0 | 0 | 0 | 0 | 0 | 1 | 0 | 4 | 20
11 | K | 742420111 | Oživení, programování, revize | kpl | 1 |  | 0 |  |  | základní |  | 0 | 0 | 0 | 0 | 0 | 4 | K | 2 | ROZPOCET | 0 | 0 | 0 | 0 | 0 | 1 | 0 | 4 | 22
| D | 742.2 | DODÁVKA |  |  |  | 0 |  |  |  |  | 0 |  | 0 |  | 0 | 1 | D | 1 | ROZPOCET | [6 empty] | 0
12 | M | 542420101 | Anténní distibuční zesilovač 5 vstupů (BI-FM, BIII, 3xUHF) a 2 výstupy (1 testovací -30dB), síťové napětí 230V AC | ks | 1 |  | 0 |  |  | základní |  | 0 | 0 | 0 | 0 | 0 | 8 | M | 2 | ROZPOCET | 0 | 0 | 0 | 0 | 0 | 1 | 0 | 4 | 24
13 | M | 542420102 | Skříň zesilovače | ks | 1 |  | 0 |  |  | základní |  | 0 | 0 | 0 | 0 | 0 | 8 | M | 2 | ROZPOCET | 0 | 0 | 0 | 0 | 0 | 1 | 0 | 4 | 26
14 | M | 542420103 | Pruběžný TV zeilovač | ks | 2 |  | 0 |  |  | základní |  | 0 | 0 | 0 | 0 | 0 | 8 | M | 2 | ROZPOCET | 0 | 0 | 0 | 0 | 0 | 1 | 0 | 4 | 28
15 | M | 542420104 | Rozbočovač 6x výstup 9dB | ks | 1 |  | 0 |  |  | základní |  | 0 | 0 | 0 | 0 | 0 | 8 | M | 2 | ROZPOCET | 0 | 0 | 0 | 0 | 0 | 1 | 0 | 4 | 30
16 | M | 542420105 | Rozbočovač 8x výstup 11dB | ks | 6 |  | 0 |  |  | základní |  | 0 | 0 | 0 | 0 | 0 | 8 | M | 2 | ROZPOCET | 0 | 0 | 0 | 0 | 0 | 1 | 0 | 4 | 32
17 | M | 542420106 | Zásuvka STA koncová, 2,5dB včetně krytu a rámečku | ks | 44 |  | 0 |  |  | základní |  | 0 | 0 | 0 | 0 | 0 | 8 | M | 2 | ROZPOCET | 0 | 0 | 0 | 0 | 0 | 1 | 0 | 4 | 34
18 | M | 542420107 | H126 AL LSOH Bezhalogenní 7mm koax. kabel pro vnitřní instalace | m | 1760 |  | 0 |  |  | základní |  | 0 | 0 | 0 | 0 | 0 | 8 | M | 2 | ROZPOCET | 0 | 0 | 0 | 0 | 0 | 1 | 0 | 4 | 36
19 | M | 542420108 | F kompresní konektor | ks | 58 |  | 0 |  |  | základní |  | 0 | 0 | 0 | 0 | 0 | 8 | M | 2 | ROZPOCET | 0 | 0 | 0 | 0 | 0 | 1 | 0 | 4 | 38
20 | M | 542420109 | Krabička KU68, včetně sekání | ks | 44 |  | 0 |  |  | základní |  | 0 | 0 | 0 | 0 | 0 | 8 | M | 2 | ROZPOCET | 0 | 0 | 0 | 0 | 0 | 1 | 0 | 4 | 40
21 | M | 542420110 | Spotřební materiál ( stahovací pásky, tmel, hmoždinky, atd. ) | kpl | 1 |  | 0 |  |  | základní |  | 0 | 0 | 0 | 0 | 0 | 8 | M | 2 | ROZPOCET | 0 | 0 | 0 | 0 | 0 | 1 | 0 | 4 | 42

## D.1.4.5.5 - Pohony dveří
{616ee903-f6de-4a84-8b0d-12fccf6026bf}
2
| KRYCÍ LIST SOUPISU PRACÍ | [7 empty] | v --- níže se nacházejí doplnkové a pomocné údaje k sestavám --- v | [8 empty] | False
Stavba:
Odborný léčebný ústav Jevíčko, rekonstrukce lůžkové části pavilonu S
Objekt:
D.1.4 - TECHNIKA PROSTŘEDÍ STAVEB
Soupis:
D.1.4.5 - ZAŘÍZENÍ SLABOPROUDÉ ELEKTROTECHNIKY
Úroveň 3:
D.1.4.5.5 - Pohony dveří
| KSO: |  |  |  |  | CC-CZ:
| Místo: |  | Jevíčko |  |  | Datum: | 12. 4. 2021
| Zadavatel: |  |  |  |  | IČ: | 70892822
|  | Pardubický kraj |  |  |  | DIČ: | CZ70892822
| Uchazeč: |  |  |  |  | IČ: | Vyplň údaj
|  | Vyplň údaj |  |  |  | DIČ: | Vyplň údaj
| Projektant: |  |  |  |  | IČ: | 15036499
|  | K I P spol. s r.o. |  |  |  | DIČ: | CZ15036499
| Zpracovatel: |  |  |  |  | IČ:
DIČ:
Poznámka:
| Cena bez DPH | [5 empty] | 0
|  |  | Základ daně |  |  | Sazba daně | Výše daně
| DPH | základní | 0 |  |  | 21% | 0
|  | snížená | 0 |  |  | 15% | 0
|  | zákl. přenesená | 0 |  |  | 21% | 0
|  | sníž. přenesená | 0 |  |  | 15% | 0
|  | nulová | 0 |  |  | 0% | 0
| Cena s DPH |  |  | v | CZK |  | 0
| Projektant |  |  | Zpracovatel
| Datum a podpis: |  | Razítko | Datum a podpis: |  |  | Razítko
| Objednavatel |  |  | Uchazeč
| Datum a podpis: |  | Razítko | Datum a podpis: |  |  | Razítko
REKAPITULACE ČLENĚNÍ SOUPISU PRACÍ
Stavba:
Odborný léčebný ústav Jevíčko, rekonstrukce lůžkové části pavilonu S
Objekt:
D.1.4 - TECHNIKA PROSTŘEDÍ STAVEB
Soupis:
D.1.4.5 - ZAŘÍZENÍ SLABOPROUDÉ ELEKTROTECHNIKY
Úroveň 3:
D.1.4.5.5 - Pohony dveří
Místo: |  |  | Jevíčko |  |  | Datum: | 12. 4. 2021
Zadavatel: |  |  | Pardubický kraj |  |  | Projektant: | K I P spol. s r.o.
Uchazeč: |  |  | Vyplň údaj |  |  | Zpracovatel:
Kód dílu - Popis | [6 empty] | Cena celkem [CZK]
Náklady ze soupisu prací | [6 empty] | 0 | [11 empty] | -1
| 742 - POHONY DVEŘÍ | [5 empty] | 0
SOUPIS PRACÍ
Stavba:
Odborný léčebný ústav Jevíčko, rekonstrukce lůžkové části pavilonu S
Objekt:
D.1.4 - TECHNIKA PROSTŘEDÍ STAVEB
Soupis:
D.1.4.5 - ZAŘÍZENÍ SLABOPROUDÉ ELEKTROTECHNIKY
Úroveň 3:
D.1.4.5.5 - Pohony dveří
Místo: |  |  | Jevíčko |  |  | Datum: | 12. 4. 2021
Zadavatel: |  |  | Pardubický kraj |  |  | Projektant: | K I P spol. s r.o.
Uchazeč: |  |  | Vyplň údaj |  |  | Zpracovatel:
PČ | Typ | Kód | Popis | MJ | Množství | J.cena [CZK] | Cena celkem [CZK] | Cenová soustava |  | DPH | J. Nh [h] | Nh celkem [h] | J. hmotnost [t] | Hmotnost celkem [t] | J. suť [t] | Suť Celkem [t]
Náklady soupisu celkem | [6 empty] | 0 |  |  |  |  | 0 |  | 0 |  | 0 |  | D | -1 | [7 empty] | 0
| D | 742 | POHONY DVEŘÍ |  |  |  | 0 |  |  |  |  | 0 |  | 0 |  | 0 | 2 | D | 0 | ROZPOCET | [6 empty] | 0
1 | K | 742350101 | Jednokřídlový pohon - montáž | ks | 4 |  | 0 |  |  | základní |  | 0 | 0 | 0 | 0 | 0 | 16 | K | 1 | ROZPOCET | 0 | 0 | 0 | 0 | 0 | 1 | 0 | 16 | 2
| P |  | Poznámka k položce: kluzná lišta, kryt Basic, karta Full Energy, bezpečnostní závora IRS70, L= 700mm, kabelový přechod – metalický, L= 600mm, ovládací tlačítko - bezdotykové, programový přepínač externí provedení, 3 polohový, doprava + montáž + kotvení | [14 empty] | P | 1
2 | M | 542350101 | Jednokřídlový pohon - dodávka | ks | 4 |  | 0 |  |  | základní |  | 0 | 0 | 0 | 0 | 0 | 32 | M | 1 | ROZPOCET | 0 | 0 | 0 | 0 | 0 | 1 | 0 | 16 | 4
| P |  | Poznámka k položce: kluzná lišta, kryt Basic, karta Full Energy, bezpečnostní závora IRS70, L= 700mm, kabelový přechod – metalický, L= 600mm, ovládací tlačítko - bezdotykové, programový přepínač externí provedení, 3 polohový, doprava + montáž + kotvení | [14 empty] | P | 1

## D.1.7b - Zdravotnická tec...
{12e2eabf-da01-4946-aab7-a099ee860959}
2
| KRYCÍ LIST SOUPISU PRACÍ | [7 empty] | v --- níže se nacházejí doplnkové a pomocné údaje k sestavám --- v | [8 empty] | False
Stavba:
Odborný léčebný ústav Jevíčko, rekonstrukce lůžkové části pavilonu S
Objekt:
D.1.4 - TECHNIKA PROSTŘEDÍ STAVEB
Soupis:
D.1.4.7 - ZDRAVOTNICKÁ TECHNOLOGIE
Úroveň 3:
D.1.7b - Zdravotnická technologie - 2.NP, I. etapa
| KSO: |  |  |  |  | CC-CZ:
| Místo: |  | Jevíčko |  |  | Datum: | 12. 4. 2021
| Zadavatel: |  |  |  |  | IČ: | 70892822
|  | Pardubický kraj |  |  |  | DIČ: | CZ70892822
| Uchazeč: |  |  |  |  | IČ: | Vyplň údaj
|  | Vyplň údaj |  |  |  | DIČ: | Vyplň údaj
| Projektant: |  |  |  |  | IČ: | 15036499
|  | K I P spol. s r.o. |  |  |  | DIČ: | CZ15036499
| Zpracovatel: |  |  |  |  | IČ:
DIČ:
Poznámka:
| Cena bez DPH | [5 empty] | 0
|  |  | Základ daně |  |  | Sazba daně | Výše daně
| DPH | základní | 0 |  |  | 21% | 0
|  | snížená | 0 |  |  | 15% | 0
|  | zákl. přenesená | 0 |  |  | 21% | 0
|  | sníž. přenesená | 0 |  |  | 15% | 0
|  | nulová | 0 |  |  | 0% | 0
| Cena s DPH |  |  | v | CZK |  | 0
| Projektant |  |  | Zpracovatel
| Datum a podpis: |  | Razítko | Datum a podpis: |  |  | Razítko
| Objednavatel |  |  | Uchazeč
| Datum a podpis: |  | Razítko | Datum a podpis: |  |  | Razítko
REKAPITULACE ČLENĚNÍ SOUPISU PRACÍ
Stavba:
Odborný léčebný ústav Jevíčko, rekonstrukce lůžkové části pavilonu S
Objekt:
D.1.4 - TECHNIKA PROSTŘEDÍ STAVEB
Soupis:
D.1.4.7 - ZDRAVOTNICKÁ TECHNOLOGIE
Úroveň 3:
D.1.7b - Zdravotnická technologie - 2.NP, I. etapa
Místo: |  |  | Jevíčko |  |  | Datum: | 12. 4. 2021
Zadavatel: |  |  | Pardubický kraj |  |  | Projektant: | K I P spol. s r.o.
Uchazeč: |  |  | Vyplň údaj |  |  | Zpracovatel:
Kód dílu - Popis | [6 empty] | Cena celkem [CZK]
Náklady ze soupisu prací | [6 empty] | 0 | [11 empty] | -1
| D1 - Zdravotnická technologie - 2.NP | [5 empty] | 0
SOUPIS PRACÍ
Stavba:
Odborný léčebný ústav Jevíčko, rekonstrukce lůžkové části pavilonu S
Objekt:
D.1.4 - TECHNIKA PROSTŘEDÍ STAVEB
Soupis:
D.1.4.7 - ZDRAVOTNICKÁ TECHNOLOGIE
Úroveň 3:
D.1.7b - Zdravotnická technologie - 2.NP, I. etapa
Místo: |  |  | Jevíčko |  |  | Datum: | 12. 4. 2021
Zadavatel: |  |  | Pardubický kraj |  |  | Projektant: | K I P spol. s r.o.
Uchazeč: |  |  | Vyplň údaj |  |  | Zpracovatel:
PČ | Typ | Kód | Popis | MJ | Množství | J.cena [CZK] | Cena celkem [CZK] | Cenová soustava |  | DPH | J. Nh [h] | Nh celkem [h] | J. hmotnost [t] | Hmotnost celkem [t] | J. suť [t] | Suť Celkem [t]
Náklady soupisu celkem | [6 empty] | 0 |  |  |  |  | 0 |  | 0 |  | 0 |  | D | -1 | [10 empty] | 0
| D | D1 | Zdravotnická technologie - 2.NP |  |  |  | 0 |  |  |  |  | 0 |  | 0 |  | 0 | 1 | D | 0 |  |  |  | ROZPOCET | [6 empty] | 0
1 | K | 201 | Nástěnná rampa 1 lůžko - 1550 mm, 3x MDO, 2x PA, 2x RJ45, 1x rezerva | ks | 25 |  | 0 |  |  | základní |  | 0 | 0 | 0 | 0 | 0 | 4 | K | 1 |  |  |  | ROZPOCET | 0 | 0 | 0 | 0 | 0 | 1 | 0 | 4 | 2
| VV |  | osvětlení přímé (14 W), nepřímé (39 W): ovládané z rampy | [14 empty] | VV | 1 | 1 | True | 0 | ROZPOCET
| VV |  | osvětlení noční (5 W) ovládané ode dveří | [14 empty] | VV | 1 | 1 | True | 0 | ROZPOCET
| VV |  | vč. dorozumívání sestra-pacient: HCC-07 IP | [14 empty] | VV | 1 | 1 | True | 0 | ROZPOCET
| VV |  | barva RAL 9003 | [14 empty] | VV | 1 | 1 | True | 0 | ROZPOCET
| VV |  | 25 |  | 25 | [12 empty] | VV | 1 | 2 | True | 0 | ROZPOCET
| VV |  | Součet |  | 25 | [12 empty] | VV | 1 | 4 | True | 1 | ROZPOCET
2 | K | 202 | Vedení montážních prací, montážní práce | kpl | 1 |  | 0 |  |  | základní |  | 0 | 0 | 0 | 0 | 0 | 4 | K | 1 |  |  |  | ROZPOCET | 0 | 0 | 0 | 0 | 0 | 1 | 0 | 4 | 4
3 | K | 203 | Proškolení obsluhy, předání dokumentace, zakreslení skutečného stavu | kpl | 1 |  | 0 |  |  | základní |  | 0 | 0 | 0 | 0 | 0 | 4 | K | 1 |  |  |  | ROZPOCET | 0 | 0 | 0 | 0 | 0 | 1 | 0 | 4 | 6
4 | K | 204 | Zkoušky dle ČSN EN ISO 7396-1, Výchozí revize elektro | kpl | 1 |  | 0 |  |  | základní |  | 0 | 0 | 0 | 0 | 0 | 4 | K | 1 |  |  |  | ROZPOCET | 0 | 0 | 0 | 0 | 0 | 1 | 0 | 4 | 8
5 | K | 205 | Dopravné | kpl | 1 |  | 0 |  |  | základní |  | 0 | 0 | 0 | 0 | 0 | 4 | K | 1 |  |  |  | ROZPOCET | 0 | 0 | 0 | 0 | 0 | 1 | 0 | 4 | 10

## D.1.7c - Zdravotnická tec...
{69750a5d-b1f5-4d19-9579-9871bacc00cd}
2
| KRYCÍ LIST SOUPISU PRACÍ | [7 empty] | v --- níže se nacházejí doplnkové a pomocné údaje k sestavám --- v | [8 empty] | False
Stavba:
Odborný léčebný ústav Jevíčko, rekonstrukce lůžkové části pavilonu S
Objekt:
D.1.4 - TECHNIKA PROSTŘEDÍ STAVEB
Soupis:
D.1.4.7 - ZDRAVOTNICKÁ TECHNOLOGIE
Úroveň 3:
D.1.7c - Zdravotnická technologie - 3.NP, II. etapa
| KSO: |  |  |  |  | CC-CZ:
| Místo: |  | Jevíčko |  |  | Datum: | 12. 4. 2021
| Zadavatel: |  |  |  |  | IČ: | 70892822
|  | Pardubický kraj |  |  |  | DIČ: | CZ70892822
| Uchazeč: |  |  |  |  | IČ: | Vyplň údaj
|  | Vyplň údaj |  |  |  | DIČ: | Vyplň údaj
| Projektant: |  |  |  |  | IČ: | 15036499
|  | K I P spol. s r.o. |  |  |  | DIČ: | CZ15036499
| Zpracovatel: |  |  |  |  | IČ:
DIČ:
Poznámka:
| Cena bez DPH | [5 empty] | 0
|  |  | Základ daně |  |  | Sazba daně | Výše daně
| DPH | základní | 0 |  |  | 21% | 0
|  | snížená | 0 |  |  | 15% | 0
|  | zákl. přenesená | 0 |  |  | 21% | 0
|  | sníž. přenesená | 0 |  |  | 15% | 0
|  | nulová | 0 |  |  | 0% | 0
| Cena s DPH |  |  | v | CZK |  | 0
| Projektant |  |  | Zpracovatel
| Datum a podpis: |  | Razítko | Datum a podpis: |  |  | Razítko
| Objednavatel |  |  | Uchazeč
| Datum a podpis: |  | Razítko | Datum a podpis: |  |  | Razítko
REKAPITULACE ČLENĚNÍ SOUPISU PRACÍ
Stavba:
Odborný léčebný ústav Jevíčko, rekonstrukce lůžkové části pavilonu S
Objekt:
D.1.4 - TECHNIKA PROSTŘEDÍ STAVEB
Soupis:
D.1.4.7 - ZDRAVOTNICKÁ TECHNOLOGIE
Úroveň 3:
D.1.7c - Zdravotnická technologie - 3.NP, II. etapa
Místo: |  |  | Jevíčko |  |  | Datum: | 12. 4. 2021
Zadavatel: |  |  | Pardubický kraj |  |  | Projektant: | K I P spol. s r.o.
Uchazeč: |  |  | Vyplň údaj |  |  | Zpracovatel:
Kód dílu - Popis | [6 empty] | Cena celkem [CZK]
Náklady ze soupisu prací | [6 empty] | 0 | [11 empty] | -1
| D2 - Zdravotnická technologie - 3.NP | [5 empty] | 0
SOUPIS PRACÍ
Stavba:
Odborný léčebný ústav Jevíčko, rekonstrukce lůžkové části pavilonu S
Objekt:
D.1.4 - TECHNIKA PROSTŘEDÍ STAVEB
Soupis:
D.1.4.7 - ZDRAVOTNICKÁ TECHNOLOGIE
Úroveň 3:
D.1.7c - Zdravotnická technologie - 3.NP, II. etapa
Místo: |  |  | Jevíčko |  |  | Datum: | 12. 4. 2021
Zadavatel: |  |  | Pardubický kraj |  |  | Projektant: | K I P spol. s r.o.
Uchazeč: |  |  | Vyplň údaj |  |  | Zpracovatel:
PČ | Typ | Kód | Popis | MJ | Množství | J.cena [CZK] | Cena celkem [CZK] | Cenová soustava |  | DPH | J. Nh [h] | Nh celkem [h] | J. hmotnost [t] | Hmotnost celkem [t] | J. suť [t] | Suť Celkem [t]
Náklady soupisu celkem | [6 empty] | 0 |  |  |  |  | 0 |  | 0 |  | 0 |  | D | -1 | [10 empty] | 0
| D | D2 | Zdravotnická technologie - 3.NP |  |  |  | 0 |  |  |  |  | 0 |  | 0 |  | 0 | 1 | D | 0 |  |  |  | ROZPOCET | [6 empty] | 0
1 | K | 301 | Nástěnná rampa 1 lůžko - 1550 mm, 3x MDO, 2x PA, 2x RJ45, 1x rezerva | ks | 26 |  | 0 |  |  | základní |  | 0 | 0 | 0 | 0 | 0 | 4 | K | 1 |  |  |  | ROZPOCET | 0 | 0 | 0 | 0 | 0 | 1 | 0 | 4 | 12
| VV |  | osvětlení přímé (14 W), nepřímé (39 W): ovládané z rampy | [14 empty] | VV | 1 | 1 | True | 0 | ROZPOCET
| VV |  | osvětlení noční (5 W) ovládané ode dveří | [14 empty] | VV | 1 | 1 | True | 0 | ROZPOCET
| VV |  | vč. dorozumívání sestra-pacient: HCC-07 IP | [14 empty] | VV | 1 | 1 | True | 0 | ROZPOCET
| VV |  | barva RAL 9003 | [14 empty] | VV | 1 | 1 | True | 0 | ROZPOCET
| VV |  | 26 |  | 26 | [12 empty] | VV | 1 | 2 | True | 0 | ROZPOCET
| VV |  | Součet |  | 26 | [12 empty] | VV | 1 | 4 | True | 1 | ROZPOCET
2 | K | 302 | Vedení montážních prací, montážní práce | kpl | 1 |  | 0 |  |  | základní |  | 0 | 0 | 0 | 0 | 0 | 4 | K | 1 |  |  |  | ROZPOCET | 0 | 0 | 0 | 0 | 0 | 1 | 0 | 4 | 14
3 | K | 303 | Proškolení obsluhy, předání dokumentace, zakreslení skutečného stavu | kpl | 1 |  | 0 |  |  | základní |  | 0 | 0 | 0 | 0 | 0 | 4 | K | 1 |  |  |  | ROZPOCET | 0 | 0 | 0 | 0 | 0 | 1 | 0 | 4 | 16
4 | K | 304 | Zkoušky dle ČSN EN ISO 7396-1, Výchozí revize elektro | kpl | 1 |  | 0 |  |  | základní |  | 0 | 0 | 0 | 0 | 0 | 4 | K | 1 |  |  |  | ROZPOCET | 0 | 0 | 0 | 0 | 0 | 1 | 0 | 4 | 18
5 | K | 305 | Dopravné | kpl | 1 |  | 0 |  |  | základní |  | 0 | 0 | 0 | 0 | 0 | 4 | K | 1 |  |  |  | ROZPOCET | 0 | 0 | 0 | 0 | 0 | 1 | 0 | 4 | 20

## D.1.7d - Zdravotnická tec...
{8bf85fb3-d120-4c9d-b31b-7a031b3efaec}
2
| KRYCÍ LIST SOUPISU PRACÍ | [7 empty] | v --- níže se nacházejí doplnkové a pomocné údaje k sestavám --- v | [8 empty] | False
Stavba:
Odborný léčebný ústav Jevíčko, rekonstrukce lůžkové části pavilonu S
Objekt:
D.1.4 - TECHNIKA PROSTŘEDÍ STAVEB
Soupis:
D.1.4.7 - ZDRAVOTNICKÁ TECHNOLOGIE
Úroveň 3:
D.1.7d - Zdravotnická technologie - 4.NP, III. etapa
| KSO: |  |  |  |  | CC-CZ:
| Místo: |  | Jevíčko |  |  | Datum: | 12. 4. 2021
| Zadavatel: |  |  |  |  | IČ: | 70892822
|  | Pardubický kraj |  |  |  | DIČ: | CZ70892822
| Uchazeč: |  |  |  |  | IČ: | Vyplň údaj
|  | Vyplň údaj |  |  |  | DIČ: | Vyplň údaj
| Projektant: |  |  |  |  | IČ: | 15036499
|  | K I P spol. s r.o. |  |  |  | DIČ: | CZ15036499
| Zpracovatel: |  |  |  |  | IČ:
DIČ:
Poznámka:
| Cena bez DPH | [5 empty] | 0
|  |  | Základ daně |  |  | Sazba daně | Výše daně
| DPH | základní | 0 |  |  | 21% | 0
|  | snížená | 0 |  |  | 15% | 0
|  | zákl. přenesená | 0 |  |  | 21% | 0
|  | sníž. přenesená | 0 |  |  | 15% | 0
|  | nulová | 0 |  |  | 0% | 0
| Cena s DPH |  |  | v | CZK |  | 0
| Projektant |  |  | Zpracovatel
| Datum a podpis: |  | Razítko | Datum a podpis: |  |  | Razítko
| Objednavatel |  |  | Uchazeč
| Datum a podpis: |  | Razítko | Datum a podpis: |  |  | Razítko
REKAPITULACE ČLENĚNÍ SOUPISU PRACÍ
Stavba:
Odborný léčebný ústav Jevíčko, rekonstrukce lůžkové části pavilonu S
Objekt:
D.1.4 - TECHNIKA PROSTŘEDÍ STAVEB
Soupis:
D.1.4.7 - ZDRAVOTNICKÁ TECHNOLOGIE
Úroveň 3:
D.1.7d - Zdravotnická technologie - 4.NP, III. etapa
Místo: |  |  | Jevíčko |  |  | Datum: | 12. 4. 2021
Zadavatel: |  |  | Pardubický kraj |  |  | Projektant: | K I P spol. s r.o.
Uchazeč: |  |  | Vyplň údaj |  |  | Zpracovatel:
Kód dílu - Popis | [6 empty] | Cena celkem [CZK]
Náklady ze soupisu prací | [6 empty] | 0 | [11 empty] | -1
| D3 - Zdravotnická technologie - 4.NP | [5 empty] | 0
SOUPIS PRACÍ
Stavba:
Odborný léčebný ústav Jevíčko, rekonstrukce lůžkové části pavilonu S
Objekt:
D.1.4 - TECHNIKA PROSTŘEDÍ STAVEB
Soupis:
D.1.4.7 - ZDRAVOTNICKÁ TECHNOLOGIE
Úroveň 3:
D.1.7d - Zdravotnická technologie - 4.NP, III. etapa
Místo: |  |  | Jevíčko |  |  | Datum: | 12. 4. 2021
Zadavatel: |  |  | Pardubický kraj |  |  | Projektant: | K I P spol. s r.o.
Uchazeč: |  |  | Vyplň údaj |  |  | Zpracovatel:
PČ | Typ | Kód | Popis | MJ | Množství | J.cena [CZK] | Cena celkem [CZK] | Cenová soustava |  | DPH | J. Nh [h] | Nh celkem [h] | J. hmotnost [t] | Hmotnost celkem [t] | J. suť [t] | Suť Celkem [t]
Náklady soupisu celkem | [6 empty] | 0 |  |  |  |  | 0 |  | 0 |  | 0 |  | D | -1 | [10 empty] | 0
| D | D3 | Zdravotnická technologie - 4.NP |  |  |  | 0 |  |  |  |  | 0 |  | 0 |  | 0 | 1 | D | 0 |  |  |  | ROZPOCET | [6 empty] | 0
1 | K | 401 | Nástěnná rampa 1 lůžko - 1550 mm, 3x MDO, 2x PA, 2x RJ45, 1x rezerva | ks | 26 |  | 0 |  |  | základní |  | 0 | 0 | 0 | 0 | 0 | 4 | K | 1 |  |  |  | ROZPOCET | 0 | 0 | 0 | 0 | 0 | 1 | 0 | 4 | 22
| VV |  | osvětlení přímé (14 W), nepřímé (39 W): ovládané z rampy | [14 empty] | VV | 1 | 1 | True | 0 | ROZPOCET
| VV |  | osvětlení noční (5 W) ovládané ode dveří | [14 empty] | VV | 1 | 1 | True | 0 | ROZPOCET
| VV |  | vč. dorozumívání sestra-pacient: HCC-07 IP | [14 empty] | VV | 1 | 1 | True | 0 | ROZPOCET
| VV |  | barva RAL 9003 | [14 empty] | VV | 1 | 1 | True | 0 | ROZPOCET
| VV |  | 26 |  | 26 | [12 empty] | VV | 1 | 2 | True | 0 | ROZPOCET
| VV |  | Součet |  | 26 | [12 empty] | VV | 1 | 4 | True | 1 | ROZPOCET
2 | K | 402 | Vedení montážních prací, montážní práce | kpl | 1 |  | 0 |  |  | základní |  | 0 | 0 | 0 | 0 | 0 | 4 | K | 1 |  |  |  | ROZPOCET | 0 | 0 | 0 | 0 | 0 | 1 | 0 | 4 | 24
3 | K | 403 | Proškolení obsluhy, předání dokumentace, zakreslení skutečného stavu | kpl | 1 |  | 0 |  |  | základní |  | 0 | 0 | 0 | 0 | 0 | 4 | K | 1 |  |  |  | ROZPOCET | 0 | 0 | 0 | 0 | 0 | 1 | 0 | 4 | 26
4 | K | 404 | Zkoušky dle ČSN EN ISO 7396-1, Výchozí revize elektro | kpl | 1 |  | 0 |  |  | základní |  | 0 | 0 | 0 | 0 | 0 | 4 | K | 1 |  |  |  | ROZPOCET | 0 | 0 | 0 | 0 | 0 | 1 | 0 | 4 | 28
5 | K | 405 | Dopravné | kpl | 1 |  | 0 |  |  | základní |  | 0 | 0 | 0 | 0 | 0 | 4 | K | 1 |  |  |  | ROZPOCET | 0 | 0 | 0 | 0 | 0 | 1 | 0 | 4 | 30

## VRN - Vedlejší a ostatní ...
{f5d8f932-1464-4662-9513-1a409a7fa3b7}
2
| KRYCÍ LIST SOUPISU PRACÍ | [7 empty] | v --- níže se nacházejí doplnkové a pomocné údaje k sestavám --- v | [8 empty] | False
Stavba:
Odborný léčebný ústav Jevíčko, rekonstrukce lůžkové části pavilonu S
Objekt:
VRN - Vedlejší a ostatní náklady dle vyhl. č. 169/2016 Sb
| KSO: |  |  |  |  | CC-CZ:
| Místo: |  | Jevíčko |  |  | Datum: | 12. 4. 2021
| Zadavatel: |  |  |  |  | IČ: | 70892822
|  | Pardubický kraj |  |  |  | DIČ: | CZ70892822
| Uchazeč: |  |  |  |  | IČ: | Vyplň údaj
|  | Vyplň údaj |  |  |  | DIČ: | Vyplň údaj
| Projektant: |  |  |  |  | IČ: | 15036499
|  | K I P spol. s r.o. |  |  |  | DIČ: | CZ15036499
| Zpracovatel: |  |  |  |  | IČ:
DIČ:
Poznámka:
| Cena bez DPH | [5 empty] | 0
|  |  | Základ daně |  |  | Sazba daně | Výše daně
| DPH | základní | 0 |  |  | 21% | 0
|  | snížená | 0 |  |  | 15% | 0
|  | zákl. přenesená | 0 |  |  | 21% | 0
|  | sníž. přenesená | 0 |  |  | 15% | 0
|  | nulová | 0 |  |  | 0% | 0
| Cena s DPH |  |  | v | CZK |  | 0
| Projektant |  |  | Zpracovatel
| Datum a podpis: |  | Razítko | Datum a podpis: |  |  | Razítko
| Objednavatel |  |  | Uchazeč
| Datum a podpis: |  | Razítko | Datum a podpis: |  |  | Razítko
REKAPITULACE ČLENĚNÍ SOUPISU PRACÍ
Stavba:
Odborný léčebný ústav Jevíčko, rekonstrukce lůžkové části pavilonu S
Objekt:
VRN - Vedlejší a ostatní náklady dle vyhl. č. 169/2016 Sb
Místo: |  |  | Jevíčko |  |  | Datum: | 12. 4. 2021
Zadavatel: |  |  | Pardubický kraj |  |  | Projektant: | K I P spol. s r.o.
Uchazeč: |  |  | Vyplň údaj |  |  | Zpracovatel:
Kód dílu - Popis | [6 empty] | Cena celkem [CZK]
Náklady ze soupisu prací | [6 empty] | 0 | [11 empty] | -1
| VRN - Vedlejší rozpočtové náklady | [5 empty] | 0
| VRN1 - Průzkumné, geodetické a projektové práce | [5 empty] | 0
| VRN3 - Zařízení staveniště | [5 empty] | 0
| VRN5 - Finanční náklady | [5 empty] | 0
| VRN7 - Provozní vlivy | [5 empty] | 0
| VRN9 - Ostatní náklady | [5 empty] | 0
SOUPIS PRACÍ
Stavba:
Odborný léčebný ústav Jevíčko, rekonstrukce lůžkové části pavilonu S
Objekt:
VRN - Vedlejší a ostatní náklady dle vyhl. č. 169/2016 Sb
Místo: |  |  | Jevíčko |  |  | Datum: | 12. 4. 2021
Zadavatel: |  |  | Pardubický kraj |  |  | Projektant: | K I P spol. s r.o.
Uchazeč: |  |  | Vyplň údaj |  |  | Zpracovatel:
PČ | Typ | Kód | Popis | MJ | Množství | J.cena [CZK] | Cena celkem [CZK] | Cenová soustava |  | DPH | J. Nh [h] | Nh celkem [h] | J. hmotnost [t] | Hmotnost celkem [t] | J. suť [t] | Suť Celkem [t]
Náklady soupisu celkem | [6 empty] | 0 |  |  |  |  | 0 |  | 0 |  | 0 |  | D | -1 | [10 empty] | 0
| D | VRN | Vedlejší rozpočtové náklady |  |  |  | 0 |  |  |  |  | 0 |  | 0 |  | 0 | 5 | D | 0 |  |  |  | ROZPOCET | [6 empty] | 0
| D | VRN1 | Průzkumné, geodetické a projektové práce |  |  |  | 0 |  |  |  |  | 0 |  | 0 |  | 0 | 5 | D | 1 |  |  |  | ROZPOCET | [6 empty] | 0
1 | K | 013001000 | Vytyčení inženýrských sítí, ochrana stávajících vedení a zařízení před poškozením - pro všechny etapy | kpl | 1 |  | 0 |  |  | základní |  | 0 | 0 | 0 | 0 | 0 | 1024 | K | 2 |  |  |  | ROZPOCET | 0 | 0 | 0 | 0 | 0 | 1 | 0 | 1024 | 990671790
2 | K | 013254000 | Dokumentace skutečného provedení stavby dle vyhl. 499/2006 Sb. ve třech listinných vyhotoveních a jednom elektronickém vyhotovení na CD-Rom | kpl | 1 |  | 0 |  |  | základní |  | 0 | 0 | 0 | 0 | 0 | 1024 | K | 2 |  |  |  | ROZPOCET | 0 | 0 | 0 | 0 | 0 | 1 | 0 | 1024 | 1915553065
| D | VRN3 | Zařízení staveniště |  |  |  | 0 |  |  |  |  | 0 |  | 0 |  | 0 | 5 | D | 1 |  |  |  | ROZPOCET | [6 empty] | 0
3 | K | 032002000 | Vybudování zařízení staveniště, vč. zabezpečení staveniště (oplocení) - pro všechny etapy | kpl | 1 |  | 0 |  |  | základní |  | 0 | 0 | 0 | 0 | 0 | 1024 | K | 2 |  |  |  | ROZPOCET | 0 | 0 | 0 | 0 | 0 | 1 | 0 | 1024 | 391854483
4 | K | 033002000 | Připojení staveniště na inženýrské sítě a provoz zařízení staveniště - pro všechny etapy | kpl | 1 |  | 0 |  |  | základní |  | 0 | 0 | 0 | 0 | 0 | 1024 | K | 2 |  |  |  | ROZPOCET | 0 | 0 | 0 | 0 | 0 | 1 | 0 | 1024 | -908041718
5 | K | 039002000 | Zrušení zařízení staveniště - pro všechny etapy | kpl | 1 |  | 0 |  |  | základní |  | 0 | 0 | 0 | 0 | 0 | 1024 | K | 2 |  |  |  | ROZPOCET | 0 | 0 | 0 | 0 | 0 | 1 | 0 | 1024 | 122875167
| D | VRN5 | Finanční náklady |  |  |  | 0 |  |  |  |  | 0 |  | 0 |  | 0 | 5 | D | 1 |  |  |  | ROZPOCET | [6 empty] | 0
6 | K | 051002001 | Náklady spojené s pojištěním odpovědnosti za škodu, jak je uvedeno v návrhu smlouvy o dílo - pro všechny etapy | kpl | 1 |  | 0 |  |  | základní |  | 0 | 0 | 0 | 0 | 0 | 1024 | K | 2 |  |  |  | ROZPOCET | 0 | 0 | 0 | 0 | 0 | 1 | 0 | 1024 | -943148036
7 | K | 056002001 | Náklady spojené se zřízením bankovní záruky po dobu realizace stavby, jak je uvedeno v návrhu smlouvy o dílo - pro všechny etapy | kpl | 1 |  | 0 |  |  | základní |  | 0 | 0 | 0 | 0 | 0 | 1024 | K | 2 |  |  |  | ROZPOCET | 0 | 0 | 0 | 0 | 0 | 1 | 0 | 1024 | -466355124
8 | K | 056002002 | Náklady spojené se zřízením bankovní záruky po dobu záruční doby, jak je uvedeno v návrhu smlouvy o dílo - pro všechny etapy | kpl | 1 |  | 0 |  |  | základní |  | 0 | 0 | 0 | 0 | 0 | 1024 | K | 2 |  |  |  | ROZPOCET | 0 | 0 | 0 | 0 | 0 | 1 | 0 | 1024 | -778497878
| D | VRN7 | Provozní vlivy |  |  |  | 0 |  |  |  |  | 0 |  | 0 |  | 0 | 5 | D | 1 |  |  |  | ROZPOCET | [6 empty] | 0
9 | K | 070001000 | Provozní vlivy | kpl | 1 |  | 0 |  |  | základní |  | 0 | 0 | 0 | 0 | 0 | 1024 | K | 2 |  |  |  | ROZPOCET | 0 | 0 | 0 | 0 | 0 | 1 | 0 | 1024 | 1200949784
| VV |  | Náklady spojené s omezeními pro zabezpečení plné funkčnosti zbývajících prostor objektu po celou dobu výstavby všech etap. | [14 empty] | VV | 2 | 1 | True | 0 | ROZPOCET
| VV |  | Dle části B. SOUHRNNÁ TECHNICKÁ ZPRÁVA, článku B.8 d) | [14 empty] | VV | 2 | 1 | True | 0 | ROZPOCET
| VV |  | - omezení pracovní doby (viz zov a pracovní a provozní podmínky dodané provozovatelem) - viz S3 | [14 empty] | VV | 2 | 1 | True | 0 | ROZPOCET
| VV |  | - oddělení rekonstruované části od části s provozem a zajištění bezpečnosti personálu, pacientů a návštěvníků léčebny | [14 empty] | VV | 2 | 1 | True | 0 | ROZPOCET
| VV |  | - omezení hladiny hluku, prachu a podobně | [14 empty] | VV | 2 | 1 | True | 0 | ROZPOCET
| VV |  | - zvýšené nároky na úklid | [14 empty] | VV | 2 | 1 | True | 0 | ROZPOCET
| VV |  | - přeložení stávajících rozvodů v době jejich rekonstrukce pro zajištění provozu zbytku objektu | [14 empty] | VV | 2 | 1 | True | 0 | ROZPOCET
| VV |  | "komplet"1 |  | 1 | [12 empty] | VV | 2 | 2 | True | 1 | ROZPOCET
10 | K | 070001001 | Etapizace zakázky | kpl | 1 |  | 0 |  |  | základní |  | 0 | 0 | 0 | 0 | 0 | 1024 | K | 2 |  |  |  | ROZPOCET | 0 | 0 | 0 | 0 | 0 | 1 | 0 | 1024 | 1188977427
| VV |  | Náklady spojené nutností přerušit práce mezi jednotlivými etapami. | [14 empty] | VV | 2 | 1 | True | 0 | ROZPOCET
| VV |  | Dle části B. SOUHRNNÁ TECHNICKÁ ZPRÁVA, článku B.8 d) | [14 empty] | VV | 2 | 1 | True | 0 | ROZPOCET
| VV |  | - zaslepení a znovuoživení veškerých rozvodů | [14 empty] | VV | 2 | 1 | True | 0 | ROZPOCET
| VV |  | - napojení stavebních prací mezi jednotlivými etapami (přerušení prací, zprovoznění konstrukcí, znovu obnovení prací na konstrukci) | [14 empty] | VV | 2 | 1 | True | 0 | ROZPOCET
| VV |  | - náklady na navážení materiálu po etapách | [14 empty] | VV | 2 | 1 | True | 0 | ROZPOCET
| VV |  | - náklady na přesun pracovníků mezi etapami | [14 empty] | VV | 2 | 1 | True | 0 | ROZPOCET
| VV |  | - náklady na přesun techniky mezi etapami | [14 empty] | VV | 2 | 1 | True | 0 | ROZPOCET
| VV |  | "komplet"1 |  | 1 | [12 empty] | VV | 2 | 2 | True | 1 | ROZPOCET
| D | VRN9 | Ostatní náklady |  |  |  | 0 |  |  |  |  | 0 |  | 0 |  | 0 | 5 | D | 1 |  |  |  | ROZPOCET | [6 empty] | 0
11 | K | 090001001 | Bilboard | kus | 1 |  | 0 |  |  | základní |  | 0 | 0 | 0 | 0 | 0 | 4 | K | 2 |  |  |  | ROZPOCET | 0 | 0 | 0 | 0 | 0 | 1 | 0 | 4 | -1970903042
12 | K | 090001002 | Pamětní deska | kus | 1 |  | 0 |  |  | základní |  | 0 | 0 | 0 | 0 | 0 | 4 | K | 2 |  |  |  | ROZPOCET | 0 | 0 | 0 | 0 | 0 | 1 | 0 | 4 | -1064240588