## Pokyny pro vyplnění
Pokyny pro vyplnění
Ve všech listech tohoto souboru můžete měnit pouze buňky s modrým pozadím. Jedná se o tyto údaje : - údaje o firmě - jednotkové ceny položek zadané na maximálně dvě desetinná místa

## Rekapitulace
REKAPITULACE NÁKLADŮ
Akce |  |  | Komplexní obnova spalovny v NPK, a.s.
Pracoviště Pardubická nemocnice
Projekt |  |  | PS 01 - Obnova technologie spalovny
Investor |  |  | Nemocnice Pardubického kraje, a.s.
Z. č. |  |  | 171063
A. č. |  |  | CTX-N-002
Název |  |  | Hodnota A | Hodnota B
Základní náklady
Dodávka |  |  |  | 0
Montáž |  |  |  | 0
Lešení
Hodinové zůčtovací sazby
Demontáže |  |  |  | 0
Základní náklady celkem |  |  |  | 0
Vedlejší a ostatní náklady
Vedlejší náklady |  |  |  | 0
Ostatní náklady |  |  |  | 0
Vedlejší a ostatní náklady celkem |  |  |  | 0
Náklady celkem |  |  |  | 0
Základ a hodnota DPH 21% |  |  | 0 | 0
Základ a hodnota DPH 15% |  |  | 0 | 0
Náklady celkem s DPH |  |  |  | 0
Součty odstavců | Dodávka | Montáž | Cena | Hmotnost [kg]
1. Demontáže |  | 0 | 0 | 62739.2
2. Spalovací zařízení | 0 | 0 | 0 | 44455
3. Filtrace spalin | 0 | 0 | 0 | 13350
4. Mokrá vypírka spalin | 0 | 0 | 0 | 2550
5. Emisní monitoring | 0 | 0 | 0 | 300
6. Kompresorová stanice | 0 | 0 | 0 | 1602
7. Ocelové konstruke a kouřovody | 0 | 0 | 0 | 19435
8. Potrubí | 0 | 0 | 0 | 3960
9. Lešení | 0 | 0 | 0 | 0
Vypracoval
Kontroloval
Datum |  |  | 08/2019
Zpracovatel |  |  | Centroprojekt Group a.s. Zlín
CÚ |  |  | 2019
Poznámka |  |  | Uvedené ceny jsou v Kč a nezahrnují DPH, pokud to není uvedeno.

## PS 01
| Popis prací | jednotka | množství | materiál | materiál celkem | montáž | montáž celkem | hmotnost | hm.celkem | CENOVÁ
|  | m.j. |  | Kč/m.j. | Kč | Kč/m.j. | Kč | kg/m.j. | kg | SOUSTAVA
1. | Demontáže stávajícího zařízení
| Spalovací komora | ks | 1 |  |  |  | 0 | 13300 | 13300 | VLASTNÍ
svařovaný, vzduchem chlazený plášť
šamotová vyzdívka do 1500°C
ventilátor primárního spalovacího vzduchu
odpopelňovací zařízení a integrovaným čechračem
| Vyklápěcí zařízení kontejnerů | ks | 1 |  |  |  | 0 | 600 | 600 | VLASTNÍ
| Hydraulické vsázecí zařízení | ks | 1 |  |  |  | 0 | 1100 | 1100 | VLASTNÍ
centrální hydraulické zařízení 5,5 kW
| Zapalovací hořák | ks | 1 |  |  |  | 0 | 50 | 50 | VLASTNÍ
včetně plynových zabezpečovacích armatur
| Elektrický skříňový rozvaděč (spalovací zařízení) | ks | 1 |  |  |  | 0 | 300 | 300 | VLASTNÍ
kabeláž technologické elektroinstalace, silnoproud, MaR, ASŘTP
| Termoreaktor (dohořívací komora) | ks | 1 |  |  |  | 0 | 12400 | 12400 | VLASTNÍ
ocelový plášť, šamotová vyzdívka
ventilátor sekundárního spalovacího vzduchu
| Podpůrný hořák | ks | 2 |  |  |  | 0 | 70 | 140 | VLASTNÍ
včetně plynových zabezpečovacích armatur
| Kouřovody, ocelový plášť, šamotová vyzdívka | ks | 1 |  |  |  | 0 | 4000 | 4000 | VLASTNÍ
včetně komínová klapky pro nouzový provoz, pneumatické ovládání
včetně chladiče spalin
| Spalinový výměník - parní kotel | ks | 1 |  |  |  | 0 | 4500 | 4500 | VLASTNÍ
parní výkon cca 1400 kg/h, 1,3 MPa
| Napájecí čerpadlo | ks | 2 |  |  |  | 0 | 60 | 120 | VLASTNÍ
výkon 2,4 m3/h, 2,0 MPa
| Centrální průmyslový vysavač | ks | 1 |  |  |  | 0 | 300 | 300 | VLASTNÍ
příkon 15 kW
| Souprava pro kontinuální měření emisí | ks | 1 |  |  |  | 0 | 300 | 300 | VLASTNÍ
analyzátory ve skříni 1,6x0,8m, PC
| Podlahová váha, elektronická, nosnost max 1000 kg | ks | 1 |  |  |  | 0 | 200 | 200 | VLASTNÍ
rozměr 1,5x1,25 m
| Čistící přístroj, teplovodní, elektrický | ks | 1 |  |  |  | 0 | 150 | 150 | VLASTNÍ
příkon 16 kW (mytí kontejnerů)
| Ventilátor chlazení termoreaktoru | ks | 1 |  |  |  | 0 | 250 | 250 | VLASTNÍ
vč. vzt. potrubí D 300 mm, izolace, L = 35 m
Izolace termoreaktoru
| rohož z čedičové vlny tl. 100 mm, 60 m2 | m2 | 60 |  |  |  | 0 | 12 | 720 | VLASTNÍ
| oplechování, 120 m2 | m2 | 120 |  |  |  | 0 | 2.16 | 259.2 | VLASTNÍ
| Látkový hadicový dioxinový filtr Remedia | ks | 1 |  |  |  | 0 | 3500 | 3500 | VLASTNÍ
včetně nosné ocelové konstrukce a obslužné plošiny, elektroinstalace
| Zásobník sorbentu (zeolitu) včetně dávkování | ks | 1 |  |  |  | 0 | 1500 | 1500 | VLASTNÍ
typ zásobníku - big-bag vč. závěsné konstrukce
| Spalinový ventilátor | ks | 1 |  |  |  | 0 | 500 | 500 | VLASTNÍ
3000 m3/h, 11 kW
| Elektrický skříňový rozvaděč (filtr spalin) | ks | 1 |  |  |  | 0 | 150 | 150 | VLASTNÍ
kabeláž technologické elektroinstalace
| Vstřikovací chladič (qunsch 450) | ks | 1 |  |  |  | 0 | 500 |  | VLASTNÍ
ocelový
| Protiproudá pračka spalin, věžová , 1.stupeň | ks | 1 |  |  |  | 0 | 1000 | 1000 | VLASTNÍ
PP+ocel, průměr 1,2 m, výška 6,0 m, včetně potrubí
| Protiproudá pračka spalin, věžová , 1.stupeň | ks | 1 |  |  |  | 0 | 1000 | 1000 | VLASTNÍ
PP, průměr 1,2 m, výška 6,0 m, včetně potrubí
| Ventilátor spalin | ks | 1 |  |  |  | 0 | 500 | 500 | VLASTNÍ
3000 m3/h, 11 kW
| Čerpadlo prací vody | ks | 1 |  |  |  | 0 | 200 | 200 | VLASTNÍ
parametry 15 m3/h, 5,5 kW
| Nádrž beztlaká | ks | 2 |  |  |  | 0 | 500 | 1000 | VLASTNÍ
PP, D 800 mm, H 1300 mm
| Zásobník NaOH 2 m3 | ks | 1 |  |  |  | 0 | 200 | 200 | VLASTNÍ
dávkovací čerpadla, záchytná vana, měření hladiny
| Elektrický skříňový rozvaděč (pračka spalin) | ks | 1 |  |  |  | 0 | 300 | 300 | VLASTNÍ
kabeláž technologické elektroinstalace
Demontáž potrubí, včetně uložení, armatur, izolace:
- Potrubí napájecí vody
| DN 32 | m | 50 |  |  |  | 0 |  |  | VLASTNÍ
| DN 50 | m | 75 |  |  |  | 0 |  |  | VLASTNÍ
- Potrubí páry
| DN 25 | m | 12 |  |  |  | 0 |  |  | VLASTNÍ
| DN 50 | m | 25 |  |  |  | 0 |  |  | VLASTNÍ
| DN 65 | m | 60 |  |  |  | 0 |  |  | VLASTNÍ
- Potrubí topné vody
| DN 50 | m | 120 |  |  |  | 0 |  |  | VLASTNÍ
- Potrubí teplé vody
| DN 40 | m | 40 |  |  |  | 0 |  |  | VLASTNÍ
- Potrubí stačeného vzduchu
| DN 40 | m | 65 |  |  |  | 0 |  |  | VLASTNÍ
- Potrubí zemního plynu
| DN 40 | m | 15 |  |  |  | 0 |  |  | VLASTNÍ
| DN 65 | m | 8 |  |  |  | 0 |  |  | VLASTNÍ
| DN 100 | m | 50 |  |  |  | 0 |  |  | VLASTNÍ
| Demontáž ocelové skříně HUP | ks | 1 |  |  |  | 0 |  |  | VLASTNÍ
z válcovaných profilů a plechu
| Demontáž nosných ocelových konstrukcí | ks | 1 |  |  |  | 0 | 14200 | 14200 | VLASTNÍ
z válcovaných profilů a pochozích plechů tl. 5 mm
včetně po kotvení na základy
| Ekologická likvidace, odvoz | t | 62.74 |  |  |  | 0 |  |  | VLASTNÍ
1. | Demontáže - celkem | [5 empty] | 0 |  | 62739.2
2. | Spalovací zařízení
poz.1 | Spalovací komora | ks | 1 |  | 0 |  |  | 13300 | 13300 | VLASTNÍ
svařovaný, vzduchem chlazený plášť
šamotová vyzdívka do 1500°C
ventilátor primárního spalovacího vzduchu
odpopelňovací zařízení s integrovaným čechračem
poz.2 | Vyklápěcí zařízení kontejnerů | ks | 1 |  | 0 |  |  | 600 | 600 | VLASTNÍ
pro kontejnery o objemu 1,1 m3
poz.3 | Hydraulické vsázecí zařízení | ks | 1 |  | 0 |  |  | 1100 | 1100 | VLASTNÍ
centrální hydraulické zařízení 5,5 kW
poz.4 | Zapalovací hořák | ks | 1 |  | 0 |  |  | 50 | 50 | VLASTNÍ
zemní plyn - 60-335 kW
včetně plynových zabezpečovacích armatur
| Elektrický skříňový rozvaděč (spalovací zařízení) | ks | 1 |  | 0 |  |  | 150 | 150 | VLASTNÍ
kabeláž technologické elektroinstalace, silnoproud, MaR, ASŘTP
2x PC
poz.5 | Termoreaktor (dohořívací komora) | ks | 1 |  | 0 |  |  | 12400 | 12400 | VLASTNÍ
ocelový plášť, šamotová vyzdívka
parametry 1100°C, 2sec
ventilátor sekundárního spalovacího vzduchu
měřící zařízení O2
poz.6 | Podpůrný hořák 1 | ks | 1 |  | 0 |  |  | 70 | 70 | VLASTNÍ
zemní plyn - 200-950 kW
včetně plynových zabezpečovacích armatur
hmotnost 70 kg
poz.7 | Podpůrný hořák 2 | ks | 1 |  | 0 |  |  | 70 | 70 | VLASTNÍ
zemní plyn - 200-950 kW
včetně plynových zabezpečovacích armatur
hmotnost 70 kg
poz.8 | Kouřovody, ocelový plášť, šamotová vyzdívka | ks | 1 |  | 0 |  |  | 2500 | 2500 | VLASTNÍ
poz.9 | Chladič spalin, ocelový plášť, šamotová vyzdívka | ks | 1 |  | 0 |  |  | 1500 | 1500 | VLASTNÍ
včetně komínová klapky pro nouzový provoz, pneumatické ovládání
poz.11 | Spalinový výměník - parní kotel | ks | 1 |  | 0 |  |  | 4500 | 4500 | VLASTNÍ
parní výkon cca 1400 kg/h, 1,3 MPa
poz.12 | Spalinový výměník - ekonomizér | ks | 1 |  | 0 |  |  | 1500 | 1500 | VLASTNÍ
průtok vody cca 1400 kg/h, 1,3 MPa
poz.13 | Napájecí čerpadlo | ks | 3 |  | 0 |  |  | 60 | 180 | VLASTNÍ
výkon 2,4 m3/h, 2,0 MPa
poz.14 | Pasový dopravník popela, lomený | ks | 1 |  | 0 |  |  | 3200 | 3200 | VLASTNÍ
včetně podpěrné ocelové konstrukce
délka L = 15,7 m
poz.15 | Pasový dopravník popela, přímý | ks | 1 |  | 0 |  |  | 1500 | 1500 | VLASTNÍ
včetně podpěrné ocelové konstrukce
délka L = 8,5 m
poz.25 | Centrální průmyslový vysavač včetně potrubí | ks | 1 |  | 0 |  |  | 300 | 300 | VLASTNÍ
příkon 15 kW
poz.23 | Pojízdný kladkostroj ruční, řetízkový | ks | 1 |  | 0 |  |  | 50 | 50 | VLASTNÍ
nosnost 1 t
poz.24 | Čistící přístroj, teplovodní, elektrický | ks | 1 |  | 0 |  |  | 150 | 150 | VLASTNÍ
příkon 16 kW (mytí kontejnerů)
| Montáž zařízení | ks | 1 |  |  |  | 0 |  |  | VLASTNÍ
poz.1-24
poz.22 | Podlahová váha, elektronická, nosnost max 500 kg | ks | 1 |  | 0 |  | 0 | 200 | 200 | VLASTNÍ
rozměr 1,50x1,25 m
poz.16 | Ventilátor chlazení termoreaktoru | ks | 1 |  | 0 |  |  | 150 | 150 | VLASTNÍ
výkon 425 m3/h
vzt. potrubí D 300 mm, izolace, L = 35 m
| Izolace termoreaktoru | ks | 1 |  | 0 |  |  | 985 | 985 | VLASTNÍ
rohož z čedičové vlny tl. 100 mm, 60 m2
oplechování, 120 m2
| Montáž zařízení | t | 44.5 |  |  |  | 0 |  |  | VLASTNÍ
poz. 16
2. | Spalovací zařízení - celkem |  |  |  | 0 |  | 0 |  | 44455
3. | Filtrace spalin
poz.31 | Látkový hadicový dioxinový filtr s katalyzací škodlivin ve spalinách | ks | 1 |  | 0 |  |  | 3500 | 3500 | VLASTNÍ
průtok suchých spalin 3600 Nm3/h
regenerace tlakovým vzduchem
elektrický ohřev výsypky 10 kW
včetně nosné ocelové konstrukce a obslužné plošiny
hmotnost 3,5 t
poz.32 | Zásobník sorbentu (zeolitu) včetně dávkování | ks | 1 |  | 0 |  |  | 1500 | 1500 | VLASTNÍ
typ zásobníku - big-bag vč. závěsné konstrukce
hmotnost 1,5 t
poz.33 | Dopravní dmychadlo pneudopravy popílku | ks | 1 |  | 0 |  |  | 450 | 450 | VLASTNÍ
hmotnost 0,6 t
poz.34 | Silo popílku, celkový objem 10 m3 | ks | 1 |  | 0 |  |  | 7000 | 7000 | VLASTNÍ
nosná ocelové konstrukce, obslužná plošina, žebřík
odprašovací filtr regenerovaný tlakovým vzduchem
elektrické vyhřívání výsypky 15 kW
vyprazdňovací hubice, oklep výsypky
hmotnost 7,0 t
poz.35 | Spalinový ventilátor | ks | 1 |  | 0 |  |  | 750 | 750 | VLASTNÍ
množství suchých spalin 3200 Nm3/h
příkon 30 kW
hmotnost 1,5 t
| Elektrický skříňový rozvaděč (filtr spalin) | ks | 1 |  | 0 |  |  | 150 | 150 | VLASTNÍ
kabeláž technologické elektroinstalace
| Montáž zařízení | ks | 1 |  |  |  | 0 |  |  | VLASTNÍ
poz.31-35
3. | Filtrace spalin - celkem |  |  |  | 0 |  | 0 |  | 13350
4. | Mokrá vypírka spalin
poz.41 | Protiproudá pračka spalin, věžová | ks | 1 |  | 0 |  |  | 1000 | 1000 | VLASTNÍ
průměr 1,2 m, výška 6,0 m
měření pH, regulace hladiny vody, potrubí, armatury
poz.42 | Vstřikovací chladič spalin (quench) D 450 mm | ks | 1 |  | 0 |  |  | 500 | 500 | VLASTNÍ
teplota spalin vstup/výstup: 200/75°C
poz.43 | Čerpadlo prací vody | ks | 1 |  | 0 |  |  | 200 | 200 | VLASTNÍ
parametry 15 m3/h, 5,5 kW
poz.44 | Odlučovač vodních kapek | ks | 1 |  | 0 |  |  | 500 | 500 | VLASTNÍ
demister
poz.45 | Zásobník NaOH 2 m3 | ks | 1 |  | 0 |  |  | 200 | 200 | VLASTNÍ
dávkovací čerpadla, záchytná vana, měření hladiny
| Elektrický skříňový rozvaděč (pračka spalin) | ks | 1 |  | 0 |  |  | 150 | 150 | VLASTNÍ
kabeláž technologické elektroinstalace
| Montáž zařízení | ks | 1 |  |  |  | 0 |  |  | VLASTNÍ
poz.41-45
4. | Mokrá vypírka spalin - celkem |  |  |  | 0 |  | 0 |  | 2550 | VLASTNÍ
5. | Emisní monitoring
poz.21 | Souprava pro kontinuální měření emisí
| analyzátory v rámu. 1x PC | ks | 1 |  | 0 |  |  | 300 | 300 | VLASTNÍ
| včetně montáže | [5 empty] | 0 |  |  | VLASTNÍ
5. | Emisní monitoring - celkem |  |  |  | 0 |  | 0 |  | 300
6. | Kompresorová stanice
poz.51 | Kompresor bezmazný
| výkon 70 Nm3/h / 0,7 MPa | ks | 2 |  | 0 |  |  | 500 | 1000 | VLASTNÍ
příkon 11 kW
poz.52 | Vzdušník 1 m3
| dodávka | ks | 1 |  | 0 |  |  | 500 | 500 | VLASTNÍ
poz.53 | Jemný prachový filtr
| dodávka | ks | 1 |  | 0 |  |  | 0 | 0 | VLASTNÍ
poz.54 | Sušička vzduchu TRB -40°C
| dodávka | ks | 1 |  | 0 |  |  | 100 | 100 | VLASTNÍ
poz.55 | Hrubý prachový filtr
| dodávka | ks | 1 |  | 0 |  |  | 1 | 1 | VLASTNÍ
poz.56 | Automatický odvaděč kondenzátu, 230 V
| dodávka | ks | 1 |  | 0 |  |  | 1 | 1 | VLASTNÍ
Elektroinstalace, vzduchotechnika
| dodávka | ks | 1 |  | 0 |  |  |  | 0 | VLASTNÍ
Montáž zařízení
| poz.51-56 | ks | 1 |  |  |  | 0 |  |  | VLASTNÍ
6. | Kompresorová stanice - celkem |  |  |  | 0 |  | 0 |  | 1602
7. | Ocelové konstrukce a kouřovody
| Ocelová konstrukce plošin | ks | 1 |  | 0 |  | 0 | 14000 | 14000 | VLASTNÍ
pro přístup k technologii z válcovaných profilů
doplněná o pochozí slzičkový plech vyztuženým žebry.
Dodávka včetně kotvení, stavebních přípomocí pro provedení
kotvení a montážní a dílenské dokumentace.
Materiál S235JR.
Povrchová úprava nátěr odpovídající agresivitě C5 s životností 15 let.
| Kouřovody ocelové, korozivzdorná ocel, včetně uložení, izolace | ks | 1 |  | 0 |  | 0 | 2935 | 2935 | VLASTNÍ
D 610 x 3 (45 kg/m) - 1 m
D 400 x 2,5 (25 kg/m) - 65 m
izolace rohož z čedičové vlny tl.100 mm = (3 + 125) m2
povrch - Al.plech
Komínový plášť ocelový, opískování, nátěry, oprava kotevních desek
| ocelový komín délky 23 m, venk. průměr 920 mm, venk. žebřík s ochranným košem, kompletní opískování a nátěr odpovídající agresivitě C5 s životností 15 let | ks | 2 |  | 0 |  | 0 | 1000 | 2000 | VLASTNÍ
| po opískování OK kontrola zkorodovaných ploch kotevních desek komínů , zaměření úbytku nosného materiálu, statické zesílení kotevní desky navařením žeber z plechu výšky cca 150 mm, tl. min. 8 mm po cca 400 mm | kg | 500 |  | 0 |  | 0 | 1 | 500 | VLASTNÍ
7. | Ocelové konstrukce a kouřovody - celkem |  |  |  | 0 |  | 0 |  | 19435
8. | Potrubí
včetně uložení, armatur, nátěrů, izolací
| Potrubí napájecí vody | ks | 1 |  |  |  | 0 | 1270 | 1270 | VLASTNÍ
DN 32 - 50 m
DN 50 - 75 m
2x kohout DN 50, PN 16
2x filtr DN 50, PN 16
3x zp.klapka DN 32, PN 40
6x ventil DN 32, PN 40
nátěr pod izolaci
izolace pouzdro tl. 60/100 mm
povrch - Al.plech
| Potrubí páry 1,3 MPa | ks | 1 |  |  |  | 0 | 1250 | 1250 | VLASTNÍ
DN 25 - 12 m
DN 50 - 25 m
DN 65 - 60 m
1x zp.klapka DN 65, PN 40
2x ventil DN 65, PN 40
nátěr pod izolaci
izolace pouzdro tl. 80/100 mm
povrch - Al.plech
| Potrubí topné vody | ks | 1 |  |  |  | 0 | 870 | 870 | VLASTNÍ
DN 50 - 70 m
4x kohout DN 50, PN 16
nátěr pod izolaci
izolace pouzdro tl. 60/100 mm
povrch - Al.plech
| Potrubí teplé vody | ks | 1 |  |  |  | 0 | 250 | 250 | VLASTNÍ
DN 40 - 40 m
4x kohout DN 40, PN 16
nátěr pod izolaci
izolace pouzdro tl. 60/100 mm
povrch - Al.plech
| Potrubí stlačeného vzduchu, nerez | ks | 1 |  |  |  | 0 | 320 | 320 | VLASTNÍ
DN 25 - 80 m
DN 40 - 65 m
3x kohout DN 15, PN 16
8x kohout DN 25, PN 16
1x kohout DN 40, PN 16
8. | Potrubí - celkem | [5 empty] | 0 |  | 3960
9. | Lešení
Lešení
| protorové pro rozměr místnosti 18x8m, výška 7 m, nasazení min. 4 měsíce | ks | 1 |  |  |  | 0 |  |  | VLASTNÍ
| venkovní prostorové pro nátěr komínů, výška 22 m, nasazení min. 1 měsíc | ks | 1 |  |  |  | 0 |  |  | VLASTNÍ
9. | Lešení celkem | [5 empty] | 0