## Rekapitulace
NNP Moravská Třebová – Vybavení – zdravotnická technologie - část F
TECHNICKÁ SPECIFIKACE VČ. CENOVÉ NABÍDKY
Číslo položky | ID | Parametr | MJ | Počet jednotek | Nabídková cena za jednotku bez DPH v Kč | Nabídková cena celkem bez DPH v Kč | Nabízený typ výrobku a výrobce
Drtiče hygienických nádob
87 | N.Z310 | Drtička jednorázových hygienických nádob / Rozměr: 530x650x930 mm / Likvidátor papírových bažantů, nočníků a mís včetně macerace lidského odpadu. Po rozdrcení nádob včetně exkrementů a toaletního papíru je vytvořená směs vypuštěna do běžného odpadu. Nádoby jsou vyráběny z recyklovaného papíru. Přístroj vybaven automatickým režimem a dezinfekčním programem. Obsah zásobníku na desinfekci min 6 l. Povrchová úprava: bíle lakované, vysoce odolný nástřik, vnitřní části vyrobeny z nerezavějící oceli. Automatické jištění pohonu i čerpadla. Zajištění víka při chodu přístroje. Systém nouzového vypuštění. Systém akustické ochrany pro případ úniku vody ze systému. Hlučnost max. 70dB. | ks | 3 |  | 0
Celková nabídková cena v Kč bez DPH (cena uvedená krycím listu nabídky) | [5 empty] | 0
výše DPH | výše DPH | výše DPH | [5 empty] | 0
CELKOVÁ CENA v Kč vč. DPH | CELKOVÁ CENA s DPH | CELKOVÁ CENA s DPH |  |  |  | 0
Pokyny pro vyplnění:
1. Účastník je povinen vyplnit všechna pole zvýrazněna oranžovou barvou.
2. Pokud není uvedeno jinak, jsou veškeré parametry jsou stanoveny jako minimální.
3. Pokud není uvedeno jinak (tj. min/max), tak u rozměrových požadavků je připuštěna tolerance +/10 %.
4. K tomuto formuláři bude připojena i technická dokumentace dle bodu 6.3. Svazku 1 zadávací dokumentace.