## SO000
ASPE10 |  |  |  | Firma: Firma | [5 empty] | 3
|  |  |  | Příloha k formuláři pro ocenění nabídky | [5 empty] | 3
S | Stavba: | 1842-18-3 |  | Modernizace mostu ev.č. 322-014 Chvaletice |  |  | SO000 | 0 | 0,00 | 2
O | Rozpočet: | SO000 |  | SO000 - Všeobecné a ostatní položky |  |  |  |  | 15,00 | 2
Typ | Poř. číslo | Kód položky | Varianta | Název položky | MJ | Množství | Cena |  | 21,00 | 2
[7 empty] | Jednotková | Celkem
0 | 1 | 2 | 3 | 4 | 5 | 6 | 9 | 10
SD |  | 0 |  | Všeobecné konstrukce a práce |  |  |  | 0
P | 1 | 02111 |  | PROSTORY PRO OBJEDNATELE - KANCELÁŘE - NÁJEM | KPLMĚSÍC | 8 | 0 | 0 | 0 | 2
PP
VV |  |  |  | kompletní zajištění prostoru pro zástupce objednatele, TDI a AD pro kancelářskou činnost, projednání a jednání celkem předpoklad na 8 měsíců a nebo po celou dobu realizace stavby s maximální dobou trvání 8 měsíců. Zhotovitel zde započte tyto práce po celou dobu realizace akce do komplet 8 měsíců v soupisu prací. Součástí zajištěných prostor na stavebě bude stůl, židle pro jednání a projednání. Včetně elektropřípojky a topení. Celkem 8=8,0000 [A]
TS |  |  |  | zahrnuje náklady na pronájem zařízení
P | 2 | 02720 |  | POMOC PRÁCE ZŘÍZ NEBO ZAJIŠŤ REGULACI A OCHRANU DOPRAVY | KPL | 1 | 0 | 0 | 0 | 2
PP
VV |  |  |  | celkem veškeré zajištění převedení jakékoliv ostatní dopravy nad rámec SO 181, Uvažuje se zajištění prostoru pod mostem, převedení pěších a cyklistu atp v době realizace stavby Celkem 1=1,0000 [A]
TS |  |  |  | zahrnuje veškeré náklady spojené s objednatelem požadovanými zařízeními
P | 13 | 027211 | A | POM PRÁCE ZAJIŠŤ REGUL DOPRAVY - VÝLUKY NA NEELEKTRIF TRATI | KPL | 1 | 0 | 0 | 0 | 2
PP
VV |  |  |  | Kompletní práce související s omezením dopravy na podchozí žel trati, žel. vlečce. Do položky budou zahrnuty veškeré náklady spojené s výlukou a omezení provozu na neelektrifikované trati v prostoru staveniště nutných pro jednotlivé etapy výstavby akce a jednotlivé objekty. Nabízející zahrne kompletní cenu za tyto a související práce v daném režimu a v předpokládaném počtu hodin. Jedná se o maximální možný počet hodin čerpaných výluk. Do této položky a ceny bude zahrnut celkový návrh zhotovitele a celková cena výluk a omezení provozu na dané trati. Fakturace bude probíhat dle předloženého klíče a přepočtu dodavatele do maximálního možného počtu hodin pomalých jízd uvedených v této položce. Do této položky budou zahrnuty i práce související s pomalými jízdami požadovanými zhotovitelem. celkem předpoklad výluk na železniční trati je uveden v příloze A. Průvodní zpráva a E.1. Technická zpráva ZOV vč. HMG a dle požadavku zhotovitele. Celkem 1=1,0000 [A]
TS |  |  |  | zahrnuje veškeré náklady pro ČD spojené s objednatelem požadovaným omezením provozu na železnici
P | 3 | 02730 |  | POMOC PRÁCE ZŘÍZ NEBO ZAJIŠŤ OCHRANU INŽENÝRSKÝCH SÍTÍ | KPL | 1 | 0 | 0 | 0 | 2
PP
VV |  |  |  | Položka společná pro celou stavbu Zahrnuje náklady na veškeré nutné ochrany a oprávněně požadovaná opatření vlastníkem dotčené inženýrské sítě a případné další související práce na obnažených nebo jiným způsobem dotčených inženýrských sítí. Zajištění stávajících inženýrských sítí stávající Případné sondy, zajištění před stavebními pracemi po dobu výstavby SO 181, 201, 430 Celkem 1=1,0000 [A]
TS |  |  |  | zahrnuje veškeré náklady spojené s objednatelem požadovanými zařízeními
P | 4 | 02910 |  | OSTATNÍ POŽADAVKY - ZEMĚMĚŘIČSKÁ MĚŘENÍ | KPL | 1 | 0 | 0 | 0 | 2
PP
VV |  |  |  | cena za zaměření skutečného provedení stavby výškopisné i polohopisné Celkem rozsah dle SOD celkem 1=1,0000 [A]
TS |  |  |  | zahrnuje veškeré náklady spojené s objednatelem požadovanými pracemi, - pro stanovení orientační investorské ceny určete jednotkovou cenu jako 1% odhadované ceny stavby
P | 5 | 02943 |  | OSTATNÍ POŽADAVKY - VYPRACOVÁNÍ RDS | KPL | 1 | 0 | 0 | 0 | 2
PP
VV |  |  |  | celkem dle požadavku zhotovitele a objednatele dle SOD a v daném počtu v tištění a el. podobě. VTD dokumentace pak zahrnuta do jednotlivých položek daného SO. Rozsah prací je dfinován SOD akce mezi objednatelem a dodavatelem stavby. RDS dokumentace pro SO 181 RDS dokumentace pro SO 201 RDS dokumentace pro SO 430 Celkem 1=1,0000 [A]
TS |  |  |  | zahrnuje veškeré náklady spojené s objednatelem požadovanými pracemi
P | 6 | 02944 |  | OSTAT POŽADAVKY - DOKUMENTACE SKUTEČ PROVEDENÍ V DIGIT FORMĚ | KPL | 1 | 0 | 0 | 0 | 2
PP
VV |  |  |  | celkem dle požadavku zhotovitele a objednatele dle SOD a v daném počtu v tištění a el. podobě. VTD dokumentace pak zahrnuta do jednotlivých položek daného SO. Rozsah prací je dfinován SOD akce mezi objednatelem a dodavatelem stavby. RDS dokumentace pro SO 181 RDS dokumentace pro SO 201 RDS dokumentace pro SO 430 Celkem 1=1,0000 [A]
TS |  |  |  | zahrnuje veškeré náklady spojené s objednatelem požadovanými pracemi
P | 7 | 02946 |  | OSTAT POŽADAVKY - FOTODOKUMENTACE | KPL | 1 | 0 | 0 | 0 | 2
PP
VV |  |  |  | Položka společná pro celou stavbu Rozsah prací je dfinován SOD akce mezi objednatelem a dodavatelem stavby. Zpracování podrobné fotodokumentace s časovým určením vč.popisu. Celkem 1=1,0000 [A]
TS |  |  |  | položka zahrnuje: - fotodokumentaci zadavatelem požadovaného děje a konstrukcí v požadovaných časových intervalech - zadavatelem specifikované výstupy (fotografie v papírovém a digitálním formátu) v požadovaném počtu
P | 8 | 02950 | A | OSTATNÍ POŽADAVKY - POSUDKY, KONTROLY, REVIZNÍ ZPRÁVY | KPL | 1 | 0 | 0 | 0 | 2
PP
VV |  |  |  | Položka zahrnuje pasport dotčených pozemků, sousedních a souvisejících objektů vč objetů podchozí žel. vlečky s dočasným záborem stavby dle technické zprávy Zdokumentování (pasportizace) stávajícího stavu konstrukce komunikace, železniční trati, drážních objektů a pozemků dočasného záboru, projednání a odsouhlasení dotčenými osobami, správci, vlastníky. Provedení souboru prací PŘED započetím stavebních prací vč. vypracování zprávy vč. projednání a odsouhlasení Provedení souboru prací v PRŮBĚHU výstavby akce - 1x/měsíc vč. vypracování zprávy vč. projednání a odsouhlasení Provedení souboru prací PO dokončení stavebních prací vč. vypracování zprávy vč. projednání a odsouhlasení Závěrečné vyhodnocení stavu ploch, objektů apod., návrh nápravných opatření, závěrečná zpráva jako podklad pro nápravná opatření řešení mimo tuto akci (případně vrámci samostatné akce) Celkem 1=1,0000 [A]
TS |  |  |  | zahrnuje veškeré náklady spojené s objednatelem požadovanými pracemi
P | 9 | 02950 | B | OSTATNÍ POŽADAVKY - POSUDKY, KONTROLY, REVIZNÍ ZPRÁVY | KPL | 1 | 0 | 0 | 0 | 2
PP
VV |  |  |  | Položka zahrnuje pasport dotčených komunikací včetně vybavení a příslušenoství s vedenými DIO dle PD Zdokumentování (pasportizace) stávajícího stavu konstrukce komunikací objízdných tras a pozemků s nimi souvisejícími s odsouhlasením pasportu dotčenými osobami, správci, vlastníky. Pasportizace komunikací určených k DIO. Provedení souboru prací PŘED započetím stavebních prací vč. vypracování zprávy vč. projednání a odsouhlasení Provedení souboru prací v PRŮBĚHU výstavby akce - 1x/měsíc vč. vypracování zprávy vč. projednání a odsouhlasení Provedení souboru prací PO dokončení stavebních prací vč. vypracování zprávy vč. projednání a odsouhlasení Závěrečné vyhodnocení stavu objízdných tras apod., návrh nápravných opatření, závěrečná zpráva jako podklad pro nápravná opatření řešení mimo tuto akci (případně v rámci samostatné akce) Celkem 1=1,0000 [A]
TS |  |  |  | zahrnuje veškeré náklady spojené s objednatelem požadovanými pracemi
P | 14 | 02960 |  | OSTATNÍ POŽADAVKY - ODBORNÝ DOZOR | KPL | 1 | 0 | 0 | 0 | 2
PP
VV |  |  |  | Drážní dozor na železniční neelektrifikované trati pod mostem. Do položky budou zahrnuty veškeré náklady spojené s drážním dozorem a dozorem vlastníka a správce podchozí trati, vlečky na neelektrifikované trati v prostoru staveniště nutných pro jednotlivé etapy výstavby akce a jednotlivé objekty. Nabízející zahrne kompletní cenu za tyto a související práce v daném režimu a v předpokládaném počtu hodin. Jedná se o maximální možný počet hodin drážního dozoru. Do této položky a ceny bude zahrnut zhotovitelem kompletní návrh a celková cena drážního dozoru na dané trati. Fakturace bude probíhat dle předloženého klíče a přepočtu dodavatele do maximálního možného počtu hodin drážního dozoru uvedených v této položce. celkem předpoklad drážního dozoru na železniční trati je uveden v příloze A. Průvodní zpráva a E.1. Technická zpráva ZOV vč. HMG a dle požadavku zhotovitele. Celkem 1=1,0000 [A]
TS |  |  |  | zahrnuje veškeré náklady spojené s objednatelem požadovaným dozorem
P | 10 | 02990 |  | OSTATNÍ POŽADAVKY - INFORMAČNÍ TABULE | KPL | 1 | 0 | 0 | 0 | 2
PP
VV |  |  |  | Publicita stavby dle požadavku objednatele, grafického manuálu a počtu dle SOD, ZOP objednatele. Pamětní deska dle podmínek IROP osazená na stavbě po dobu udržitelnosti 5 let celkem soubor 1 =1,0000 [A]
TS |  |  |  | položka zahrnuje: - dodání a osazení informačních tabulí v předepsaném provedení a množství s obsahem předepsaným zadavatelem - veškeré nosné a upevňovací konstrukce - základové konstrukce včetně nutných zemních prací - případně nutné opravy poškozených čátí během platnosti
P | 11 | 02991 |  | OSTATNÍ POŽADAVKY - INFORMAČNÍ TABULE | KUS | 1 | 0 | 0 | 0 | 2
PP
VV |  |  |  | Publicita stavby dle požadavku objednatele, grafického manuálu a počtu dle SOD, ZOP objednatele. Informační tabule o stavbě dle podmínek IROP celkem soubor 1 =1,0000 [A]
TS |  |  |  | položka zahrnuje: - dodání a osazení informačních tabulí v předepsaném provedení a množství s obsahem předepsaným zadavatelem - veškeré nosné a upevňovací konstrukce - základové konstrukce včetně nutných zemních prací - demontáž a odvoz po skončení platnosti - případně nutné opravy poškozených čátí během platnosti
P | 12 | 03100 |  | ZAŘÍZENÍ STAVENIŠTĚ - ZŘÍZENÍ, PROVOZ, DEMONTÁŽ | KPL | 1 | 0 | 0 | 0 | 2
PP
VV |  |  |  | Zařízení staveniště dle požadavku objednatele a zhotovitele dle SOD, ZOP. celkem soubor 1 =1,0000 [A]
TS |  |  |  | zahrnuje objednatelem povolené náklady na pořízení (event. pronájem), provozování, udržování a likvidaci zhotovitelova zařízení

## SO181
ASPE10 |  |  |  | Firma: Firma | [5 empty] | 3
|  |  |  | Příloha k formuláři pro ocenění nabídky | [5 empty] | 3
S | Stavba: | 1842-18-3 |  | Modernizace mostu ev.č. 322-014 Chvaletice |  |  | SO181 | 0 | 0,00 | 2
O | Rozpočet: | SO181 |  | SO181 - Přechodné dopravní opatření - Vedlejší výdaj |  |  |  |  | 15,00 | 2
Typ | Poř. číslo | Kód položky | Varianta | Název položky | MJ | Množství | Cena |  | 21,00 | 2
[7 empty] | Jednotková | Celkem
0 | 1 | 2 | 3 | 4 | 5 | 6 | 9 | 10
SD |  | 0 |  | Všeobecné konstrukce a práce |  |  |  | 0
P | 1 | 02720 |  | POMOC PRÁCE ZŘÍZ NEBO ZAJIŠŤ REGULACI A OCHRANU DOPRAVY | KPL | 1 | 0 | 0 | 0 | 2
PP
VV |  |  |  | Položka v souladu se SOD a Obchodními podmínkami. Zahrnuje veškeré práce související s zajištěním bezpečnosti provozu na podchozí komunikaci pro vozidla, pěší a cyklisty. Jedná se o soubor činností souvisejících se zajištěním bezpečnosti provozu na komunikaci nad rámec svislého a vodorovného DZ. Zahrnuje návrh konstrukce dodavatelem včetně odsouhlasení AD, TDI a správcem stavby Kompletní soubor činností pro zajištění průjezného profilu pod mostem proti pádu předmětů z mostu při realizaci modernizace na mostě Celkem 1=1,0000 [A]
TS |  |  |  | zahrnuje veškeré náklady spojené s objednatelem požadovanými zařízeními
SD |  | 1 |  | Zemní práce |  |  |  | 0
P | 2 | 11372 |  | FRÉZOVÁNÍ ZPEVNĚNÝCH PLOCH ASFALTOVÝCH | M3 | 180 | 0 | 0 | 0 | 2
PP
VV |  |  |  | Komplet včetně manipulace, dopravy a uložení na předepsané skládce. Položka nezahrnuje poplatek za uložení a zahrnuje uložení na skládku. Frézovaný materiál odkoupí zhotovitel dle požadavku objednatele a SOD. "Položka určená pro výspravu objízdných tras a místních komunikací, po kterých bude vedena objízdná trasa. Práce budou provedeny v rozsahu na základě pasportu objízdných tras a místních komunikací a dle dohody s investorem stavby a vlastníkem komunikací. Nepředpokládají se opravy rozsáhlých úseků objízdných tras, ale pouze lokálních poruch komunikace. U místních komunikací se předpokládají i úpravy celých úseků. Čerpání položky bude dle skutečného množství provedených prací na základě zápisu ve stavebním deníku a schválení TDI." Celkem oprava objízdných tras (předpoklad lokální výsprava asfaltem tl. 50+50mm) celkem objízdné trasy předpoklad - 3,0*(450+150)*0,05*2=180,0000 [A]
TS |  |  |  | Položka zahrnuje veškerou manipulaci s vybouranou sutí a s vybouranými hmotami vč. uložení na skládku. Nezahrnuje poplatek za skládku, který se vykazuje v položce 0141** (s výjimkou malého množství bouraného materiálu, kde je možné poplatek zahrnout do jednotkové ceny bourání – tento fakt musí být uveden v doplňujícím textu k položce).
SD |  | 5 |  | Komunikace |  |  |  | 0
P | 11 | 577212 |  | VRSTVY PRO OBNOVU, OPRAVY - SPOJ POSTŘIK DO 0,5KG/M2 | M2 | 3600 | 0 | 0 | 0 | 2
PP
VV |  |  |  | "Položka určená pro výspravu objízdných tras a místních komunikací, po kterých bude vedena objízdná trasa. Práce budou provedeny v rozsahu na základě pasportu objízdných tras a místních komunikací a dle dohody s investorem stavby a vlastníkem komunikací. Nepředpokládají se opravy rozsáhlých úseků objízdných tras, ale pouze lokálních poruch komunikace. U místních komunikací se předpokládají i úpravy celých úseků. Čerpání položky bude dle skutečného množství provedených prací na základě zápisu ve stavebním deníku a schválení TDI." celkem oprava objízdných tras (předpoklad 2 postřiky 0,40 kg/m2) celkem objízdné trasy předpoklad - 3,0*2*(450+150)=3 600,0000 [A]
TS |  |  |  | - dodání všech předepsaných materiálů pro postřiky v předepsaném množství - provedení dle předepsaného technologického předpisu - zřízení vrstvy bez rozlišení šířky, pokládání vrstvy po etapách - úpravu napojení, ukončení položka je určena pro obnovu asfaltového krytu drobných oprav a plošných rozpadů (vztahuje se na plochu jednotlivě do 800m2). Není určena pro souvislou obnovu asfaltového krytu (ta se vykáže položkami 572***) a pro výspravu výtluků (ta je zahrnuta v položkách 5779**).
P | 11 | 5774BG |  | VRSTVY PRO OBNOVU A OPRAVY Z ASF BETONU ACO 16S, 16+ MODIFIK | M3 | 90 | 0 | 0 | 0 | 2
PP
VV |  |  |  | "Položka určená pro výspravu objízdných tras a místních komunikací, po kterých bude vedena objízdná trasa. Práce budou provedeny v rozsahu na základě pasportu objízdných tras a místních komunikací a dle dohody s investorem stavby a vlastníkem komunikací. Nepředpokládají se opravy rozsáhlých úseků objízdných tras, ale pouze lokálních poruch komunikace. U místních komunikací se předpokládají i úpravy celých úseků. Čerpání položky bude dle skutečného množství provedených prací na základě zápisu ve stavebním deníku a schválení TDI." Celkem oprava objízdných tras (předpoklad lokální výsprava asfaltem tl. 50mm) celkem objízdné trasy předpoklad - 3,0*(450+150)*0,05=90,0000 [A]
TS |  |  |  | - dodání směsi v požadované kvalitě - očištění podkladu - uložení směsi dle předepsaného technologického předpisu, zhutnění vrstvy v předepsané tloušťce - zřízení vrstvy bez rozlišení šířky, pokládání vrstvy po etapách, včetně pracovních spar a spojů - úpravu napojení, ukončení podél obrubníků, dilatačních zařízení, odvodňovacích proužků, odvodňovačů, vpustí, šachet a pod. - nezahrnuje postřiky, nátěry - nezahrnuje těsnění podél obrubníků, dilatačních zařízení, odvodňovacích proužků, odvodňovačů, vpustí, šachet a pod. - položka je určena pro obnovu asfaltového krytu drobných oprav a plošných rozpadů (vztahuje se na plochu jednotlivě do 10000m2). Není určena pro souvislou obnovu asfaltového krytu (ta se vykáže položkami 574*** a 575***) a pro výspravu výtluků (ta se vykáže položkami 5779**, vztahuje se na plochu jednotlivě do 10m2). -nezahrnuje očištění podkladu po veřejném provozu
P | 11 | 5774CF |  | VRSTVY PRO OBNOVU A OPRAVY Z ASF BETONU ACL 16 | M3 | 90 | 0 | 0 | 0 | 2
PP
VV |  |  |  | "Položka určená pro výspravu objízdných tras a místních komunikací, po kterých bude vedena objízdná trasa. Práce budou provedeny v rozsahu na základě pasportu objízdných tras a místních komunikací a dle dohody s investorem stavby a vlastníkem komunikací. Nepředpokládají se opravy rozsáhlých úseků objízdných tras, ale pouze lokálních poruch komunikace. U místních komunikací se předpokládají i úpravy celých úseků. Čerpání položky bude dle skutečného množství provedených prací na základě zápisu ve stavebním deníku a schválení TDI." Celkem oprava objízdných tras (předpoklad lokální výsprava asfaltem tl. 50mm) celkem objízdné trasy předpoklad - 3,0*(450+150)*0,05=90,0000 [A]
TS |  |  |  | - dodání směsi v požadované kvalitě - očištění podkladu - uložení směsi dle předepsaného technologického předpisu, zhutnění vrstvy v předepsané tloušťce - zřízení vrstvy bez rozlišení šířky, pokládání vrstvy po etapách, včetně pracovních spar a spojů - úpravu napojení, ukončení podél obrubníků, dilatačních zařízení, odvodňovacích proužků, odvodňovačů, vpustí, šachet a pod. - nezahrnuje postřiky, nátěry - nezahrnuje těsnění podél obrubníků, dilatačních zařízení, odvodňovacích proužků, odvodňovačů, vpustí, šachet a pod. - položka je určena pro obnovu asfaltového krytu drobných oprav a plošných rozpadů (vztahuje se na plochu jednotlivě do 10000m2). Není určena pro souvislou obnovu asfaltového krytu (ta se vykáže položkami 574*** a 575***) a pro výspravu výtluků (ta se vykáže položkami 5779**, vztahuje se na plochu jednotlivě do 10m2). -nezahrnuje očištění podkladu po veřejném provozu
SD |  | 9 |  | Ostatní konstrukce a práce |  |  |  | 0
P | 12 | 911CC2 |  | SVODIDLO BETON, ÚROVEŇ ZADRŽ H2 VÝŠ 0,8M - MONTÁŽ S PŘESUNEM (BEZ DODÁVKY) | M | 40 | 0 | 0 | 0 | 2
PP
VV |  |  |  | Celkem DIO - pouze pronájem na danou stavbu. - Betonová vodící stěna oddělující dopravu od pracovního prostoru na komunikaci II/322 a místní komunikaci pod mostem celkem dle Situace C.1.2 a dle TZ objektu SO 181 celkem na komunikaci II/322 - 2*4,0*3=24,0000 [A] celkem na komunikaci II/322 - 2*4,0*2=16,0000 [B] Celkem: A+B=40,0000 [C]
TS |  |  |  | položka zahrnuje: - dopravu demontovaného zařízení z dočasné skládky - jeho montáž a osazení na určeném místě - nutnou opravu poškozených částí - případnou náhradu zničených částí nezahrnuje podkladní vrstvu
P | 12 | 911CC3 |  | SVODIDLO BETON, ÚROVEŇ ZADRŽ H2 VÝŠ 0,8M - DEMONTÁŽ S PŘESUNEM | M | 40 | 0 | 0 | 0 | 2
PP
VV |  |  |  | Celkem DIO - pouze pronájem na danou stavbu. - Betonová vodící stěna oddělující dopravu od pracovního prostoru na komunikaci II/322 a místní komunikaci pod mostem celkem dle Situace C.1.2 a dle TZ objektu SO 181 celkem na komunikaci II/322 - 2*4,0*3=24,0000 [A] celkem na komunikaci II/322 - 2*4,0*2=16,0000 [B] Celkem: A+B=40,0000 [C]
TS |  |  |  | položka zahrnuje: - demontáž a odstranění zařízení - jeho odvoz na předepsané místo
P | 12 | 911CC9 |  | SVODIDLO BETON, ÚROVEŇ ZADRŽ H2 VÝŠ 0,8M - NÁJEM | MDEN | 9800 | 0 | 0 | 0 | 2
PP
VV |  |  |  | Celkem DIO - pouze pronájem na danou stavbu. - Betonová vodící stěna oddělující dopravu od pracovního prostoru na komunikaci II/322 a místní komunikaci pod mostem celkem dle Situace C.1.2 a dle TZ objektu SO 181 celkem na komunikaci II/322 - 2*4,0*3*(3*30+5*31)=5 880,0000 [A] celkem na komunikaci II/322 - 2*4,0*2*(3*30+5*31)=3 920,0000 [B] Celkem: A+B=9 800,0000 [C]
TS |  |  |  | položka zahrnuje denní sazbu za pronájem zařízení počet měrných jednotek se určí jako součin délky zařízení a počtu dnů použití
P | 12 | 914132 |  | DOPRAVNÍ ZNAČKY ZÁKLADNÍ VELIKOSTI OCELOVÉ FÓLIE TŘ 2 - MONTÁŽ S PŘEMÍSTĚNÍM | KUS | 129 | 0 | 0 | 0 | 2
PP
VV |  |  |  | Soustava svislých dopravních značek vhodných a odsouhlasených pro SO 181 (komplet za kus) (upevňovací konstrukce, podkladní deska a stojan v samostatné položce) celkem dle Situace C.1.2 a C.1.3.až C.1.8. a tohoto SO DZ i na retroreflexním podkladu dle požadavku DIO. Celkem DIO - pouze pronájem na danou stavbu. celkem dle DIO dle přílohy C1.2. - 0=0,0000 [A] celkem dle DIO dle přílohy C1.3. - 8+6+5=19,0000 [B] celkem dle DIO dle přílohy C1.4. - 15+7+4+8-2-2-1=29,0000 [C] celkem dle DIO dle přílohy C1.5. - 9+3+8+8-1=27,0000 [D] celkem dle DIO dle přílohy C1.6. - 10+6+8+4-1-1-1=25,0000 [E] celkem dle DIO dle přílohy C1.7. - 2+5+10+4-2-4=15,0000 [F] celkem dle DIO dle přílohy C1.9. - 9-3=6,0000 [G] celkem rezerva - čerpáno s odsouhlasením objedantelem akce - 10-2=8,0000 [H] Celkem: A+B+C+D+E+F+G+H=129,0000 [I]
TS |  |  |  | položka zahrnuje: - dopravu demontované značky z dočasné skládky - osazení a montáž značky na místě určeném projektem - nutnou opravu poškozených částí nezahrnuje dodávku značky
P | 12 | 914133 |  | DOPRAVNÍ ZNAČKY ZÁKLADNÍ VELIKOSTI OCELOVÉ FÓLIE TŘ 2 - DEMONTÁŽ | KUS | 129 | 0 | 0 | 0 | 2
PP
VV |  |  |  | Soustava svislých dopravních značek vhodných a odsouhlasených pro SO 181 (komplet za kus) (upevňovací konstrukce, podkladní deska a stojan v samostatné položce) celkem dle Situace C.1.2 a C.1.3.až C.1.8. a tohoto SO DZ i na retroreflexním podkladu dle požadavku DIO. Celkem DIO - pouze pronájem na danou stavbu. celkem dle DIO dle přílohy C1.2. - 0=0,0000 [A] celkem dle DIO dle přílohy C1.3. - 8+6+5=19,0000 [B] celkem dle DIO dle přílohy C1.4. - 15+7+4+8-2-2-1=29,0000 [C] celkem dle DIO dle přílohy C1.5. - 9+3+8+8-1=27,0000 [D] celkem dle DIO dle přílohy C1.6. - 10+6+8+4-1-1-1=25,0000 [E] celkem dle DIO dle přílohy C1.7. - 2+5+10+4-2-4=15,0000 [F] celkem dle DIO dle přílohy C1.9. - 9-3=6,0000 [G] celkem rezerva - čerpáno s odsouhlasením objedantelem akce - 10-2=8,0000 [H] Celkem: A+B+C+D+E+F+G+H=129,0000 [I]
TS |  |  |  | Položka zahrnuje odstranění, demontáž a odklizení materiálu s odvozem na předepsané místo
P | 12 | 914139 |  | DOPRAV ZNAČKY ZÁKLAD VEL OCEL FÓLIE TŘ 2 - NÁJEMNÉ | KSDEN | 31605 | 0 | 0 | 0 | 2
PP
VV |  |  |  | Soustava svislých dopravních značek vhodných a odsouhlasených pro SO 181 (komplet za kus) (upevňovací konstrukce, podkladní deska a stojan v samostatné položce) celkem dle Situace C.1.2 a C.1.3.až C.1.8. a tohoto SO DZ i na retroreflexním podkladu dle požadavku DIO. Celkem DIO - pouze pronájem na danou stavbu. celkem dle DIO dle přílohy C1.2. - 0*(3*30+5*31)=0,0000 [A] celkem dle DIO dle přílohy C1.3. - (8+6+5)*(3*30+5*31)=4 655,0000 [B] celkem dle DIO dle přílohy C1.4. - (15+7+4+8-2-2-1)*(3*30+5*31)=7 105,0000 [C] celkem dle DIO dle přílohy C1.5. - (9+3+8+8-1)*(3*30+5*31)=6 615,0000 [D] celkem dle DIO dle přílohy C1.6. - (10+6+8+4-1-1-1)*(3*30+5*31)=6 125,0000 [E] celkem dle DIO dle přílohy C1.7. - (2+5+10+4-2-4)*(3*30+5*31)=3 675,0000 [F] celkem dle DIO dle přílohy C1.9. - (9-3)*(3*30+5*31)=1 470,0000 [G] celkem rezerva - čerpáno s odsouhlasením objedantelem akce - (10-2)*(3*30+5*31)=1 960,0000 [H] Celkem: A+B+C+D+E+F+G+H=31 605,0000 [I]
TS |  |  |  | položka zahrnuje sazbu za pronájem dopravních značek a zařízení, počet jednotek je určen jako součin počtu značek a počtu dní použití
P | 12 | 914432 |  | DOPRAVNÍ ZNAČKY 100X150CM OCELOVÉ FÓLIE TŘ 2 - MONTÁŽ S PŘEMÍSTĚNÍM | KUS | 20 | 0 | 0 | 0 | 2
PP
VV |  |  |  | Soustava svislých dopravních značek vhodných a odsouhlasených pro SO 181 (komplet za kus) (upevňovací konstrukce, podkladní deska a stojan v samostatné položce) celkem dle Situace C.1.2 a C.1.3.až C.1.8. a tohoto SO DZ i na retroreflexním podkladu dle požadavku DIO. Celkem DIO - pouze pronájem na danou stavbu. celkem dle DIO dle přílohy C1.2. - 0=0,0000 [A] celkem dle DIO dle přílohy C1.3. - 0=0,0000 [B] celkem dle DIO dle přílohy C1.4. - 2+2+1=5,0000 [C] celkem dle DIO dle přílohy C1.5. - 1=1,0000 [D] celkem dle DIO dle přílohy C1.6. - 1+1+1=3,0000 [E] celkem dle DIO dle přílohy C1.7. - 0+0+2+4=6,0000 [F] celkem dle DIO dle přílohy C1.9. - 3=3,0000 [G] celkem rezerva - čerpáno s odsouhlasením objedantelem akce - 2=2,0000 [H] Celkem: A+B+C+D+E+F+G+H=20,0000 [I]
TS |  |  |  | položka zahrnuje: - dopravu demontované značky z dočasné skládky - osazení a montáž značky na místě určeném projektem - nutnou opravu poškozených částí nezahrnuje dodávku značky
P | 12 | 914433 |  | DOPRAVNÍ ZNAČKY 100X150CM OCELOVÉ FÓLIE TŘ 2 - DEMONTÁŽ | KUS | 20 | 0 | 0 | 0 | 2
PP
VV |  |  |  | Soustava svislých dopravních značek vhodných a odsouhlasených pro SO 181 (komplet za kus) (upevňovací konstrukce, podkladní deska a stojan v samostatné položce) celkem dle Situace C.1.2 a C.1.3.až C.1.8. a tohoto SO DZ i na retroreflexním podkladu dle požadavku DIO. Celkem DIO - pouze pronájem na danou stavbu. celkem dle DIO dle přílohy C1.2. - 0=0,0000 [A] celkem dle DIO dle přílohy C1.3. - 0=0,0000 [B] celkem dle DIO dle přílohy C1.4. - 2+2+1=5,0000 [C] celkem dle DIO dle přílohy C1.5. - 1=1,0000 [D] celkem dle DIO dle přílohy C1.6. - 1+1+1=3,0000 [E] celkem dle DIO dle přílohy C1.7. - 0+0+2+4=6,0000 [F] celkem dle DIO dle přílohy C1.9. - 3=3,0000 [G] celkem rezerva - čerpáno s odsouhlasením objedantelem akce - 2=2,0000 [H] Celkem: A+B+C+D+E+F+G+H=20,0000 [I]
TS |  |  |  | Položka zahrnuje odstranění, demontáž a odklizení materiálu s odvozem na předepsané místo
P | 12 | 914439 |  | DOPRAV ZNAČKY 100X150CM OCEL FÓLIE TŘ 2 - NÁJEMNÉ | KSDEN | 4900 | 0 | 0 | 0 | 2
PP
VV |  |  |  | Soustava svislých dopravních značek vhodných a odsouhlasených pro SO 181 (komplet za kus) (upevňovací konstrukce, podkladní deska a stojan v samostatné položce) celkem dle Situace C.1.2 a C.1.3.až C.1.8. a tohoto SO DZ i na retroreflexním podkladu dle požadavku DIO. Celkem DIO - pouze pronájem na danou stavbu. celkem dle DIO dle přílohy C1.2. - 0*(3*30+5*31)=0,0000 [A] celkem dle DIO dle přílohy C1.3. - 0*(3*30+5*31)=0,0000 [B] celkem dle DIO dle přílohy C1.4. - (2+2+1)*(3*30+5*31)=1 225,0000 [C] celkem dle DIO dle přílohy C1.5. - 1*(3*30+5*31)=245,0000 [D] celkem dle DIO dle přílohy C1.6. - (1+1+1)*(3*30+5*31)=735,0000 [E] celkem dle DIO dle přílohy C1.7. - (0+0+2+4)*(3*30+5*31)=1 470,0000 [F] celkem dle DIO dle přílohy C1.9. - 3*(3*30+5*31)=735,0000 [G] celkem rezerva - čerpáno s odsouhlasením objedantelem akce - 2*(3*30+5*31)=490,0000 [H] Celkem: A+B+C+D+E+F+G+H=4 900,0000 [I]
TS |  |  |  | položka zahrnuje sazbu za pronájem dopravních značek a zařízení, počet jednotek je určen jako součin počtu značek a počtu dní použití
P | 12 | 916122 |  | DOPRAV SVĚTLO VÝSTRAŽ SOUPRAVA 3KS - MONTÁŽ S PŘESUNEM | KUS | 6 | 0 | 0 | 0 | 2
PP
VV |  |  |  | Soustava svislých dopravních značek vhodných a odsouhlasených pro SO 181 (komplet za kus) (upevňovací konstrukce, podkladní deska a stojan v samostatné položce) celkem dle Situace C.1.2 a C.1.3.až C.1.8. a tohoto SO DZ i na retroreflexním podkladu dle požadavku DIO. Celkem DIO - pouze pronájem na danou stavbu. celkem dle DIO dle přílohy C1.2. - 0=0,0000 [A] celkem dle DIO dle přílohy C1.3. - 4=4,0000 [B] celkem dle DIO dle přílohy C1.4. - 0=0,0000 [C] celkem dle DIO dle přílohy C1.5. - 0=0,0000 [D] celkem dle DIO dle přílohy C1.6. - 0=0,0000 [E] celkem dle DIO dle přílohy C1.7. - 0=0,0000 [F] celkem dle DIO dle přílohy C1.9. - 0=0,0000 [G] celkem rezerva - čerpáno s odsouhlasením objedantelem akce - 2=2,0000 [H] Celkem: A+B+C+D+E+F+G+H=6,0000 [I]
TS |  |  |  | položka zahrnuje: - přemístění zařízení z dočasné skládky a jeho osazení a montáž na místě určeném projektem - údržbu po celou dobu trvání funkce, náhradu zničených nebo ztracených kusů, nutnou opravu poškozených částí - napájení z baterie včetně záložní baterie
P | 12 | 916123 |  | DOPRAV SVĚTLO VÝSTRAŽ SOUPRAVA 3KS - DEMONTÁŽ | KUS | 6 | 0 | 0 | 0 | 2
PP
VV |  |  |  | Soustava svislých dopravních značek vhodných a odsouhlasených pro SO 181 (komplet za kus) (upevňovací konstrukce, podkladní deska a stojan v samostatné položce) celkem dle Situace C.1.2 a C.1.3.až C.1.8. a tohoto SO DZ i na retroreflexním podkladu dle požadavku DIO. Celkem DIO - pouze pronájem na danou stavbu. celkem dle DIO dle přílohy C1.2. - 0=0,0000 [A] celkem dle DIO dle přílohy C1.3. - 4=4,0000 [B] celkem dle DIO dle přílohy C1.4. - 0=0,0000 [C] celkem dle DIO dle přílohy C1.5. - 0=0,0000 [D] celkem dle DIO dle přílohy C1.6. - 0=0,0000 [E] celkem dle DIO dle přílohy C1.7. - 0=0,0000 [F] celkem dle DIO dle přílohy C1.9. - 0=0,0000 [G] celkem rezerva - čerpáno s odsouhlasením objedantelem akce - 2=2,0000 [H] Celkem: A+B+C+D+E+F+G+H=6,0000 [I]
TS |  |  |  | Položka zahrnuje odstranění, demontáž a odklizení zařízení s odvozem na předepsané místo
P | 12 | 916129 |  | DOPRAV SVĚTLO VÝSTRAŽ SOUPRAVA 3KS - NÁJEMNÉ | KSDEN | 1470 | 0 | 0 | 0 | 2
PP
VV |  |  |  | Soustava svislých dopravních značek vhodných a odsouhlasených pro SO 181 (komplet za kus) (upevňovací konstrukce, podkladní deska a stojan v samostatné položce) celkem dle Situace C.1.2 a C.1.3.až C.1.8. a tohoto SO DZ i na retroreflexním podkladu dle požadavku DIO. Celkem DIO - pouze pronájem na danou stavbu. celkem dle DIO dle přílohy C1.2. - 0*(3*30+5*31)=0,0000 [A] celkem dle DIO dle přílohy C1.3. - 4*(3*30+5*31)=980,0000 [B] celkem dle DIO dle přílohy C1.4. - 0*(3*30+5*31)=0,0000 [C] celkem dle DIO dle přílohy C1.5. - 0*(3*30+5*31)=0,0000 [D] celkem dle DIO dle přílohy C1.6. - 0*(3*30+5*31)=0,0000 [E] celkem dle DIO dle přílohy C1.7. - 0*(3*30+5*31)=0,0000 [F] celkem dle DIO dle přílohy C1.9. - 0*(3*30+5*31)=0,0000 [G] celkem rezerva - čerpáno s odsouhlasením objedantelem akce - 2*(3*30+5*31)=490,0000 [H] Celkem: A+B+C+D+E+F+G+H=1 470,0000 [I]
TS |  |  |  | položka zahrnuje sazbu za pronájem zařízení. Počet měrných jednotek se určí jako součin počtu zařízení a počtu dní použití.
P | 12 | 916312 |  | DOPRAVNÍ ZÁBRANY Z2 S FÓLIÍ TŘ 1 - MONTÁŽ S PŘESUNEM | KUS | 6 | 0 | 0 | 0 | 2
PP
VV |  |  |  | Soustava svislých dopravních značek vhodných a odsouhlasených pro SO 181 (komplet za kus) (upevňovací konstrukce, podkladní deska a stojan v samostatné položce) celkem dle Situace C.1.2 a C.1.3.až C.1.8. a tohoto SO DZ i na retroreflexním podkladu dle požadavku DIO. Celkem DIO - pouze pronájem na danou stavbu. celkem dle DIO dle přílohy C1.2. - 0=0,0000 [A] celkem dle DIO dle přílohy C1.3. - 4=4,0000 [B] celkem dle DIO dle přílohy C1.4. - 0=0,0000 [C] celkem dle DIO dle přílohy C1.5. - 0=0,0000 [D] celkem dle DIO dle přílohy C1.6. - 0=0,0000 [E] celkem dle DIO dle přílohy C1.7. - 0=0,0000 [F] celkem dle DIO dle přílohy C1.9. - 0=0,0000 [G] celkem rezerva - čerpáno s odsouhlasením objedantelem akce - 2=2,0000 [H] Celkem: A+B+C+D+E+F+G+H=6,0000 [I]
TS |  |  |  | položka zahrnuje: - přemístění zařízení z dočasné skládky a jeho osazení a montáž na místě určeném projektem - údržbu po celou dobu trvání funkce, náhradu zničených nebo ztracených kusů, nutnou opravu poškozených částí
P | 12 | 916313 |  | DOPRAVNÍ ZÁBRANY Z2 S FÓLIÍ TŘ 1 - DEMONTÁŽ | KUS | 6 | 0 | 0 | 0 | 2
PP
VV |  |  |  | Soustava svislých dopravních značek vhodných a odsouhlasených pro SO 181 (komplet za kus) (upevňovací konstrukce, podkladní deska a stojan v samostatné položce) celkem dle Situace C.1.2 a C.1.3.až C.1.8. a tohoto SO DZ i na retroreflexním podkladu dle požadavku DIO. Celkem DIO - pouze pronájem na danou stavbu. celkem dle DIO dle přílohy C1.2. - 0=0,0000 [A] celkem dle DIO dle přílohy C1.3. - 4=4,0000 [B] celkem dle DIO dle přílohy C1.4. - 0=0,0000 [C] celkem dle DIO dle přílohy C1.5. - 0=0,0000 [D] celkem dle DIO dle přílohy C1.6. - 0=0,0000 [E] celkem dle DIO dle přílohy C1.7. - 0=0,0000 [F] celkem dle DIO dle přílohy C1.9. - 0=0,0000 [G] celkem rezerva - čerpáno s odsouhlasením objedantelem akce - 2=2,0000 [H] Celkem: A+B+C+D+E+F+G+H=6,0000 [I]
TS |  |  |  | Položka zahrnuje odstranění, demontáž a odklizení zařízení s odvozem na předepsané místo
P | 12 | 916319 |  | DOPRAVNÍ ZÁBRANY Z2 - NÁJEMNÉ | KSDEN | 1470 | 0 | 0 | 0 | 2
PP
VV |  |  |  | Soustava svislých dopravních značek vhodných a odsouhlasených pro SO 181 (komplet za kus) (upevňovací konstrukce, podkladní deska a stojan v samostatné položce) celkem dle Situace C.1.2 a C.1.3.až C.1.8. a tohoto SO DZ i na retroreflexním podkladu dle požadavku DIO. Celkem DIO - pouze pronájem na danou stavbu. celkem dle DIO dle přílohy C1.2. - 0*(3*30+5*31)=0,0000 [A] celkem dle DIO dle přílohy C1.3. - 4*(3*30+5*31)=980,0000 [B] celkem dle DIO dle přílohy C1.4. - 0*(3*30+5*31)=0,0000 [C] celkem dle DIO dle přílohy C1.5. - 0*(3*30+5*31)=0,0000 [D] celkem dle DIO dle přílohy C1.6. - 0*(3*30+5*31)=0,0000 [E] celkem dle DIO dle přílohy C1.7. - 0*(3*30+5*31)=0,0000 [F] celkem dle DIO dle přílohy C1.9. - 0*(3*30+5*31)=0,0000 [G] celkem rezerva - čerpáno s odsouhlasením objedantelem akce - 2*(3*30+5*31)=490,0000 [H] Celkem: A+B+C+D+E+F+G+H=1 470,0000 [I]
TS |  |  |  | položka zahrnuje sazbu za pronájem zařízení. Počet měrných jednotek se určí jako součin počtu zařízení a počtu dní použití.
P | 12 | 916712 |  | UPEVŇOVACÍ KONSTR - PODKLADNÍ DESKA POD 28KG - MONTÁŽ S PŘESUNEM | KUS | 199 | 0 | 0 | 0 | 2
PP
VV |  |  |  | Soustava upevňovacích konstrukcí vhodných a odsouhlasených pro SO 181 (komplet za kus) celkem dle Situace C.1.2 a C.1.3.až C.1.8. a tohoto SO DZ i na retroreflexním podkladu dle požadavku DIO. Celkem DIO - pouze pronájem na danou stavbu. celkem pro položku 91413* - 129=129,0000 [A] celkem pro položku 91443* - 2*20=40,0000 [B] celkem pro položku 91631* - 2*6=12,0000 [C] celkem pro položku 91612* - 3*6=18,0000 [D] Celkem: A+B+C+D=199,0000 [E]
TS |  |  |  | položka zahrnuje: - přemístění zařízení z dočasné skládky a jeho osazení a montáž na místě určeném projektem - údržbu po celou dobu trvání funkce, náhradu zničených nebo ztracených kusů, nutnou opravu poškozených částí
P | 12 | 916713 |  | UPEVŇOVACÍ KONSTR - PODKLADNÍ DESKA POD 28KG - DEMONTÁŽ | KUS | 199 | 0 | 0 | 0 | 2
PP
VV |  |  |  | Soustava upevňovacích konstrukcí vhodných a odsouhlasených pro SO 181 (komplet za kus) celkem dle Situace C.1.2 a C.1.3.až C.1.8. a tohoto SO DZ i na retroreflexním podkladu dle požadavku DIO. Celkem DIO - pouze pronájem na danou stavbu. celkem pro položku 91413* - 129=129,0000 [A] celkem pro položku 91443* - 2*20=40,0000 [B] celkem pro položku 91631* - 2*6=12,0000 [C] celkem pro položku 91612* - 3*6=18,0000 [D] Celkem: A+B+C+D=199,0000 [E]
TS |  |  |  | Položka zahrnuje odstranění, demontáž a odklizení zařízení s odvozem na předepsané místo
P | 12 | 916719 |  | UPEVŇOVACÍ KONSTR - PODKLAD DESKA POD 28KG - NÁJEMNÉ | KSDEN | 48755 | 0 | 0 | 0 | 2
PP
VV |  |  |  | Soustava upevňovacích konstrukcí vhodných a odsouhlasených pro SO 181 (komplet za kus) celkem dle Situace C.1.2 a C.1.3.až C.1.8. a tohoto SO DZ i na retroreflexním podkladu dle požadavku DIO. Celkem DIO - pouze pronájem na danou stavbu. celkem pro položku 91413* - 129*(3*30+5*31)=31 605,0000 [A] celkem pro položku 91443* - (2*20)*(3*30+5*31)=9 800,0000 [B] celkem pro položku 91631* - (2*6)*(3*30+5*31)=2 940,0000 [C] celkem pro položku 91612* - (3*6)*(3*30+5*31)=4 410,0000 [D] Celkem: A+B+C+D=48 755,0000 [E]
TS |  |  |  | položka zahrnuje sazbu za pronájem zařízení. Počet měrných jednotek se určí jako součin počtu zařízení a počtu dní použití.
P | 12 | 916732 |  | UPEVŇOVACÍ KONSTR - OCEL STOJAN - MONTÁŽ S PŘESUNEM | KUS | 199 | 0 | 0 | 0 | 2
PP
VV |  |  |  | Soustava konstrukcí vhodných a odsouhlasených pro SO 181 (komplet za kus) celkem dle Situace C.1.2 a C.1.3.až C.1.8. a tohoto SO DZ i na retroreflexním podkladu dle požadavku DIO. Celkem DIO - pouze pronájem na danou stavbu. celkem pro položku 91413* - 129=129,0000 [A] celkem pro položku 91443* - 2*20=40,0000 [B] celkem pro položku 91631* - 2*6=12,0000 [C] celkem pro položku 91612* - 3*6=18,0000 [D] Celkem: A+B+C+D=199,0000 [E]
TS |  |  |  | položka zahrnuje: - přemístění zařízení z dočasné skládky a jeho osazení a montáž na místě určeném projektem - údržbu po celou dobu trvání funkce, náhradu zničených nebo ztracených kusů, nutnou opravu poškozených částí
P | 12 | 916733 |  | UPEVŇOVACÍ KONSTR - OCEL STOJAN - DEMONTÁŽ | KUS | 199 | 0 | 0 | 0 | 2
PP
VV |  |  |  | Soustava konstrukcí vhodných a odsouhlasených pro SO 181 (komplet za kus) celkem dle Situace C.1.2 a C.1.3.až C.1.8. a tohoto SO DZ i na retroreflexním podkladu dle požadavku DIO. Celkem DIO - pouze pronájem na danou stavbu. celkem pro položku 91413* - 129=129,0000 [A] celkem pro položku 91443* - 2*20=40,0000 [B] celkem pro položku 91631* - 2*6=12,0000 [C] celkem pro položku 91612* - 3*6=18,0000 [D] Celkem: A+B+C+D=199,0000 [E]
TS |  |  |  | Položka zahrnuje odstranění, demontáž a odklizení zařízení s odvozem na předepsané místo
P | 12 | 916739 |  | UPEVŇOVACÍ KONSTR - OCEL STOJAN - NÁJEMNÉ | KSDEN | 48755 | 0 | 0 | 0 | 2
PP
VV |  |  |  | Soustava konstrukcí vhodných a odsouhlasených pro SO 181 (komplet za kus) celkem dle Situace C.1.2 a C.1.3.až C.1.8. a tohoto SO DZ i na retroreflexním podkladu dle požadavku DIO. Celkem DIO - pouze pronájem na danou stavbu. celkem pro položku 91413* - 129*(3*30+5*31)=31 605,0000 [A] celkem pro položku 91443* - (2*20)*(3*30+5*31)=9 800,0000 [B] celkem pro položku 91631* - (2*6)*(3*30+5*31)=2 940,0000 [C] celkem pro položku 91612* - (3*6)*(3*30+5*31)=4 410,0000 [D] Celkem: A+B+C+D=48 755,0000 [E]
TS |  |  |  | položka zahrnuje sazbu za pronájem zařízení. Počet měrných jednotek se určí jako součin počtu zařízení a počtu dní použití.

## SO201
ASPE10 |  |  |  | Firma: Firma | [5 empty] | 3
|  |  |  | Příloha k formuláři pro ocenění nabídky | [5 empty] | 3
S | Stavba: | 1842-18-3 |  | Modernizace mostu ev.č. 322-014 Chvaletice |  |  | SO201 | 0 | 0,00 | 2
O | Rozpočet: | SO201 |  | SO201 - Most ev.č. 322-014 - Hlavní výdaj |  |  |  |  | 15,00 | 2
Typ | Poř. číslo | Kód položky | Varianta | Název položky | MJ | Množství | Cena |  | 21,00 | 2
[7 empty] | Jednotková | Celkem
0 | 1 | 2 | 3 | 4 | 5 | 6 | 9 | 10
SD |  | 0 |  | Všeobecné konstrukce a práce |  |  |  | 0
P | 14 | 014102 |  | POPLATKY ZA SKLÁDKU | T | 3816.48 | 0 | 0 | 0 | 2
PP
VV |  |  |  | poplatky za uložení zemin a přebytků výkopku - skládka dle zadávacích podmínek v režii dodavatele s poplatkem a evidencí celkem položka - 12110 - 2,0*234,96=469,9200 [A] celkem položka - 11332 - 2,0*888,72=1 777,4400 [B] celkem položka - 12273 - 2,0*92,0=184,0000 [C] celkem položka - 12920 - 2,0*90,3=180,6000 [D] celkem položka - 12930 - 2,0*15,2=30,4000 [E] celkem položka 13173 - 2,0*690,7=1 381,4000 [F] celkem položka 13273 - 2,0*179,5=359,0000 [G] celkem odpočet položka 17411 - (-1)*1,8*101,0=- 181,8000 [H] celkem odpočet položka 18223 - (-1)*0,2*1,8*1068,0=- 384,4800 [I] Celkem: A+B+C+D+E+F+G+H+I=3 816,4800 [J]
TS |  |  |  | zahrnuje veškeré poplatky provozovateli skládky související s uložením odpadu na skládce.
P | 14 | 014122 |  | POPLATKY ZA SKLÁDKU TYP S-OO (OSTATNÍ ODPAD) | T | 2480.69 | 0 | 0 | 0 | 2
PP
VV |  |  |  | poplatky za uložení stavebních sutí ze živice, betonu, kamene, železobetonu a oceli - skládka dle zadávacích podmínek v režii dodavatele s poplatkem a evidencí. celkem položka - 11313 - 2,4*278,3=667,9200 [A] celkem položka - 11318 - 2,5*10,2=25,5000 [B] celkem položka 96613 - 2,3*33,4=76,8200 [C] celkem položka 96615 - 2,5*215,5=538,7500 [D] celkem položka 96718 - 1,18=1,1800 [E] celkem položka 96785 - 0,10*27,2=2,7200 [F] celkem položka 96616 - 2,5*402,1=1 005,2500 [G] celkem položka 967865 - 0,2*16=3,2000 [H] celkem položka 97816 - 2,5*63,74=159,3500 [I] Celkem: A+B+C+D+E+F+G+H+I=2 480,6900 [J]
TS |  |  |  | zahrnuje veškeré poplatky provozovateli skládky související s uložením odpadu na skládce.
P | 14 | 014132 |  | POPLATKY ZA SKLÁDKU TYP S-NO (NEBEZPEČNÝ ODPAD) | T | 4.902 | 0 | 0 | 0 | 2
PP
VV |  |  |  | poplatky za uložení materiálů na bázi asfaltových, dehtových izolací, elastomerových a pryžových ložisek - skládka dle zadávacích podmínek v režii dodavatele s poplatkem a evidencí. celkem položka - 97817 - 0,01*490,24=4,9024 [A]
TS |  |  |  | zahrnuje veškeré poplatky provozovateli skládky související s uložením odpadu na skládce.
P | 14 | 02851 |  | PRŮZKUMNÉ PRÁCE DIAGNOSTIKY KONSTRUKCÍ NA POVRCHU | KPL | 1 | 0 | 0 | 0 | 2
PP
VV |  |  |  | Doplňkový diagnostický průzkum související se stavem spodní stavby mostu a křídel. DG bude porovedena v průběhu provedení demolice spodní stavby a jejího obourání. Na základě průzkumu bude provedena aktualizace RDS dokumentace a modernizace spodní stavby. Práce diagnostiky související s opravou betonové spodní stavby, budou a jsou zahrnuty v položkách sanačních prací. Celkem 1=1,0000 [A]
TS |  |  |  | zahrnuje veškeré náklady spojené s objednatelem požadovanými pracemi
P | 14 | 02861 |  | PRŮZKUMNÉ PRÁCE PROTIKOROZNÍ A BLUDNÝCH PROUDŮ NA POVRCHU | KPL | 1 | 0 | 0 | 0 | 2
PP
VV |  |  |  | Měření dle TP a Technické zprávy. Předpoklad 1x nulté měření a 1x kontrolní dle TZ. Položka zahrnuje kompletní práce související s ochranou objektu proti bludným proudům dle TP 124 ve stupni základních pasivních ochranných opatření č. 4 Celkem 1=1,0000 [A]
TS |  |  |  | zahrnuje veškeré náklady spojené s objednatelem požadovanými pracemi
P | 14 | 02910 |  | OSTATNÍ POŽADAVKY - ZEMĚMĚŘIČSKÁ MĚŘENÍ | KPL | 1 | 0 | 0 | 0 | 2
PP
VV |  |  |  | vytyčovací práce + cena za vytyčení prostorové polohy stavby před jejím zahájením odborně způsobilými osobami. Kompletní geodetické práce na vytyčení vytyčovaných bodů definovaného objektu v rozsahu PD a TKP. celkem včetně geodetického sledování kosntrukce v průběhu výstavby a po dokončení stavby dle TZ cena za zaměření skutečného provedení stavby výškopisné i polohopisné je zahrnuto ve všeobecných položkách - položka 02910 celkem včetně ochrany vytyčovacích a vytyčovaných bodů Celkem rozsah dle požadavku dle PD a požadavku objednatele. Celkem 1=1,0000 [A]
TS |  |  |  | zahrnuje veškeré náklady spojené s objednatelem požadovanými pracemi, - pro stanovení orientační investorské ceny určete jednotkovou cenu jako 1% odhadované ceny stavby
P | 14 | 029412 |  | OSTATNÍ POŽADAVKY - VYPRACOVÁNÍ MOSTNÍHO LISTU | KUS | 1 | 0 | 0 | 0 | 2
PP
VV |  |  |  | Mostní list na objekt mostu ev.č. 322-014 včetně zadání do el. evidence mostu objednatele a správce (vše dle ČSN 73 6220, 736221 a 736222) dle SOD objednatele, vč. plánu údržby mostu Celkem 1=1,0000 [A]
TS |  |  |  | zahrnuje veškeré náklady spojené s objednatelem požadovanými pracemi
P | 14 | 02950 |  | OSTATNÍ POŽADAVKY - POSUDKY, KONTROLY, REVIZNÍ ZPRÁVY | KPL | 1 | 0 | 0 | 0 | 2
PP
VV |  |  |  | Práce geotechnika na stavbě při při realizaci zajištění výkopu. Vyhodnocení souladu s DSP, PDPS a RDS. Geotechnický průzkum na stavbě při zakládání objektu dle TKP, ČSN a PD - kompletní práce dodavatele včetně vyhodnocení, zápisů, zpráv atp. Celkem 1=1,0000 [A]
TS |  |  |  | zahrnuje veškeré náklady spojené s objednatelem požadovanými pracemi
P | 14 | 02953 |  | OSTATNÍ POŽADAVKY - HLAVNÍ MOSTNÍ PROHLÍDKA | KUS | 1 | 0 | 0 | 0 | 2
PP
VV |  |  |  | Dokumentace bude požadovaná (počet výtisků, paré a CD v el. podobě dle požadavku PD, dodavatele a objednatele) objednatelem včetně dokumentace v elektronické podobě na CD. 1. HMP včetně zadání do el. evidence mostu objednatele a správce (vše dle ČSN 73 6220, 736221 a 736222), projednání a odsouhlasení dle SOD zhotovitele Celkem 1=1,0000 [A]
TS |  |  |  | položka zahrnuje : - úkony dle ČSN 73 6221 - provedení hlavní mostní prohlídky oprávněnou fyzickou nebo právnickou osobou - vyhotovení záznamu (protokolu), který jednoznačně definuje stav mostu
SD |  | 1 |  | Zemní práce |  |  |  | 0
P | 15 | 11010 |  | VŠEOBECNÉ VYKLIZENÍ ZASTAVĚNÉHO ÚZEMÍ | M2 | 2583.6 | 0 | 0 | 0 | 2
PP
VV |  |  |  | komplet odstranění všech drobných objektů v prostoru předpokládané polohy objektu SO 201 celkem odstranění a vyklizení včetně odvozu, uložení s případnou likvidací a poplatkem - pod mostem, před a za mostem SO 201 - 1,2*(435,0+281,0+539,0+373,0)+630,0=2 583,6000 [A]
TS |  |  |  | zahrnuje odstranění všech překážek pro uskutečnění stavby
P | 15 | 11120 |  | ODSTRANĚNÍ KŘOVIN | M2 | 1953.6 | 0 | 0 | 0 | 2
PP
VV |  |  |  | komplet odstranění včetně dopravy dřevin do vzdálenosti dle určení zhotovitele a spáleno nebo štěpkování Kompletní odstranění a likvidace v režii zhotovitele. Celkem odstranění křovin i dřevin v této ploše komplet v režii zhotovitele. celkem odstranění křovin na předmostích předpoklad před mostem - za mostem 1,2*(435,0+281,0+539,0+373,0)=1 953,6000 [A]
TS |  |  |  | odstranění křovin a stromů do průměru 100 mm doprava dřevin bez ohledu na vzdálenost spálení na hromadách nebo štěpkování
P | 15 | 11201 |  | KÁCENÍ STROMŮ D KMENE DO 0,5M S ODSTRANĚNÍM PAŘEZŮ | KUS | 2 | 0 | 0 | 0 | 2
PP
VV |  |  |  | komplet odstranění včetně dopravy dřevin do vzdálenosti dle určení zhotovitele a spáleno nebo štěpkování s likvidací dřevní hmoty v režii zhotovitele. Kompletní odstranění a likvidace v režii zhotovitele. zahrnuje i odstranění pařezů komplet. Stromy nevyžadují povolení ke kácení. Obvod kmene je do 80 cm v dané výšce dle Dendrologické studie akce v DSP. celklem kácení před mostem - 1+1=2,0000 [A] celklem kácení za mostem - 0=0,0000 [B] Celkem: A+B=2,0000 [C]
TS |  |  |  | Kácení stromů se měří v [ks] poražených stromů (průměr stromů se měří v místě řezu) a zahrnuje zejména: - poražení stromu a osekání větví - spálení větví na hromadách nebo štěpkování - dopravu a uložení kmenů, případné další práce s nimi dle pokynů zadávací dokumentace Odstranění pařezů se měří v [ks] vytrhaných nebo vykopaných pařezů a zahrnuje zejména: - vytrhání nebo vykopání pařezů - veškeré zemní práce spojené s odstraněním pařezů - dopravu a uložení pařezů, případně další práce s nimi dle pokynů zadávací dokumentace - zásyp jam po pařezech
P | 15 | 11313 |  | ODSTRANĚNÍ KRYTU ZPEVNĚNÝCH PLOCH S ASFALTOVÝM POJIVEM | M3 | 278.295 | 0 | 0 | 0 | 2
PP
VV |  |  |  | včetně odvozu na skládku dle požadavku objednatele a dle PD akce do dodavatelem určené vzdálenosti Uložení je zahrnuto v položce, poplatek za uložení v samostatné položce 0141*** celkem vybourání vozovky před na a za mostem - 0,1*10,5*200,0=210,0000 [A] celkem vybouání vozovky na mostě - 0,1*0,5*(49,5+49,5)=4,9500 [B] celkem přebalení na mostě - 0,09*11,5*57,0=58,9950 [C] celkem vozovka pod mostem - 2,0*0,15*14,5=4,3500 [D] Celkem: A+B+C+D=278,2950 [E]
TS |  |  |  | Položka zahrnuje veškerou manipulaci s vybouranou sutí a s vybouranými hmotami vč. uložení na skládku. Nezahrnuje poplatek za skládku, který se vykazuje v položce 0141** (s výjimkou malého množství bouraného materiálu, kde je možné poplatek zahrnout do jednotkové ceny bourání – tento fakt musí být uveden v doplňujícím textu k položce).
P | 15 | 11318 |  | ODSTRANĚNÍ KRYTU ZPEVNĚNÝCH PLOCH Z DLAŽDIC | M3 | 10.2 | 0 | 0 | 0 | 2
PP
VV |  |  |  | včetně odvozu na skládku dle požadavku objednatele a dle PD akce do dodavatelem určené vzdálenosti položka nezahrnuje poplatek za uložení a zahrnuje uložení na skládku, poplatek za uložení v položce 0141*** celkem opevnění svahů pod mostem - 0,1*(1,2*(28,0+14,0+28,0+15,0))=10,2000 [A]
TS |  |  |  | Položka zahrnuje veškerou manipulaci s vybouranou sutí a s vybouranými hmotami vč. uložení na skládku. Nezahrnuje poplatek za skládku, který se vykazuje v položce 0141** (s výjimkou malého množství bouraného materiálu, kde je možné poplatek zahrnout do jednotkové ceny bourání – tento fakt musí být uveden v doplňujícím textu k položce).
P | 15 | 11332 |  | ODSTRANĚNÍ PODKLADŮ ZPEVNĚNÝCH PLOCH Z KAMENIVA NESTMELENÉHO | M3 | 888.72 | 0 | 0 | 0 | 2
PP
VV |  |  |  | včetně odvozu na skládku dle požadavku objednatele a dle PD akce do dodavatelem určené vzdálenosti položka nezahrnuje poplatek za uložení a zahrnuje uložení na skládku, poplatek za uložení v položce 0141*** celkem vozovka před mostem - (0,62-0,1-0,1)*13,5*75,0=425,2500 [A] celkem vozovka za mostem - (0,62-0,1-0,1)*13,5*45,0=255,1500 [B] celkem odstranění vozovky před a za mostem - (0,62-0,1-0,1)*(265,0+231,0)=208,3200 [C] Celkem: A+B+C=888,7200 [D]
TS |  |  |  | Položka zahrnuje veškerou manipulaci s vybouranou sutí a s vybouranými hmotami vč. uložení na skládku. Nezahrnuje poplatek za skládku, který se vykazuje v položce 0141** (s výjimkou malého množství bouraného materiálu, kde je možné poplatek zahrnout do jednotkové ceny bourání – tento fakt musí být uveden v doplňujícím textu k položce).
P | 15 | 11372 |  | FRÉZOVÁNÍ ZPEVNĚNÝCH PLOCH ASFALTOVÝCH | M3 | 214.95 | 0 | 0 | 0 | 2
PP
VV |  |  |  | Komplet včetně manipulace, dopravy a uložení na předepsané skládce. Položka nezahrnuje poplatek za uložení a zahrnuje uložení na skládku. Frézovaný materiál odkoupí zhotovitel dle požadavku objednatele a SOD. celkem vybourání vozovky před na a za mostem - 0,1*10,5*200,0=210,0000 [A] celkem vybouání vozovky na mostě - 0,1*0,5*(49,5+49,5)=4,9500 [B] Celkem: A+B=214,9500 [C]
TS |  |  |  | Položka zahrnuje veškerou manipulaci s vybouranou sutí a s vybouranými hmotami vč. uložení na skládku. Nezahrnuje poplatek za skládku, který se vykazuje v položce 0141** (s výjimkou malého množství bouraného materiálu, kde je možné poplatek zahrnout do jednotkové ceny bourání – tento fakt musí být uveden v doplňujícím textu k položce).
P | 15 | 12110 |  | SEJMUTÍ ORNICE NEBO LESNÍ PŮDY | M3 | 234.96 | 0 | 0 | 0 | 2
PP
VV |  |  |  | Položka zahrnuje pouze sejmutí s převozem na trvalou a nebo dočasnou skládku dle PD a požadavku objednatele akce. Uložení zahrnuto v položce 17120, poplatek za případné uložení v položce 0141** celkem sejmutí ornice na svazích před mostem - 0,2*(1,2*(328,0+157,0))=116,4000 [A] celkem sejmutí ornice na svazích za mostem - 0,2*(1,2*(213,0+281,0))=118,5600 [B] Celkem: A+B=234,9600 [C]
TS |  |  |  | položka zahrnuje sejmutí ornice bez ohledu na tloušťku vrstvy a její vodorovnou dopravu nezahrnuje uložení na trvalou skládku
P | 15 | 12273 |  | ODKOPÁVKY A PROKOPÁVKY OBECNÉ TŘ. I | M3 | 92 | 0 | 0 | 0 | 2
PP
VV |  |  |  | Třída těžitelnosti je uvažována dle ČSN 73 3050. Tato třída těžitelnosti odpovídá třídě I. dle ČSN 73 6133 a TKP 4- 2005. Položka nezahrnuje poplatek za uložení a nezahrnuje uložení na skládku.Zahrnuto v položce 17120. Poplatek za uložení v položce 0141*** celkem svahové stupně před mostem - 2*(4,0*4,0+0,5*(4,0+0)*3,5)=46,0000 [A] celkem svahové stupně za mostem - 2*(4,0*4,0+0,5*(4,0+0)*3,5)=46,0000 [B] Celkem: A+B=92,0000 [C]
TS |  |  |  | položka zahrnuje: - vodorovná a svislá doprava, přemístění, přeložení, manipulace s výkopkem - kompletní provedení vykopávky nezapažené i zapažené - ošetření výkopiště po celou dobu práce v něm vč. klimatických opatření - ztížení vykopávek v blízkosti podzemního vedení, konstrukcí a objektů vč. jejich dočasného zajištění - ztížení pod vodou, v okolí výbušnin, ve stísněných prostorech a pod. - příplatek za lepivost - těžení po vrstvách, pásech a po jiných nutných částech (figurách) - čerpání vody vč. čerpacích jímek, potrubí a pohotovostní čerpací soupravy (viz ustanovení k pol. 1151,2) - potřebné snížení hladiny podzemní vody - těžení a rozpojování jednotlivých balvanů - vytahování a nošení výkopku - svahování a přesvah. svahů do konečného tvaru, výměna hornin v podloží a v pláni znehodnocené klimatickými vlivy - ruční vykopávky, odstranění kořenů a napadávek - pažení, vzepření a rozepření vč. přepažování (vyjma štětových stěn) - úpravu, ochranu a očištění dna, základové spáry, stěn a svahů - zhutnění podloží, případně i svahů vč. svahování - zřízení stupňů v podloží a lavic na svazích, není-li pro tyto práce zřízena samostatná položka - udržování výkopiště a jeho ochrana proti vodě - odvedení nebo obvedení vody v okolí výkopiště a ve výkopišti - třídění výkopku - veškeré pomocné konstrukce umožňující provedení vykopávky (příjezdy, sjezdy, nájezdy, lešení, podpěr. konstr., přemostění, zpevněné plochy, zakrytí a pod.) - nezahrnuje uložení zeminy (na skládku, do násypu) ani poplatky za skládku, vykazují se v položce č.0141**
P | 15 | 12573 |  | VYKOPÁVKY ZE ZEMNÍKŮ A SKLÁDEK TŘ. I | M3 | 314.63 | 0 | 0 | 0 | 2
PP
VV |  |  |  | Třída těžitelnosti je uvažována dle ČSN 73 3050. Tato třída těžitelnosti odpovídá třídě I. dle ČSN 73 6133 a TKP 4- 2005. Vykopávky z mezideponie vhodné zeminy k danému účelu obsypu, zásypu a ohumusování. celkem položka 17411 - 101,03=101,0300 [A] celkem položka 18223 - 0,20*1068,0=213,6000 [B] Celkem: A+B=314,6300 [C]
TS |  |  |  | položka zahrnuje: - vodorovná a svislá doprava, přemístění, přeložení, manipulace s výkopkem - kompletní provedení vykopávky nezapažené i zapažené - ošetření výkopiště po celou dobu práce v něm vč. klimatických opatření - ztížení vykopávek v blízkosti podzemního vedení, konstrukcí a objektů vč. jejich dočasného zajištění - ztížení pod vodou, v okolí výbušnin, ve stísněných prostorech a pod. - příplatek za lepivost - těžení po vrstvách, pásech a po jiných nutných částech (figurách) - čerpání vody vč. čerpacích jímek, potrubí a pohotovostní čerpací soupravy (viz ustanovení k pol. 1151,2) - potřebné snížení hladiny podzemní vody - těžení a rozpojování jednotlivých balvanů - vytahování a nošení výkopku - ruční vykopávky, odstranění kořenů a napadávek - pažení, vzepření a rozepření vč. přepažování (vyjma štětových stěn) - úpravu, ochranu a očištění dna, základové spáry, stěn a svahů - udržování výkopiště a jeho ochrana proti vodě - odvedení nebo obvedení vody v okolí výkopiště a ve výkopišti - třídění výkopku - veškeré pomocné konstrukce umožňující provedení vykopávky (příjezdy, sjezdy, nájezdy, lešení, podpěr. konstr., přemostění, zpevněné plochy, zakrytí a pod.) položka nezahrnuje: - práce spojené s otvírkou zemníku
P | 15 | 12920 |  | ČIŠTĚNÍ KRAJNIC OD NÁNOSU | M3 | 90.3 | 0 | 0 | 0 | 2
PP
VV |  |  |  | Třída těžitelnosti je uvažována dle ČSN 73 3050. Tato třída těžitelnosti odpovídá třídě I. dle ČSN 73 6133 a TKP 4- 2005. Položka zahrnuje poplatek za uložení a nezahrnuje uložení na skládku. Poplatek za uložení v položce 0141*** celkem čištění krajnic před mostem - 0,2*1,5*2*75,0+0,2*1,5*(21,0+14,0)=55,5000 [A] celkem čištění krajnic za mostem - 0,2*1,5*2*45,0+0,2*1,5*(9,0+17,0)=34,8000 [B] Celkem: A+B=90,3000 [C]
TS |  |  |  | - vodorovná a svislá doprava, přemístění, přeložení, manipulace s výkopkem a uložení na skládku (bez poplatku)
P | 15 | 12930 |  | ČIŠTĚNÍ PŘÍKOPŮ OD NÁNOSU | M3 | 15.228 | 0 | 0 | 0 | 2
PP
VV |  |  |  | Třída těžitelnosti je uvažována dle ČSN 73 3050. Tato třída těžitelnosti odpovídá třídě I. dle ČSN 73 6133 a TKP 4- 2005. Položka zahrnuje poplatek za uložení a nezahrnuje uložení na skládku. Poplatek za uložení v položce 0141*** čištění příkopů před mostem - 0,15*(1,2*(42,0))=7,5600 [A] čištění příkopů za mostem - 0,15*(1,2*(42,6))=7,6680 [B] Celkem: A+B=15,2280 [C]
TS |  |  |  | - vodorovná a svislá doprava, přemístění, přeložení, manipulace s výkopkem a uložení na skládku (bez poplatku)
P | 15 | 13173 |  | HLOUBENÍ JAM ZAPAŽ I NEPAŽ TŘ. I | M3 | 690.721 | 0 | 0 | 0 | 2
PP
VV |  |  |  | Třída těžitelnosti je uvažována dle ČSN 73 3050. Tato třída těžitelnosti odpovídá třídě I. dle ČSN 73 6133 a TKP 4- 2005. Uložení není zahrnuto v položce. Zahrnuto v položce 17120. Poplatek za uložení v samostatné položce 0141** celkem výkop před mostem - 0,5*(64,5+169,0)*2,55=297,7125 [A] celkem výkop za mostem - 0,5*(65,5+171,0)*2,55=301,5375 [B] celkem okop šikmého křídla opěra 01 - 0,5*(0,6+2,0)*(21,5+2,6)=31,3300 [C] celkem okop podélného křídla opěra 01 - 0,5*(0,8+2,0)*9,6=13,4400 [D] celkem okop šikmého křídla opěra 02 - 0,5*(0,6+2,0)*(21,8+2,6)=31,7200 [E] celkem okop podélného křídla opěra 02 - 0,5*(0,8+2,0)*10,7=14,9800 [F] Celkem: A+B+C+D+E+F=690,7200 [G]
TS |  |  |  | položka zahrnuje: - vodorovná a svislá doprava, přemístění, přeložení, manipulace s výkopkem - kompletní provedení vykopávky nezapažené i zapažené - ošetření výkopiště po celou dobu práce v něm vč. klimatických opatření - ztížení vykopávek v blízkosti podzemního vedení, konstrukcí a objektů vč. jejich dočasného zajištění - ztížení pod vodou, v okolí výbušnin, ve stísněných prostorech a pod. - příplatek za lepivost - těžení po vrstvách, pásech a po jiných nutných částech (figurách) - čerpání vody vč. čerpacích jímek, potrubí a pohotovostní čerpací soupravy (viz ustanovení k pol. 1151,2) - potřebné snížení hladiny podzemní vody - těžení a rozpojování jednotlivých balvanů - vytahování a nošení výkopku - svahování a přesvah. svahů do konečného tvaru, výměna hornin v podloží a v pláni znehodnocené klimatickými vlivy - ruční vykopávky, odstranění kořenů a napadávek - pažení, vzepření a rozepření vč. přepažování (vyjma štětových stěn) - úpravu, ochranu a očištění dna, základové spáry, stěn a svahů - odvedení nebo obvedení vody v okolí výkopiště a ve výkopišti - třídění výkopku - veškeré pomocné konstrukce umožňující provedení vykopávky (příjezdy, sjezdy, nájezdy, lešení, podpěr. konstr., přemostění, zpevněné plochy, zakrytí a pod.) - nezahrnuje uložení zeminy (na skládku, do násypu) ani poplatky za skládku, vykazují se v položce č.0141**
P | 15 | 13273 |  | HLOUBENÍ RÝH ŠÍŘ DO 2M PAŽ I NEPAŽ TŘ. I | M3 | 179.54 | 0 | 0 | 0 | 2
PP
VV |  |  |  | Třída těžitelnosti je uvažována dle ČSN 73 3050. Tato třída těžitelnosti odpovídá třídě I. dle ČSN 73 6133 a TKP 4- 2005. Uložení není zahrnuto v položce. Zahrnuto v polžce 17120. Poplatek za uložení v samostatné položce 0141** celkem rýhy pro svahové skluzy - 1,25*0,4*1,2*(10,0+2,0)=7,2000 [A] celkem rýhy pro svahové schodiště pod mostem 1,0*0,4*1,2*(17,5)=8,4000 [B] celkem rýha pro betonovou zajišťující patku pod mostem - 0,6*1,0*(1,2*(1,0+1,0)+0,6)=1,8000 [C] celkem okopání před opěrou 01 a křídly - 0,6*1,25*(27,0+1,5+14,5+3,5)=34,8750 [D] celkem okopání před opěrou 02 a křídly - 0,6*1,25*(27,0+1,5+14,5+3,5)=34,8750 [E] celkem pro vsakovací jímky - 3,0*2,5*1,75*2=26,2500 [F] celkem pro UV - 1,5*1,5*1,5*2=6,7500 [G] celkem pro šachty - 2,0*2,0*1,5*2+2,0*2,0*1,25*1=17,0000 [H] celkem pro odvodnění před mostem - 0,6*1,5*(7,5+4,0)=10,3500 [I] celkem pro odvodnění za mostem - 0,6*1,5*(8,5+2,0+3,5)=12,6000 [J] celkem rýhy pro drenáže - 0,6*1,0*(1,2*(3,0+15,0+7,0+2,0))=19,4400 [K] Celkem: A+B+C+D+E+F+G+H+I+J+K=179,5400 [L]
TS |  |  |  | položka zahrnuje: - vodorovná a svislá doprava, přemístění, přeložení, manipulace s výkopkem - kompletní provedení vykopávky nezapažené i zapažené - ošetření výkopiště po celou dobu práce v něm vč. klimatických opatření - ztížení vykopávek v blízkosti podzemního vedení, konstrukcí a objektů vč. jejich dočasného zajištění - ztížení pod vodou, v okolí výbušnin, ve stísněných prostorech a pod. - příplatek za lepivost - těžení po vrstvách, pásech a po jiných nutných částech (figurách) - čerpání vody vč. čerpacích jímek, potrubí a pohotovostní čerpací soupravy (viz ustanovení k pol. 1151,2) - potřebné snížení hladiny podzemní vody - těžení a rozpojování jednotlivých balvanů - vytahování a nošení výkopku - svahování a přesvah. svahů do konečného tvaru, výměna hornin v podloží a v pláni znehodnocené klimatickými vlivy - ruční vykopávky, odstranění kořenů a napadávek - pažení, vzepření a rozepření vč. přepažování (vyjma štětových stěn) - úpravu, ochranu a očištění dna, základové spáry, stěn a svahů - odvedení nebo obvedení vody v okolí výkopiště a ve výkopišti - třídění výkopku - veškeré pomocné konstrukce umožňující provedení vykopávky (příjezdy, sjezdy, nájezdy, lešení, podpěr. konstr., přemostění, zpevněné plochy, zakrytí a pod.) - nezahrnuje uložení zeminy (na skládku, do násypu) ani poplatky za skládku, vykazují se v položce č.0141**
P | 15 | 17120 |  | ULOŽENÍ SYPANINY DO NÁSYPŮ A NA SKLÁDKY BEZ ZHUTNĚNÍ | M3 | 1302.66 | 0 | 0 | 0 | 2
PP
VV |  |  |  | celkem položka - 12110 - 234,96=234,9600 [A] celkem položka - 12273 - 92,0=92,0000 [B] celkme položka - 12920 - 90,3=90,3000 [C] celkem položka - 12930 - 15,2=15,2000 [D] celkem položka - 13173 - 690,7=690,7000 [E] celkem položka - 13273 - 179,5=179,5000 [F] Celkem: A+B+C+D+E+F=1 302,6600 [G]
TS |  |  |  | položka zahrnuje: - kompletní provedení zemní konstrukce do předepsaného tvaru - ošetření úložiště po celou dobu práce v něm vč. klimatických opatření - ztížení v okolí vedení, konstrukcí a objektů a jejich dočasné zajištění - ztížení provádění ve ztížených podmínkách a stísněných prostorech - ztížené ukládání sypaniny pod vodu - ukládání po vrstvách a po jiných nutných částech (figurách) vč. dosypávek - spouštění a nošení materiálu - úprava, očištění a ochrana podloží a svahů - svahování, uzavírání povrchů svahů - udržování úložiště a jeho ochrana proti vodě - odvedení nebo obvedení vody v okolí úložiště a v úložišti - veškeré pomocné konstrukce umožňující provedení zemní konstrukce (příjezdy, sjezdy, nájezdy, lešení, podpěrné konstrukce, přemostění, zpevněné plochy, zakrytí a pod.)
P | 15 | 17180 |  | ULOŽENÍ SYPANINY DO NÁSYPŮ Z NAKUPOVANÝCH MATERIÁLŮ | M3 | 355.313 | 0 | 0 | 0 | 2
PP
VV |  |  |  | celkem včetně získání vhodné zeminy do násypu dle ČSN 73 6133 a TKP 4 celkem násyp před mostem - 2*(4,0*6,0+0,5*(6,0+0)*3,5)=69,0000 [A] celkem násyp za mostem - 2*(4,0*6,0+0,5*(6,0+0)*3,5)=69,0000 [B] celkem okop šikmého křídla opěra 01 - 0,5*(0,6+2,0)*(21,5+2,6)=31,3300 [C] celkem okop podélného křídla opěra 01 - 0,5*(0,8+2,0)*9,6=13,4400 [D] celkem okop šikmého křídla opěra 02 - 0,5*(0,6+2,0)*(21,8+2,6)=31,7200 [E] celkem okop podélného křídla opěra 02 - 0,5*(0,8+2,0)*10,7=14,9800 [F] celkem vnější obsyp křídel opěry 01 - 0,5*(6,0+15,0)*2,55+0,5*(7,7+20,0)*2,55=62,0925 [G] celkem vnější obsyp křídel opěry 02 - 0,5*(7,6+19,9)*2,55+0,5*(6,0+16,5)*2,55=63,7500 [H] Celkem: A+B+C+D+E+F+G+H=355,3125 [I]
TS |  |  |  | položka zahrnuje: - kompletní provedení zemní konstrukce (násypového tělesa včetně aktivní zóny) včetně nákupu a dopravy materiálu dle zadávací dokumentace - úprava ukládaného materiálu vlhčením, tříděním, promícháním nebo vysoušením, příp. jiné úpravy za účelem zlepšení jeho mech. vlastností - hutnění i různé míry hutnění - ošetření úložiště po celou dobu práce v něm vč. klimatických opatření - ztížení v okolí vedení, konstrukcí a objektů a jejich dočasné zajištění - ztížení provádění vč. hutnění ve ztížených podmínkách a stísněných prostorech - ztížené ukládání sypaniny pod vodu - ukládání po vrstvách a po jiných nutných částech (figurách) vč. dosypávek - spouštění a nošení materiálu - výměna částí zemní konstrukce znehodnocené klimatickými vlivy - ruční hutnění a výplň jam a prohlubní v podloží - úprava, očištění, ochrana a zhutnění podloží - svahování, hutnění a uzavírání povrchů svahů - zřízení lavic na svazích - udržování úložiště a jeho ochrana proti vodě - odvedení nebo obvedení vody v okolí úložiště a v úložišti - veškeré pomocné konstrukce umožňující provedení zemní konstrukce (příjezdy, sjezdy, nájezdy, lešení, podpěrné konstrukce, přemostění, zpevněné plochy, zakrytí a pod.)
P | 15 | 17411 |  | ZÁSYP JAM A RÝH ZEMINOU SE ZHUTNĚNÍM | M3 | 101.025 | 0 | 0 | 0 | 2
PP
VV |  |  |  | získání zeminy v položce 12573 celkem obsyp vsakovacích jímek - 2*0,5*(2,5+2,5+2,5+2,5)*1,5=15,0000 [A] celkem podél skluzů - 0,3*2*(10,0+2,0)=7,2000 [B] celkem podél schodiště - (0,3*1,0+0,25*0,3)*1,2*17,5=7,8750 [C] celkem obsyp zajištění patkou - 0,2*1,0*2*(1,2*(1,0+1,0)+0,6)=1,2000 [D] celkem před opěrou a křídly - 0,6*1,25*(27,0+1,5+14,5+3,5)=34,8750 [E] celkem před opěrou a křídly - 0,6*1,25*(27,0+1,5+14,5+3,5)=34,8750 [F] Celkem: A+B+C+D+E+F=101,0250 [G]
TS |  |  |  | položka zahrnuje: - kompletní provedení zemní konstrukce vč. výběru vhodného materiálu - úprava ukládaného materiálu vlhčením, tříděním, promícháním nebo vysoušením, příp. jiné úpravy za účelem zlepšení jeho mech. vlastností - hutnění i různé míry hutnění - ošetření úložiště po celou dobu práce v něm vč. klimatických opatření - ztížení v okolí vedení, konstrukcí a objektů a jejich dočasné zajištění - ztížení provádění vč. hutnění ve ztížených podmínkách a stísněných prostorech - ztížené ukládání sypaniny pod vodu - ukládání po vrstvách a po jiných nutných částech (figurách) vč. dosypávek - spouštění a nošení materiálu - výměna částí zemní konstrukce znehodnocené klimatickými vlivy - ruční hutnění - udržování úložiště a jeho ochrana proti vodě - odvedení nebo obvedení vody v okolí úložiště a v úložišti - veškeré pomocné konstrukce umožňující provedení zemní konstrukce (příjezdy, sjezdy, nájezdy, lešení, podpěrné konstrukce, přemostění, zpevněné plochy, zakrytí a pod.)
P | 15 | 17481 |  | ZÁSYP JAM A RÝH Z NAKUPOVANÝCH MATERIÁLŮ | M3 | 66.14 | 0 | 0 | 0 | 2
PP
VV |  |  |  | celkem použitá vhodná stávající zemina v místě vybourání stávajícího mostu celkem obsyp UV - 1,5*1,5*1,5*2=6,7500 [A] celkem obsyp šachet - 2,0*2,0*1,5*2+2,0*2,0*1,25*1=17,0000 [B] celkem zásyp rýh pro odvodnění před mostem - 0,6*1,5*(7,5+4,0)=10,3500 [C] celkem zásyp rýh pro odvodnění za mostem - 0,6*1,5*(8,5+2,0+3,5)=12,6000 [D] celkem zásyp rýh po drenážích - 0,6*1,0*(1,2*(3,0+15,0+7,0+2,0))=19,4400 [E] Celkem: A+B+C+D+E=66,1400 [F]
TS |  |  |  | položka zahrnuje: - kompletní provedení zemní konstrukce včetně nákupu a dopravy materiálu dle zadávací dokumentace - úprava ukládaného materiálu vlhčením, tříděním, promícháním nebo vysoušením, příp. jiné úpravy za účelem zlepšení jeho mech. vlastností - hutnění i různé míry hutnění - ošetření úložiště po celou dobu práce v něm vč. klimatických opatření - ztížení v okolí vedení, konstrukcí a objektů a jejich dočasné zajištění - ztížení provádění vč. hutnění ve ztížených podmínkách a stísněných prostorech - ztížené ukládání sypaniny pod vodu - ukládání po vrstvách a po jiných nutných částech (figurách) vč. dosypávek - spouštění a nošení materiálu - výměna částí zemní konstrukce znehodnocené klimatickými vlivy - udržování úložiště a jeho ochrana proti vodě - odvedení nebo obvedení vody v okolí úložiště a v úložišti - veškeré pomocné konstrukce umožňující provedení zemní konstrukce (příjezdy, sjezdy, nájezdy, lešení, podpěrné konstrukce, přemostění, zpevněné plochy, zakrytí a pod.)
P | 15 | 18110 |  | ÚPRAVA PLÁNĚ SE ZHUTNĚNÍM V HORNINĚ TŘ. I | M2 | 2226 | 0 | 0 | 0 | 2
PP
VV |  |  |  | celkem v prostoru obnovy komunikace před a za mostem - 13,5*(75,0+45,0)+168,0+110,0=1 898,0000 [B] celkem ve výkopech opěry 01 a 02 - 164,0+164,0=328,0000 [A] Celkem: B+A=2 226,0000 [C]
TS |  |  |  | položka zahrnuje úpravu pláně včetně vyrovnání výškových rozdílů. Míru zhutnění určuje projekt.
P | 15 | 18130 |  | ÚPRAVA PLÁNĚ BEZ ZHUTNĚNÍ | M2 | 1068 | 0 | 0 | 0 | 2
PP
VV |  |  |  | celkem ohumusování násypů komunikace před mostem 1,2*(301,0+142,0)=531,6000 [A] celkem ohumusování násypů komunikace za mostem 1,2*(202,0+245,0)=536,4000 [B] Celkem: A+B=1 068,0000 [C]
TS |  |  |  | položka zahrnuje úpravu pláně včetně vyrovnání výškových rozdílů
P | 15 | 18223 |  | ROZPROSTŘENÍ ORNICE VE SVAHU V TL DO 0,20M | M2 | 1068 | 0 | 0 | 0 | 2
PP
VV |  |  |  | získání zeminy v položce 12573 celkem ohumusování násypů komunikace před mostem 1,2*(301,0+142,0)=531,6000 [A] celkem ohumusování násypů komunikace za mostem 1,2*(202,0+245,0)=536,4000 [B] Celkem: A+B=1 068,0000 [C]
TS |  |  |  | položka zahrnuje: nutné přemístění ornice z dočasných skládek vzdálených do 50m rozprostření ornice v předepsané tloušťce ve svahu přes 1:5
P | 15 | 18241 |  | ZALOŽENÍ TRÁVNÍKU RUČNÍM VÝSEVEM | M2 | 1068 | 0 | 0 | 0 | 2
PP
VV |  |  |  | celkem ohumusování násypů komunikace před mostem 1,2*(301,0+142,0)=531,6000 [A] celkem ohumusování násypů komunikace za mostem 1,2*(202,0+245,0)=536,4000 [B] Celkem: A+B=1 068,0000 [C]
TS |  |  |  | Zahrnuje dodání předepsané travní směsi, její výsev na ornici, zalévání, první pokosení, to vše bez ohledu na sklon terénu
P | 15 | 18247 |  | OŠETŘOVÁNÍ TRÁVNÍKU | M2 | 1068 | 0 | 0 | 0 | 2
PP
VV |  |  |  | celkem ohumusování násypů komunikace před mostem 1,2*(301,0+142,0)=531,6000 [A] celkem ohumusování násypů komunikace za mostem 1,2*(202,0+245,0)=536,4000 [B] Celkem: A+B=1 068,0000 [C]
TS |  |  |  | Zahrnuje pokosení se shrabáním, naložení shrabků na dopravní prostředek, s odvozem a se složením, to vše bez ohledu na sklon terénu zahrnuje nutné zalití a hnojení
SD |  | 2 |  | Základy |  |  |  | 0
P | 16 | 21341 |  | DRENÁŽNÍ VRSTVY Z PLASTBETONU (PLASTMALTY) | M3 | 1.086 | 0 | 0 | 0 | 2
PP
VV |  |  |  | celkem drenážní pero napříč vozovky 0,1*0,04*2*(13,05)=0,1044 [A] celkem odvodňovací proužek podél římsy 0,15*0,04*(2*31,4)+0,5*0,35*0,05*9*2+0,04*(0,35+0,35+0,7)*4*2=0,9823 [B] Celkem: A+B=1,0867 [C]
TS |  |  |  | Položka zahrnuje: - dodávku předepsaného materiálu pro drenážní vrstvu, včetně mimostaveništní a vnitrostaveništní dopravy - provedení drenážní vrstvy předepsaných rozměrů a předepsaného tvaru
P | 16 | 261513 |  | VRTY PRO KOTVENÍ A INJEKTÁŽ TŘ V NA POVRCHU D DO 25MM | M | 84.8 | 0 | 0 | 0 | 2
PP
VV |  |  |  | Položka bude čerpána po souhlasu objednatele. Injektáž bude provedena buď z cementových pojiv, nebo z chemických pojiv dle TeP dodavatele s odsouhlasením objednatelem, TDI a AD. celkem pro injektáž v trhlinách spodní stavby - 0,4*5*4,8*2*2=38,4000 [A] (opěry - svislé truhliny) celkem pro injektáž v trhlinách spodní stavby - 0,4*5*5,8*2*2=46,4000 [B] (křídla - svislé truhliny) Celkem: A+B=84,8000 [C]
TS |  |  |  | položka zahrnuje: přemístění, montáž a demontáž vrtných souprav svislou dopravu zeminy z vrtu vodorovnou dopravu zeminy bez uložení na skládku případně nutné pažení dočasné (včetně odpažení) i trvalé
P | 16 | 281661 |  | INJEKTOVÁNÍ NÍZKOTLAKÉ Z CHEMICKÝCH POJIV NA POVRCHU | M3 | 2.12 | 0 | 0 | 0 | 2
PP
VV |  |  |  | Celkem injektáž opěr na bázi cementu nebo chem. pojiv dle TeP zhotovitele Položka bude čerpána po souhlasu objednatele. Injektáž bude provedena buď z cementových pojiv, nebo z chemických pojiv dle TeP dodavatele s odsouhlasením objednatelem, TDI a AD. celkem pro injektáž v trhlinách spodní stavby - 0,5*0,1*4,8*2*2=0,9600 [A] (opěry - svislé truhliny) celkem pro injektáž v trhlinách spodní stavby - 0,5*0,1*5,8*2*2=1,1600 [B] (křídla - svislé truhliny) Celkem: A+B=2,1200 [C]
TS |  |  |  | Položka injektážních prací obsahuje kompletní práce, mimo zřízení vrtů (vykazují se položkami 261, 262), které jsou nutné pro předepsanou funkci injektáže (statickou, těsnící a pod.).Položka obsahuje vodní tlakové zkoušky před a po injektáži. Položka zahrnuje veškerý materiál, výrobky a polotovary, včetně mimostaveništní a vnitrostaveništní dopravy (rovněž přesuny), včetně naložení a složení, případně s uložením.
P | 16 | 285392 | A | DODATEČNÉ KOTVENÍ VLEPENÍM BETONÁŘSKÉ VÝZTUŽE D DO 16MM DO VRTŮ | KUS | 3646.8 | 0 | 0 | 0 | 2
PP
VV |  |  |  | komplet vrtání, dodání bet. výztuže a vlepení do předvrtaného otvoru včetně úpravy otvoru dle RDS celkem betonářská výztuž pro vlepení do předvrtaných otvorů průměru pro pruty 10-12-16mm délky prutu do 0,5m do o hloubky vrtu 0,1-0,2m celkem kotvená přibetonávka opěry 01 - 9*(13,4*4,7+8,0+30,4)=912,4200 [A] celkem kotvená přibetonávka opěry 02 - 9*(13,4*4,8+9,5+32,5)=956,8800 [B] celkem kotvená přibetonávka křídla opěry 01 - 9*(92,5)=832,5000 [C] celkem kotvená přibetonávka křídla opěry 02 - 9*(105,0)=945,0000 [D] Celkem: A+B+C+D=3 646,8000 [E]
TS |  |  |  | Položka zahrnuje: dodání výztuže předepsaného profilu a předepsané délky (do 600mm) provedení vrtu předepsaného profilu a předepsané délky (do 300mm) vsunutí výztuže do vyvrtaného profilu a její zalepení předepsaným pojivem případně nutné lešení
P | 16 | 285393 |  | DODATEČNÉ KOTVENÍ VLEPENÍM BETONÁŘSKÉ VÝZTUŽE D DO 20MM DO VRTŮ | KUS | 1154 | 0 | 0 | 0 | 2
PP
VV |  |  |  | komplet vrtání, dodání bet. výztuže a vlepení do předvrtaného otvoru včetně úpravy otvoru dle RDS celkem betonářská výztuž pro vlepení do předvrtaných otvorů průměru pro pruty 20,25mm délky prutu do 1,0m do hlouky vrtu 0,2-0,3m celkem opěra 01 - úložný práh - 4*5*13,1=262,0000 [A] celkem opěra 02 - úložný práh - 4*5*13,1=262,0000 [B] celkem křídla opěry 01 - 2*(16+58)=148,0000 [C] celkem křídla opěry 02 - 2*(16+58)=148,0000 [D] celkem kotvení na kříldech samostatných - 2*(81+86)=334,0000 [E] Celkem: A+B+C+D+E=1 154,0000 [F]
TS |  |  |  | Položka zahrnuje: dodání výztuže předepsaného profilu a předepsané délky (do 600mm) provedení vrtu předepsaného profilu a předepsané délky (do 300mm) vsunutí výztuže do vyvrtaného profilu a její zalepení předepsaným pojivem případně nutné lešení
P | 16 | 28997 |  | OPLÁŠTĚNÍ (ZPEVNĚNÍ) Z GEOTEXTILIE A GEOMŘÍŽOVIN | M2 | 1464 | 0 | 0 | 0 | 2
PP
VV |  |  |  | kompletní protierozní svahů georohoží s jejím nakotvením dle TP a TeP dodavatele (včetně kotvení) celkem ohumusování násypů komunikace před mostem 1,2*(301,0+142,0)=531,6000 [A] celkem ohumusování násypů komunikace za mostem 1,2*(202,0+245,0)=536,4000 [B] v přechodové oblasti dle ČSN 73 6244 přechodová oblast celkem 2*(9,0*11,0)*2=396,0000 [C] Celkem: A+B+C=1 464,0000 [D]
TS |  |  |  | Položka zahrnuje: - dodávku předepsané geotextilie nebo geomřížoviny - úpravu, očištění a ochranu podkladu - přichycení k podkladu, případně zatížení - úpravy spojů a zajištění okrajů - úpravy pro odvodnění - nutné přesahy - mimostaveništní a vnitrostaveništní dopravu
P | 16 | 28999 |  | OPLÁŠTĚNÍ (ZPEVNĚNÍ) Z FÓLIE | M2 | 198 | 0 | 0 | 0 | 2
PP
VV |  |  |  | celkem dle ČSN 73 6244 - Těsnící folie přechodová oblast celkem 1*(9,0*11,0)*2=198,0000 [A]
TS |  |  |  | Položka zahrnuje: - dodávku předepsané fólie - úpravu, očištění a ochranu podkladu - přichycení k podkladu, případně zatížení - úpravy spojů a zajištění okrajů - úpravy pro odvodnění - nutné přesahy - mimostaveništní a vnitrostaveništní dopravu
SD |  | 3 |  | Svislé konstrukce |  |  |  | 0
P | 17 | 31717 |  | KOVOVÉ KONSTRUKCE PRO KOTVENÍ ŘÍMSY | KG | 784 | 0 | 0 | 0 | 2
PP
VV |  |  |  | celkem dle souboru detailu dokumentace a VL.4-2015 - 7,0*(56+56)=784,0000 [A]
TS |  |  |  | Položka zahrnuje dodávku (výrobu) kotevního prvku předepsaného tvaru a jeho osazení do předepsané polohy včetně nezbytných prací (vrty, zálivky apod.)
P | 17 | 317325 |  | ŘÍMSY ZE ŽELEZOBETONU DO C30/37 | M3 | 48.615 | 0 | 0 | 0 | 2
PP
VV |  |  |  | Beton říms C30/37-XF4,XD3 celkem římsy na křídlech - 0,3*0,8*(5,85+5,65+19,6+18,4)=11,8800 [A] celkem římsa na pravé straně mostu (0,75*0,25+0,26*0,55)*55,55=18,3593 [B] celkem římsa na levé straně mostu (0,75*0,25+0,26*0,55)*55,60=18,3758 [C] Celkem: A+B+C=48,6151 [D]
TS |  |  |  | položka zahrnuje: - dodání čerstvého betonu (betonové směsi) požadované kvality, jeho uložení do požadovaného tvaru při jakékoliv hustotě výztuže, konzistenci čerstvého betonu a způsobu hutnění, ošetření a ochranu betonu, - zhotovení nepropustného, mrazuvzdorného betonu a betonu požadované trvanlivosti a vlastností, - užití potřebných přísad a technologií výroby betonu, - zřízení pracovních a dilatačních spar, včetně potřebných úprav, výplně, vložek, opracování, očištění a ošetření, - bednění požadovaných konstr. (i ztracené) s úpravou dle požadované kvality povrchu betonu, včetně odbedňovacích a odskružovacích prostředků, - podpěrné konstr. (skruže) a lešení všech druhů pro bednění, uložení čerstvého betonu, výztuže a doplňkových konstr., vč. požadovaných otvorů, ochranných a bezpečnostních opatření a základů těchto konstrukcí a lešení, - vytvoření kotevních čel, kapes, nálitků, a sedel, - zřízení všech požadovaných otvorů, kapes, výklenků, prostupů, dutin, drážek a pod., vč. ztížení práce a úprav kolem nich, - úpravy pro osazení výztuže, doplňkových konstrukcí a vybavení, - úpravy povrchu pro položení požadované izolace, povlaků a nátěrů, případně vyspravení, - ztížení práce u kabelových a injektážních trubek a ostatních zařízení osazovaných do betonu, - konstrukce betonových kloubů, upevnění kotevních prvků a doplňkových konstrukcí, - nátěry zabraňující soudržnost betonu a bednění, - výplň, těsnění a tmelení spar a spojů, - opatření povrchů betonu izolací proti zemní vlhkosti v částech, kde přijdou do styku se zeminou nebo kamenivem, - případné zřízení spojovací vrstvy u základů, - úpravy pro osazení zařízení ochrany konstrukce proti vlivu bludných proudů
P | 17 | 317365 |  | VÝZTUŽ ŘÍMS Z OCELI 10505, B500B | T | 6.742 | 0 | 0 | 0 | 2
PP
VV |  |  |  | předpoklad 135,150 kg/m3 dle VL.4:2015 celkem 0,150*11,88=1,7820 [A] celkem 0,135*(18,36+18,38)=4,9599 [B] Celkem: A+B=6,7419 [C]
TS |  |  |  | položka zahrnuje: - dodání betonářské výztuže v požadované kvalitě, stříhání, řezání, ohýbání a spojování do všech požadovaných tvarů (vč. armakošů) a uložení s požadovaným zajištěním polohy a krytí výztuže betonem, - veškeré svary nebo jiné spoje výztuže, - pomocné konstrukce a práce pro osazení a upevnění výztuže, - zednické výpomoci pro montáž betonářské výztuže, - úpravy výztuže pro osazení doplňkových konstrukcí, - ochranu výztuže do doby jejího zabetonování, - úpravy výztuže pro zřízení železobetonových kloubů, kotevních prvků, závěsných ok a doplňkových konstrukcí, - veškerá opatření pro zajištění soudržnosti výztuže a betonu, - vodivé propojení výztuže, které je součástí ochrany konstrukce proti vlivům bludných proudů, vyvedení do měřících skříní nebo míst pro měření bludných proudů (vlastní měřící skříně se uvádějí položkami SD 74) - povrchovou antikorozní úpravu výztuže, - separaci výztuže, - osazení měřících zařízení a úpravy pro ně, - osazení měřících skříní nebo míst pro měření bludných proudů.
P | 17 | 333325 |  | MOSTNÍ OPĚRY A KŘÍDLA ZE ŽELEZOVÉHO BETONU DO C30/37 | M3 | 302.691 | 0 | 0 | 0 | 2
PP
VV |  |  |  | beton opěr a křídel C30/37-XC4,XF2,XD1, oprava, přibetonáka, obetonávka opěr a křídel mostu včetně závěrných zdí celkem opěra 01 - 3,10*11,75+2,75*(8,35+16,1)+2*0,425*2,25*0,4=104,4275 [A] celkem opěra 02 - 3,10*11,75+2,75*(8,35+16,1)+2*0,425*2,25*0,4=104,4275 [B] celkem ložiskové bloky - 7*2*(0,3*0,65*0,65)=1,7745 [C] nadbetonávka šikmých křídel - 0,8*(12,2+14,4)=21,2800 [D] přibetonávka opěry 01 a křídel - 0,15*(13,4*4,7+8,0+30,4)=15,2070 [E] přibetonávka opěry 02 a křídel - 0,15*(13,4*4,8+9,5+32,5)=15,9480 [F] přibetonávka křídla opěry 01 - 0,15*(92,5)=13,8750 [G] přibetonávka křídla opěry 02 - 0,15*(105,0)=15,7500 [H] rezerva na opravy spodní stavby 2*5,0=10,0000 [I] Celkem: A+B+C+D+E+F+G+H+I=302,6895 [J]
TS |  |  |  | - dodání čerstvého betonu (betonové směsi) požadované kvality, jeho uložení do požadovaného tvaru při jakékoliv hustotě výztuže, konzistenci čerstvého betonu a způsobu hutnění, ošetření a ochranu betonu, - zhotovení nepropustného, mrazuvzdorného betonu a betonu požadované trvanlivosti a vlastností, - užití potřebných přísad a technologií výroby betonu, - zřízení pracovních a dilatačních spar, včetně potřebných úprav, výplně, vložek, opracování, očištění a ošetření, - bednění požadovaných konstr. (i ztracené) s úpravou dle požadované kvality povrchu betonu, včetně odbedňovacích a odskružovacích prostředků, - podpěrné konstr. (skruže) a lešení všech druhů pro bednění, uložení čerstvého betonu, výztuže a doplňkových konstr., vč. požadovaných otvorů, ochranných a bezpečnostních opatření a základů těchto konstrukcí a lešení, - vytvoření kotevních čel, kapes, nálitků, a sedel, - zřízení všech požadovaných otvorů, kapes, výklenků, prostupů, dutin, drážek a pod., vč. ztížení práce a úprav kolem nich, - úpravy pro osazení výztuže, doplňkových konstrukcí a vybavení, - úpravy povrchu pro položení požadované izolace, povlaků a nátěrů, případně vyspravení, - ztížení práce u kabelových a injektážních trubek a ostatních zařízení osazovaných do betonu, - konstrukce betonových kloubů, upevnění kotevních prvků a doplňkových konstrukcí, - nátěry zabraňující soudržnost betonu a bednění, - výplň, těsnění a tmelení spar a spojů, - opatření povrchů betonu izolací proti zemní vlhkosti v částech, kde přijdou do styku se zeminou nebo kamenivem, - případné zřízení spojovací vrstvy u základů, - úpravy pro osazení zařízení ochrany konstrukce proti vlivu bludných proudů
P | 17 | 333365 |  | VÝZTUŽ MOSTNÍCH OPĚR A KŘÍDEL Z OCELI 10505, B500B | T | 48.317 | 0 | 0 | 0 | 2
PP
VV |  |  |  | předpoklad dle schema betonářské výztuže - 165, 275, 135 kg/m3 celkem opěry a křídla - 0,165*(104,43+104,43+21,28+2*5)=39,6231 [A] celkem ložiskové bloky - 0,275*1,77=0,4868 [B] celkem výztuž kotvené přibetonávky - 0,135*(15,21+15,95+13,88+15,75)=8,2067 [C] Celkem: A+B+C=48,3166 [D]
TS |  |  |  | Položka zahrnuje veškerý materiál, výrobky a polotovary, včetně mimostaveništní a vnitrostaveništní dopravy (rovněž přesuny), včetně naložení a složení, případně s uložením - dodání betonářské výztuže v požadované kvalitě, stříhání, řezání, ohýbání a spojování do všech požadovaných tvarů (vč. armakošů) a uložení s požadovaným zajištěním polohy a krytí výztuže betonem, - veškeré svary nebo jiné spoje výztuže, - pomocné konstrukce a práce pro osazení a upevnění výztuže, - zednické výpomoci pro montáž betonářské výztuže, - úpravy výztuže pro osazení doplňkových konstrukcí, - ochranu výztuže do doby jejího zabetonování, - úpravy výztuže pro zřízení železobetonových kloubů, kotevních prvků, závěsných ok a doplňkových konstrukcí, - veškerá opatření pro zajištění soudržnosti výztuže a betonu, - vodivé propojení výztuže, které je součástí ochrany konstrukce proti vlivům bludných proudů, vyvedení do měřících skříní nebo míst pro měření bludných proudů (vlastní měřící skříně se uvádějí položkami SD 74), - povrchovou antikorozní úpravu výztuže, - separaci výztuže, - osazení měřících zařízení a úpravy pro ně, - osazení měřících skříní nebo míst pro měření bludných proudů.
P | 17 | 333368 |  | VÝZTUŽ MOST OPĚR A KŘÍDEL ZE SVAŘ SÍTÍ | T | 3.198 | 0 | 0 | 0 | 2
PP
VV |  |  |  | předpoklad dle schema betonářské výztuže - sítě 100/100/8 mm celkem 2*10*3,1415*0,004*0,004*7,850*(13,4*4,7+8,0+30,4+13,4*4,8+9,5+32,5+92,5+105,0)=3,1976 [A]
TS |  |  |  | Položka zahrnuje veškerý materiál, výrobky a polotovary, včetně mimostaveništní a vnitrostaveništní dopravy (rovněž přesuny), včetně naložení a složení, případně s uložením - dodání betonářské výztuže v požadované kvalitě, stříhání, řezání, ohýbání a spojování do všech požadovaných tvarů (vč. armakošů) a uložení s požadovaným zajištěním polohy a krytí výztuže betonem, - veškeré svary nebo jiné spoje výztuže, - pomocné konstrukce a práce pro osazení a upevnění výztuže, - zednické výpomoci pro montáž betonářské výztuže, - úpravy výztuže pro osazení doplňkových konstrukcí, - ochranu výztuže do doby jejího zabetonování, - úpravy výztuže pro zřízení železobetonových kloubů, kotevních prvků, závěsných ok a doplňkových konstrukcí, - veškerá opatření pro zajištění soudržnosti výztuže a betonu, - vodivé propojení výztuže, které je součástí ochrany konstrukce proti vlivům bludných proudů, vyvedení do měřících skříní nebo míst pro měření bludných proudů (vlastní měřící skříně se uvádějí položkami SD 74), - povrchovou antikorozní úpravu výztuže, - separaci výztuže, - osazení měřících zařízení a úpravy pro ně, - osazení měřících skříní nebo míst pro měření bludných proudů.
SD |  | 4 |  | Vodorovné konstrukce |  |  |  | 0
P | 18 | 420324 |  | PŘECHODOVÉ DESKY MOSTNÍCH OPĚR ZE ŽELEZOBETONU C25/30 | M3 | 43.8 | 0 | 0 | 0 | 2
PP
VV |  |  |  | betonový práh z betonu C25/30-XC2,XF1 celkem přechodová deska opěry 01 - (0,4*5,0*10,95)=21,9000 [A] celkem přechodová deska opěry 02 - (0,4*5,0*10,95)=21,9000 [B] Celkem: A+B=43,8000 [C]
TS |  |  |  | - dodání čerstvého betonu (betonové směsi) požadované kvality, jeho uložení do požadovaného tvaru při jakékoliv hustotě výztuže, konzistenci čerstvého betonu a způsobu hutnění, ošetření a ochranu betonu, - zhotovení nepropustného, mrazuvzdorného betonu a betonu požadované trvanlivosti a vlastností, - užití potřebných přísad a technologií výroby betonu, - zřízení pracovních a dilatačních spar, včetně potřebných úprav, výplně, vložek, opracování, očištění a ošetření, - bednění požadovaných konstr. (i ztracené) s úpravou dle požadované kvality povrchu betonu, včetně odbedňovacích a odskružovacích prostředků, - podpěrné konstr. (skruže) a lešení všech druhů pro bednění, uložení čerstvého betonu, výztuže a doplňkových konstr., vč. požadovaných otvorů, ochranných a bezpečnostních opatření a základů těchto konstrukcí a lešení, - vytvoření kotevních čel, kapes, nálitků, a sedel, - zřízení všech požadovaných otvorů, kapes, výklenků, prostupů, dutin, drážek a pod., vč. ztížení práce a úprav kolem nich, - úpravy pro osazení výztuže, doplňkových konstrukcí a vybavení, - úpravy povrchu pro položení požadované izolace, povlaků a nátěrů, případně vyspravení, - ztížení práce u kabelových a injektážních trubek a ostatních zařízení osazovaných do betonu, - konstrukce betonových kloubů, upevnění kotevních prvků a doplňkových konstrukcí, - nátěry zabraňující soudržnost betonu a bednění, - výplň, těsnění a tmelení spar a spojů, - opatření povrchů betonu izolací proti zemní vlhkosti v částech, kde přijdou do styku se zeminou nebo kamenivem, - případné zřízení spojovací vrstvy u základů, - úpravy pro osazení zařízení ochrany konstrukce proti vlivu bludných proudů
P | 18 | 420365 |  | VÝZTUŽ PŘECHODOVÝCH DESEK MOSTNÍCH OPĚR Z OCELI 10505, B500B | T | 6.789 | 0 | 0 | 0 | 2
PP
VV |  |  |  | předpoklad 155 kg/m3 celkem 0,155*43,8=6,7890 [A]
TS |  |  |  | Položka zahrnuje veškerý materiál, výrobky a polotovary, včetně mimostaveništní a vnitrostaveništní dopravy (rovněž přesuny), včetně naložení a složení, případně s uložením - dodání betonářské výztuže v požadované kvalitě, stříhání, řezání, ohýbání a spojování do všech požadovaných tvarů (vč. armakošů) a uložení s požadovaným zajištěním polohy a krytí výztuže betonem, - veškeré svary nebo jiné spoje výztuže, - pomocné konstrukce a práce pro osazení a upevnění výztuže, - zednické výpomoci pro montáž betonářské výztuže, - úpravy výztuže pro osazení doplňkových konstrukcí, - ochranu výztuže do doby jejího zabetonování, - úpravy výztuže pro zřízení železobetonových kloubů, kotevních prvků, závěsných ok a doplňkových konstrukcí, - veškerá opatření pro zajištění soudržnosti výztuže a betonu, - vodivé propojení výztuže, které je součástí ochrany konstrukce proti vlivům bludných proudů, vyvedení do měřících skříní nebo míst pro měření bludných proudů (vlastní měřící skříně se uvádějí položkami SD 74), - povrchovou antikorozní úpravu výztuže, - separaci výztuže, - osazení měřících zařízení a úpravy pro ně, - osazení měřících skříní nebo míst pro měření bludných proudů.
P | 18 | 421335 |  | MOSTNÍ NOSNÉ DESKOVÉ KONSTRUKCE Z PŘEDPJATÉHO BETONU C30/37 | M3 | 109.741 | 0 | 0 | 0 | 2
PP
VV |  |  |  | Beton nosné konstrukce C30/37-XC2,XF2,XD1, Spřažená deska, nadpodporové příčníky celkem spřahující desky - 0,22*29,47*12,6=81,6908 [A] celkem nadpodporové příčníky - 2*12,6*1,57*0,68+0,140*0,65*12,6=28,0501 [B] Celkem: A+B=109,7409 [C]
TS |  |  |  | - dodání čerstvého betonu (betonové směsi) požadované kvality, jeho uložení do požadovaného tvaru při jakékoliv hustotě výztuže, konzistenci čerstvého betonu a způsobu hutnění, ošetření a ochranu betonu, - zhotovení nepropustného, mrazuvzdorného betonu a betonu požadované trvanlivosti a vlastností, - užití potřebných přísad a technologií výroby betonu, - zřízení pracovních a dilatačních spar, včetně potřebných úprav, výplně, vložek, opracování, očištění a ošetření, - bednění požadovaných konstr. (i ztracené) s úpravou dle požadované kvality povrchu betonu, včetně odbedňovacích a odskružovacích prostředků, - podpěrné konstr. (skruže) a lešení všech druhů pro bednění, uložení čerstvého betonu, výztuže a doplňkových konstr., vč. požadovaných otvorů, ochranných a bezpečnostních opatření a základů těchto konstrukcí a lešení, - vytvoření kotevních čel, kapes, nálitků, a sedel, - zřízení všech požadovaných otvorů, kapes, výklenků, prostupů, dutin, drážek a pod., vč. ztížení práce a úprav kolem nich, - úpravy pro osazení výztuže, doplňkových konstrukcí a vybavení, - úpravy povrchu pro položení požadované izolace, povlaků a nátěrů, případně vyspravení, - ztížení práce u kabelových a injektážních trubek a ostatních zařízení osazovaných do betonu, - konstrukce betonových kloubů, upevnění kotevních prvků a doplňkových konstrukcí, - nátěry zabraňující soudržnost betonu a bednění, - výplň, těsnění a tmelení spar a spojů, - opatření povrchů betonu izolací proti zemní vlhkosti v částech, kde přijdou do styku se zeminou nebo kamenivem, - případné zřízení spojovací vrstvy u základů, - úpravy pro osazení zařízení ochrany konstrukce proti vlivu bludných proudů
P | 18 | 421365 |  | VÝZTUŽ MOSTNÍ DESKOVÉ KONSTRUKCE Z OCELI 10505, B500B | T | 20.302 | 0 | 0 | 0 | 2
PP
VV |  |  |  | předpoklad 185 kg/m3 celkem 0,185*109,74=20,3019 [A]
TS |  |  |  | Položka zahrnuje veškerý materiál, výrobky a polotovary, včetně mimostaveništní a vnitrostaveništní dopravy (rovněž přesuny), včetně naložení a složení, případně s uložením - dodání betonářské výztuže v požadované kvalitě, stříhání, řezání, ohýbání a spojování do všech požadovaných tvarů (vč. armakošů) a uložení s požadovaným zajištěním polohy a krytí výztuže betonem, - veškeré svary nebo jiné spoje výztuže, - pomocné konstrukce a práce pro osazení a upevnění výztuže, - zednické výpomoci pro montáž betonářské výztuže, - úpravy výztuže pro osazení doplňkových konstrukcí, - ochranu výztuže do doby jejího zabetonování, - úpravy výztuže pro zřízení železobetonových kloubů, kotevních prvků, závěsných ok a doplňkových konstrukcí, - veškerá opatření pro zajištění soudržnosti výztuže a betonu, - vodivé propojení výztuže, které je součástí ochrany konstrukce proti vlivům bludných proudů, vyvedení do měřících skříní nebo míst pro měření bludných proudů (vlastní měřící skříně se uvádějí položkami SD 74. - povrchovou antikorozní úpravu výztuže, - separaci výztuže, - osazení měřících zařízení a úpravy pro ně, - osazení měřících skříní nebo míst pro měření bludných proudů.
P | 18 | 424137 | A | MOSTNÍ NOSNÍKY Z DÍLCŮ Z PŘEDPJ BET DO C50/60 | KUS | 7 | 0 | 0 | 0 | 2
PP
VV |  |  |  | Beton nosné konstrukce prefabrikovaných předpjatých nosníků je min. C50/30-XF2,XC4,XD1 až C90/105-XF2,XC4,XD1 celkem počet nosníků 7 ks dané maximální výšky vč. betonářské výztuže, předpínací výztuže, montážních závěsů, vše dle VTD dokumentace vč. dodávky, montáže atp. celkem 7=7,0000 [A] ks
TS |  |  |  | - dodání dílce požadovaného tvaru a vlastností, jeho skladování, doprava a osazení do definitivní polohy, včetně komplexní technologie výroby a montáže dílců, ošetření a ochrana dílců, - u dílců železobetonových a předpjatých veškerá výztuž, případně i tuhé kovové prvky a závěsná oka, - úpravy a zařízení pro uložení a transport dílce, - veškeré požadované úpravy dílců, včetně doplňkových konstrukcí a vybavení, - sestavení dílce na stavbě včetně montážních zařízení, plošin a prahů a pod., - výplň, těsnění a tmelení spár a spojů, - očištění a ošetření úložných ploch, - zednické výpomoce pro montáž dílců, - označení dílce výrobním štítkem nebo jiným způsobem, - úpravy dílce pro dodržení požadované přesnosti jeho osazení, včetně případných měření, - veškerá zařízení pro zajištění stability v každém okamžiku, - další práce dané případně specifikací k příslušnému prefabrik. dílci (úprava pohledových ploch, příp. rubových ploch, osazení měřících zařízení, zkoušení a měření dílců a pod.).
P | 18 | 42838 |  | KLOUB ZE ŽELEZOBETONU VČET VÝZTUŽE | M | 22.1 | 0 | 0 | 0 | 2
PP
VV |  |  |  | celkem kloub pro uložení přechodových desek - cekem 2*11,05=22,1000 [A]
TS |  |  |  | Položka kloub ze železobetonu zahrnuje pouze zhotovení kloubu (zřízení a odstranění vložky pro pérové a vrubové klouby a pod.), beton a výztuž musí být zahrnuta v příslušných konstrukčních částech. Beton a výztuž samostatného kloubu (např. kyvné sloupečky) se zařazují jako vodorovná konstrukce.
P | 18 | 42862 |  | MOSTNÍ LOŽISKA ELASTOMEROVÁ PRO ZATÍŽ DO 2,5MN | KUS | 14 | 0 | 0 | 0 | 2
PP
VV |  |  |  | celkem nová elastomerová ložiska nad opěrami 01, 02. Celkem vždy 1 ložisko v ose uložení a ose nosníku na každý nosník všesměrně pohyblivých, pevného a podélně pohyblivého, příčně pevného (dle RDS dokumentace) Předpokládané parametry ložisek Viz. Technická zpráva, Statický výpočet, odpovídající typu n.k., komplet osazení, podlití, kotvení dle RDS a VTD. celkem nad opěrami - 2*7=14,0000 [A]
TS |  |  |  | - výrobní dokumentaci, jde-li o ložisko individuálně vyráběné - dodání kompletních ložisek požadované kvality - přípravu, očištění a úpravy úložných ploch - osazení ložisek podle předepsaného technologického předpisu bez ohledu na způsob uložení a kotvení - uložení do malty jakéhokoliv druhu včetně dodávky této malty - uložení na plastické vložky nebo maltu včetně dodávky této vložky nebo malty - uložení na vrstvu plastbetonové malty nebo podobné vrstvy jako ochranu proti průchodu bludných proudů - vyplnění kotevních otvorů - lešení a podpěrné konstrukce - tmelení, těsnění a výplně spar - nastavení ložisek a odborná prohlídka - dočasné zpevnění nebo naopak dočasné uvolnění ložisek - opatření ložisek znakem výrobce a typovým číslem - úpravy, očištění a ošetření okolí ložisek - přiměřeným způsobem je nutné zahrnout ustanovení pro TMCH 94 pro kovové konstrukce.
P | 18 | 431125 |  | SCHODIŠŤ KONSTR Z DÍLCŮ ŽELEZOBETON DO C30/37 (B37) | M3 | 2.835 | 0 | 0 | 0 | 2
PP
VV |  |  |  | schodišťové stupně C30/37-XF4,XD3 celkem 0,3*0,45*0,75*(28)=2,8350 [A]
TS |  |  |  | - dodání dílce požadovaného tvaru a vlastností, jeho skladování, doprava a osazení do definitivní polohy, včetně komplexní technologie výroby a montáže dílců, ošetření a ochrana dílců, - u dílců železobetonových a předpjatých veškerá výztuž, případně i tuhé kovové prvky a závěsná oka, - úpravy a zařízení pro uložení a transport dílce, - veškeré požadované úpravy dílců, včetně doplňkových konstrukcí a vybavení, - sestavení dílce na stavbě včetně montážních zařízení, plošin a prahů a pod., - výplň, těsnění a tmelení spár a spojů, - očištění a ošetření úložných ploch, - zednické výpomoce pro montáž dílců, - označení dílce výrobním štítkem nebo jiným způsobem, - úpravy dílce pro dodržení požadované přesnosti jeho osazení, včetně případných měření, - veškerá zařízení pro zajištění stability v každém okamžiku, - další práce dané případně specifikací k příslušnému prefabrik. dílci (úprava pohledových ploch, příp. rubových ploch, osazení měřících zařízení, zkoušení a měření dílců a pod.).
P | 18 | 451311 |  | PODKL A VÝPLŇ VRSTVY Z PROST BET DO C8/10 | M3 | 42.454 | 0 | 0 | 0 | 2
PP
VV |  |  |  | celkem pod přechodové desky (beton dle PD) - 0,1*2*4,85*11,05=10,7185 [A] celkem pod rozšíření opěry 01 a křídel - 0,2*38,85=7,7700 [B] celkem pod rozšíření opěry 02 a křídel - 0,2*37,55=7,5100 [C] celkem pod přibetonávku opěry 01 a křídel - 0,6*0,15*(1,5+0,6+13,4+0,6+0,6)=1,5030 [D] celkem pod přibetonávku opěry 02 a křídel - 0,6*0,15*(1,5+0,6+13,4+0,6+0,85)=1,5255 [E] celkem pod přibetonávku samostatných křídel - 0,6*0,15*(26,6+1,5+1,5+27,7)=5,1570 [F] celkem pod rubovou drenáž za opěrou 01 (beton dle PD) - 0,15*0,65*(8,2+11,05+14,8)+0,15*0,6*(5,5+4,1)=4,1839 [G] celkem pod rubovou drenáž za opěrou 02 (beton dle PD) - 0,15*0,65*(8,2+11,05+14,8)+0,15*0,6*(4,5+4,0)=4,0849 [H] Celkem: A+B+C+D+E+F+G+H=42,4528 [I]
TS |  |  |  | - dodání čerstvého betonu (betonové směsi) požadované kvality, jeho uložení do požadovaného tvaru při jakékoliv hustotě výztuže, konzistenci čerstvého betonu a způsobu hutnění, ošetření a ochranu betonu, - zhotovení nepropustného, mrazuvzdorného betonu a betonu požadované trvanlivosti a vlastností, - užití potřebných přísad a technologií výroby betonu, - zřízení pracovních a dilatačních spar, včetně potřebných úprav, výplně, vložek, opracování, očištění a ošetření, - bednění požadovaných konstr. (i ztracené) s úpravou dle požadované kvality povrchu betonu, včetně odbedňovacích a odskružovacích prostředků, - podpěrné konstr. (skruže) a lešení všech druhů pro bednění, uložení čerstvého betonu, výztuže a doplňkových konstr., vč. požadovaných otvorů, ochranných a bezpečnostních opatření a základů těchto konstrukcí a lešení, - vytvoření kotevních čel, kapes, nálitků, a sedel, - zřízení všech požadovaných otvorů, kapes, výklenků, prostupů, dutin, drážek a pod., vč. ztížení práce a úprav kolem nich, - úpravy pro osazení výztuže, doplňkových konstrukcí a vybavení, - úpravy povrchu pro položení požadované izolace, povlaků a nátěrů, případně vyspravení, - ztížení práce u kabelových a injektážních trubek a ostatních zařízení osazovaných do betonu, - konstrukce betonových kloubů, upevnění kotevních prvků a doplňkových konstrukcí, - nátěry zabraňující soudržnost betonu a bednění, - výplň, těsnění a tmelení spar a spojů, - opatření povrchů betonu izolací proti zemní vlhkosti v částech, kde přijdou do styku se zeminou nebo kamenivem, - případné zřízení spojovací vrstvy u základů, - úpravy pro osazení zařízení ochrany konstrukce proti vlivu bludných proudů
P | 18 | 451313 |  | PODKLADNÍ A VÝPLŇOVÉ VRSTVY Z PROSTÉHO BETONU C16/20 | M3 | 9.117 | 0 | 0 | 0 | 2
PP
VV |  |  |  | beton dle Projektové dokumentace celkem pod opevnění z dlažby pod mostem - 0,15*(1,2*(3,0*3,25)+(1,2*(2,5*2,2)+2,5*1,5))=3,3075 [A] celkem pod opevnění z dlažby podél křídel - 0,15*1,2*(1,05*13,6+1,05*4,0+1,05*3,8+0,575*17,05)=5,8093 [B] Celkem: A+B=9,1168 [C]
TS |  |  |  | - dodání čerstvého betonu (betonové směsi) požadované kvality, jeho uložení do požadovaného tvaru při jakékoliv hustotě výztuže, konzistenci čerstvého betonu a způsobu hutnění, ošetření a ochranu betonu, - zhotovení nepropustného, mrazuvzdorného betonu a betonu požadované trvanlivosti a vlastností, - užití potřebných přísad a technologií výroby betonu, - zřízení pracovních a dilatačních spar, včetně potřebných úprav, výplně, vložek, opracování, očištění a ošetření, - bednění požadovaných konstr. (i ztracené) s úpravou dle požadované kvality povrchu betonu, včetně odbedňovacích a odskružovacích prostředků, - podpěrné konstr. (skruže) a lešení všech druhů pro bednění, uložení čerstvého betonu, výztuže a doplňkových konstr., vč. požadovaných otvorů, ochranných a bezpečnostních opatření a základů těchto konstrukcí a lešení, - vytvoření kotevních čel, kapes, nálitků, a sedel, - zřízení všech požadovaných otvorů, kapes, výklenků, prostupů, dutin, drážek a pod., vč. ztížení práce a úprav kolem nich, - úpravy pro osazení výztuže, doplňkových konstrukcí a vybavení, - úpravy povrchu pro položení požadované izolace, povlaků a nátěrů, případně vyspravení, - ztížení práce u kabelových a injektážních trubek a ostatních zařízení osazovaných do betonu, - konstrukce betonových kloubů, upevnění kotevních prvků a doplňkových konstrukcí, - nátěry zabraňující soudržnost betonu a bednění, - výplň, těsnění a tmelení spar a spojů, - opatření povrchů betonu izolací proti zemní vlhkosti v částech, kde přijdou do styku se zeminou nebo kamenivem, - případné zřízení spojovací vrstvy u základů, - úpravy pro osazení zařízení ochrany konstrukce proti vlivu bludných proudů
P | 18 | 451314 |  | PODKLADNÍ A VÝPLŇOVÉ VRSTVY Z PROSTÉHO BETONU C25/30 | M3 | 17.686 | 0 | 0 | 0 | 2
PP
VV |  |  |  | beton dle Projektové dokumentace celkem pod rampová napojení - (0,15*(1,55*5,7)*4)=5,3010 [A] celkem pod šachty - 0,2*1,5*1,5*3=1,3500 [B] celkem pod UV - 0,2*1,25*1,25*2=0,6250 [C] celkem pod objekty odvodnění - 0,2*3,0*2,5*2=3,0000 [D] celkem skluzy - 0,15*1,2*1,0*(1,6+9,9)=2,0700 [E] celkem pod schodiště - 1,0*0,25*1,2*(17,8)=5,3400 [F] Celkem: A+B+C+D+E+F=17,6860 [G]
TS |  |  |  | - dodání čerstvého betonu (betonové směsi) požadované kvality, jeho uložení do požadovaného tvaru při jakékoliv hustotě výztuže, konzistenci čerstvého betonu a způsobu hutnění, ošetření a ochranu betonu, - zhotovení nepropustného, mrazuvzdorného betonu a betonu požadované trvanlivosti a vlastností, - užití potřebných přísad a technologií výroby betonu, - zřízení pracovních a dilatačních spar, včetně potřebných úprav, výplně, vložek, opracování, očištění a ošetření, - bednění požadovaných konstr. (i ztracené) s úpravou dle požadované kvality povrchu betonu, včetně odbedňovacích a odskružovacích prostředků, - podpěrné konstr. (skruže) a lešení všech druhů pro bednění, uložení čerstvého betonu, výztuže a doplňkových konstr., vč. požadovaných otvorů, ochranných a bezpečnostních opatření a základů těchto konstrukcí a lešení, - vytvoření kotevních čel, kapes, nálitků, a sedel, - zřízení všech požadovaných otvorů, kapes, výklenků, prostupů, dutin, drážek a pod., vč. ztížení práce a úprav kolem nich, - úpravy pro osazení výztuže, doplňkových konstrukcí a vybavení, - úpravy povrchu pro položení požadované izolace, povlaků a nátěrů, případně vyspravení, - ztížení práce u kabelových a injektážních trubek a ostatních zařízení osazovaných do betonu, - konstrukce betonových kloubů, upevnění kotevních prvků a doplňkových konstrukcí, - nátěry zabraňující soudržnost betonu a bednění, - výplň, těsnění a tmelení spar a spojů, - opatření povrchů betonu izolací proti zemní vlhkosti v částech, kde přijdou do styku se zeminou nebo kamenivem, - případné zřízení spojovací vrstvy u základů, - úpravy pro osazení zařízení ochrany konstrukce proti vlivu bludných proudů
P | 18 | 45152 |  | PODKLADNÍ A VÝPLŇOVÉ VRSTVY Z KAMENIVA DRCENÉHO | M3 | 7.313 | 0 | 0 | 0 | 2
PP
VV |  |  |  | celkem sanace základové spáry křídel celkem 0,25*2*2,25*6,5=7,3125 [A]
TS |  |  |  | položka zahrnuje dodávku předepsaného kameniva, mimostaveništní a vnitrostaveništní dopravu a jeho uložení není-li v zadávací dokumentaci uvedeno jinak, jedná se o nakupovaný materiál
P | 18 | 45160 |  | PODKL A VÝPLŇ VRSTVY Z MEZEROVITÉHO BETONU | M3 | 53.612 | 0 | 0 | 0 | 2
PP
VV |  |  |  | celkem mezerovitý beton za opěrou 01 - 0,52*3,3*11,1=19,0476 [A] celkem mezerovitý beton za opěrou 02 - 0,52*3,3*11,1=19,0476 [B] celkem mezerovitý beton obetonování trubní drenáže za opěrami - 0,3*0,6*(8,2+11,05+14,8+5,5+4,1)=7,8570 [C] celkem mezerovitý beton obetonování trubní drenáže za opěrami - 0,3*0,6*(8,2+11,05+14,8+4,5+4,0)=7,6590 [D] Celkem: A+B+C+D=53,6112 [E]
TS |  |  |  | Položka zahrnuje dodávku mezerovitého betonu a jeho uložení se zhutněním, včetně mimostaveništní a vnitrostaveništní dopravy (rovněž přesuny)
P | 18 | 45734 |  | VYROVNÁVACÍ A SPÁD BETON ZVLÁŠTNÍ (PLASTBETON) | M3 | 0.693 | 0 | 0 | 0 | 2
PP
VV |  |  |  | celkem výčnělek na okraji křídel a n.k. - 0,5*(0,1+0,15)*0,05*(30,95+30,95+16,3+8,15+16,3+8,15)=0,6925 [A]
TS |  |  |  | položka zahrnuje: - dodání zvláštního betonu (plastbetonu) předepsané kvality a jeho rozprostření v předepsané tloušťce a v předepsaném tvaru
P | 18 | 457365 |  | VÝZTUŽ VYROV A SPÁD BETONU Z OCELI 10505, B500B | T | 0.086 | 0 | 0 | 0 | 2
PP
VV |  |  |  | celkem předpoklad 125 kg/m3 celkem předpoklad - 0,125*0,69=0,0862 [A]
TS |  |  |  | položka zahrnuje: - dodání betonářské výztuže v požadované kvalitě, stříhání, řezání, ohýbání a spojování do všech požadovaných tvarů (vč. armakošů) a uložení s požadovaným zajištěním polohy a krytí výztuže betonem, - veškeré svary nebo jiné spoje výztuže, - pomocné konstrukce a práce pro osazení a upevnění výztuže, - zednické výpomoci pro montáž betonářské výztuže, - úpravy výztuže pro osazení doplňkových konstrukcí, - ochranu výztuže do doby jejího zabetonování, - úpravy výztuže pro zřízení železobetonových kloubů, kotevních prvků, závěsných ok a doplňkových konstrukcí, - veškerá opatření pro zajištění soudržnosti výztuže a betonu, - povrchovou antikorozní úpravu výztuže, - separaci výztuže
P | 18 | 45852 |  | VÝPLŇ ZA OPĚRAMI A ZDMI Z KAMENIVA DRCENÉHO | M3 | 395.41 | 0 | 0 | 0 | 2
PP
VV |  |  |  | Zásyp za opěrami dle ČSN 73 6244 na dané ID dle materiálu celkem zásyp za opěrou 01 - 8,1*11,05+0,5*(7,6+32,8)*2,5+0,5*(3,5+22,5)*2,5=172,5050 [A] celkem zásyp za opěrou 02 - 8,1*11,05+0,5*(7,6+32,8)*2,5+0,5*(3,5+22,5)*2,5=172,5050 [B] celkem za šikmými křídly - 0,5*(0,25+1,75)*(22,9+1,8+1,8+23,9)=50,4000 [C] Celkem: A+B+C=395,4100 [D]
TS |  |  |  | položka zahrnuje dodávku předepsaného kameniva, mimostaveništní a vnitrostaveništní dopravu a jeho uložení není-li v zadávací dokumentaci uvedeno jinak, jedná se o nakupovaný materiál
P | 18 | 458523 |  | VÝPLŇ ZA OPĚRAMI A ZDMI Z KAMENIVA DRCENÉHO, INDEX ZHUTNĚNÍ ID DO 0,9 | M3 | 182.62 | 0 | 0 | 0 | 2
PP
VV |  |  |  | ochranný obsyp opěr dle ČSN 73 6244 - na ID 0,85 celkem ochranný obsyp opěry 01 - 1,0*2,6*11,05+0,7*2,6*(13,8+7,2)+0,7*1,5*2,6*2=72,4100 [A] celkem ochranný obsyp opěry 02 - 1,0*2,6*11,05+0,7*2,6*(13,8+7,2)+0,7*1,5*2,6*2=72,4100 [B] celkem ochranný obsyp za šikmými křídly - 0,6*1,25*(22,9+1,8+1,8+23,9)=37,8000 [C] Celkem: A+B+C=182,6200 [D]
TS |  |  |  | položka zahrnuje dodávku předepsaného kameniva, mimostaveništní a vnitrostaveništní dopravu a jeho uložení není-li v zadávací dokumentaci uvedeno jinak, jedná se o nakupovaný materiál
P | 18 | 461314 |  | PATKY Z PROSTÉHO BETONU C25/30 | M3 | 1.8 | 0 | 0 | 0 | 2
PP
VV |  |  |  | celkem zajišťující prahy z betonu C25/30nXF3 celkem patky v patě svahu - 0,6*1,0*(1,2*(1,0+1,0)+0,6)=1,8000 [A]
TS |  |  |  | položka zahrnuje: - nutné zemní práce (hloubení rýh a pod.) - dodání čerstvého betonu (betonové směsi) požadované kvality, jeho uložení do požadovaného tvaru při jakékoliv konzistenci čerstvého betonu a způsobu hutnění, ošetření a ochranu betonu, - zhotovení nepropustného, mrazuvzdorného betonu a betonu požadované trvanlivosti a vlastností, - užití potřebných přísad a technologií výroby betonu, - zřízení pracovních a dilatačních spar, včetně potřebných úprav, výplně, vložek, opracování, očištění a ošetření, - bednění požadovaných konstr. (i ztracené) s úpravou dle požadované kvality povrchu betonu, včetně odbedňovacích a odskružovacích prostředků, - zřízení všech požadovaných otvorů, kapes, výklenků, prostupů, dutin, drážek a pod., vč. ztížení práce a úprav kolem nich, - úpravy pro osazení doplňkových konstrukcí a vybavení, - úpravy povrchu pro položení požadované izolace, povlaků a nátěrů, případně vyspravení, - konstrukce betonových kloubů, upevnění kotevních prvků a doplňkových konstrukcí, - nátěry zabraňující soudržnost betonu a bednění, - výplň, těsnění a tmelení spar a spojů, - opatření povrchů betonu izolací proti zemní vlhkosti v částech, kde přijdou do styku se zeminou nebo kamenivem
P | 18 | 46321 |  | ROVNANINA Z LOMOVÉHO KAMENE | M3 | 17.106 | 0 | 0 | 0 | 2
PP
VV |  |  |  | celkem podél oěpr a křídel celkem 0,2*0,6*(27,6+26,5+0,6+0,6+1,5+0,6+13,3+0,6+0,6+1,5+0,6+13,3)=10,4760 [A] celkem za šikmými křídly 0,25*0,6*(20,8+0,8+0,8+21,8)=6,6300 [B] Celkem: A+B=17,1060 [C]
TS |  |  |  | položka zahrnuje: - dodávku a vyrovnání lomového kamene předepsané frakce do předepsaného tvaru včetně mimostaveništní a vnitrostaveništní dopravy není-li v zadávací dokumentaci uvedeno jinak, jedná se o nakupovaný materiál
P | 18 | 465512 |  | DLAŽBY Z LOMOVÉHO KAMENE NA MC | M3 | 21.879 | 0 | 0 | 0 | 2
PP
VV |  |  |  | celkem dlažby opevnění a úprav pod mostem tl kamene 0,25m s podkladním betonem v samostatné položce s vyspárováním z malty M25 XF4 a nebo M25 XF3 celkem opevnění z dlažby pod mostem - 0,25*(1,2*(3,0*3,25)+(1,2*(2,5*2,2)+2,5*1,5))=5,5125 [A] celkem opevnění z dlažby podél křídel - 0,25*1,2*(1,05*13,6+1,05*4,0+1,05*3,8+0,575*17,05)=9,6821 [B] celkem rampová napojení - (0,25*(3,5+3,5+5,8+5,8))=4,6500 [C] celkem skluzy - 0,6*1,2*(9,8+1,5)*0,25=2,0340 [D] Celkem: A+B+C+D=21,8786 [E]
TS |  |  |  | položka zahrnuje: - nutné zemní práce (svahování, úpravu pláně a pod.) - zřízení spojovací vrstvy - zřízení lože dlažby z cementové malty předepsané kvality a předepsané tloušťky - dodávku a položení dlažby z lomového kamene do předepsaného tvaru - spárování, těsnění, tmelení a vyplnění spar MC případně s vyklínováním - úprava povrchu pro odvedení srážkové vody - nezahrnuje podklad pod dlažbu, vykazuje se samostatně položkami SD 45
P | 18 | 46591 |  | DLAŽBY Z KAMENICKÝCH VÝROBKŮ | M2 | 2.89 | 0 | 0 | 0 | 2
PP
VV |  |  |  | Kamenná dlažba ze silničních kostech do betonového lože a vyspárováním z MC celkem nátok skluzů - 0,5*(0,8+2,6)*(0,85)*2=2,8900 [A]
TS |  |  |  | položka zahrnuje: - nutné zemní práce (svahování, úpravu pláně a pod.) - úpravu podkladu - zřízení spojovací vrstvy - zřízení lože dlažby z předepsaného materiálu - dodávku a uložení dlažby z předepsaných kamenických výrobků do předepsaného tvaru - spárování, těsnění, tmelení a vyplnění spar případně s vyklínováním - úprava povrchu pro odvedení srážkové vody - nezahrnuje podklad pod dlažbu, vykazuje se samostatně položkami SD 45
SD |  | 5 |  | Komunikace |  |  |  | 0
P | 20 | 56140 |  | KAMENIVO ZPEVNĚNÉ CEMENTEM | M3 | 307.148 | 0 | 0 | 0 | 2
PP
VV |  |  |  | celkem SC C8/10 celkem vozovka - 0,17*1,05*(10,5*(75,0+45,0))+0,17*1,05*(235,0+205,0)=303,4500 [A] celkem obnova pod mostem - 0,17*1,5*14,5=3,6975 [B] Celkem: A+B=307,1475 [C]
TS |  |  |  | - dodání směsi v požadované kvalitě - očištění podkladu - uložení směsi dle předepsaného technologického předpisu a zhutnění vrstvy v předepsané tloušťce - zřízení vrstvy bez rozlišení šířky, pokládání vrstvy po etapách, včetně pracovních spar a spojů - úpravu napojení, ukončení - úpravu dilatačních spar včetně předepsané výztuže - nezahrnuje postřiky, nátěry - nezahrnuje úpravu povrchu krytu
P | 19 | 56330 |  | VOZOVKOVÉ VRSTVY ZE ŠTĚRKODRTI | M3 | 543.688 | 0 | 0 | 0 | 2
PP
VV |  |  |  | obnova komunikace před a za mostem - 0,25*13,5*(75,0+45,0)+0,25*(279,0+221,0)=530,0000 [A] pod rampová napojení - 0,25*(1,5*5,5)*4=8,2500 [B] celkem obnova pod mostem - 0,25*1,5*14,5=5,4375 [C] Celkem: A+B+C=543,6875 [D]
TS |  |  |  | - dodání kameniva předepsané kvality a zrnitosti - rozprostření a zhutnění vrstvy v předepsané tloušťce - zřízení vrstvy bez rozlišení šířky, pokládání vrstvy po etapách - nezahrnuje postřiky, nátěry
P | 22 | 56930 |  | ZPEVNĚNÍ KRAJNIC ZE ŠTĚRKODRTI | M3 | 66.95 | 0 | 0 | 0 | 2
PP
VV |  |  |  | násyp krajnic 0,25*(84,4+83,4+51,0+49,0)=66,9500 [A]
TS |  |  |  | - dodání kameniva předepsané kvality a zrnitosti - rozprostření a zhutnění vrstvy v předepsané tloušťce - zřízení vrstvy bez rozlišení šířky, pokládání vrstvy po etapách
P | 21 | 56933 |  | ZPEVNĚNÍ KRAJNIC ZE ŠTĚRKODRTI TL. DO 150MM | M2 | 405.825 | 0 | 0 | 0 | 2
PP
VV |  |  |  | celkem nezpevněná krajnice vozovky - (1,5*(84,4+83,4+51,0+49,0)+0,25*3*(3,0+2,5))=405,8250 [A]
TS |  |  |  | - dodání kameniva předepsané kvality a zrnitosti - rozprostření a zhutnění vrstvy v předepsané tloušťce - zřízení vrstvy bez rozlišení šířky, pokládání vrstvy po etapách
P | 25 | 572121 |  | INFILTRAČNÍ POSTŘIK ASFALTOVÝ DO 1,0KG/M2 | M2 | 1918.088 | 0 | 0 | 0 | 2
PP
VV |  |  |  | dle PD - PI-E - 0,8 kg/m2 vozovka na kamenivu zpevněném cementem - 1,05*(1080,0+725,0)=1 895,2500 [A] celkem vozovka pod mostem - (1,05*1,5*14,5)=22,8375 [B] Celkem: A+B=1 918,0875 [C]
TS |  |  |  | - dodání všech předepsaných materiálů pro postřiky v předepsaném množství - provedení dle předepsaného technologického předpisu - zřízení vrstvy bez rozlišení šířky, pokládání vrstvy po etapách - úpravu napojení, ukončení
P | 23 | 572211 |  | SPOJOVACÍ POSTŘIK Z ASFALTU DO 0,5KG/M2 | M2 | 1918.088 | 0 | 0 | 0 | 2
PP
VV |  |  |  | dle PD - PS-EP - 0,4 kg/m2 celkem obnova vozovky vozovka na kamenivu zpevněném cementem - před a za mostem 1,05*(1080,0+725,0)=1 895,2500 [A] celkem vozovka pod mostem - (1,05*1,5*14,5)=22,8375 [B] Celkem: A+B=1 918,0875 [C]
TS |  |  |  | - dodání všech předepsaných materiálů pro postřiky v předepsaném množství - provedení dle předepsaného technologického předpisu - zřízení vrstvy bez rozlišení šířky, pokládání vrstvy po etapách - úpravu napojení, ukončení
P | 24 | 572212 |  | SPOJOVACÍ POSTŘIK Z MODIFIK ASFALTU DO 0,5KG/M2 | M2 | 4108.468 | 0 | 0 | 0 | 2
PP
VV |  |  |  | dle PD - PS-EP - 0,35 kg/m2 celkem obnova vozovky vozovka na podkladní vrstvě - 1,03*(1080,0+725,0)=1 859,1500 [A] vozovka na ložné vrstvě - 1,02*(1080,0+725,0+11,5*31,0)=2 204,7300 [B] celkem vozovka pod mostem - (1,03+1,02)*(1,5*14,5)=44,5875 [C] Celkem: A+B+C=4 108,4675 [D]
TS |  |  |  | - dodání všech předepsaných materiálů pro postřiky v předepsaném množství - provedení dle předepsaného technologického předpisu - zřízení vrstvy bez rozlišení šířky, pokládání vrstvy po etapách - úpravu napojení, ukončení
P | 26 | 574B34 |  | ASFALTOVÝ BETON PRO OBRUSNÉ VRSTVY MODIFIK ACO 11+, 11S TL. 40MM | M2 | 2205.083 | 0 | 0 | 0 | 2
PP
VV |  |  |  | celkem ACO 11S tl 40 mm celkem vozovka obrusné vrstvy - 1,01*(1080,0+725,0+11,5*31,0)=2 183,1150 [A] celkem vozovka pod mostem - 1,01*1,5*14,5=21,9675 [B] Celkem: A+B=2 205,0825 [C]
TS |  |  |  | - dodání směsi v požadované kvalitě - očištění podkladu - uložení směsi dle předepsaného technologického předpisu, zhutnění vrstvy v předepsané tloušťce - zřízení vrstvy bez rozlišení šířky, pokládání vrstvy po etapách, včetně pracovních spar a spojů - úpravu napojení, ukončení podél obrubníků, dilatačních zařízení, odvodňovacích proužků, odvodňovačů, vpustí, šachet a pod. - nezahrnuje postřiky, nátěry - nezahrnuje těsnění podél obrubníků, dilatačních zařízení, odvodňovacích proužků, odvodňovačů, vpustí, šachet a pod.
P | 27 | 574D46 |  | ASFALTOVÝ BETON PRO LOŽNÍ VRSTVY MODIFIK ACL 16+, 16S TL. 50MM | M2 | 2226.915 | 0 | 0 | 0 | 2
PP
VV |  |  |  | celkem ložná vrstva - ACL 16S tl 60mm celkem vozovka obrusné vrstvy - 1,02*(1080,0+725,0+11,5*31,0)=2 204,7300 [A] celkem vozovka pod mostem - 1,02*1,5*14,5=22,1850 [B] Celkem: A+B=2 226,9150 [C]
TS |  |  |  | - dodání směsi v požadované kvalitě - očištění podkladu - uložení směsi dle předepsaného technologického předpisu, zhutnění vrstvy v předepsané tloušťce - zřízení vrstvy bez rozlišení šířky, pokládání vrstvy po etapách, včetně pracovních spar a spojů - úpravu napojení, ukončení podél obrubníků, dilatačních zařízení, odvodňovacích proužků, odvodňovačů, vpustí, šachet a pod. - nezahrnuje postřiky, nátěry - nezahrnuje těsnění podél obrubníků, dilatačních zařízení, odvodňovacích proužků, odvodňovačů, vpustí, šachet a pod.
P | 28 | 574F88 |  | ASFALTOVÝ BETON PRO PODKLADNÍ VRSTVY MODIFIK ACP 22+, 22S TL. 90MM | M2 | 1881.553 | 0 | 0 | 0 | 2
PP
VV |  |  |  | celkem podkladní vrstva ACP 22S tl 90 mm celkem vozovka obrusné vrstvy - 1,03*(1080,0+725,0)=1 859,1500 [A] celkem vozovka pod mostem - 1,03*1,5*14,5=22,4025 [B] Celkem: A+B=1 881,5525 [C]
TS |  |  |  | - dodání směsi v požadované kvalitě - očištění podkladu - uložení směsi dle předepsaného technologického předpisu, zhutnění vrstvy v předepsané tloušťce - zřízení vrstvy bez rozlišení šířky, pokládání vrstvy po etapách, včetně pracovních spar a spojů - úpravu napojení, ukončení podél obrubníků, dilatačních zařízení, odvodňovacích proužků, odvodňovačů, vpustí, šachet a pod. - nezahrnuje postřiky, nátěry - nezahrnuje těsnění podél obrubníků, dilatačních zařízení, odvodňovacích proužků, odvodňovačů, vpustí, šachet a pod.
P | 29 | 575C03 |  | LITÝ ASFALT MA IV (OCHRANA MOSTNÍ IZOLACE) 11 | M3 | 13.239 | 0 | 0 | 0 | 2
PP
VV |  |  |  | ochrana izolace z MA 11 IV na mostě pod konstrukcí vozovky včetně pohozu z drti celkem s odpočtem kubatury položky 21341 - 0,035*(11,5*31,0+1,35*11,5*2-0,15*2*31,0)=13,2388 [A]
TS |  |  |  | - dodání směsi v požadované kvalitě - očištění podkladu - uložení směsi dle předepsaného technologického předpisu, zhutnění vrstvy v předepsané tloušťce - zřízení vrstvy bez rozlišení šířky, pokládání vrstvy po etapách, včetně pracovních spar a spojů - úpravu napojení, ukončení podél obrubníků, dilatačních zařízení, odvodňovacích proužků, odvodňovačů, vpustí, šachet a pod. - nezahrnuje postřiky, nátěry - nezahrnuje těsnění podél obrubníků, dilatačních zařízení, odvodňovacích proužků, odvodňovačů, vpustí, šachet a pod.
SD |  | 6 |  | Úpravy povrchů, podlahy, výplně otvorů |  |  |  | 0
P | 30 | 62631 |  | SPOJOVACÍ MŮSTEK MEZI STARÝM A NOVÝM BETONEM | M2 | 430.2 | 0 | 0 | 0 | 2
PP
VV |  |  |  | celkem spojovací můstek mezi starým a novým betonem opravy opěr a křídel přibetonávka opěry 01 a křídel - (13,4*4,7+8,0+30,4)=101,3800 [A] přibetonávka opěry 02 a křídel - (13,4*4,8+9,5+32,5)=106,3200 [B] přibetonávka křídla opěry 01 - (92,5)=92,5000 [C] přibetonávka křídla opěry 02 - (105,0)=105,0000 [D] celkem spodní stavba rezerva - kubatura čerpána dle odsouhlasení TDI a AD - (25,0)=25,0000 [E] Celkem: A+B+C+D+E=430,2000 [F]
TS |  |  |  | položka zahrnuje: dodávku veškerého materiálu potřebného pro předepsanou úpravu v předepsané kvalitě nutné vyspravení podkladu, případně zatření spar zdiva položení vrstvy v předepsané tloušťce potřebná lešení a podpěrné konstrukce
P | 31 | 62641 |  | SJEDNOCUJÍCÍ STĚRKA JEMNOU MALTOU TL CCA 2MM | M2 | 430.2 | 0 | 0 | 0 | 2
PP
VV |  |  |  | celkem sjednocující stěrka opravy přibetonávkou přibetonávka opěry 01 a křídel - (13,4*4,7+8,0+30,4)=101,3800 [A] přibetonávka opěry 02 a křídel - (13,4*4,8+9,5+32,5)=106,3200 [B] přibetonávka křídla opěry 01 - (92,5)=92,5000 [C] přibetonávka křídla opěry 02 - (105,0)=105,0000 [D] celkem spodní stavba rezerva - kubatura čerpána dle odsouhlasení TDI a AD (25,0)=25,0000 [E] Celkem: A+B+C+D+E=430,2000 [F]
TS |  |  |  | položka zahrnuje: dodávku veškerého materiálu potřebného pro předepsanou úpravu v předepsané kvalitě nutné vyspravení podkladu, případně zatření spar zdiva položení vrstvy v předepsané tloušťce potřebná lešení a podpěrné konstrukce
P | 32 | 62651 |  | OCHRANA VÝZTUŽE PŘI DOSTATEČNÉM KRYTÍ | M2 | 430.2 | 0 | 0 | 0 | 2
PP
VV |  |  |  | úpravou povrchu s inhibitorem koroze v celé ploše přibetonávka opěry 01 a křídel - (13,4*4,7+8,0+30,4)=101,3800 [A] přibetonávka opěry 02 a křídel - (13,4*4,8+9,5+32,5)=106,3200 [B] přibetonávka křídla opěry 01 - (92,5)=92,5000 [C] přibetonávka křídla opěry 02 - (105,0)=105,0000 [D] celkem spodní stavba rezerva - kubatura čerpána dle odsouhlasení TDI a AD (25,0)=25,0000 [E] Celkem: A+B+C+D+E=430,2000 [F]
TS |  |  |  | položka zahrnuje: dodávku veškerého materiálu potřebného pro předepsanou úpravu v předepsané kvalitě položení vrstvy v předepsané tloušťce potřebná lešení a podpěrné konstrukce
P | 33 | 62652 |  | OCHRANA VÝZTUŽE PŘI NEDOSTATEČNÉM KRYTÍ | M2 | 64.53 | 0 | 0 | 0 | 2
PP
VV |  |  |  | ochrana betonářské výztuže a ocelových částí n.o. PKO přibetonávka opěry 01 a křídel - (13,4*4,7+8,0+30,4)*0,15=15,2070 [A] přibetonávka opěry 02 a křídel - (13,4*4,8+9,5+32,5)*0,15=15,9480 [B] přibetonávka křídla opěry 01 - (92,5)*0,15=13,8750 [C] přibetonávka křídla opěry 02 - (105,0)*0,15=15,7500 [D] celkem spodní stavba rezerva - kubatura čerpána dle odsouhlasení TDI a AD - (25,0)*0,15 =3,7500 [E] Celkem: A+B+C+D+E=64,5300 [F]
TS |  |  |  | položka zahrnuje: dodávku veškerého materiálu potřebného pro předepsanou úpravu v předepsané kvalitě položení vrstvy v předepsané tloušťce potřebná lešení a podpěrné konstrukce
SD |  | 7 |  | Přidružená stavební výroba |  |  |  | 0
P | 10 | 711111 |  | IZOLACE BĚŽNÝCH KONSTRUKCÍ PROTI ZEMNÍ VLHKOSTI ASFALTOVÝMI NÁTĚRY | M2 | 174.87 | 0 | 0 | 0 | 2
PP
VV |  |  |  | kompletní práce s dodáním a aplikací Np+2xNa celkem nátěry stávajícího rubu samostatných křídel - 1,25*(5,85+5,65+19,6+18,4)*2*0,8*1,25=123,7500 [A] celkem nátěry oprav opěr a křídel - 0,6*(0,6+13,4+1,5+0,8+13,4+1,5)=18,7200 [B] celkem nátěry oprav líce samostatných křídel - 0,6*(26,5+27,5)=32,4000 [C] Celkem: A+B+C=174,8700 [D]
TS |  |  |  | položka zahrnuje: - dodání předepsaného izolačního materiálu - očištění a ošetření podkladu, zadávací dokumentace může zahrnout i případné vyspravení - zřízení izolace jako kompletního povlaku, případně komplet. soustavy nebo systému podle příslušného technolog. předpisu - zřízení izolace i jednotlivých vrstev po etapách, včetně pracovních spár a spojů - úprava u okrajů, rohů, hran, dilatačních i pracovních spojů, kotev, obrubníků, dilatačních zařízení, odvodnění, otvorů, neizolovaných míst a pod. - zajištění odvodnění povrchu izolace, včetně odvodnění nejnižších míst, pokud dokumentace pro zadání stavby nestanoví jinak - ochrana izolace do doby zřízení definitivní ochranné vrstvy nebo konstrukce - úprava, očištění a ošetření prostoru kolem izolace - provedení požadovaných zkoušek - nezahrnuje ochranné vrstvy, např. geotextilii
P | 10 | 711112 |  | IZOLACE BĚŽNÝCH KONSTRUKCÍ PROTI ZEMNÍ VLHKOSTI ASFALTOVÝMI PÁSY | M2 | 349.95 | 0 | 0 | 0 | 2
PP
VV |  |  |  | mezi křídlem a přechodovou deskou 0,5*(2,25+2,25)*2=4,5000 [A] celkem na rubu samostatných křídel - 1,25*(5,85+5,65+19,6+18,4)*2*0,8*1,25=123,7500 [B] celkem rub opěry 01 a křídel 3,0*(1,4+8,2+11,1+14,9+1,4)=111,0000 [C] celkem rub opěry 02 a křídel 3,0*(1,4+14,8+11,1+8,2+1,4)=110,7000 [D] Celkem: A+B+C+D=349,9500 [E]
TS |  |  |  | položka zahrnuje: - dodání předepsaného izolačního materiálu - očištění a ošetření podkladu, zadávací dokumentace může zahrnout i případné vyspravení - zřízení izolace jako kompletního povlaku, případně komplet. soustavy nebo systému podle příslušného technolog. předpisu - zřízení izolace i jednotlivých vrstev po etapách, včetně pracovních spár a spojů - úprava u okrajů, rohů, hran, dilatačních i pracovních spojů, kotev, obrubníků, dilatačních zařízení, odvodnění, otvorů, neizolovaných míst a pod. - zajištění odvodnění povrchu izolace, včetně odvodnění nejnižších míst, pokud dokumentace pro zadání stavby nestanoví jinak - ochrana izolace do doby zřízení definitivní ochranné vrstvy nebo konstrukce - úprava, očištění a ošetření prostoru kolem izolace - provedení požadovaných zkoušek - nezahrnuje ochranné vrstvy, např. geotextilii
P | 10 | 711442 |  | IZOLACE MOSTOVEK CELOPLOŠNÁ ASFALTOVÝMI PÁSY S PEČETÍCÍ VRSTVOU | M2 | 504.425 | 0 | 0 | 0 | 2
PP
VV |  |  |  | celkem nosná konstrukce a na křídlech 31,0*12,6+(1,5+0,25)*(8,2+14,9+8,2+14,8)=471,2750 [A] celkem na přechodových deskách 2*1,5*11,05=33,1500 [B] Celkem: A+B=504,4250 [C]
TS |  |  |  | položka zahrnuje: - dodání předepsaného izolačního materiálu - očištění a ošetření podkladu, zadávací dokumentace může zahrnout i případné vyspravení - zřízení izolace jako kompletního povlaku, případně komplet. soustavy nebo systému podle příslušného technolog. předpisu - zřízení izolace i jednotlivých vrstev po etapách, včetně pracovních spár a spojů - úprava u okrajů, rohů, hran, dilatačních i pracovních spojů, kotev, obrubníků, dilatačních zařízení, odvodnění, otvorů, neizolovaných míst a pod. - zajištění odvodnění povrchu izolace, včetně odvodnění nejnižších míst, pokud dokumentace pro zadání stavby nestanoví jinak - ochrana izolace do doby zřízení definitivní ochranné vrstvy nebo konstrukce - úprava, očištění a ošetření prostoru kolem izolace - provedení požadovaných zkoušek - nezahrnuje ochranné vrstvy, např. litý asfalt, asfaltový beton v této položce se vykáže i izolace rámových konstrukcí (mosty, propusty, kolektory)
P | 10 | 711502 |  | OCHRANA IZOLACE NA POVRCHU ASFALTOVÝMI PÁSY | M2 | 118.175 | 0 | 0 | 0 | 2
PP
VV |  |  |  | celkem ochrana celoplošné izolace na mostovce celkem nosná konstrukce 0,625*2*30,0=37,5000 [A] na křídlech (1,5+0,25)*(8,2+14,9+8,2+14,8)=80,6750 [B] Celkem: A+B=118,1750 [C]
TS |  |  |  | položka zahrnuje: - dodání předepsaného ochranného materiálu - zřízení ochrany izolace
P | 10 | 711509 |  | OCHRANA IZOLACE NA POVRCHU TEXTILIÍ | M2 | 524.82 | 0 | 0 | 0 | 2
PP
VV |  |  |  | kompletní práce s dodáním a aplikací Np+2xNa celkem nátěry stávajícího rubu samostatných křídel - 1,25*(5,85+5,65+19,6+18,4)*2*0,8*1,25=123,7500 [A] celkem nátěry oprav opěr a křídel - 0,6*(0,6+13,4+1,5+0,8+13,4+1,5)=18,7200 [B] celkem nátěry oprav líce samostatných křídel - 0,6*(26,5+27,5)=32,4000 [C] mezi křídlem a přechodovou deskou 0,5*(2,25+2,25)*2=4,5000 [D] celkem na rubu samostatných křídel - 1,25*(5,85+5,65+19,6+18,4)*2*0,8*1,25=123,7500 [E] celkem rub opěry 01 a křídel 3,0*(1,4+8,2+11,1+14,9+1,4)=111,0000 [F] celkem rub opěry 02 a křídel 3,0*(1,4+14,8+11,1+8,2+1,4)=110,7000 [G] Celkem: A+B+C+D+E+F+G=524,8200 [H]
TS |  |  |  | položka zahrnuje: - dodání předepsaného ochranného materiálu - zřízení ochrany izolace
P | 10 | 721174 | A | VNITŘNÍ KANALIZACE Z PLAST TRUB DN 200 | M | 101.6 | 0 | 0 | 0 | 2
PP
VV |  |  |  | "podélný svod pod mostem prům.100,150 a 200 mm s čistícími kusy, tvarovkami a kompenzátory s prostupem skrz opěru a zaústěním do svodného potrubí za opěrami (do revizních šachet), komplet vč.uchycení (závěsů), vč. napojení ze zaústění svodů odvodňovačů a odvodnění izolace, vč. kompenzátorů a napojení vykázána délka podélného svodu potrubí Odvodňovací systém mostu certifikovaný pro mosty Pozemních komunikací s korozivzdorné oceli" celkem svodné potrubí pod podhledem n.k. až do zaústění do revizních šachet - 27,4+1,3+20,7+28,0+1,3+14,9+1,0*4*2=101,6000 [A]
TS |  |  |  | - výrobní dokumentaci (včetně technologického předpisu) - dodání veškerého instalačního a pomocného materiálu (trouby, trubky, armatury, tvarové kusy, spojovací a těsnící materiál a pod.), podpěrných, závěsných, upevňovacích prvků, včetně potřebných úprav - zednické výpomoci, jako je vysekávání kapes a rýh, jejich vyplnění a začištění - úprava podkladu a osazení podpěr, osazení a očištění podkladu a podpěr - zřízení plně funkční instalace, kompletní soustavy, podle příslušného technologického předpisu - zřízení instalace i jednotlivých částí po etapách, včetně pracovních spar a spojů - úprava a příprava prostupů, okolí podpěr, zaústění a napojení a upevnění odpadních výustek - ochrana potrubí nátěrem, včetně úpravy povrchu, případně izolací, nejsou-li tyto práce předmětem jiné položky - úprava, očištění a ošetření prostoru kolem instalace - provedení požadovaných zkoušek vodotěsnosti
P | 10 | 76422 |  | OPLECHOVÁNÍ A LEMOVÁNÍ KONSTRUKCÍ Z MĚDĚNÉHO PLECHU | M2 | 2.325 | 0 | 0 | 0 | 2
PP
VV |  |  |  | celkem dle souboru detailů dodávka a montáž s kotvením plechování v místě okrajů n.k. v pracovních sparách říms - 2*5*(0,5*0,3)+2*0,3*0,75+2*0,25*0,75=2,3250 [A]
TS |  |  |  | - položky klempířských konstrukcí zahrnují zejména kompletní konstrukci včetně úprav plechů (i povrchové úpravy a pod.), spojovací a ochranné prostředky, podkladovou lepenku, upevňovací prvky, lemování, spárování, úpravy u okapů, prostupů, výčnělků, rohů, spojů, dilatací a pod. a není-li zahrnut v samostatných položkách (SD 78), i nátěr konstrukcí, včetně úprav povrchu před nátěrem. - Položka zahrnuje veškerý materiál, výrobky a polotovary, včetně mimostaveništní a vnitrostaveništní dopravy (rovněž přesuny), včetně naložení a složení,případně s uložením.
P | 10 | 78382 |  | NÁTĚRY BETON KONSTR TYP S2 (OS-B) | M2 | 997.34 | 0 | 0 | 0 | 2
PP
VV |  |  |  | celkem ochranný nátěr proti kouřovým plynům dle ČSN 73 6223 - 0,25*(31,0)+29,47*4,25*7=884,4825 [A] celkem čela nosné konstrukce - 2*(1,57+0,15)*14,27=49,0888 [B] celkem římsy (0,425+0,15)*2*31,0+(0,425+0,15)*(16,3+8,15+8,15+16,3)=63,7675 [C] Celkem: A+B+C=997,3388 [D]
TS |  |  |  | - položka zahrnuje kompletní povlaky (i různobarevné), včetně úpravy podkladu (odmaštění, odstranění starých nátěrů a nečistot) a jeho vyspravení, provedení nátěru předepsaným postupem a splnění všech požadavků daných technologickým předpisem.
P | 10 | 78383 |  | NÁTĚRY BETON KONSTR TYP S4 (OS-C) | M2 | 278.363 | 0 | 0 | 0 | 2
PP
VV |  |  |  | celkem římsy na samostatných kčídlech (0,1+0,3+0,8+0,3)*(5,85+5,65+19,6+18,4)=74,2500 [A] celkem římsy na mostě - (0,8-0,15+0,75+0,25+0,1)*(55,55+55,6)=194,5125 [B] celkem barevný nátěr protinárazová zábrana na opěrách a jejich rozích žlutočerné pruhy dle ČSN 73 6266 - 0,5*2*2*4,8 =9,6000 [C] Celkem: A+B+C=278,3625 [D]
TS |  |  |  | - položka zahrnuje kompletní povlaky (i různobarevné), včetně úpravy podkladu (odmaštění, odstranění starých nátěrů a nečistot) a jeho vyspravení, provedení nátěru předepsaným postupem a splnění všech požadavků daných technologickým předpisem.
P | 10 | 78384 |  | NÁTĚRY BETON KONSTR TYP S5 (OS-DI) | M2 | 33.345 | 0 | 0 | 0 | 2
PP
VV |  |  |  | celkem římsy na mostě - (0,15+0,15)*(55,55+55,6)=33,3450 [A]
TS |  |  |  | - položka zahrnuje kompletní povlaky (i různobarevné), včetně úpravy podkladu (odmaštění, odstranění starých nátěrů a nečistot) a jeho vyspravení, provedení nátěru předepsaným postupem a splnění všech požadavků daných technologickým předpisem.
SD |  | 8 |  | Potrubí |  |  |  | 0
P | 13 | 87434 |  | POTRUBÍ Z TRUB PLASTOVÝCH ODPADNÍCH DN DO 200MM | M | 25.5 | 0 | 0 | 0 | 2
PP
VV |  |  |  | celkem svodné potrubí - 2,0+8,8+9,0+2,2+3,5=25,5000 [A]
TS |  |  |  | položky pro zhotovení potrubí platí bez ohledu na sklon zahrnuje: - výrobní dokumentaci (včetně technologického předpisu) - dodání veškerého trubního a pomocného materiálu (trouby, trubky, tvarovky, spojovací a těsnící materiál a pod.), podpěrných, závěsných a upevňovacích prvků, včetně potřebných úprav - úprava a příprava podkladu a podpěr, očištění a ošetření podkladu a podpěr - zřízení plně funkčního potrubí, kompletní soustavy, podle příslušného technologického předpisu - zřízení potrubí i jednotlivých částí po etapách, včetně pracovních spar a spojů, pracovního zaslepení konců a pod. - úprava prostupů, průchodů šachtami a komorami, okolí podpěr a vyústění, zaústění, napojení, vyvedení a upevnění odpad. výustí - ochrana potrubí nátěrem (vč. úpravy povrchu), případně izolací, nejsou-li tyto práce předmětem jiné položky - úprava, očištění a ošetření prostoru kolem potrubí - položky platí pro práce prováděné v prostoru zapaženém i nezapaženém a i v kolektorech, chráničkách - položky zahrnují i práce spojené s nutnými obtoky, převáděním a čerpáním vody nezahrnuje zkoušky vodotěsnosti a televizní prohlídku
P | 13 | 87445 |  | POTRUBÍ Z TRUB PLASTOVÝCH ODPADNÍCH DN DO 300MM | M | 35.2 | 0 | 0 | 0 | 2
PP
VV |  |  |  | celkem svodné potrubí - 6,2+3,0+1,0+15,3+7,7+2,0=35,2000 [A]
TS |  |  |  | položky pro zhotovení potrubí platí bez ohledu na sklon zahrnuje: - výrobní dokumentaci (včetně technologického předpisu) - dodání veškerého trubního a pomocného materiálu (trouby, trubky, tvarovky, spojovací a těsnící materiál a pod.), podpěrných, závěsných a upevňovacích prvků, včetně potřebných úprav - úprava a příprava podkladu a podpěr, očištění a ošetření podkladu a podpěr - zřízení plně funkčního potrubí, kompletní soustavy, podle příslušného technologického předpisu - zřízení potrubí i jednotlivých částí po etapách, včetně pracovních spar a spojů, pracovního zaslepení konců a pod. - úprava prostupů, průchodů šachtami a komorami, okolí podpěr a vyústění, zaústění, napojení, vyvedení a upevnění odpad. výustí - ochrana potrubí nátěrem (vč. úpravy povrchu), případně izolací, nejsou-li tyto práce předmětem jiné položky - úprava, očištění a ošetření prostoru kolem potrubí - položky platí pro práce prováděné v prostoru zapaženém i nezapaženém a i v kolektorech, chráničkách - položky zahrnují i práce spojené s nutnými obtoky, převáděním a čerpáním vody nezahrnuje zkoušky vodotěsnosti a televizní prohlídku
P | 13 | 87533 |  | POTRUBÍ DREN Z TRUB PLAST DN DO 150MM | M | 86.2 | 0 | 0 | 0 | 2
PP
VV |  |  |  | trativod za opěrou 01 - 8,2+11,05+14,8+5,5+4,1=43,6500 [A] trativod za opěrou 02 - 8,2+11,05+14,8+4,5+4,0=42,5500 [B] Celkem: A+B=86,2000 [C]
TS |  |  |  | položky pro zhotovení potrubí platí bez ohledu na sklon zahrnuje: - výrobní dokumentaci (včetně technologického předpisu) - dodání veškerého trubního a pomocného materiálu (trouby, trubky, tvarovky, spojovací a těsnící materiál a pod.), podpěrných, závěsných a upevňovacích prvků, včetně potřebných úprav - úprava a příprava podkladu a podpěr, očištění a ošetření podkladu a podpěr - zřízení plně funkčního potrubí, kompletní soustavy, podle příslušného technologického předpisu - zřízení potrubí i jednotlivých částí po etapách, včetně pracovních spar a spojů, pracovního zaslepení konců a pod. - úprava prostupů, průchodů šachtami a komorami, okolí podpěr a vyústění, zaústění, napojení, vyvedení a upevnění odpad. výustí - ochrana potrubí nátěrem (vč. úpravy povrchu), případně izolací, nejsou-li tyto práce předmětem jiné položky - úprava, očištění a ošetření prostoru kolem potrubí - položky platí pro práce prováděné v prostoru zapaženém i nezapaženém a i v kolektorech, chráničkách - položky zahrnují i práce spojené s nutnými obtoky, převáděním a čerpáním vody
P | 13 | 87627 |  | CHRÁNIČKY Z TRUB PLASTOVÝCH DN DO 100MM | M | 308.4 | 0 | 0 | 0 | 2
PP
VV |  |  |  | celkem chráničky na mostě - (3,0+3,0+55,6)*2*2=246,4000 [A] celkem chráničky pro vedení VO ve spodní stavbě - 10,2+10,9+0,3+0,3+0,3+5,3+0,3+16,9+10,9+0,3+0,3+3,0+3,0=62,0000 [B] Celkem: A+B=308,4000 [C]
TS |  |  |  | položky pro zhotovení potrubí platí bez ohledu na sklon zahrnuje: - výrobní dokumentaci (včetně technologického předpisu) - dodání veškerého trubního a pomocného materiálu (trouby, trubky, tvarovky, spojovací a těsnící materiál a pod.), podpěrných, závěsných a upevňovacích prvků, včetně potřebných úprav - úprava a příprava podkladu a podpěr, očištění a ošetření podkladu a podpěr - zřízení plně funkčního potrubí, kompletní soustavy, podle příslušného technologického předpisu - zřízení potrubí i jednotlivých částí po etapách, včetně pracovních spar a spojů, pracovního zaslepení konců a pod. - úprava prostupů, průchodů šachtami a komorami, okolí podpěr a vyústění, zaústění, napojení, vyvedení a upevnění odpad. výustí - ochrana potrubí nátěrem (vč. úpravy povrchu), případně izolací, nejsou-li tyto práce předmětem jiné položky - úprava, očištění a ošetření prostoru kolem potrubí včetně případně předepsaného utěsnění konců chrániček - položky platí pro práce prováděné v prostoru zapaženém i nezapaženém a i v kolektorech, chráničkách
P | 13 | 894145 |  | ŠACHTY KANALIZAČNÍ Z BETON DÍLCŮ NA POTRUBÍ DN DO 300MM | KUS | 3 | 0 | 0 | 0 | 2
PP
VV |  |  |  | celkem komplet včetně rámu a deklu celkem 1+1+1=3,0000 [A]
TS |  |  |  | položka zahrnuje: - poklopy s rámem, mříže s rámem, stupadla, žebříky, stropy z bet. dílců a pod. - předepsané betonové skruže, prefabrikované nebo monolitické betonové dno a není-li uvedeno jinak i podkladní vrstvu (z kameniva nebo betonu). - dodání dílce požadovaného tvaru a vlastností, jeho skladování, doprava a osazení do definitivní polohy, včetně komplexní technologie výroby a montáže dílců, ošetření a ochrana dílců, - u dílců železobetonových a předpjatých veškerá výztuž, případně i tuhé kovové prvky a závěsná oka, - úpravy a zařízení pro uložení a transport dílce, - veškeré požadované úpravy dílců, včetně doplňkových konstrukcí a vybavení, - sestavení dílce na stavbě včetně montážních zařízení, plošin a prahů a pod., - výplň, těsnění a tmelení spár a spojů, - očištění a ošetření úložných ploch, - zednické výpomoce pro montáž dílců, - označení dílce výrobním štítkem nebo jiným způsobem, - úpravy dílce pro dodržení požadované přesnosti jeho osazení, včetně případných měření, - veškerá zařízení pro zajištění stability v každém okamžiku - předepsané podkladní konstrukce
P | 13 | 89536 |  | DRENÁŽNÍ VÝUSŤ Z PROST BETONU | KUS | 2 | 0 | 0 | 0 | 2
PP
VV |  |  |  | celkem dle detailu vyústění potrubí z betonu C30/37-XF4,XD3 celkem 1+1=2,0000 [A]
TS |  |  |  | položka zahrnuje: - dodání čerstvého betonu (betonové směsi) požadované kvality, jeho uložení do požadovaného tvaru, ošetření a ochranu betonu, - bednění požadovaných konstr. (i ztracené) s úpravou dle požadované kvality povrchu betonu, včetně odbedňovacích a odskružovacích prostředků, - zřízení všech požadovaných otvorů, kapes, výklenků, prostupů, dutin, drážek a pod., vč. ztížení práce a úprav kolem nich, - úpravy povrchu pro položení požadované izolace, povlaků a nátěrů, případně vyspravení, - nátěry zabraňující soudržnost betonu a bednění, - opatření povrchů betonu izolací proti zemní vlhkosti v částech, kde přijdou do styku se zeminou nebo kamenivem
P | 13 | 89712 |  | VPUSŤ KANALIZAČNÍ ULIČNÍ KOMPLETNÍ Z BETONOVÝCH DÍLCŮ | KUS | 2 | 0 | 0 | 0 | 2
PP
VV |  |  |  | celkem uliční sputi prefabrikované s rámem a mříží komplet - 1+1=2,0000 [A]
TS |  |  |  | položka zahrnuje: - dodávku a osazení předepsaných dílů včetně mříže - výplň, těsnění a tmelení spar a spojů, - opatření povrchů betonu izolací proti zemní vlhkosti v částech, kde přijdou do styku se zeminou nebo kamenivem, - předepsané podkladní konstrukce
SD |  | 9 |  | Ostatní konstrukce a práce |  |  |  | 0
P | 51 | 9112A1 |  | ZÁBRADLÍ MOSTNÍ S VODOR MADLY - DODÁVKA A MONTÁŽ | M | 44.8 | 0 | 0 | 0 | 2
PP
VV |  |  |  | celkem zábradlí na křídlch z kompozitu dle VL.4:2015, PD a dle TP 186, 258 celkem na křídlech - 22,4+22,4=44,8000 [A]
TS |  |  |  | položka zahrnuje: dodání zábradlí včetně předepsané povrchové úpravy kotvení sloupků, t.j. kotevní desky, šrouby z nerez oceli, vrty a zálivku, pokud zadávací dokumentace nestanoví jinak případné nivelační hmoty pod kotevní desky
P | 51 | 9112B3 |  | ZÁBRADLÍ MOSTNÍ SE SVISLOU VÝPLNÍ - DEMONTÁŽ S PŘESUNEM | M | 100 | 0 | 0 | 0 | 2
PP
VV |  |  |  | Včetně odvozu a uložení na skládku dle požadavku PD a objednatele do dodavatelem určené vzdálenosti. Včetně odkupu zhotovitelem dle zadávacích podmínek. celkem odstranění zábradlí na stávajícím mostě - 50,0+50,0=100,0000 [A]
TS |  |  |  | položka zahrnuje: - demontáž a odstranění zařízení - jeho odvoz na předepsané místo
P | 51 | 9113A3 |  | SVODIDLO OCEL SILNIČ JEDNOSTR, ÚROVEŇ ZADRŽ N1, N2 - DEMONTÁŽ S PŘESUNEM | M | 304 | 0 | 0 | 0 | 2
PP
VV |  |  |  | Včetně odvozu a uložení na skládku dle požadavku PD a objednatele do dodavatelem určené vzdálenosti. Včetně odkupu zhotovitelem dle zadávacích podmínek. likvidace ocelového svodidla dle SOD celkem na předpolích - 152,0+152,0=304,0000 [A]
TS |  |  |  | položka zahrnuje: - demontáž a odstranění zařízení - jeho odvoz na předepsané místo
P | 51 | 9113B1 |  | SVODIDLO OCEL SILNIČ JEDNOSTR, ÚROVEŇ ZADRŽ H1 -DODÁVKA A MONTÁŽ | M | 284 | 0 | 0 | 0 | 2
PP
VV |  |  |  | celkem dodávka a montáž dle daného TP a návrhu v PD a PKO dle TKP 19.B. celkem vlevo - 200,0-58,0=142,0000 [A] celkem vpravo - 200,0-58,0=142,0000 [B] Celkem: A+B=284,0000 [C]
TS |  |  |  | položka zahrnuje: - kompletní dodávku všech dílů ocelového svodidla s předepsanou povrchovou úpravou včetně spojovacích prvků - montáž a osazení svodidla, osazení sloupků zaberaněním nebo osazením do betonových bloků (včetně betonových bloků a nutných zemních prací - ukončení zapuštěním do betonových bloků (včetně betonového bloku a nutných zemních prací) nebo koncovkou - přechod na jiný typ svodidla nebo přes mostní závěr - ochranu proti bludným proudům a vývody pro jejich měření nezahrnuje odrazky nebo retroreflexní fólie
P | 51 | 9117D1 |  | SVOD OCEL ZÁBRADEL ÚROVEŇ ZADRŽ H3 - DODÁVKA A MONTÁŽ | M | 116 | 0 | 0 | 0 | 2
PP
VV |  |  |  | celkem zábradelní svodidlo na mostě a křídlech se svislou výplní a PKO dle TP 19B celkem zábradelní svodidlo na mostě - 58,0+58,0=116,0000 [A]
TS |  |  |  | položka zahrnuje: - kompletní dodávku všech dílů ocelového svodidla s předepsanou povrchovou úpravou včetně spojovacích a diltačních prvků - montáž a osazení svodidla, kotvení, t.j. kotevní desky, šrouby z nerez oceli, vrty a zálivku, pokud zadávací dokumentace nestanoví jinak, případné nivelační hmoty pod kotevní desky - přechod na jiný typ svodidla nebo přes mostní závěr - ochranu proti bludným proudům a vývody pro jejich měření nezahrnuje odrazky nebo retroreflexní fólie
P | 51 | 912283 |  | SMĚROVÉ SLOUPKY Z PLAST HMOT - DEMONTÁŽ A ODVOZ | KUS | 8 | 0 | 0 | 0 | 2
PP
VV |  |  |  | včetně odvozu a uložení na skládku dle SOD do dodavatelem určené vzdálenosti likvidace ocelového svodidla dle SOD celkem demontáž stávajících sloupků - 2*2*2=8,0000 [A]
TS |  |  |  | položka zahrnuje demontáž stávajícího sloupku, jeho odvoz do skladu nebo na skládku
P | 51 | 91267 |  | ODRAZKY NA SVODIDLA | KUS | 44 | 0 | 0 | 0 | 2
PP
VV |  |  |  | Odrazky do svodnic á 50m.v bílé barvě dle ČSN 73 6101 celkem vpravo 11=11,0000 [A] celkem vlevo 11=11,0000 [B] Odrazky do svodnic á 50m.v modré barvě dle TP 58 (5,0m před sloupek bílé barvy) celkem vpravo 11=11,0000 [C] celkem vlevo 11=11,0000 [D] Celkem: A+B+C+D=44,0000 [E]
TS |  |  |  | - kompletní dodávka se všemi pomocnými a doplňujícími pracemi a součástmi
P | 51 | 91345 |  | NIVELAČNÍ ZNAČKY KOVOVÉ | KUS | 10 | 0 | 0 | 0 | 2
PP
VV |  |  |  | celkem opěry mostu - (2*2)=4,0000 [A] celkem na římsách - (3*2)=6,0000 [B] Celkem: A+B=10,0000 [C]
TS |  |  |  | položka zahrnuje: - dodání a osazení nivelační značky včetně nutných zemních prací - vnitrostaveništní a mimostaveništní dopravu
P | 51 | 91355 |  | EVIDENČNÍ ČÍSLO MOSTU | KUS | 1 | 0 | 0 | 0 | 2
PP
VV |  |  |  | celkem dle PD a ČSN 2*1 evidenční číslo mostu dle detailu v souboru detailů Celkem 1=1,0000 [A]
TS |  |  |  | položka zahrnuje štítek s evidenčním číslem mostu, sloupek dopravní značky včetně osazení a nutných zemních prací a zabetonování
P | 51 | 914113 |  | DOPRAVNÍ ZNAČKY ZÁKLADNÍ VELIKOSTI OCELOVÉ NEREFLEXNÍ - DEMONTÁŽ | KUS | 2 | 0 | 0 | 0 | 2
PP
VV |  |  |  | Včetně odvozu a uložení na skládku dodavatelem s do dodavatelem určené vzdálenosti. Likvidace nepotřebných DZ dle požadavku PD a objednatele. celkem evidenční čísla mostu - 2 =2,0000 [A]
TS |  |  |  | Položka zahrnuje odstranění, demontáž a odklizení materiálu s odvozem na předepsané místo
P | 51 | 915111 |  | VODOROVNÉ DOPRAVNÍ ZNAČENÍ BARVOU HLADKÉ - DODÁVKA A POKLÁDKA | M2 | 125 | 0 | 0 | 0 | 2
PP
VV |  |  |  | V1a (š.0,125m) - celkem 0,125*(200,0)=25,0000 [A] V4 (š.0,25m) - celkem 0,25*(200,0+200,0)=100,0000 [B] Celkem: A+B=125,0000 [C]
TS |  |  |  | položka zahrnuje: - dodání a pokládku nátěrového materiálu (měří se pouze natíraná plocha) - předznačení a reflexní úpravu
P | 51 | 915211 |  | VODOROVNÉ DOPRAVNÍ ZNAČENÍ PLASTEM HLADKÉ - DODÁVKA A POKLÁDKA | M2 | 25 | 0 | 0 | 0 | 2
PP
VV |  |  |  | V1a (š.0,125m) - celkem 0,125*(200,0)=25,0000 [A]
TS |  |  |  | položka zahrnuje: - dodání a pokládku nátěrového materiálu (měří se pouze natíraná plocha) - předznačení a reflexní úpravu
P | 51 | 915231 |  | VODOR DOPRAV ZNAČ PLASTEM PROFIL ZVUČÍCÍ - DOD A POKLÁDKA | M2 | 100 | 0 | 0 | 0 | 2
PP
VV |  |  |  | V4 (š.0,25m) - celkem 0,25*(200,0+200,0)=100,0000 [A]
TS |  |  |  | položka zahrnuje: - dodání a pokládku nátěrového materiálu (měří se pouze natíraná plocha) - předznačení a reflexní úpravu
P | 51 | 915611 |  | VODOR DOPRAV ZNAČ - KNOFLÍKY TRVALÉ LEPENÉ - DOD A POKLÁDKA | KUS | 112 | 0 | 0 | 0 | 2
PP
VV |  |  |  | Dopravní knoflíky bílé barvy dle TP 133 - á 9,0m v délce úseku 200+100+200m celkem - 56=56,0000 [A] Dopravní knoflíky modré barvy dle TP 133 - á 9,0m ( 2,0m před knoflíkem bílé barvy) v délce úseku 200+100+200m celkem - 56=56,0000 [B] Celkem: A+B=112,0000 [C]
TS |  |  |  | zahrnuje dodávku a osazení knoflíků předepsaným způsobem
P | 51 | 917223 |  | SILNIČNÍ A CHODNÍKOVÉ OBRUBY Z BETONOVÝCH OBRUBNÍKŮ ŠÍŘ 100MM | M | 123.24 | 0 | 0 | 0 | 2
PP
VV |  |  |  | celkem betonové obrubníky z betonu min. C30/37-XF4,XD3 do betonového lože C16/20nXF1, C20/25nXF3 celkem podél opevnění pod mostem a podél křídel - 1,2*(2,6+13,6+2,9)+0,6+1,2=24,7200 [A] celkem podél schodiště - 1,2*(17,0+15,0)=38,4000 [B] v rampovém napojení (2*(1,0+2,5+3,0+0,5+2,0)+2*(1,0+2,5+3,0+0,5)+0,5*2)=33,0000 [C] celkem podél skluzů (1,2*(9,8+9,8+1,5+1,5))=27,1200 [D] Celkem: A+B+C+D=123,2400 [E]
TS |  |  |  | Položka zahrnuje: dodání a pokládku betonových obrubníků o rozměrech předepsaných zadávací dokumentací betonové lože i boční betonovou opěrku.
P | 51 | 917224 |  | SILNIČNÍ A CHODNÍKOVÉ OBRUBY Z BETONOVÝCH OBRUBNÍKŮ ŠÍŘ 150MM | M | 20 | 0 | 0 | 0 | 2
PP
VV |  |  |  | celkem betonové obrubníky z betonu C30/37-XF4,XD3 do betonového lože C16/20nXF1, C20/25nXF3 celkem rampová napojení celkem před a za mostem - 2*5,0+2*5,0=20,0000 [A]
TS |  |  |  | Položka zahrnuje: dodání a pokládku betonových obrubníků o rozměrech předepsaných zadávací dokumentací betonové lože i boční betonovou opěrku.
P | 51 | 919112 |  | ŘEZÁNÍ ASFALTOVÉHO KRYTU VOZOVEK TL DO 100MM | M | 440.5 | 0 | 0 | 0 | 2
PP
VV |  |  |  | celkem komunikace pod mostem 1,5+14,5+1,5=17,5000 [A] celkem proříznutí vozovky na začátku a konci úseku - 10,5+10,5+200,0=221,0000 [B] podél dilatačních závěrů a po obvodě mostních odvodňovačů - 2*(0,5+0,3+0,3)*2*4+2*13,05+2*13,05=69,8000 [C] celkem proříznutí vozovky podél římsy - (5,0+55,6+5,0+0,5+0,5+5,0+55,6+5,0)=132,2000 [D] Celkem: A+B+C+D=440,5000 [E]
TS |  |  |  | položka zahrnuje řezání vozovkové vrstvy v předepsané tloušťce, včetně spotřeby vody
P | 51 | 91913 |  | ŘEZÁNÍ BETONOVÝCH KONSTRUKCÍ | M2 | 15.57 | 0 | 0 | 0 | 2
PP
VV |  |  |  | celkem zaříznutí oprav spodní stavby - opěra 01 - 0,15*(13,3+4,7+8,0)=3,9000 [A] celkem zaříznutí oprav spodní stavby - opěra 02 - 0,15*(13,3+4,7+9,5)=4,1250 [B] celkem zaříznutí oprav samostatných křídel - 0,15*(19,5+5,7+19,2+5,9)=7,5450 [C] Celkem: A+B+C=15,5700 [D]
TS |  |  |  | položka zahrnuje řezání betonových konstrukcí bez ohledu na tloušťku, včetně spotřeby vody
P | 51 | 93118 |  | VÝPLŇ DILATAČNÍCH SPAR Z POLYSTYRENU | M3 | 0.564 | 0 | 0 | 0 | 2
PP
VV |  |  |  | celkem separace přechodových desek od křídel 0,05*0,4*2*2*5,0=0,4000 [A] celkem separace přechodové desky od opěr - 0,02*0,37*11,05*2=0,1635 [B] Celkem: A+B=0,5635 [C]
TS |  |  |  | položka zahrnuje dodávku a osazení předepsaného materiálu, očištění ploch spáry před úpravou, očištění okolí spáry po úpravě
P | 51 | 931327 |  | TĚSNĚNÍ DILATAČ SPAR ASF ZÁLIVKOU MODIFIK PRŮŘ DO 1000MM2 | M | 427.45 | 0 | 0 | 0 | 2
PP
VV |  |  |  | celkem komunikace pod mostem 1,5+14,5+1,5=17,5000 [A] celkem proříznutí vozovky na začátku a konci úseku - 10,5+10,5+200,0=221,0000 [B] podél dilatačních závěrů a po obvodě mostních odvodňovačů - 2*(0,5+0,3+0,3)*2*4+2*13,05+1*13,05=56,7500 [C] celkem proříznutí vozovky podél římsy - (5,0+55,6+5,0+0,5+0,5+5,0+55,6+5,0)=132,2000 [D] Celkem: A+B+C+D=427,4500 [E]
TS |  |  |  | položka zahrnuje dodávku a osazení předepsaného materiálu, očištění ploch spáry před úpravou, očištění okolí spáry po úpravě nezahrnuje těsnící profil
P | 51 | 93140 |  | MOSTNÍ ZÁVĚRY PODPOVRCHOVÉ | M | 16.65 | 0 | 0 | 0 | 2
PP
VV |  |  |  | celkem podpovrchový dilatační závěry nad opěrou 01 včetně PKO dodávky včetně kompletního řešení v římsách a ve vozovce celkem dilatační závěry s posunem dle statického výpočtu v PD. Hodnoty posunů v MSÚ i MSP jsou uvedeny v technické zprávě (kapitola 4.2.4.5.) celkem celková délka - 1*(0,75+0,91+0,15+13,03+0,15+0,910+0,75)=16,6500 [A]
TS |  |  |  | - výrobní dokumentace (vč. technologického předpisu) - dodání kompletního dil. zařízení vč. všech přepravních a montážních úprav a zařízení - řezání a sváření na staveništi a eventuelní nutnou opravu nátěrů po těchto úkonech - bednění a dodatečné zabetonování dilatačního zařízení - pro kovové součásti je nutné užít ustanovení pro TMCH.94 - dodání spojovacího, kotevního a těsnícího materiálu - úprava a příprava prostoru, včetně kotevních prvků, jejich ošetření a očištění - zřízení kompletního mostního závěru podle příslušného technolog. předpisu, včetně předepsaného nastavení - zřízení mostního závěru po etapách, včetně pracovních spar a spojů - úprava most. závěru ve styku s ostatními konstrukcemi a zařízeními (u obrubníků a podél vozovek, na chodnících, na římsách, napojení izolací a pod.) - ochrana mostního závěru proti bludným proudům a vývody pro jejich měření - ochrana mostního závěru do doby provedení definitivního stavu, veškeré provizorní úpravy a opatření - konečné úpravy most. závěru jako povrchové povlaky, zálivky, které nejsou součástí jiných konstrukcí, vyčištění, osaz. krytek šroubů, tmelení, těsnění, výplň spar a pod. - úprava, očištění a ošetření prostoru kolem mostního závěru - opatření mostního závěru znakem výrobce a typovým číslem - provedení odborné prohlídky, je-li požadována
P | 51 | 93152 |  | MOSTNÍ ZÁVĚRY POVRCHOVÉ POSUN DO 100MM | M | 16.65 | 0 | 0 | 0 | 2
PP
VV |  |  |  | celkem povrchový dilatační závěr nad opěrou 02 včetně PKO dodávky řešení ve vozovce a v římsích celkem dilatační závěry s posunem dle statického výpočtu v PD. Hodnoty posunů v MSÚ i MSP jsou uvedeny v technické zprávě (kapitola 4.2.4.5.) celkem celková délka - 1*(0,75+0,91+0,15+13,03+0,15+0,910+0,75)=16,6500 [A]
TS |  |  |  | - výrobní dokumentace (vč. technologického předpisu) - dodání kompletního dil. zařízení vč. všech přepravních a montážních úprav a zařízení - řezání a sváření na staveništi a eventuelní nutnou opravu nátěrů po těchto úkonech - bednění a dodatečné zabetonování dilatačního zařízení - pro kovové součásti je nutné užít ustanovení pro TMCH.94 - dodání spojovacího, kotevního a těsnícího materiálu - úprava a příprava prostoru, včetně kotevních prvků, jejich ošetření a očištění - zřízení kompletního mostního závěru podle příslušného technolog. předpisu, včetně předepsaného nastavení - zřízení mostního závěru po etapách, včetně pracovních spar a spojů - úprava most. závěru ve styku s ostatními konstrukcemi a zařízeními (u obrubníků a podél vozovek, na chodnících, na římsách, napojení izolací a pod.) - ochrana mostního závěru proti bludným proudům a vývody pro jejich měření - ochrana mostního závěru do doby provedení definitivního stavu, veškeré provizorní úpravy a opatření - konečné úpravy most. závěru jako povrchové povlaky, zálivky, které nejsou součástí jiných konstrukcí, vyčištění, osaz. krytek šroubů, tmelení, těsnění, výplň spar a pod. - úprava, očištění a ošetření prostoru kolem mostního závěru - opatření mostního závěru znakem výrobce a typovým číslem - provedení odborné prohlídky, je-li požadována
P | 51 | 93312 |  | ZATĚŽOVACÍ ZKOUŠKA MOSTU STATICKÁ 1. POLE DO 500M2 | KUS | 1 | 0 | 0 | 0 | 2
PP
VV |  |  |  | celkem zatěžovací zouška dle ČSN 73 6209 vč podkladu pro zatěž. Zkoušku, projektu zatěžovací zkoušky, provedení a vyhodnocení. Vše dle ČSN 73 6209. celkem 1=1,0000 [A] kus
TS |  |  |  | - podklady a dokumentaci zkoušky - výrobní dokumentace potřebných zařízení - stavební práce spojené s přípravou a provedením zkoušky (zřízení a odstranění) - veškerá zkušební zařízení vč. opotřebení a nájmu - výpomoce při vlastní zkoušce - dodání zatěžovacích prostředků a hmot, manipulaci s nimi a jejich opotřebení a nájem - přeprava zatěžovacích prostředků a hmot na stavbu a zpět, včetně zajížďky k váze a vážních poplatků - provedení vlastní zkoušky a její vyhodnocení, včetně všech měření a dalších potřebných činností
P | 51 | 93639 |  | ZAÚSTĚNÍ SKLUZŮ (VČET DLAŽBY Z LOM KAMENE) | KUS | 2 | 0 | 0 | 0 | 2
PP
VV |  |  |  | celkem dle souboru detailů a VL.4:2015 a projektové dokumentace komplet celkem 2=2,0000 [A] ks
TS |  |  |  | Položka zahrnuje veškerý materiál, výrobky a polotovary, včetně mimostaveništní a vnitrostaveništní dopravy (rovněž přesuny), včetně naložení a složení,případně s uložením.
P | 51 | 936501 |  | DROBNÉ DOPLŇK KONSTR KOVOVÉ NEREZ | KG | 367.985 | 0 | 0 | 0 | 2
PP
VV |  |  |  | celkem dle souboru detailů vyústění odvodnění úložných prahl včetně kotvení, montáž, dodávka celkem kotvení izolace na samostatných křídlech - 0,08*0,01*7850*(5,85+5,65+19,6+18,4)+0,15*5*(5,85+5,65+19,6+18,4)=347,9850 [A] celkem - 4*5,0=20,0000 [B] Celkem: A+B=367,9850 [C]
TS |  |  |  | položka zahrnuje: - dílenská dokumentace, včetně technologického předpisu spojování - dodání materiálu v požadované kvalitě a výroba konstrukce i dílenská (včetně pomůcek, přípravků a prostředků pro výrobu) bez ohledu na náročnost a její hmotnost, dílenská montáž - dodání spojovacího materiálu - zřízení montážních a dilatačních spojů, spar, včetně potřebných úprav, vložek, opracování, očištění a ošetření - podpěr. konstr. a lešení všech druhů pro montáž konstrukcí i doplňkových, včetně požadovaných otvorů, ochranných a bezpečnostních opatření a základů pro tyto konstrukce a lešení - jakákoliv doprava a manipulace dílců a montážních sestav, včetně dopravy konstrukce z výrobny na stavbu - montáž konstrukce na staveništi, včetně montážních prostředků a pomůcek a zednických výpomocí - výplň, těsnění a tmelení spar a spojů - čištění konstrukce a odstranění všech vrubů (vrypy, otlačeniny a pod.) - všechny druhy ocelového kotvení - dílenskou přejímku a montážní prohlídku, včetně požadovaných dokladů - zřízení kotevních otvorů nebo jam, nejsou-li částí jiné konstrukce, jejich úpravy, očištění a ošetření - osazení kotvení nebo přímo částí konstrukce do podpůrné konstrukce nebo do zeminy - výplň kotevních otvorů (příp. podlití patních desek) maltou, betonem nebo jinou speciální hmotou, vyplnění jam zeminou - předepsanou protikorozní ochranu a nátěry konstrukcí - osazení měřících zařízení a úpravy pro ně - ochranná opatření před účinky bludných proudů
P | 51 | 936502 |  | DROBNÉ DOPLŇK KONSTR KOVOVÉ POZINK | KG | 56 | 0 | 0 | 0 | 2
PP
VV |  |  |  | celkem měřící bod dle TP 124 a VL.4:2015 dle TKP19A a PKO dle TKP 19B včetně provaření dle TP 124 celkem 7,0*(2*4)=56,0000 [A]
TS |  |  |  | položka zahrnuje: - dílenská dokumentace, včetně technologického předpisu spojování - dodání materiálu v požadované kvalitě a výroba konstrukce i dílenská (včetně pomůcek, přípravků a prostředků pro výrobu) bez ohledu na náročnost a její hmotnost, dílenská montáž - dodání spojovacího materiálu - zřízení montážních a dilatačních spojů, spar, včetně potřebných úprav, vložek, opracování, očištění a ošetření - podpěr. konstr. a lešení všech druhů pro montáž konstrukcí i doplňkových, včetně požadovaných otvorů, ochranných a bezpečnostních opatření a základů pro tyto konstrukce a lešení - jakákoliv doprava a manipulace dílců a montážních sestav, včetně dopravy konstrukce z výrobny na stavbu - montáž konstrukce na staveništi, včetně montážních prostředků a pomůcek a zednických výpomocí - výplň, těsnění a tmelení spar a spojů - čištění konstrukce a odstranění všech vrubů (vrypy, otlačeniny a pod.) - všechny druhy ocelového kotvení - dílenskou přejímku a montážní prohlídku, včetně požadovaných dokladů - zřízení kotevních otvorů nebo jam, nejsou-li částí jiné konstrukce, jejich úpravy, očištění a ošetření - osazení kotvení nebo přímo částí konstrukce do podpůrné konstrukce nebo do zeminy - výplň kotevních otvorů (příp. podlití patních desek) maltou, betonem nebo jinou speciální hmotou, vyplnění jam zeminou - předepsanou protikorozní ochranu a nátěry konstrukcí - osazení měřících zařízení a úpravy pro ně - ochranná opatření před účinky bludných proudů
P | 51 | 93653 |  | MOSTNÍ ODVODŇOVACÍ SOUPRAVA | KUS | 8 | 0 | 0 | 0 | 2
PP
VV |  |  |  | kompletní řešení mostního odvodňovače se svislým svodem pod podhled n.k. DN 100 mm (vozovkový odvodňovač) s napojením na svodné potrubí odvodňovač komplet – celkem 2*4=8,0000 [A]
TS |  |  |  | položka zahrnuje: - výrobní dokumentaci (včetně technologického předpisu) - dodání kompletní odvodňovací soupravy, včetně všech montážních a přepravních úprav a zařízení - dodání spojovacího, kotevního a těsnícího materiálu - úprava a příprava úložného prostoru, včetně kotevních prvků, jejich očištění a ošetření - zřízení kompletní odvodňovací soupravy, dle příslušného technologického předpisu, včetně všech výškových a směrových úprav - zřízení odvodňovací soupravy po etapách, včetně pracovních spar a spojů - prodloužení odpadní trouby pod spodní líc nosné konstr. nebo zaústěním odvodňovače do dalšího odvodňovacího zařízení - úprava odvod. soupravy na styku s ostatními konstrukcemi a zařízeními (u obrubníku, podél vozovek, napojení izolací a pod.) - ochrana odvodňovací soupravy do doby provedení definitivního stavu, veškeré provizorní úpravy a opatření - konečné úpravy odvodňovací soupravy jako povrchové povlaky, zálivky, které nejsou součástí jiných konstr., vyčištění, tmelení, těsnění, výplň spar a pod. - úprava, očištění a ošetření prostoru kolem odvodňovací soupravy - opatření odvodňovače znakem výrobce a typovým číslem - provedení odborné prohlídky, je-li požadována
P | 51 | 936541 |  | MOSTNÍ ODVODŇOVACÍ TRUBKA (POVRCHŮ IZOLACE) Z NEREZ OCELI | KUS | 18 | 0 | 0 | 0 | 2
PP
VV |  |  |  | kompletní řešení odvodňovačů celoplošné izolace dle souboru detailů odvodňovač celoplošné izolace komplet včetně přípojky do svodného potrubí pod podhledem n.k.– celkem 9+9=18,0000 [A]
TS |  |  |  | položka zahrnuje: - výrobní dokumentaci (včetně technologického předpisu) - dodání kompletní odvodňovací soupravy z předepsaného materiálu, včetně všech montážních a přepravních úprav a zařízení - dodání spojovacího, kotevního a těsnícího materiálu - úprava a příprava úložného prostoru, včetně kotevních prvků, jejich očištění a ošetření - zřízení kompletní odvodňovací soupravy, dle příslušného technologického předpisu, včetně všech výškových a směrových úprav - zřízení odvodňovací soupravy po etapách, včetně pracovních spar a spojů - prodloužení odpadní trouby pod spodní líc nosné konstr. nebo zaústěním odvodňovače do dalšího odvodňovacího zařízení - úprava odvod. soupravy na styku s ostatními konstrukcemi a zařízeními (u obrubníku, podél vozovek, napojení izolací a pod.) - ochrana odvodňovací soupravy do doby provedení definitivního stavu, veškeré provizorní úpravy a opatření - konečné úpravy odvodňovací soupravy jako povrchové povlaky, zálivky, které nejsou součástí jiných konstr., vyčištění, tmelení, těsnění, výplň spar a pod. - úprava, očištění a ošetření prostoru kolem odvodňovací soupravy - opatření odvodňovače znakem výrobce a typovým číslem - provedení odborné prohlídky, je-li požadována
P | 51 | 938444 |  | OČIŠTĚNÍ ZDIVA OTRYSKÁNÍM TLAKOVOU VODOU PŘES 1000 BARŮ | M2 | 430.2 | 0 | 0 | 0 | 2
PP
VV |  |  |  | Položka čerpána dle skutečné realizace s odsouhlasením TDI a AD přibetonávka opěry 01 a křídel - (13,4*4,7+8,0+30,4)=101,3800 [A] přibetonávka opěry 02 a křídel - (13,4*4,8+9,5+32,5)=106,3200 [B] přibetonávka křídla opěry 01 - (92,5)=92,5000 [C] přibetonávka křídla opěry 02 - (105,0)=105,0000 [D] celkem spodní stavba - kubatura čerpána dle odsouhlasení TDI a AD - (25,0) =25,0000 [E] Celkem: A+B+C+D+E=430,2000 [F]
TS |  |  |  | položka zahrnuje očištění předepsaným způsobem včetně odklizení vzniklého odpadu
P | 51 | 938451 |  | OČIŠTĚNÍ ZDIVA OTRYSKÁNÍM NA SUCHO VZDUCHEM | M2 | 430.2 | 0 | 0 | 0 | 2
PP
VV |  |  |  | Položka čerpána dle skutečné realizace s odsouhlasením TDI a AD přibetonávka opěry 01 a křídel - (13,4*4,7+8,0+30,4)=101,3800 [A] přibetonávka opěry 02 a křídel - (13,4*4,8+9,5+32,5)=106,3200 [B] přibetonávka křídla opěry 01 - (92,5)=92,5000 [C] přibetonávka křídla opěry 02 - (105,0)=105,0000 [D] celkem spodní stavba - kubatura čerpána dle odsouhlasení TDI a AD - (25,0) =25,0000 [E] Celkem: A+B+C+D+E=430,2000 [F]
TS |  |  |  | položka zahrnuje očištění předepsaným způsobem včetně odklizení vzniklého odpadu
P | 51 | 938452 |  | OČIŠTĚNÍ ZDIVA OTRYSKÁNÍM NA SUCHO KŘEMIČ PÍSKEM | M2 | 430.2 | 0 | 0 | 0 | 2
PP
VV |  |  |  | Položka čerpána dle skutečné realizace s odsouhlasením TDI a AD přibetonávka opěry 01 a křídel - (13,4*4,7+8,0+30,4)=101,3800 [A] přibetonávka opěry 02 a křídel - (13,4*4,8+9,5+32,5)=106,3200 [B] přibetonávka křídla opěry 01 - (92,5)=92,5000 [C] přibetonávka křídla opěry 02 - (105,0)=105,0000 [D] celkem spodní stavba - kubatura čerpána dle odsouhlasení TDI a AD - (25,0) =25,0000 [E] Celkem: A+B+C+D+E=430,2000 [F]
TS |  |  |  | položka zahrnuje očištění předepsaným způsobem včetně odklizení vzniklého odpadu
P | 51 | 96613 |  | BOURÁNÍ KONSTRUKCÍ Z KAMENE NA MC | M3 | 33.4 | 0 | 0 | 0 | 2
PP
VV |  |  |  | Včetně odvozu a uložení na skládku dle požadavku PD a objednatele do dodavatelem určené vzdálenosti. Poplatek za uložení je v položce 0141**. celkem demolice opevnění pod mostem - svahové kužele 1,2*0,25*(1,0*(23,0+14,5+23,0+17,5))=23,4000 [A] celkem rezerva (kubatura čerpána s odsouhlasením TDI a AD) - 10,0=10,0000 [B] Celkem: A+B=33,4000 [C]
TS |  |  |  | položka zahrnuje: - rozbourání konstrukce bez ohledu na použitou technologii - veškeré pomocné konstrukce (lešení a pod.) - veškerou manipulaci s vybouranou sutí a hmotami včetně uložení na skládku. Nezahrnuje poplatek za skládku, který se vykazuje v položce 0141** (s výjimkou malého množství bouraného materiálu, kde je možné poplatek zahrnout do jednotkové ceny bourání – tento fakt musí být uveden v doplňujícím textu k položce) - veškeré další práce plynoucí z technologického předpisu a z platných předpisů
P | 51 | 96615 |  | BOURÁNÍ KONSTRUKCÍ Z PROSTÉHO BETONU | M3 | 215.465 | 0 | 0 | 0 | 2
PP
VV |  |  |  | Včetně odvozu a uložení na skládku dle požadavku PD a objednatele do dodavatelem určené vzdálenosti. Poplatek za uložení je v položce 0141**. celkem podkladní betony pod přechodové desky - 0,15*2*(5,0*10,8)=16,2000 [A] celkem křídla mostu ubourání - 1,2*2,5*(3,5+3,5+16,2+16,2)=118,2000 [B] celkem ubourání šikmých křídel - 0,8*(9,9+15,3)=20,1600 [C] obourání opěry 01 - 0,15*(13,4*4,7+8,0+30,4)=15,2070 [D] obourání opěry 02 - 0,15*(13,4*4,8+9,5+32,5)=15,9480 [E] obourání křídla opěry 01 - 0,1*(92,5)=9,2500 [F] obourání křídla opěry 02 - 0,1*(105,0)=10,5000 [G] celkem rezerva (kubatura čerpána s odsouhlasením TDI a AD) - 10,0 =10,0000 [H] Celkem: A+B+C+D+E+F+G+H=215,4650 [I]
TS |  |  |  | položka zahrnuje: - rozbourání konstrukce bez ohledu na použitou technologii - veškeré pomocné konstrukce (lešení a pod.) - veškerou manipulaci s vybouranou sutí a hmotami včetně uložení na skládku. Nezahrnuje poplatek za skládku, který se vykazuje v položce 0141** (s výjimkou malého množství bouraného materiálu, kde je možné poplatek zahrnout do jednotkové ceny bourání – tento fakt musí být uveden v doplňujícím textu k položce) - veškeré další práce plynoucí z technologického předpisu a z platných předpisů
P | 51 | 96616 |  | BOURÁNÍ KONSTRUKCÍ ZE ŽELEZOBETONU | M3 | 402.133 | 0 | 0 | 0 | 2
PP
VV |  |  |  | Včetně odvozu a uložení na skládku dle požadavku PD a objednatele do dodavatelem určené vzdálenosti. Poplatek za uložení je v položce 0141**. celkem římsy na mostě - (0,75*0,45*(51,0+51,0))=34,4250 [A] celkem přechodové desky - 0,35*2*(5,0*10,8)=37,8000 [B] vybourání desek nosníků - 0,12*0,35*7*2*29,96=17,6165 [C] celkem vybourání čel nosné konstrukce nad opěrami - 1,5*1,45*2*13,2=57,4200 [D] celkem I-73 nosníky - 7*29,96*0,63*1,05=138,7298 [E] celkem ubourání úložných prahů a závěrných zídek - 2*(2,25*1,25+0,65*1,25)*13,2=95,7000 [F] celkem římsy na křídlech - 0,65*0,3*(24,5+29,05)=10,4423 [G] celkem rezerva (kubatura čerpána s odsouhlasením TDI a AD) - 10,0=10,0000 [H] Celkem: A+B+C+D+E+F+G+H=402,1336 [I]
TS |  |  |  | položka zahrnuje: - rozbourání konstrukce bez ohledu na použitou technologii - veškeré pomocné konstrukce (lešení a pod.) - veškerou manipulaci s vybouranou sutí a hmotami včetně uložení na skládku. Nezahrnuje poplatek za skládku, který se vykazuje v položce 0141** (s výjimkou malého množství bouraného materiálu, kde je možné poplatek zahrnout do jednotkové ceny bourání – tento fakt musí být uveden v doplňujícím textu k položce) - veškeré další práce plynoucí z technologického předpisu a z platných předpisů
P | 51 | 96718 |  | VYBOURÁNÍ ČÁSTÍ KONSTRUKCÍ KOVOVÝCH | T | 1.18 | 0 | 0 | 0 | 2
PP
VV |  |  |  | Včetně odvozu a uložení na skládku dle požadavku PD a objednatele do dodavatelem určené vzdálenosti. Poplatek za uložení je v položce 0141**. celkem plechování okrajů n.k. - 0,3*0,0015*7,85*1,2*(50,7+50,7)=0,4298 [A] celkem skryté části ocelové n.k. předpoklad (kubatura čerpána s odsouhlasením TDI a AD) 0,75=0,7500 [B] Celkem: A+B=1,1798 [C]
TS |  |  |  | - položka zahrnuje veškerou manipulaci s vybouranou sutí a hmotami včetně uložení na skládku. Nezahrnuje poplatek za skládku, který se vykazuje v položce 0141** (s výjimkou malého množství bouraného materiálu, kde je možné poplatek zahrnout do jednotkové ceny bourání – tento fakt musí být uveden v doplňujícím textu k položce) - položka zahrnuje veškeré další práce plynoucí z technologického předpisu a z platných předpisů
P | 51 | 96785 |  | VYBOURÁNÍ MOSTNÍCH DILATAČNÍCH ZÁVĚRŮ | M | 27.2 | 0 | 0 | 0 | 2
PP
VV |  |  |  | Včetně odvozu a uložení na skládku dle požadavku PD a objednatele do dodavatelem určené vzdálenosti. Poplatek za uložení je v položce 0141**. celkem dle PD půdorysné délky dilatací - 2*13,6=27,2000 [A]
TS |  |  |  | - položka zahrnuje veškerou manipulaci s vybouranou sutí a hmotami včetně uložení na skládku. Nezahrnuje poplatek za skládku, který se vykazuje v položce 0141** (s výjimkou malého množství bouraného materiálu, kde je možné poplatek zahrnout do jednotkové ceny bourání – tento fakt musí být uveden v doplňujícím textu k položce) - položka zahrnuje veškeré další práce plynoucí z technologického předpisu a z platných předpisů
P | 51 | 967865 |  | VYBOURÁNÍ MOST LOŽISEK HRNCOVÝCH | KUS | 16 | 0 | 0 | 0 | 2
PP
VV |  |  |  | Vybourání stávajících ložisek s úpravou vybouraného prostoru Včetně odvozu a uložení na skládku dle požadavku PD a objednatele do dodavatelem určené vzdálenosti. Poplatek za uložení je v položce 0141**. celkem vybourání ložisek na opěrách (zahrnuje jakýkoliv typ stávajících ložisek) - 2*8=16,0000 [A]
TS |  |  |  | - položka zahrnuje veškerou manipulaci s vybouranou sutí a hmotami včetně uložení na skládku. Nezahrnuje poplatek za skládku, který se vykazuje v položce 0141** (s výjimkou malého množství bouraného materiálu, kde je možné poplatek zahrnout do jednotkové ceny bourání – tento fakt musí být uveden v doplňujícím textu k položce) - položka zahrnuje veškeré další práce plynoucí z technologického předpisu a z platných předpisů
P | 51 | 97816 |  | ODSEKÁNÍ VRSTVY VYROVNÁVACÍHO BETONU NA MOSTECH | M3 | 63.736 | 0 | 0 | 0 | 2
PP
VV |  |  |  | Včetně odvozu a uložení na skládku dle požadavku PD a objednatele do dodavatelem určené vzdálenosti. Poplatek za uložení je v položce 0141**. celkem dle předpokladu - 0,15*(11,65*30,75)=53,7356 [A] celkem rezerva (kubatura čerpána s odsouhlasením TDI a AD) - 10,0 =10,0000 [B] Celkem: A+B=63,7356 [C]
TS |  |  |  | - položka zahrnuje veškerou manipulaci s vybouranou sutí a hmotami včetně uložení na skládku. Nezahrnuje poplatek za skládku, který se vykazuje v položce 0141** (s výjimkou malého množství bouraného materiálu, kde je možné poplatek zahrnout do jednotkové ceny bourání – tento fakt musí být uveden v doplňujícím textu k položce) - položka zahrnuje veškeré další práce plynoucí z technologického předpisu a z platných předpisů
P | 51 | 97817 |  | ODSTRANĚNÍ MOSTNÍ IZOLACE | M2 | 490.238 | 0 | 0 | 0 | 2
PP
VV |  |  |  | Včetně odvozu a uložení na skládku dle požadavku PD a objednatele do dodavatelem určené vzdálenosti. Poplatek za uložení je v položce 0141**. celkem izolace na spodní stavbě - (2,5*11,0*2)+2,0*(16,0+3,0+3,5+16,0)=132,0000 [A] celkem odstranění izolace na nosné konstrukci 11,65*30,75=358,2375 [B] Celkem: A+B=490,2375 [C]
TS |  |  |  | - položka zahrnuje veškerou manipulaci s vybouranou sutí a hmotami včetně uložení na skládku. Nezahrnuje poplatek za skládku, který se vykazuje v položce 0141** (s výjimkou malého množství bouraného materiálu, kde je možné poplatek zahrnout do jednotkové ceny bourání – tento fakt musí být uveden v doplňujícím textu k položce) - položka zahrnuje veškeré další práce plynoucí z technologického předpisu a z platných předpisů

## SO460
ASPE10 |  |  |  | Firma: Firma | [5 empty] | 3
|  |  |  | Příloha k formuláři pro ocenění nabídky | [5 empty] | 3
S | Stavba: | 1842-18-3 |  | Modernizace mostu ev.č. 322-014 Chvaletice |  |  | SO460 | 0 | 0,00 | 2
O | Rozpočet: | SO460 |  | SO460 - Přeložka el. VO vedení - Vedlejší výdaj |  |  |  |  | 15,00 | 2
Typ | Poř. číslo | Kód položky | Varianta | Název položky | MJ | Množství | Cena |  | 21,00 | 2
[7 empty] | Jednotková | Celkem
0 | 1 | 2 | 3 | 4 | 5 | 6 | 9 | 10
SD |  | 7 |  | Přidružená stavební výroba |  |  |  | 0
P | 1 | 74300 |  | VEŘEJNÉ OSVĚTLENÍ POD MOSTEM | SOUBOR | 1 | 0 | 0 | 0 | 2
PP
VV |  |  |  | položkový soupis prací přiložen v PD objektu Celkem 1=1,0000 [A]
TS
SD |  | 74 |  | Elektroinstalace - silnoproud |  |  |  | 0