## Rozpočet
Název | Mj | Počet
PROHLÁŠENÍ
V rozpočtu uvedené typy materiálů představují minimální standard
z hlediska parametrů a kvality použitých výrobků a materiálů.
V projektu uvedené typy svítidel slouží pro vypracování světelne
technického návrhu nezbytného pro vypracování projektové dokumentace.
V žádném případě se nejedná o materiály a výrobky, které musí dodavatel
při realizaci díla použít.
Skutečně dodané typy materiálů a výrobků však musí minimálně splňovat
technické parametry materíálů a výrobků uvedených v projektové
dokumentaci, nesmí být horší kvality a musí být odsouhlaseny investorem
stavby. V případě použití jiných svítidel bude dodavatelem stavby
vypracován nový světelně technický návrh osvětlení
Trubky
Plastové kabelové chráničky
PRŮMĚR 63mm | m | 132
PRŮMĚR 40mm | m | 18
Trubky - celkem
Kabely, ukončení kabelů
Kabel silový, izolace PVC
AYKY-J 4x16mm2 pevně | m | 10
CYKY-J 4x10mm2 , pevně | m | 147
CYKY-J 3x1,5, volně | m | 44
CYKY-O 4x4, pevně | m | 138
CYKY-O 3x1,5, volně | m | 16
Ukončení kabelů smršťovací záklopkou
do 3 x 1,5 až 4 mm2 | ks | 12
do 4 x 6 mm2 | ks | 4
4x 10 mm2 | ks | 6
4x 16 mm2 | ks | 2
Kabely, ukončení kabelů - celkem
Světelné body (stožár+výložník+svítidlo+zdroj)
Ocelový silniční stožár bezpaticový. 3-stupňový 133/108/89,
výšky nad komunikací 6,2 m | ks | 4
Ocelový výložník oboustranně pozinkovaný
obloukový, jednoramenný, výška 1,8m, délka vyložení 1,5 m | ks | 4
Ochranná manžeta ocelová | ks | 4
Svítidlo silniční
Svítidlo silniční NORDEX AVENTUS 1 LED R50 3000 AVENTUS 1 LED
R50 3000, 1050mA, 5795 lm, 57,5 W, 100,8 lm/W, 3000 K | ks | 4
Příspěvek na recyklaci | ks | 4
Světelné body (stožár+výložník+svítidlo+zdroj),reproduk.
Stožárová výzbroj
Stožárová výzbroj pro kabel Cu o průřezu 25mm2
pro 1 pojistku a 2 kabely | ks | 4
Pojistky do stožárové výzbroje o jmenovitém proudu 6 A | ks | 4
Stožárová výzbroj - celkem
Uzemňovací materiál
Ocelový drát pozinkovaný FeZn o průměru 10mm (0,62kg/m), volně | m | 138
Svorka hromosvodová SP a SS | ks | 10
Uzemňovací materiál - celkem
Ostatní
Kabelová spojka pro kabely AYKY-J 4x16mm2 | ks | 1
Odpojení kabelu z bodu ozn. SR1 až SR3 | ks | 8
Krabicová rozvodka minimální krytí IP56 do 4 mm2, 4 svorky | ks | 2
Repase stav.konzol pro reproduktory vč. pozinkování a montáže | ks | 2
Ostatní - celkem
Demontáže
Demontáž stávajících svítidel | ks | 3
Demontáž stávajících stožárů | ks | 3
Bourání stávajících základů | ks | 3
Demontáž stořár.rozvodnic u stávajících stožárů vč. odpojení kabelů | ks | 3
Použití montážní plošiny a jeřádu | hod | 4
Demotáž stávajících reproduktorů vč. konzol | ks | 2
Demontáže - celkem
HODINOVE ZUCTOVACI SAZBY
Zjišťování návazností na stávající rozvody | hod | 2
Funkční zkoušky osvětlení a nastavení svítidel | hod | 4
Koordinace postupu prací s ostatnimi profesemi (stavba) | hod | 3
Práce jeřábu a plošiny | hod | 8
Revize elektrického zařízení | hod | 10
Hodinové zúčtovací sazby - celkem
Součet montážního materiálu a prací
Podružný materiál
Z montážního materiálu 5 % | % | 5
Podruýný materiál - celkem
ELEKTROMONTÁŽE CELKEM
ZEMNÍ PRÁCE
HLOUBENÍ JAM PRO ZÁKLADY STOŽÁRŮ A ROZVADĚČE RE-VO
Zemina třídy 3-4,ručně | m3 | 2.4
POUZDROVÝ ZÁKL.PRO STOŽ.VENK.
D 600x1700 mm | ks | 4
HLOUBENÍ KABELOVÉ RÝHY
Zemina třídy 3, šíře 350mm,hloubka 800mm | m | 112
ZŘÍZENÍ KABEL.LOŽE Z PROSÁTÉ ZEMINY BEZ ZAKRYTÍ
10 cm nad kabel,šire do 65cm | m | 112
FOLIE VÝSTRAŽNÁ Z PVC
Šířka 33cm | m | 128
ZÁHOZ KABELOVÉ RÝHY
Zemina třídy 3, šíře 350mm,hloubka 800mm | m | 112
ODVOZ ZEMINY A ÚPRAVA POVRCHU
Do vzdálenosti 1 km | m3 | 7.9
příplatek za odvoz zeminy do vzdálenosti dalších 9 km | m3 | 79
PROVIZORNÍ ÚPRAVA TERÉNU
po položení kabelu | m2 | 168
ZEMNÍ PRÁCE -CELKEM