## Rekapitulace
Firma: PČDP
Soupis objektů s DPH
Stavba: 2021/037 - Modernizace mostu ev. č. 360-014 - Řetůvka
Varianta: 002 - Základní řešení - změna na nestmelený obrus
| Odbytová cena: | 0
| OC+DPH: | 0
Objekt | Popis | OC | DPH | OC+DPH
SO 001 | Staveništní provizorní komunikace | 0 | 0 | 0

## SO 001
ASPE10 |  |  |  | Firma: PČDP | [5 empty] | 3
|  |  |  | Příloha k formuláři pro ocenění nabídky |  |  |  |  | 0 | 3
S | Stavba: | 2021/037 |  | Modernizace mostu ev. č. 360-014 - Řetůvka |  |  | SO 001 | 0 | 0,00 | 2
O | Rozpočet: | SO 001 |  | Staveništní provizorní komunikace |  |  |  |  | 15,00 | 2
Typ | Poř. číslo | Kód položky | Varianta | Název položky | MJ | Množství | Cena |  | 21,00 | 2
[7 empty] | Jednotková | Celkem
0 | 1 | 2 | 3 | 4 | 5 | 6 | 9 | 10
SD |  | 0 |  | Všeobecné konstrukce a práce |  |  |  | 0 | 0 |  | 0 | 0
P | 1 | 014112 |  | POPLATKY ZA SKLÁDKU TYP S-IO (INERTNÍ ODPAD) | T | 401.917 | 0 | 0 | 0 | 2
PP |  |  |  | 17 05 04 - Zemina a kamení neuvedené pod číslem 17 05 03 Ekola České Libchavy
VV |  |  |  | Štěrkodrť z pol. č. 113327 - 191.389*2.10=401,917 [A]
TS |  |  |  | zahrnuje veškeré poplatky provozovateli skládky související s uložením odpadu na skládce.
P | 2 | 014132 |  | POPLATKY ZA SKLÁDKU TYP S-NO (NEBEZPEČNÝ ODPAD) | T | 71.141 | 0 | 0 | 0 | 2
PP |  |  |  | 17 03 02 - Asfaltové směsi neuvedené pod číslem 17 03 01 Ekola České Libchavy
VV |  |  |  | Asfaltový recyklát z pol. č. 56363 - 30.931*2.30=71,141 [A]
TS |  |  |  | zahrnuje veškeré poplatky provozovateli skládky související s uložením odpadu na skládce.
P | 3 | 02520 |  | ZKOUŠENÍ MATERIÁLŮ NEZÁVISLOU ZKUŠEBNOU | KPL | 1 | 0 | 0 | 0 | 2
PP |  |  |  | Provedení statické zatěžovací zkoušky po provedení zhutnění zemní pláně Výsledek bude rozhodovat o velikosti provedení tloušťky komunikace
VV |  |  |  | 1=1,000 [A]
TS |  |  |  | zahrnuje veškeré náklady spojené s objednatelem požadovanými zkouškami
SD |  | 1 |  | Zemní práce |  |  |  | 0 | 0 |  | 0 | 0
P | 4 | 11202 |  | KÁCENÍ STROMŮ D KMENE DO 0,9M S ODSTRANĚNÍM PAŘEZŮ | KUS | 5 | 0 | 0 | 0 | 2
PP |  |  |  | Kácení vzrostlých keřů a stromů v místě stavby Jedná se o odhad dle vytyčení komunikace
VV |  |  |  | Počet 5=5,000 [A]
TS |  |  |  | Kácení stromů se měří v [ks] poražených stromů (průměr stromů se měří ve výšce 1,3m nad terénem) a zahrnuje zejména: - poražení stromu a osekání větví - spálení větví na hromadách nebo štěpkování - dopravu a uložení kmenů, případné další práce s nimi dle pokynů zadávací dokumentace Odstranění pařezů se měří v [ks] vytrhaných nebo vykopaných pařezů a zahrnuje zejména: - vytrhání nebo vykopání pařezů - veškeré zemní práce spojené s odstraněním pařezů - dopravu a uložení pařezů, případně další práce s nimi dle pokynů zadávací dokumentace - zásyp jam po pařezech
P | 5 | 113327 |  | ODSTRAN PODKL ZPEVNĚNÝCH PLOCH Z KAMENIVA NESTMEL, ODVOZ DO 16KM | M3 | 191.389 | 0 | 0 | 0 | 2
PP |  |  |  | Odstranění nestmelených vrstev z provizorní komunikace uvažována nejbližší skládka EKOLA České Libchavy Včetně naložení a uložení na skládku
VV |  |  |  | Horní podkladní vrstva 289.594*0.20=57,919 [A] Spodní podkladní vrstva 318.982*0.20=63,796 [B] Ochranná vrstva 348.37*0.20=69,674 [C] Celkem: A+B+C=191,389 [D]
TS |  |  |  | Položka zahrnuje veškerou manipulaci s vybouranou sutí a s vybouranými hmotami vč. uložení na skládku. Nezahrnuje poplatek za skládku, který se vykazuje v položce 0141** (s výjimkou malého množství bouraného materiálu, kde je možné poplatek zahrnout do jednotkové ceny bourání – tento fakt musí být uveden v doplňujícím textu k položce).
P | 6 | 113437 |  | ODSTRAN KRYTU ZPEVNĚNÝCH PLOCH S ASFALT POJIVEM VČET PODKLADU, ODVOZ DO 16KM | M3 | 30.931 | 0 | 0 | 0 | 2
PP |  |  |  | Odstranění asfaltového recyklátu z provizorní komunikace uvažována nejbližší skládka EKOLA České Libchavy Včetně naložení a uložení na skládku
VV |  |  |  | Obrusná vrstva 257.757*0.12=30,931 [A]
TS |  |  |  | Položka zahrnuje veškerou manipulaci s vybouranou sutí a s vybouranými hmotami vč. uložení na skládku. Nezahrnuje poplatek za skládku, který se vykazuje v položce 0141** (s výjimkou malého množství bouraného materiálu, kde je možné poplatek zahrnout do jednotkové ceny bourání – tento fakt musí být uveden v doplňujícím textu k položce).
P | 7 | 12110A |  | SEJMUTÍ ORNICE NEBO LESNÍ PŮDY - BEZ DOPRAVY | M3 | 143.266 | 0 | 0 | 0 | 2
PP |  |  |  | Sejmutí ornice v tloušťce 040 m včetně uložení v místě stavby na dočasnou skládku - bude znovupoužita
VV |  |  |  | Plocha 358.166=358,166 [A] Tloušťka 0.40=0,400 [B] Celkem: A*B=143,266 [C]
TS |  |  |  | položka zahrnuje sejmutí ornice bez ohledu na tloušťku vrstvy včetně vnitrostaveništní dopravy nezahrnuje uložení na trvalou skládku
P | 8 | 12273A |  | ODKOPÁVKY A PROKOPÁVKY OBECNÉ TŘ. I - BEZ DOPRAVY | M3 | 36.08 | 0 | 0 | 0 | 2
PP |  |  |  | Výkres 2 Podrobná situace stavby Výkop pro umístění chrániček Zemina bude umístěná vedle výkopu a po osazení chrániček ihned zasypána
VV |  |  |  | Délka 41.00=41,000 [A] Šířka 0.80=0,800 [B] Výška 1.10=1,100 [C] Celkem: A*B*C=36,080 [D]
TS |  |  |  | položka zahrnuje: - svislá doprava, přemístění, přeložení, manipulace s výkopkem - kompletní provedení vykopávky nezapažené i zapažené - ošetření výkopiště po celou dobu práce v něm vč. klimatických opatření - ztížení vykopávek v blízkosti podzemního vedení, konstrukcí a objektů vč. jejich dočasného zajištění - ztížení pod vodou, v okolí výbušnin, ve stísněných prostorech a pod. - příplatek za lepivost - těžení po vrstvách, pásech a po jiných nutných částech (figurách) - čerpání vody vč. čerpacích jímek, potrubí a pohotovostní čerpací soupravy (viz ustanovení k pol. 1151,2) - potřebné snížení hladiny podzemní vody - těžení a rozpojování jednotlivých balvanů - vytahování a nošení výkopku - svahování a přesvah. svahů do konečného tvaru, výměna hornin v podloží a v pláni znehodnocené klimatickými vlivy - ruční vykopávky, odstranění kořenů a napadávek - pažení, vzepření a rozepření vč. přepažování (vyjma štětových stěn) - úpravu, ochranu a očištění dna, základové spáry, stěn a svahů - zhutnění podloží, případně i svahů vč. svahování - zřízení stupňů v podloží a lavic na svazích, není-li pro tyto práce zřízena samostatná položka - udržování výkopiště a jeho ochrana proti vodě - odvedení nebo obvedení vody v okolí výkopiště a ve výkopišti - třídění výkopku - veškeré pomocné konstrukce umožňující provedení vykopávky (příjezdy, sjezdy, nájezdy, lešení, podpěr. konstr., přemostění, zpevněné plochy, zakrytí a pod.) - nezahrnuje uložení zeminy (na skládku, do násypu) ani poplatky za skládku, vykazují se v položce č.0141**
P | 9 | 17120 |  | ULOŽENÍ SYPANINY DO NÁSYPŮ A NA SKLÁDKY BEZ ZHUTNĚNÍ | M3 | 143.266 | 0 | 0 | 0 | 2
PP |  |  |  | Uložení ornice z pol. č. 12110A v místě stavby
VV |  |  |  | Objem 143.266=143,266 [A]
TS |  |  |  | položka zahrnuje: - kompletní provedení zemní konstrukce do předepsaného tvaru - ošetření úložiště po celou dobu práce v něm vč. klimatických opatření - ztížení v okolí vedení, konstrukcí a objektů a jejich dočasné zajištění - ztížení provádění ve ztížených podmínkách a stísněných prostorech - ztížené ukládání sypaniny pod vodu - ukládání po vrstvách a po jiných nutných částech (figurách) vč. dosypávek - spouštění a nošení materiálu - úprava, očištění a ochrana podloží a svahů - svahování, uzavírání povrchů svahů - udržování úložiště a jeho ochrana proti vodě - odvedení nebo obvedení vody v okolí úložiště a v úložišti - veškeré pomocné konstrukce umožňující provedení zemní konstrukce (příjezdy, sjezdy, nájezdy, lešení, podpěrné konstrukce, přemostění, zpevněné plochy, zakrytí a pod.)
P | 10 | 17411 |  | ZÁSYP JAM A RÝH ZEMINOU SE ZHUTNĚNÍM | M3 | 36.08 | 0 | 0 | 0 | 2
PP |  |  |  | Výkres 2 Podrobná situace stavby Zásyp rýhy po osazení chráničky
VV |  |  |  | Délka 41.00=41,000 [A] Šířka 0.80=0,800 [B] Výška 1.10=1,100 [C] Celkem: A*B*C=36,080 [D]
TS |  |  |  | položka zahrnuje: - kompletní provedení zemní konstrukce vč. výběru vhodného materiálu - úprava ukládaného materiálu vlhčením, tříděním, promícháním nebo vysoušením, příp. jiné úpravy za účelem zlepšení jeho mech. vlastností - hutnění i různé míry hutnění - ošetření úložiště po celou dobu práce v něm vč. klimatických opatření - ztížení v okolí vedení, konstrukcí a objektů a jejich dočasné zajištění - ztížení provádění vč. hutnění ve ztížených podmínkách a stísněných prostorech - ztížené ukládání sypaniny pod vodu - ukládání po vrstvách a po jiných nutných částech (figurách) vč. dosypávek - spouštění a nošení materiálu - výměna částí zemní konstrukce znehodnocené klimatickými vlivy - ruční hutnění - udržování úložiště a jeho ochrana proti vodě - odvedení nebo obvedení vody v okolí úložiště a v úložišti - veškeré pomocné konstrukce umožňující provedení zemní konstrukce (příjezdy, sjezdy, nájezdy, lešení, podpěrné konstrukce, přemostění, zpevněné plochy, zakrytí a pod.)
P | 11 | 18110 |  | ÚPRAVA PLÁNĚ SE ZHUTNĚNÍM V HORNINĚ TŘ. I | M2 | 358.166 | 0 | 0 | 0 | 2
PP |  |  |  | Přehutnění zemní pláně před výstavbou vozovky
VV |  |  |  | Délka 48.98=48,980 [A] Šířka 6.70=6,700 [B] Rozšíření v nároží 30.00=30,000 [C] Celkem: A*B+C=358,166 [D]
TS |  |  |  | položka zahrnuje úpravu pláně včetně vyrovnání výškových rozdílů. Míru zhutnění určuje projekt.
P | 12 | 18235 |  | ROZPROSTŘENÍ ORNICE V ROVINĚ V TL DO 0,40M | M2 | 358.166 | 0 | 0 | 0 | 2
PP |  |  |  | Rozprostření ornice po odstranění dočasné komunikace Bude použita ornice z pol. č. 17120 (dočasná skládka)
VV |  |  |  | Plocha 358.166=358,166 [A]
TS |  |  |  | položka zahrnuje: nutné přemístění ornice z dočasných skládek vzdálených do 50m rozprostření ornice v předepsané tloušťce v rovině a ve svahu do 1:5
P | 13 | 18241 |  | ZALOŽENÍ TRÁVNÍKU RUČNÍM VÝSEVEM | M2 | 358.166 | 0 | 0 | 0 | 2
PP |  |  |  | Založení trávníku travním semenem po odstranění provizorní komunikace Včetně zalévání do doby než bude viditelný růst trávy
VV |  |  |  | Plocha 358.166=358,166 [A]
TS |  |  |  | Zahrnuje dodání předepsané travní směsi, její výsev na ornici, zalévání, první pokosení, to vše bez ohledu na sklon terénu
SD |  | 2 |  | Základy |  |  |  | 0 | 0 |  | 0 | 0
P | 14 | 21461B |  | SEPARAČNÍ GEOTEXTILIE DO 200G/M2 | M2 | 391.84 | 0 | 0 | 0 | 2
PP |  |  |  | Předpokládaná šířka rolí 2.00 m V celkové šířce 8.00 m s přeložením konců na ochranou vrstvu po vybudování
VV |  |  |  | Délka 48.98=48,980 [A] Šířka 8.00=8,000 [B] Celkem: A*B=391,840 [C]
TS |  |  |  | Položka zahrnuje: - dodávku předepsané geotextilie - úpravu, očištění a ochranu podkladu - přichycení k podkladu, případně zatížení - úpravy spojů a zajištění okrajů - úpravy pro odvodnění - nutné přesahy - mimostaveništní a vnitrostaveništní dopravu
SD |  | 5 |  | Komunikace |  |  |  | 0 | 0 |  | 0 | 0
P | 15 | 56334 | A | VOZOVKOVÉ VRSTVY ZE ŠTĚRKODRTI TL. DO 200MM | M2 | 289.594 | 0 | 0 | 0 | 2
PP |  |  |  | Výkres 2 Podrobná situace stavby; 4 Vzorový příčný řez ŠDA 0/32; 200 mm; ČSN 73 6126-1
VV |  |  |  | Délka 48.98=48,980 [A] Šířka 5.30=5,300 [B] Rozšíření v nároží 30.00=30,000 [C] Celkem: A*B+C=289,594 [D]
TS |  |  |  | - dodání kameniva předepsané kvality a zrnitosti - rozprostření a zhutnění vrstvy v předepsané tloušťce - zřízení vrstvy bez rozlišení šířky, pokládání vrstvy po etapách - nezahrnuje postřiky, nátěry
P | 16 | 56334 | B | VOZOVKOVÉ VRSTVY ZE ŠTĚRKODRTI TL. DO 200MM | M2 | 318.982 | 0 | 0 | 0 | 2
PP |  |  |  | Výkres 2 Podrobná situace stavby; 4 Vzorový příčný řez ŠDA 0/32; 200 mm; ČSN 73 6126-1 Vrstva bude provedena pouze v případě, pokud bude Edef,2 zemní pláně menší než 60 MPa
VV |  |  |  | Délka 48.98=48,980 [A] Šířka 5.90=5,900 [B] Rozšíření v nároží 30.00=30,000 [C] Celkem: A*B+C=318,982 [D]
TS |  |  |  | - dodání kameniva předepsané kvality a zrnitosti - rozprostření a zhutnění vrstvy v předepsané tloušťce - zřízení vrstvy bez rozlišení šířky, pokládání vrstvy po etapách - nezahrnuje postřiky, nátěry
P | 17 | 56334 | C | VOZOVKOVÉ VRSTVY ZE ŠTĚRKODRTI TL. DO 200MM | M2 | 348.37 | 0 | 0 | 0 | 2
PP |  |  |  | Výkres 2 Podrobná situace stavby; 4 Vzorový příčný řez ŠDA 0/32; 200 mm; ČSN 73 6126-1 Vrstva bude provedena pouze v případě, pokud bude Edef,2 zemní pláně menší než 40 MPa
VV |  |  |  | Délka 48.98=48,980 [A] Šířka 6.50=6,500 [B] Rozšíření v nároží 30.00=30,000 [C] Celkem: A*B+C=348,370 [D]
TS |  |  |  | - dodání kameniva předepsané kvality a zrnitosti - rozprostření a zhutnění vrstvy v předepsané tloušťce - zřízení vrstvy bez rozlišení šířky, pokládání vrstvy po etapách - nezahrnuje postřiky, nátěry
P | 18 | 56363 |  | VOZOVKOVÉ VRSTVY Z RECYKLOVANÉHO MATERIÁLU TL DO 120MM | M2 | 257.757 | 0 | 0 | 0 | 2
PP |  |  |  | Výkres 2 Podrobná situace stavby; 4 Vzorový příčný řez 120 RA 0/16; ČSN EN 13108-8
VV |  |  |  | Délka 48.98=48,980 [A] Šířka 4.65=4,650 [B] Rozšíření v nároží 30.00=30,000 [C] Celkem: A*B+C=257,757 [D]
TS |  |  |  | - dodání recyklátu v požadované kvalitě - očištění podkladu - uložení recyklátu dle předepsaného technologického předpisu, zhutnění vrstvy v předepsané tloušťce - zřízení vrstvy bez rozlišení šířky, pokládání vrstvy po etapách, včetně pracovních spar a spojů - úpravu napojení, ukončení - nezahrnuje postřiky, nátěry
SD |  | 7 |  | Přidružená stavební výroba |  |  |  | 0 | 0 |  | 0 | 0
P | 19 | 702231 |  | KABELOVÁ CHRÁNIČKA ZEMNÍ DĚLENÁ | M | 41 | 0 | 0 | 0 | 2
PP |  |  |  | Výkres 2 Podrobná situace stavby
VV |  |  |  | Délka chráničky CETIN 33.00=33,000 [A] Délka chráničky ČEZ 8.00=8,000 [B] Celkem: A+B=41,000 [C]
TS |  |  |  | 1. Položka obsahuje: – proražení otvoru zdivem o průřezu od 0,01 do 0,025m2 – úpravu a začištění omítky po montáži vedení – pomocné mechanismy 2. Položka neobsahuje: – protipožární ucpávku 3. Způsob měření: Udává se počet kusů kompletní konstrukce nebo práce.
SD |  | 9 |  | Ostatní konstrukce a práce |  |  |  | 0 | 0 |  | 0 | 0
P | 20 | 911CA2 |  | SVODIDLO BETON, ÚROVEŇ ZADRŽ N2 VÝŠ 0,8M - MONTÁŽ S PŘESUNEM | M | 34 | 0 | 0 | 0 | 2
PP |  |  |  | Výkres 2 Podrobná situace stavby Betonové svodidlo
VV |  |  |  | Délka běžného kusu 30=30,000 [A] Délka náběhového kusu 4=4,000 [B] Celkem: A+B=34,000 [C]
TS |  |  |  | položka zahrnuje: - dopravu demontovaného zařízení z dočasné skládky - jeho montáž a osazení na určeném místě - nutnou opravu poškozených částí - případnou náhradu zničených částí nezahrnuje podkladní vrstvu
P | 21 | 911CA3 |  | SVODIDLO BETON, ÚROVEŇ ZADRŽ N2 VÝŠ 0,8M - DEMONTÁŽ S PŘESUNEM | M | 34 | 0 | 0 | 0 | 2
PP |  |  |  | Demontáž svodidla a odvezení
VV |  |  |  | Délka 34.00=34,000 [A]
TS |  |  |  | položka zahrnuje: - demontáž a odstranění zařízení - jeho odvoz na předepsané místo
P | 22 | 911CA9 |  | SVODIDLO BETON, ÚROVEŇ ZADRŽ N2 VÝŠ 0,8M - NÁJEM | MDEN | 12410 | 0 | 0 | 0 | 2
PP |  |  |  | Předpoklad 1 rok
VV |  |  |  | Délka 34.00=34,000 [A] Dny 365=365,000 [B] Celkem: A*B=12 410,000 [C]
TS |  |  |  | položka zahrnuje denní sazbu za pronájem zařízení počet měrných jednotek se určí jako součin délky zařízení a počtu dnů použití
P | 23 | 91228 |  | SMĚROVÉ SLOUPKY Z PLAST HMOT VČETNĚ ODRAZNÉHO PÁSKU | KUS | 4 | 0 | 0 | 0 | 2
PP |  |  |  | Výkres 2 Podrobná situace stavby
VV |  |  |  | Z11g 4=4,000 [A]
TS |  |  |  | položka zahrnuje: - dodání a osazení sloupku včetně nutných zemních prací - vnitrostaveništní a mimostaveništní doprava - odrazky plastové nebo z retroreflexní fólie
P | 24 | 912283 |  | SMĚROVÉ SLOUPKY Z PLAST HMOT - DEMONTÁŽ A ODVOZ | KUS | 4 | 0 | 0 | 0 | 2
PP |  |  |  | Výkres 2 Podrobná situace stavby
VV |  |  |  | Z11g 4=4,000 [A]
TS |  |  |  | položka zahrnuje demontáž stávajícího sloupku, jeho odvoz do skladu nebo na skládku
P | 25 | 914132 |  | DOPRAVNÍ ZNAČKY ZÁKLADNÍ VELIKOSTI OCELOVÉ FÓLIE TŘ 2 - MONTÁŽ S PŘEMÍSTĚNÍM | KUS | 2 | 0 | 0 | 0 | 2
PP |  |  |  | Výkres 2 Podrobná situace stavby
VV |  |  |  | P7 - 1=1,000 [A] P8 - 1=1,000 [B] Celkem: A+B=2,000 [C]
TS |  |  |  | položka zahrnuje: - dopravu demontované značky z dočasné skládky - osazení a montáž značky na místě určeném projektem - nutnou opravu poškozených částí nezahrnuje dodávku značky
P | 26 | 914133 |  | DOPRAVNÍ ZNAČKY ZÁKLADNÍ VELIKOSTI OCELOVÉ FÓLIE TŘ 2 - DEMONTÁŽ | KUS | 2 | 0 | 0 | 0 | 2
PP |  |  |  | Výkres 2 Podrobná situace stavby
VV |  |  |  | Počet 2=2,000 [A]
TS |  |  |  | Položka zahrnuje odstranění, demontáž a odklizení materiálu s odvozem na předepsané místo
P | 27 | 914139 |  | DOPRAV ZNAČKY ZÁKLAD VEL OCEL FÓLIE TŘ 2 - NÁJEMNÉ | KSDEN | 730 | 0 | 0 | 0 | 2
PP |  |  |  | Předpoklad 1 rok
VV |  |  |  | Počet 2=2,000 [A] Dní 365=365,000 [B] Celkem: A*B=730,000 [C]
TS |  |  |  | položka zahrnuje sazbu za pronájem dopravních značek a zařízení, počet jednotek je určen jako součin počtu značek a počtu dní použití
P | 28 | 914922 |  | SLOUPKY A STOJKY DZ Z OCEL TRUBEK DO PATKY MONTÁŽ S PŘESUNEM | KUS | 2 | 0 | 0 | 0 | 2
PP |  |  |  | Sloupky pro umístění dočasného značení
VV |  |  |  | Počet značek 2=2,000 [A]
TS |  |  |  | položka zahrnuje: - dopravu demontovaného zařízení z dočasné skládky - osazení a montáž zařízení na místě určeném projektem - nutnou opravu poškozených částí
P | 29 | 914923 |  | SLOUPKY A STOJKY DZ Z OCEL TRUBEK DO PATKY DEMONTÁŽ | KUS | 2 | 0 | 0 | 0 | 2
PP
VV |  |  |  | Počet 2=2,000 [A]
TS |  |  |  | Položka zahrnuje odstranění, demontáž a odklizení materiálu s odvozem na předepsané místo
P | 30 | 914929 |  | SLOUPKY A STOJKY DZ Z OCEL TRUBEK DO PATKY NÁJEMNÉ | KSDEN | 730 | 0 | 0 | 0 | 2
PP |  |  |  | Předpoklad 1 rok
VV |  |  |  | Počet 2=2,000 [A] Dní 365=365,000 [B] Celkem: A*B=730,000 [C]
TS |  |  |  | položka zahrnuje sazbu za pronájem dopravních značek a zařízení. Počet měrných jednotek se určí jako součin počtu sloupků a počtu dní použití
P | 31 | 916712 |  | UPEVŇOVACÍ KONSTR - PODKLADNÍ DESKA POD 28KG - MONTÁŽ S PŘESUNEM | KUS | 4 | 0 | 0 | 0 | 2
PP |  |  |  | Výkres 2 Podrobná situace Předpoklad 2 desky na 1 stojan
VV |  |  |  | Počet sloupků 2=2,000 [A] Počet kusů na sloupek 2=2,000 [B] Celkem: A*B=4,000 [C]
TS |  |  |  | položka zahrnuje: - přemístění zařízení z dočasné skládky a jeho osazení a montáž na místě určeném projektem - údržbu po celou dobu trvání funkce, náhradu zničených nebo ztracených kusů, nutnou opravu poškozených částí
P | 32 | 916713 |  | UPEVŇOVACÍ KONSTR - PODKLADNÍ DESKA POD 28KG - DEMONTÁŽ | KUS | 4 | 0 | 0 | 0 | 2
PP
VV |  |  |  | Počet 4=4,000 [A]
TS |  |  |  | Položka zahrnuje odstranění, demontáž a odklizení zařízení s odvozem na předepsané místo
P | 33 | 916719 |  | UPEVŇOVACÍ KONSTR - PODKLAD DESKA POD 28KG - NÁJEMNÉ | KSDEN | 1460 | 0 | 0 | 0 | 2
PP |  |  |  | Předpoklad 1 rok
VV |  |  |  | Počet 4=4,000 [A] Dní 365=365,000 [B] Celkem: A*B=1 460,000 [C]
TS |  |  |  | položka zahrnuje sazbu za pronájem zařízení. Počet měrných jednotek se určí jako součin počtu zařízení a počtu dní použití.
P | 34 | 916812 |  | ODDĚL OPLOCENÍ S PODSTAVCI DRÁTĚNNÉ - MONTÁŽ S PŘESUNEM | M | 41 | 0 | 0 | 0 | 2
PP |  |  |  | Výkres 2 Podrobná situace stavby
VV |  |  |  | Délka 41.00=41,000 [A]
TS |  |  |  | položka zahrnuje: - přemístění zařízení z dočasné skládky a jeho osazení a montáž na místě určeném projektem - údržbu po celou dobu trvání funkce, náhradu zničených nebo ztracených kusů, nutnou opravu poškozených částí
P | 35 | 916813 |  | ODDĚL OPLOCENÍ S PODSTAVCI DRÁTĚNNÉ - DEMONTÁŽ | M | 41 | 0 | 0 | 0 | 2
PP
VV |  |  |  | Délka 41.00=41,000 [A]
TS |  |  |  | Položka zahrnuje odstranění, demontáž a odklizení zařízení s odvozem na předepsané místo
P | 36 | 916819 |  | ODDĚL OPLOCENÍ S PODSTAVCI DRÁTĚNNÉ - NÁJEMNÉ | MDEN | 14965 | 0 | 0 | 0 | 2
PP |  |  |  | Předpoklad 1 rok
VV |  |  |  | Délka 41.00=41,000 [A] Dny 365=365,000 [B] Celkem: A*B=14 965,000 [C]
TS |  |  |  | položka zahrnuje sazbu za pronájem zařízení. Počet měrných jednotek se určí jako součin délky zařízení a počtu dní použití.