## WIFI AP - 874 ks
Požadavky na technické vybavení: WIFI AP
Předmět požadavku | Splnění požadované funkcionality | Popis splnění požadavku Prodávající uvede v popisu způsob splnění požadavku, parametry a technické řešení
Minimálně 802.11ax 2x2 MU-MIMO
Minimálně 3 oddělená rádia, kdy jedno může být pro diagnostické účely wifi spektra
AP musí být vybaveno Bluetooth Low Energy modulem umožňujícím snadné vyhledání a správu AP.
LAN min. 2x 10/100/1000 Base-T RJ45
Podpora PoE+
AP nesmí mít externí antény, musí být integrované přímo v AP aby se nedaly z bezpečnostních důvodů odpojit.
AP musí být vybaveno dedikovaným konzolovým portem a jedním, USB portem pro případné nahrání firmwaru přímo z usb flash disku.
Možnost automatického odpojování klientů od AP při dosažení určité úrovně signálu - RSSI
Možnost preferovat a přepojovat z 2,4 GHz na 5 GHz - podpora Band Steering
Počet obsloužených klientů jednoho AP alespoň 500 zařízení
IEEE 802.1Q VLAN Tagging
držák AP
Centralizovaná architektura správy wifi sítě (centrální řadič, centrální management, tzv. thin access pointy, popř. alespoň centrální řešení distribuce konfigurací s podporou automatického rozložení zátěže klientů, roamingu mezi spravované access pointy a automatickým laděním kanálů a síly signálu včetně detekce a reakce na non-Wi-Fi rušení).
AP musí umožňovat správu ve firewallu zákazníka (FortiGate)
Podpora mechanismu izolace klientů
Podpora protokolu IEEE 802.1X resp. ověřování uživatelů oproti databázi účtů přes protokol radius (např. LDAP, MS AD ...)
Podpora WPA2, podpora WPA3, PoE, multi SSID, ACL pro filtrování provozu
U software a firmware je vyžadována dostupnost aktualizací, zejména bezpečnostního charakteru po celou dobu udržitelnosti projektu
Podpora OFDMA.
Kensington Lock pro fyzickou ochranu AP (nebo ekvivalentní)
Požadavky na souvisejicí činnosti
Fyzická montáž bezdrátového WIFI zařízení a propojení do připravené síťové infrastruktury

## Přístupové přepínače - 25 ks
Požadavky na technické vybavení: Přístupové přepínače
Obecný požadavek | Parametr požadavku | Popis splnění požadavku Prodávající uvede v popisu způsob splnění požadavku, parametry a technické řešení
Obecné informace
Výrobce nabízeného přepínače | Název výrobce přepínače
Typ a model nabízeného přepínače | Typ a model přepínače
HW a SW/Firmware/OS | HW i programové vybavení (firmware/OS) přepínače musí být od jednoho výrobce
Typ zařízení | L2/L3 přepínač
Provedení a vnitřní uspořádání | Rackové provedení s fixními porty
Velikost | Maximálně 1U
Kompatibilita s existujícím prostředím zadavatele
Kompatibilita s existujícím páteřním networkingem v lokalitě zadavatele | Poptávané přístupové přepínače musí být plně kompatibilní na úrovni L2 a L3 s již existujícími a implementovanými páteřními přepínači Huawei CloudEngine S6730-H48X6C
Kompatibilita s existujícím NMS (network management systémem) | Poptávané páteřní přepínače musí být plně kompatibilní s již existujícím NMS (network management systém) implementovaným v datacentru v centrální lokalitě zadavatele (Pardubická nemocnice) Huawei eSight Standard
Portace
Access porty | Minimálně 48x 1000 Base-T RJ45 s POE+
Uplinkové a stackovací porty | Minimálně 4x 1/10G Base-X SFP/SFP+ šachta
Stackování | Stackování či jiná technologie umožňující vytvoření "virtuálního zařízení" z až 8mi přepínačů stejného typu
Výkon přepínače
Výkon přepínače | Všechny porty neblokované Propustnost musí odpovídat fullduplex wirespeed propustnosti na všech portech osazených v přepínači, tedy hodnota odpovídající dvojnásobku součtu kapacity všech portů
Chlazení
Redundantní ventilátory | Všechny ventilátory v přepínači musí být v redundantní konfiguraci a musí být vyměnitelné za chodu (hot-swap)
Napájení přepínače a napájení koncových zařízení skrze POE
Napájecí zdroje | Přepínač musí být vybaven dvěma šachtami pro osazení redundantními napájecími zdroji Přepínač musí být v době dodání osazen oběma napájecími zdroji AC 230 V 50 Hz
Napájení koncových zařízení skrze POE/POE+ | Přepínač musí umožnovat napájení POE (až 15W, 802.3af) i POE+ (až 30W, 802.3at) a to na všech access portech. Požadovaný jeden napájecí zdroj umožní napájení koncových zařízení připojených na všech access portech skrze POE (802.3af), tedy výkon na POE musí odpovídat hodnotě 720 W
Protokoly L2 vrstvy
VLAN | Přepínač musí umožnit minimálně 1000 aktivních VLAN
MAC adresy | Přepínač musí umožnit minimálně 16.000 MAC adres
Protokol na registraci VLAN | Přepínač musí umožnit využití protokolu na registraci VLAN, například GVRP
Guest, voice a restricted VLAN | Přepínač musí umožnit využití voice a guest VLAN pro 802.1X včetně restricted VLAN
Zjišťování informací o přímo připojených zařízeních | Přepínač musí umožnit zjišťování informací o přímo připojených zařízeních prostřednictvím protokolů LLDP nebo CDP
Jumbo frames | Přepínač musí umožnit využití jumbo frames
Zabraňování ethernetových smyček | Přepínač musí umožnit využití protokolů STP, RSTP, MSTP a PVST+ či jiných kompatibilních
Agregace linek | Přepínač musí umožnit využití agregace linek s využitím LACP až pro 48 skupin
Protokoly L3 vrstvy
Směrovací protokoly | Přepínač musí umožnit využití minimálně OSPF a OSPFv3
Virtualizace routování | Přepínač musí umožnit využití minimálně VRRP a VRRPv6
VLAN L3 rozhraní | Přepínač musí umožnit využití minimálně 450 VLAN L3 rozhraní
Směrovací tabulky pro IPv4 | Přepínač musí umožnit využití minimálně 600 záznamů pro IPv4 ve směrovací tabulce
Směrovací tabulky pro IPv6 | Přepínač musí umožnit využití minimálně 300 záznamů pro IPv6 ve směrovací tabulce
Multicast
IGMP | Přepínač musí umožnit využití IGMP ve verzi v2, v3 a IGMP snooping
Bezpečnost
Ověřování uživatelů | Přepínač musí umožnit ověřování uživatelů pomocí 802.1X a pomocí MAC adres
ACL | Přepínač musí umožnit využití ACL (access control list) a to na IPv4, IPv6
Důvěryhodnost zařízení | Přepínač musí mít zajištěnu nativní ochranu proti nahrání a vykonání modifikovaného firmware/OS do zařízení, a to minimálně na úrovni plně automatického ověření autentičnosti image firmware/OS kontrolou elektronických podpisů výrobce v nahrávaných souborech (image signing) s následným zamezením vykonání neověřených verzí.
Důvěryhodnost zařízení | Přepínač musí mít zajištěno nativní řešení pro bezpečné uložení hesel a šifrovacích klíčů.
Kvalita služeb
QOS | Přepínač musí umožnit nasazení klasifikace provozu na bázi COS a DSCP
Podpora "síťových fabrik"
Technologie „síťové fabriky“ | Přepínač musí podporovat technologii „síťových fabrik“ založených na VXLAN s BGP EVPN a to s ohledem na budoucí možnosti nasazení, přičemž tato technologie nemusí být v době dodání zalicencována. Případné nasazení se předpokládá v budoucnu, v průběhu trvání udržitelnosti dotačního projektu.
Network visibility
Netflow | Přepínač musí umožnit využití exportu Netflow či IPFIX dat o provozu a to přímo v HW přepínače.
Zrcadlení provozu | Přepínač musí umožnit využití technologie lokálního zrcadlení provozu
Management
Dedikovaný management port | Přepínač musí disponovat dedikovaným ethernet RJ45 management portem pro OOB (out-of-band management)
Dedikovaný konzolový port | Přepínač musí disponovat dedikovaným konzolovým portem USB, miniUSB či RJ45
Konfigurace přes API | Přepínač musí umožnit konfigurování prostřednictvím protokolu NETCONF či jiným obdobným způsobem přes zdokumentované API
CLI | Přepínač musí umožnit konfigurování skrze CLI (command line interface) s využitím standardních protokolů SSH, TELNET a z lokální konzole
SNMP | Přepínač musí podporovat technologie SNMP v1, v2c a v3
Příslušenství
Instalační sada do racku | Součástí přepínače musí být dodávka instalační sady do standardního 19" racku
SFP moduly | 10GBASE-LR/LW, SM, 10 km, 1310nm, LC Duplex konektor pro propojení přístupových a páteřních přepínačů
Optické propojovací kabely | Optický patchcord SM 9/125, SC/APC-LC/PC
Vybavení datových rozvaděčů | Horizontální vyvazovací panely o výšce 1U plně kompatibilní se standardními 19“ rozvaděči/racky pro zajištění kabelového managementu (dle počtu přístupových přepínačů)
Licence | K požadovanému rozšíření přístupových přepínačů je vyžadováno poskytnutí licence pro centrální network management systém (NMS) Huawei eSight Standard a to v počtu odpovídajícím celkovému počtu přepínačů. které jsou předmětem této zakázky a s dobou trvání 5 let.
Záruka
Zadavatel požaduje, aby veškeré hardwarové komponenty v řešení - přístupové přepínače; a veškeré softwarové komponenty v řešení - software/firmware přístupových přepínačů; byly kryty zárukou prodejce na období 5ti let. Záruka prodejce vztahující se minimálně k hardwarovým komponentám v řešení - přístupové přepínače; a minimálně k softwarovým komponentám v řešení - software/firmware přístupových přepínačů; musí být založena na předplacené službě technické podpory výrobce na dobu 5ti let, která bude zajišťovat minimálně následující: - dostupnost nových softwarových/firmware verzí buď přímo prostředním support portálu výrobce či prostřednictvím servisního partnera výrobce; - výměna hardwarových komponent v případě závady buď přímo od výrobce či prostřednictvím servisního partnera výrobce; - dostupnost on-line produktové dokumentace prostředním support portálu výrobce; - možnost kontaktovat technickou podporu výrobce buď přímo či prostřednictvím servisního partnera výrobce s cílem získat on-line podporu při troubleshootingu spojeném s případnou rekonfigurací řešení v průběhu trvání podpory. Parametry záruky prodejce na dobu 5ti let musí odpovídat Smlouvě o poskytování servisních služeb a musí být zřejmé, že účastník je schopen zajistit požadované servisní služby dané Smlouvou o poskytování servisních služeb.
Požadavky na souvisejicí činnosti
Dodávka zboží do místa plnění
Instalace všech dodaných přístupových přepínačů: - Záloha konfigurace stávajícího stacku přepínačů - Fyzická instalace do rozvaděčů zadavatele - Otestování řádné funkčnosti - Záloha konfigurace řešení - Aktualizace dokumentace současného stavu
Přidání licencí pro NMS systém a kontrola zařazení nových síťových prvku v NMS systému
Předání uživatelské dokumentace – uživatelský manuál s popisem uživatelských funkcí k dodávanému SW
Zpřístupnění dokumentace výrobce vč. manuálů prostřednictvím přístupu na support portál výrobce

## Strukturovaná kabeláž - 808 ks
Požadavky na technické vybavení: Univerzální kabelový systém pro připojení WIFI AP
Předmět požadavku | Splnění požadované funkcionality | Popis splnění požadavku Prodávající uvede v popisu způsob splnění požadavku, parametry a technické řešení
Vybudování strukturované kabeláže
Vybudování kabelových tras | Dle zadávací dokumentace dle bodu 5. Technické podmínky - 5.1. Vymezení technických podmínek body A.1.1-A.1.6
Instalace metalických kabelů
Zakončení metalických kabelů na straně datového rozvaděče
Zakončení metalických kabelů na straně bezdrátového přístupového bodu
Měřící protokoly
Dokumentace: - návrh provedení - skutečný stav provedení
Protipožarní ucpávky
Záruky a garance
Systémová záruka min. 25 let