## Stavba
#RTSROZP# | Soupis stavebních prací, dodávek a služeb
| Stavba: |  |  | REALIZAČNÍ DOKUMENTACE INTERIÉRU A EXPOZIC VÝCHODOČESKÉ GALERIE V OBJEKTU WINTERNITZOVÝCH MLÝNŮ V PARDUBICÍCH
| Zadavatel | [5 empty] | IČO:
DIČ:
| Projektant: | [5 empty] | IČO:
DIČ:
| Zhotovitel: | [5 empty] | IČO:
DIČ:
Vypracoval:
| Rozpis ceny | [6 empty] | Celkem
HSV | HSV | [6 empty] | 0
PSV | PSV | [6 empty] | 0
MON | MON | [6 empty] | 0
VN | Vedlejší náklady | [6 empty] | 0
ON | Ostatní náklady | [6 empty] | 0
| Celkem | [6 empty] | 0
Rekapitulace daní
0 | Základ pro sníženou DPH |  |  | 15 | % | 0 |  |  | CZK
0 | Snížená DPH |  |  | 15 | % | 0 |  |  | CZK
0 | Základ pro základní DPH |  |  | 21 | % | 0 |  |  | CZK
0 | Základní DPH |  |  | 21 | % | 0 |  |  | CZK
0 | Zaokrouhlení |  |  |  |  | 0 |  |  | CZK
| Cena celkem bez DPH |  |  |  |  | 0 |  |  | CZK
0 | Cena celkem s DPH |  |  |  |  | 0 |  |  | CZK
|  | v |  |  | dne
|  |  | Za zhotovitele |  |  |  | Za objednatele
Rekapitulace dílčích částí
#CASTI>> | Číslo | Název |  |  | Základ pro sníženou DPH | Základ pro základní DPH | DPH celkem | Cena celkem | %
1 | Stavba |  |  |  | 0 | 0 | 0 | 0
2 |  | Stavební objekt |  |  |  |  | 0
2 | PS 01 | Prostorová akustika a AV technika |  |  | 0 | 0 | 0 | 0
3 | 01 | VEDLEJŠÍ A OSTATNÍ NÁKLADY |  |  | 0 | 0 | 0 | 0
3 | 2 | Prostorová akustika |  |  | 0 | 0 | 0 | 0
3 | 3 | AV TECHNIKA |  |  | 0 | 0 | 0 | 0
| Celkem za stavbu |  |  |  | 0 | 0 | 0 | 0 | 0
| CPV kódy: | [8 empty] | CPV kódy:
| 32330000-5 Přístroje pro nahrávání a reprodukci zvuku a obrazu | [8 empty] | 32330000-5 Přístroje pro nahrávání a reprodukci zvuku a obrazu
| 45432000-4 Pokládka podlah a podlahových krytin, obklady stěn a tapetování stěn | [8 empty] | 45432000-4 Pokládka podlah a podlahových krytin, obklady stěn a tapetování stěn
| 51000000-9 Instalační a montážní služby (mimo programového vybavení) | [8 empty] | 51000000-9 Instalační a montážní služby (mimo programového vybavení)
Rekapitulace dílů
| Číslo | Název |  |  | Typ dílu |  |  | Celkem | %
| AV 01 | Ozvučovací řetězec |  |  | HSV |  |  | 0
| AV 02 | Multimediální vybavení |  |  | HSV |  |  | 0
| AV 03 | Řídící systém |  |  | HSV |  |  | 0
| AV 04 | Propojovací kabeláž a příslušenství |  |  | HSV |  |  | 0
| AV 05 | Ostatní |  |  | HSV |  |  | 0
| AV 06 | AV technika 1NP a 3NP |  |  | HSV |  |  | 0
| _1 | Akustické obklady |  |  | PSV |  |  | 0
| _2 | Akustické měření a projekční činnost |  |  | PSV |  |  | 0
| VN+ ON | Vedlejší a ostatní náklady pro celou stavbu |  |  | VN |  |  | 0
| Cena celkem | [6 empty] | 0 | 0
Note on D11: Název
Note on D12: Ulice
Note on D13: PSČ
Note on E13: Místo
Note on I11: IČO
Note on I12: DIČ

## VzorPolozky (hidden)
Položkový rozpočet
S:
O:
R:

## PS 01 01 Pol
Položkový soupis prací a dodávek | [26 empty] | #TypZaznamu#
S: | TRANSAT/N030 | RD INTERIÉRU A EXPOZIC VÝCHODOČESKÉ GALERIE V OBJEKTU WINTERNITZOVÝCH MLÝNŮ V PARDUBICÍCH | [24 empty] | STA
O: | PS 01 | Prostorová akustika a AV technika | [21 empty] | STA |  |  | OBJ
R: | 01 | VEDLEJŠÍ A OSTATNÍ NÁKLADY | [24 empty] | ROZ
P.č. | Číslo položky | Název položky | MJ | Množství | Cena / MJ | Celkem | Dodávka | Dodávka celk. | Montáž | Montáž celk. | DPH | Cena s DPH | Hmotnost / MJ | Hmotnost celk.(t) | Dem. hmotnost / MJ | Dem. hmotnost celk.(t) | Ceník | Cen. soustava / platnost | Cenová úroveň | Nhod / MJ | Nhod celk. | Dodavatel | Typ položky
Díl: | VN+ ON | Vedlejší a ostatní náklady pro celou stavbu |  |  |  | 0 |  | 0 |  | 0 |  | 0 |  | 0 |  | 0 |  |  |  |  | 0 | [5 empty] | DIL
1 | 10 | úklid hrubý | kpl. | 1 |  | 0 |  | 0 |  | 0 | 21 | 0 | 0 | 0 | 0 | 0 |  | Vlastní | Indiv | 0 | 0 |  | VRN |  |  |  | POL99_
SPU
2 | 11 | úklid čistý včetně vysátí podhledu | kpl. | 1 |  | 0 |  | 0 |  | 0 | 21 | 0 | 0 | 0 | 0 | 0 |  | Vlastní | Indiv | 0 | 0 |  | VRN |  |  |  | POL99_
SPU
3 | 4 | zajištění ochrany podlahy a veškerých dotčených částí objektu proti jakémukoli mechanickému, poškození, znečištění apod., včetně protiprachových opatření na koncových prvcích inženýrských sítí, | kpl. | 1 |  | 0 |  | 0 |  | 0 | 21 | 0 | 0 | 0 | 0 | 0 |  | Vlastní | Indiv | 0 | 0 |  | VRN |  |  |  | POL99_
|  | mechanických částech výplní otvorů apod. | [24 empty] | POP
SPU
4 | 5 | zázemí pracovníků včetně úložiště materiálů a odpadů, zajištění staveniště | kpl. | 1 |  | 0 |  | 0 |  | 0 | 21 | 0 | 0 | 0 | 0 | 0 |  | Vlastní | Indiv | 0 | 0 |  | VRN |  |  |  | POL99_
SPU
5 | 6 | přemístění (DMTZ a MTZ) technologií a ovládacích prvků, a koncových prvků technických sítí osazených, stavbou, které budou umístěny na povrchu akustických stěn (kamery, pohybová čidla, apod.), včetně | kpl. | 1 |  | 0 |  | 0 |  | 0 | 21 | 0 | 0 | 0 | 0 | 0 |  | Vlastní | Indiv | 0 | 0 |  | VRN |  |  |  | POL99_
|  | zachování záruky GD stavby za tyto prvky | [24 empty] | POP
SPU
6 | 7 | manuál obsluhy v českém jazyce včetně zaškolení obsluhy | kpl. | 1 |  | 0 |  | 0 |  | 0 | 21 | 0 | 0 | 0 | 0 | 0 |  | Vlastní | Indiv | 0 | 0 |  | VRN |  |  |  | POL99_
SPU
7 | 8 | veškeré revize a jiná potřebná osvědčení instalací a výrobků | kpl. | 1 |  | 0 |  | 0 |  | 0 | 21 | 0 | 0 | 0 | 0 | 0 |  | Vlastní | Indiv | 0 | 0 |  | VRN |  |  |  | POL99_
SPU
8 | 9 | dokumentace skutečného provedení | kpl. | 1 |  | 0 |  | 0 |  | 0 | 21 | 0 | 0 | 0 | 0 | 0 |  | Vlastní | Indiv | 0 | 0 |  | VRN |  |  |  | POL99_
SPU
[25 empty] | 15 | 21 | DPH
| Celkem |  |  |  |  | 0 | [18 empty] | 0 | 0 | SUM
END
Note on S6: Jedná se o informaci, zda se jedná o položku, která je do rozpočtu zadána z cenové soustavy RTS, nebo vlastní.
Note on T6: Jedná se o název CÚ, která je zadána u položky rozpočtu

## PS 01 2 Pol
Položkový soupis prací a dodávek | [26 empty] | #TypZaznamu#
S: | TRANSAT/N030 | RD INTERIÉRU A EXPOZIC VÝCHODOČESKÉ GALERIE V OBJEKTU WINTERNITZOVÝCH MLÝNŮ V PARDUBICÍCH | [24 empty] | STA
O: | PS 01 | Prostorová akustika a AV technika | [21 empty] | STA |  |  | OBJ
R: | 2 | Prostorová akustika | [24 empty] | ROZ
P.č. | Číslo položky | Název položky | MJ | Množství | Cena / MJ | Celkem | Dodávka | Dodávka celk. | Montáž | Montáž celk. | DPH | Cena s DPH | Hmotnost / MJ | Hmotnost celk.(t) | Dem. hmotnost / MJ | Dem. hmotnost celk.(t) | Ceník | Cen. soustava / platnost | Cenová úroveň | Nhod / MJ | Nhod celk. | Dodavatel | Typ položky
Díl: | _1 | Akustické obklady |  |  |  | 0 |  | 0 |  | 0 |  | 0 |  | 0 |  | 0 |  |  |  |  | 0 | [5 empty] | DIL
1 | LAO | D+M - lamelový akustický obklad | m2 | 21.34 |  | 0 |  | 0 |  | 0 | 21 | 0 | 0 | 0 | 0 | 0 |  | Vlastní | Indiv | 0 | 0 |  | Práce |  |  |  | POL1_1
|  | jedná se o širokopásmově pohltivý akustický prvek s maximem činitele zvukové pohltivosti na středních kmitočtech; lícová plocha prvku je tvořena vertikálně orientovanými lamelami z materiálu na bázi dřeva šířky 40 mm a výšky 80 mm s nepravidelným rozmístěním (viz výkresová příloha); lamely jsou kotveny k masivnímu, samostojnému vyrovnávacímu nosnému rastru, který je rozepřen mezi konstrukční podlahou a stropem (rastr je součástí položky LAO); rubová strana lamel je celoplošně čalouněna průzvučnou textilií (např. kepr) v barvě dle výběru architekta (bude vzorováno spolu s LDO pro vzájemné vizuální sladění); vzduchová mezera obkladu je v celé ploše doplněna přídavnou absorpční vložkou o tloušťce, objemové hmotnosti a umístění dle požadovaných akustických parametrů; požadovaný činitel zvukové pohltivosti obkladu při skladebné tloušťce 180 mm v oktávových pásmech je: 125 Hz – ? ÷ 0,45; 250 Hz - ? ÷ 0,80; 500 Hz - ? ÷ 0,85; 1 kHz - ? ÷ 0,8; 2 kHz - ? ÷ 0,70; 4 kHz - ? ÷ 0,60; celková skladebná tloušťka obkladu je 180 mm; skryté kotevní prvky; povrchová úprava - lamely masivní modřín hoblovaný, nenapojovaný, nelepený s bílou lazurou - dle výběru architekta z předložených vzorků; Požadavky PBŘ: třída reakce na oheň D-s2,d0, žádná část prvku nesmí při požáru skapávat ani odpadávat; výměra obkladu je dána kolmým průmětem na rovinu stěny; součástí cenové kalkulace obkladu jsou všechny související zakončovací prvky (sokly, obložky, atd.); ostění a parapety oken včetně konstrukčnípřípravy pro rolety jsou pak dodávkou stavební části; pro tento prvek bude provedeno laboratorní měření činitele zvukové pohltivosti dle ČSN EN ISO 354 (zadavatel připouští rovnocenou normu); celková plocha (6,8 *3,59)-(1,5*2,06) = 21,34 m2 | [24 empty] | POP | jedná se o širokopásmově pohltivý akustický prvek s maximem činitele zvukové pohltivosti na středních kmitočtech; lícová plocha prvku je tvořena vertikálně orientovanými lamelami z materiálu na bázi dřeva šířky 40 mm a výšky 80 mm s nepravidelným rozmístěním (viz výkresová příloha); lamely jsou kotveny k masivnímu, samostojnému vyrovnávacímu nosnému rastru, který je rozepřen mezi konstrukční podlahou a stropem (rastr je součástí položky LAO); rubová strana lamel je celoplošně čalouněna průzvučnou textilií (např. kepr) v barvě dle výběru architekta (bude vzorováno spolu s LDO pro vzájemné vizuální sladění); vzduchová mezera obkladu je v celé ploše doplněna přídavnou absorpční vložkou o tloušťce, objemové hmotnosti a umístění dle požadovaných akustických parametrů; požadovaný činitel zvukové pohltivosti obkladu při skladebné tloušťce 180 mm v oktávových pásmech je: 125 Hz – ? ÷ 0,45; 250 Hz - ? ÷ 0,80; 500 Hz - ? ÷ 0,85; 1 kHz - ? ÷ 0,8; 2 kHz - ? ÷ 0,70; 4 kHz - ? ÷ 0,60; celková skladebná tloušťka obkladu je 180 mm; skryté kotevní prvky; povrchová úprava - lamely masivní modřín hoblovaný, nenapojovaný, nelepený s bílou lazurou - dle výběru architekta z předložených vzorků; Požadavky PBŘ: třída reakce na oheň D-s2,d0, žádná část prvku nesmí při požáru skapávat ani odpadávat; výměra obkladu je dána kolmým průmětem na rovinu stěny; součástí cenové kalkulace obkladu jsou všechny související zakončovací prvky (sokly, obložky, atd.); ostění a parapety oken včetně konstrukčnípřípravy pro rolety jsou pak dodávkou stavební části; pro tento prvek bude provedeno laboratorní měření činitele zvukové pohltivosti dle ČSN EN ISO 354 (zadavatel připouští rovnocenou normu); celková plocha (6,8 *3,59)-(1,5*2,06) = 21,34 m2
SPU
2 | LDO1 | D+M - lamelový difuzní obklad - typ 1 | m2 | 78.94 |  | 0 |  | 0 |  | 0 | 21 | 0 | 0 | 0 | 0 | 0 |  | Vlastní | Indiv | 0 | 0 |  | Práce |  |  |  | POL1_1
|  | jedná se o difuzní akustický prvek s maximem činitele směrové difuze na středních a vysokých kmitočtech; lícová plocha prvku je tvořena vertikálně orientovanými lamelami z materiálu na bázi dřeva šířky 40 mm a výšky 80 mm s 50% zastoupením plochy lamel z celkové plochy obkladu a jejich nepravidelným rozmístěním (viz výkresová příloha); lamely jsou kotveny k nosné desce z materiálu na bázi dřeva tl. 20 mm, která je dále kotvena k masivnímu samostojnému vyrovnávacímu nosnému rastru, který je rozepřen mezi konstrukční podlahou a stropem (rastr je součástí položky LDO1); obklad musí být proveden v maximálně tuhém provedení; požadovaný činitel zvukové pohltivosti obkladu v oktávových pásmech je: 125 Hz – ? ÷ 0,15; 250 Hz - ? ÷ 0,20; 500 Hz - ? ÷ 0,22; 1 kHz - ? ÷ 0,23; 2 kHz - ? ÷ 0,23; 4 kHz - ? ÷ 0,20; celková skladebná tloušťka obkladu je 180 mm, resp. 440 mm resp. 630 mm dle umístění; skryté kotevní prvky; povrchová úprava lamel - masivní hranoly z modřínu - hoblovaný, nenapojovaný, nelepený s bílou lazurou; povrchová úprava podkladní desky – barva RAL/NCS dle výběru architekta z předložených vzorků; požadavky PBŘ: třída reakce na oheň D-s2,d0, žádná část prvku nesmí při požáru skapávat ani odpadávat; výměra obkladu je dána kolmým průmětem na rovinu stěny; součástí cenové kalkulace obkladu jsou všechny související zakončovací prvky (sokly, obložky, atd.); ostění a parapety oken včetně konstrukčnípřípravy pro rolety jsou dodávkou stavební části; pro tento prvek bude provedeno laboratorní měření činitele zvukové pohltivosti dle ČSN EN ISO 354 (zadavatel připouští rovnocenou normu); celková plocha (11,35*4,5)+(4*5*2)-(1,49*2,9*2)-(1,49*2)-(0,25*0,25*5)-(0,36*1,3)-(1,5*0,9)-(0,42*1*2)= 78,94 m2 | [24 empty] | POP | jedná se o difuzní akustický prvek s maximem činitele směrové difuze na středních a vysokých kmitočtech; lícová plocha prvku je tvořena vertikálně orientovanými lamelami z materiálu na bázi dřeva šířky 40 mm a výšky 80 mm s 50% zastoupením plochy lamel z celkové plochy obkladu a jejich nepravidelným rozmístěním (viz výkresová příloha); lamely jsou kotveny k nosné desce z materiálu na bázi dřeva tl. 20 mm, která je dále kotvena k masivnímu samostojnému vyrovnávacímu nosnému rastru, který je rozepřen mezi konstrukční podlahou a stropem (rastr je součástí položky LDO1); obklad musí být proveden v maximálně tuhém provedení; požadovaný činitel zvukové pohltivosti obkladu v oktávových pásmech je: 125 Hz – ? ÷ 0,15; 250 Hz - ? ÷ 0,20; 500 Hz - ? ÷ 0,22; 1 kHz - ? ÷ 0,23; 2 kHz - ? ÷ 0,23; 4 kHz - ? ÷ 0,20; celková skladebná tloušťka obkladu je 180 mm, resp. 440 mm resp. 630 mm dle umístění; skryté kotevní prvky; povrchová úprava lamel - masivní hranoly z modřínu - hoblovaný, nenapojovaný, nelepený s bílou lazurou; povrchová úprava podkladní desky – barva RAL/NCS dle výběru architekta z předložených vzorků; požadavky PBŘ: třída reakce na oheň D-s2,d0, žádná část prvku nesmí při požáru skapávat ani odpadávat; výměra obkladu je dána kolmým průmětem na rovinu stěny; součástí cenové kalkulace obkladu jsou všechny související zakončovací prvky (sokly, obložky, atd.); ostění a parapety oken včetně konstrukčnípřípravy pro rolety jsou dodávkou stavební části; pro tento prvek bude provedeno laboratorní měření činitele zvukové pohltivosti dle ČSN EN ISO 354 (zadavatel připouští rovnocenou normu); celková plocha (11,35*4,5)+(4*5*2)-(1,49*2,9*2)-(1,49*2)-(0,25*0,25*5)-(0,36*1,3)-(1,5*0,9)-(0,42*1*2)= 78,94 m2
SPU
3 | LDO2 | D+M - lamelový difuzní obklad - typ 2 | m2 | 47.68 |  | 0 |  | 0 |  | 0 | 21 | 0 | 0 | 0 | 0 | 0 |  | Vlastní | Indiv | 0 | 0 |  | Práce |  |  |  | POL1_1
|  | jedná se o difuzní akustický prvek s maximem činitele směrové difuze na středních a vysokých kmitočtech; lícová plocha prvku je tvořena vertikálně orientovanými lamelami z materiálu na bázi dřeva šířky 40 mm a výšky 80 mm s 38% zastoupením plochy lamel z celkové plochy obkladu a jejich nepravidelným rozmístěním (viz výkresová příloha); lamely jsou kotveny k nosné desce z materiálu na bázi dřeva tl. 20 mm, která je dále kotvena k masivnímu samostojnému vyrovnávacímu nosnému rastru, který je rozepřen mezi konstrukční podlahou a stropem (rastr je součástí položky LDO2); obklad musí být proveden v maximálně tuhém provedení; požadovaný činitel zvukové pohltivosti obkladu v oktávových pásmech je: 125 Hz – ? ÷ 0,14; 250 Hz - ? ÷ 0,18; 500 Hz - ? ÷ 0,19; 1 kHz - ? ÷ 0,19; 2 kHz - ? ÷ 0,19; 4 kHz - ? ÷ 0,18; celková skladebná tloušťka obkladu je 180 mm, resp. 630 mm dle umístění; skryté kotevní prvky; povrchová úprava lamel - masivní hranoly z modřínu - hoblovaný, nenapojovaný, nelepenýs bílou lazurou; povrchová úprava podkladní desky – barva RAL/NCS dle výběru architekta z předložených vzorků; požadavky PBŘ: třída reakce na oheň D-s2,d0, žádná část prvku nesmí při požáru skapávat ani odpadávat; výměra obkladu je dána kolmým průmětem na rovinu stěny; součástí cenové kalkulace obkladu jsou všechny související zakončovací prvky (sokly, obložky, atd.); ostění a parapety oken včetně konstrukčnípřípravy pro rolety jsou dodávkou stavební části; celková plocha (2,5*3,14)+(2,3*6,33)+(2,5*3,3)+(2,3+6,48)+(3,2*0,58*2)-(0,225*1,6*2)-(0,41*1,72)-(0,25*0,25*2)= 47,68 m2 | [24 empty] | POP | jedná se o difuzní akustický prvek s maximem činitele směrové difuze na středních a vysokých kmitočtech; lícová plocha prvku je tvořena vertikálně orientovanými lamelami z materiálu na bázi dřeva šířky 40 mm a výšky 80 mm s 38% zastoupením plochy lamel z celkové plochy obkladu a jejich nepravidelným rozmístěním (viz výkresová příloha); lamely jsou kotveny k nosné desce z materiálu na bázi dřeva tl. 20 mm, která je dále kotvena k masivnímu samostojnému vyrovnávacímu nosnému rastru, který je rozepřen mezi konstrukční podlahou a stropem (rastr je součástí položky LDO2); obklad musí být proveden v maximálně tuhém provedení; požadovaný činitel zvukové pohltivosti obkladu v oktávových pásmech je: 125 Hz – ? ÷ 0,14; 250 Hz - ? ÷ 0,18; 500 Hz - ? ÷ 0,19; 1 kHz - ? ÷ 0,19; 2 kHz - ? ÷ 0,19; 4 kHz - ? ÷ 0,18; celková skladebná tloušťka obkladu je 180 mm, resp. 630 mm dle umístění; skryté kotevní prvky; povrchová úprava lamel - masivní hranoly z modřínu - hoblovaný, nenapojovaný, nelepenýs bílou lazurou; povrchová úprava podkladní desky – barva RAL/NCS dle výběru architekta z předložených vzorků; požadavky PBŘ: třída reakce na oheň D-s2,d0, žádná část prvku nesmí při požáru skapávat ani odpadávat; výměra obkladu je dána kolmým průmětem na rovinu stěny; součástí cenové kalkulace obkladu jsou všechny související zakončovací prvky (sokly, obložky, atd.); ostění a parapety oken včetně konstrukčnípřípravy pro rolety jsou dodávkou stavební části; celková plocha (2,5*3,14)+(2,3*6,33)+(2,5*3,3)+(2,3+6,48)+(3,2*0,58*2)-(0,225*1,6*2)-(0,41*1,72)-(0,25*0,25*2)= 47,68 m2
SPU
4 | LDO3 | D+M - lamelový difuzní obklad - typ 3 | m2 | 50.28 |  | 0 |  | 0 |  | 0 | 21 | 0 | 0 | 0 | 0 | 0 |  | Vlastní | Indiv | 0 | 0 |  | Práce |  |  |  | POL1_1
|  | jedná se o difuzní akustický prvek s maximem činitele směrové difuze na středních a vysokých kmitočtech; lícová plocha prvku je tvořena vertikálně orientovanými lamelami z materiálu na bázi dřeva šířky 40 mm a výšky 80 mm s 28% zastoupením plochy lamel z celkové plochy obkladu a jejich nepravidelným rozmístěním (viz výkresová příloha); lamely jsou kotveny k nosné desce z materiálu na bázi dřeva tl. 20 mm, která je dále kotvena k masivnímu samostojnému vyrovnávacímu nosnému rastru, který je rozepřen mezi konstrukční podlahou a stropem (rastr je součástí položky LDO3); část obkladu je vyhotovena nez lícových lamel a zádové desky (jedná se o přípravu pro umístění skříně viz výkres. dokumentace); obklad musí být proveden v maximálně tuhém provedení; požadovaný činitel zvukové pohltivosti obkladu v oktávových pásmech je: 125 Hz – ? ÷ 0,13; 250 Hz - ? ÷ 0,15; 500 Hz - ? ÷ 0,15; 1 kHz - ? ÷ 0,15; 2 kHz - ? ÷ 0,15; 4 kHz - ? ÷ 0,13; celková skladebná tloušťka obkladu je 180 mm, resp. 630 mm dle umístění; skryté kotevní prvky; povrchová úprava lamel - masivní hranoly z modřínu - hoblovaný, nenapojovaný, nelepený s bílou lazurou; povrchová úprava podkladní desky – barva RAL/NCS dle výběru architekta z předložených vzorků; požadavky PBŘ: třída reakce na oheň D-s2,d0, žádná část prvku nesmí při požáru skapávat ani odpadávat; výměra obkladu je dána kolmým průmětem na rovinu stěny; součástí cenové kalkulace obkladu jsou všechny související zakončovací prvky (sokly, obložky, atd.); ostění a parapety oken včetně konstrukčnípřípravy pro rolety jsou dodávkou stavební části; (4,73*1,55)+(4,73*1,65)+(2,47*1,72)+(2,33*1,8)+(2,2*3,6)+(2,47*0,47)+(0,85*0,415)+(1,12*0,415)*(1,22*0,415*6)+(3,2*0,47)+(3,2*1)+(0,47*6,78)+(0,66*8,9)= 50,28 m2 | [24 empty] | POP | jedná se o difuzní akustický prvek s maximem činitele směrové difuze na středních a vysokých kmitočtech; lícová plocha prvku je tvořena vertikálně orientovanými lamelami z materiálu na bázi dřeva šířky 40 mm a výšky 80 mm s 28% zastoupením plochy lamel z celkové plochy obkladu a jejich nepravidelným rozmístěním (viz výkresová příloha); lamely jsou kotveny k nosné desce z materiálu na bázi dřeva tl. 20 mm, která je dále kotvena k masivnímu samostojnému vyrovnávacímu nosnému rastru, který je rozepřen mezi konstrukční podlahou a stropem (rastr je součástí položky LDO3); část obkladu je vyhotovena nez lícových lamel a zádové desky (jedná se o přípravu pro umístění skříně viz výkres. dokumentace); obklad musí být proveden v maximálně tuhém provedení; požadovaný činitel zvukové pohltivosti obkladu v oktávových pásmech je: 125 Hz – ? ÷ 0,13; 250 Hz - ? ÷ 0,15; 500 Hz - ? ÷ 0,15; 1 kHz - ? ÷ 0,15; 2 kHz - ? ÷ 0,15; 4 kHz - ? ÷ 0,13; celková skladebná tloušťka obkladu je 180 mm, resp. 630 mm dle umístění; skryté kotevní prvky; povrchová úprava lamel - masivní hranoly z modřínu - hoblovaný, nenapojovaný, nelepený s bílou lazurou; povrchová úprava podkladní desky – barva RAL/NCS dle výběru architekta z předložených vzorků; požadavky PBŘ: třída reakce na oheň D-s2,d0, žádná část prvku nesmí při požáru skapávat ani odpadávat; výměra obkladu je dána kolmým průmětem na rovinu stěny; součástí cenové kalkulace obkladu jsou všechny související zakončovací prvky (sokly, obložky, atd.); ostění a parapety oken včetně konstrukčnípřípravy pro rolety jsou dodávkou stavební části; (4,73*1,55)+(4,73*1,65)+(2,47*1,72)+(2,33*1,8)+(2,2*3,6)+(2,47*0,47)+(0,85*0,415)+(1,12*0,415)*(1,22*0,415*6)+(3,2*0,47)+(3,2*1)+(0,47*6,78)+(0,66*8,9)= 50,28 m2
SPU
5 | RD | D+M - revizní dvířka | ks | 19 |  | 0 |  | 0 |  | 0 | 21 | 0 | 0 | 0 | 0 | 0 |  | Vlastní | Indiv | 0 | 0 |  | Práce |  |  |  | POL1_1
|  | jedná se o otevíravou část lamelového obkladu; dvířka skříněk otevíratelná systémem TIP-ON (včetně pantů, magnetického uzávěru a skryté úchytky); rozměry 250*250 mm (9 ks), 350* 290 mm (8 ks), 360*1300 mm (1 ks) a 1000*1500 mm (1 ks) - celková výměra 3,34 m2 ; přesné umistění dvířek dle lamel akust. obkladu pro zachovájní jejich návaznosti; povrchová úprava a materiálová skladba (vč. lamel) - viz prvky LDO a LAO; požadavky PBŘ: třída reakce na oheň D-s2,d0, žádná část prvku nesmí při požáru skapávat ani odpadávat; součástí cenové kalkulace jsou všechny související zakončovací je i vnitřní úprava niky za dvířky pro osazení ovládacích prvků a přípojných míst (boky a zadní deska) | [24 empty] | POP | jedná se o otevíravou část lamelového obkladu; dvířka skříněk otevíratelná systémem TIP-ON (včetně pantů, magnetického uzávěru a skryté úchytky); rozměry 250*250 mm (9 ks), 350* 290 mm (8 ks), 360*1300 mm (1 ks) a 1000*1500 mm (1 ks) - celková výměra 3,34 m2 ; přesné umistění dvířek dle lamel akust. obkladu pro zachovájní jejich návaznosti; povrchová úprava a materiálová skladba (vč. lamel) - viz prvky LDO a LAO; požadavky PBŘ: třída reakce na oheň D-s2,d0, žádná část prvku nesmí při požáru skapávat ani odpadávat; součástí cenové kalkulace jsou všechny související zakončovací je i vnitřní úprava niky za dvířky pro osazení ovládacích prvků a přípojných míst (boky a zadní deska)
SPU
6 | RK | D+M - revizní kryty | m2 | 7.3 |  | 0 |  | 0 |  | 0 | 21 | 0 | 0 | 0 | 0 | 0 |  | Vlastní | Indiv | 0 | 0 |  | Práce |  |  |  | POL1_1
|  | jedná se o odnímatelnou část lamelového obkladu; přímé kotvení; rozměry viz výkresová dokumentace; přesné umístění krytu dle lamel akust. obkladu pro zachovájní jejich návaznosti; rozměry 1490*855 mm (2 ks), 700*290 mm (1 ks), 870*290 mm (6 ks) a 240*290 mm (1 ks) 225*1600 mm (2ks), 1720*410 mm (1ks), 570*1200 mm (1ks) a 1000*420 (2ks) - celková výměra 7,3 m2; povrchová úprava a materiálová skladba (vč. lamel) - viz prvky LDO a LAO; požadavky PBŘ: třída reakce na oheň D-s2,d0, žádná část prvku nesmí při požáru skapávat ani odpadávat; výměra krytů je dána kolmým průmětem na rovinu stěny; součástí cenové kalkulace obkladu jsou všechny související zakončovací prvky | [24 empty] | POP | jedná se o odnímatelnou část lamelového obkladu; přímé kotvení; rozměry viz výkresová dokumentace; přesné umístění krytu dle lamel akust. obkladu pro zachovájní jejich návaznosti; rozměry 1490*855 mm (2 ks), 700*290 mm (1 ks), 870*290 mm (6 ks) a 240*290 mm (1 ks) 225*1600 mm (2ks), 1720*410 mm (1ks), 570*1200 mm (1ks) a 1000*420 (2ks) - celková výměra 7,3 m2; povrchová úprava a materiálová skladba (vč. lamel) - viz prvky LDO a LAO; požadavky PBŘ: třída reakce na oheň D-s2,d0, žádná část prvku nesmí při požáru skapávat ani odpadávat; výměra krytů je dána kolmým průmětem na rovinu stěny; součástí cenové kalkulace obkladu jsou všechny související zakončovací prvky
SPU
7 | VZM | vzorky pro měření činitele zvukové pohltivosti | m2 | 20 |  | 0 |  | 0 |  | 0 | 21 | 0 | 0 | 0 | 0 | 0 |  | Vlastní | Indiv | 0 | 0 |  | Specifikace |  |  |  | POL3_0
|  | jedná se o zhotovení/dodání vzorků akustických prvkůLAOaLDO1pro měření činitele zvukové pohltivosti dle normy ČSN EN ISO 354 viz položkaM-AK (zadavatel připouští rovnocenou normu); případné druhé opakované vzorkování je automatickou součástí díla a nelze jej považovat za vícepráci; součástí položky je doprava do zkušební laboratoře, odvoz z laboratoře a kompletní likvidace;Požadavky na zkušební vzorek: vzorek obkladu musí mít plochu 10-12 m2a pravoúhlý tvar s poměrem stran 0,7-1 (šířka ku délce); podrobnosti viz ČSN EN ISO 354 kapitola 6.2. (zadavatel připouští rovnocenou normu) U vzorku není vyžadována finální povrchová úprava lamel. | [24 empty] | POP | jedná se o zhotovení/dodání vzorků akustických prvkůLAOaLDO1pro měření činitele zvukové pohltivosti dle normy ČSN EN ISO 354 viz položkaM-AK (zadavatel připouští rovnocenou normu); případné druhé opakované vzorkování je automatickou součástí díla a nelze jej považovat za vícepráci; součástí položky je doprava do zkušební laboratoře, odvoz z laboratoře a kompletní likvidace;Požadavky na zkušební vzorek: vzorek obkladu musí mít plochu 10-12 m2a pravoúhlý tvar s poměrem stran 0,7-1 (šířka ku délce); podrobnosti viz ČSN EN ISO 354 kapitola 6.2. (zadavatel připouští rovnocenou normu) U vzorku není vyžadována finální povrchová úprava lamel.
SPU
Díl: | _2 | Akustické měření a projekční činnost |  |  |  | 0 |  | 0 |  | 0 |  | 0 |  | 0 |  | 0 |  |  |  |  | 0 | [5 empty] | DIL
8 | M-AK | měření činitele zvukové pohltivosti dle normy ČSN EN ISO 354 | ks | 2 |  | 0 |  | 0 |  | 0 | 21 | 0 | 0 | 0 | 0 | 0 |  | Vlastní | Indiv | 0 | 0 |  | Práce |  |  |  | POL1_1
|  | jedná se o měření činitele zvukové pohltivosti dle normy ČSN EN ISO 354 (zadavatel připouští rovnocenou normu); měřeny budou vzorkyLAOaLDO1; součástí měření je také vyhodnocení a protokolární zpracování výsledků s příslušnými závěry v komplexní vazbě na akustiku sálu jako celku; součástí položky není zhotovení vzorků a jejich doprava do zkušební laboratoře; případné opakované měření (nad rámec výkazu výměr) je automatickou součástí díla a nelze jej považovat za vícepráci; požadavky na zkušební zařízení viz ČSN EN ISO 354 kapitola 6.1. (zadavatel připouští rovnocenou normu) Pozn.: pokud se naměřené hodnoty vzorkůLAOaLDO1budou v jednotlivých oktávových pásmech lišit o více než 10 % od požadovaných hodnot uvedených ve SPEC, je nutno tento rozdíl promítnout do celkového výpočtu a na vzorku případně provést korekci vedoucí ke splnění požadovaných hodnot. Bez ohledu na změřený rozdíl musí být výsledky měření promítnuty do korekčního výpočtu a vyhodnocen dopad na akustiku sálu. | [24 empty] | POP | jedná se o měření činitele zvukové pohltivosti dle normy ČSN EN ISO 354 (zadavatel připouští rovnocenou normu); měřeny budou vzorkyLAOaLDO1; součástí měření je také vyhodnocení a protokolární zpracování výsledků s příslušnými závěry v komplexní vazbě na akustiku sálu jako celku; součástí položky není zhotovení vzorků a jejich doprava do zkušební laboratoře; případné opakované měření (nad rámec výkazu výměr) je automatickou součástí díla a nelze jej považovat za vícepráci; požadavky na zkušební zařízení viz ČSN EN ISO 354 kapitola 6.1. (zadavatel připouští rovnocenou normu) Pozn.: pokud se naměřené hodnoty vzorkůLAOaLDO1budou v jednotlivých oktávových pásmech lišit o více než 10 % od požadovaných hodnot uvedených ve SPEC, je nutno tento rozdíl promítnout do celkového výpočtu a na vzorku případně provést korekci vedoucí ke splnění požadovaných hodnot. Bez ohledu na změřený rozdíl musí být výsledky měření promítnuty do korekčního výpočtu a vyhodnocen dopad na akustiku sálu.
SPU
9 | MDD-E | měření doby dozvuku - etapové | kpl. | 2 |  | 0 |  | 0 |  | 0 | 21 | 0 | 0 | 0 | 0 | 0 |  | Vlastní | Indiv | 0 | 0 |  | Práce |  |  |  | POL1_1
|  | etapové měření doby dozvuku dle ČSN EN ISO 3382-1 (zadavatel připouští rovnocenou normu), vyhodnocení výsledků, zpětná vazba k vlastnímu řešení | [24 empty] | POP | etapové měření doby dozvuku dle ČSN EN ISO 3382-1 (zadavatel připouští rovnocenou normu), vyhodnocení výsledků, zpětná vazba k vlastnímu řešení
SPU
10 | MDD-Z | měření doby dozvuku - závěrečné | kpl. | 1 |  | 0 |  | 0 |  | 0 | 21 | 0 | 0 | 0 | 0 | 0 |  | Vlastní | Indiv | 0 | 0 |  | Práce |  |  |  | POL1_1
|  | závěrečné měření doby dozvuku dle ČSN EN ISO 3382-1 (zadavatel připouští rovnocenou normu), protokolární zpracování výsledků | [24 empty] | POP
SPU
11 | DD | dílenská dokumentace | kpl. | 1 |  | 0 |  | 0 |  | 0 | 21 | 0 | 0 | 0 | 0 | 0 |  | Vlastní | Indiv | 0 | 0 |  | Specifikace |  |  |  | POL3_0
|  | dílenská dokumentace profese prostorová akustika; jedná se zejména o dílenské detaily provedení atypických akustických prvků a zpracování koordinačních výkresů v provázanosti s ostatními profesemi; tato bude předložena k odsouhlasení projektantu akustiky, architektovi a zástupci investora | [24 empty] | POP | dílenská dokumentace profese prostorová akustika; jedná se zejména o dílenské detaily provedení atypických akustických prvků a zpracování koordinačních výkresů v provázanosti s ostatními profesemi; tato bude předložena k odsouhlasení projektantu akustiky, architektovi a zástupci investora
SPU
[25 empty] | 15 | 21 | DPH
| Celkem |  |  |  |  | 0 | [18 empty] | 0 | 0 | SUM
END
Note on S6: Jedná se o informaci, zda se jedná o položku, která je do rozpočtu zadána z cenové soustavy RTS, nebo vlastní.
Note on T6: Jedná se o název CÚ, která je zadána u položky rozpočtu

## PS 01 3 Pol
Položkový soupis prací a dodávek | [26 empty] | #TypZaznamu#
S: | TRANSAT/N030 | RD INTERIÉRU A EXPOZIC VÝCHODOČESKÉ GALERIE V OBJEKTU WINTERNITZOVÝCH MLÝNŮ V PARDUBICÍCH | [24 empty] | STA
O: | PS 01 | Prostorová akustika a AV technika | [21 empty] | STA |  |  | OBJ
R: | 3 | AV TECHNIKA | [24 empty] | ROZ
P.č. | Číslo položky | Název položky | MJ | Množství | Cena / MJ | Celkem | Dodávka | Dodávka celk. | Montáž | Montáž celk. | DPH | Cena s DPH | Hmotnost / MJ | Hmotnost celk.(t) | Dem. hmotnost / MJ | Dem. hmotnost celk.(t) | Ceník | Cen. soustava / platnost | Cenová úroveň | Nhod / MJ | Nhod celk. | Dodavatel | Typ položky
Díl: | AV 01 | Ozvučovací řetězec |  |  |  | 0 |  | 0 |  | 0 |  | 0 |  | 0 |  | 0 |  |  |  |  | 0 | [5 empty] | DIL
1 | Pol__0001 | Digitální mixážní pult | ks | 1 |  | 0 |  | 0 |  | 0 | 21 | 0 | 0 | 0 | 0 | 0 |  | Vlastní | Indiv | 0 | 0 |  | Práce |  |  |  | POL1_1
|  | kompaktní digitální mixpult s možností ovládání bezdrátovým zařízením; počet mikrofonních/line vstupů minimálně 24; Počet vstupů celkem minimálně 32; Počet AUX minimálně 14; počet výstupů minimálně 16; minimálně 10" dotykový displej; EQ mikrofonních kanálů minimálně 4 pásma plně parametrická minimálně 24 dB/oct; možnost montáže do racku s příslušenstvím; multiefekt; Kompresor; USB; DSP efekty (reverb, echo, delay, chorus); minimálně 50 továrních a 50 uživatelských presetů; vstupní kanály s gate, kompresorem, EQ, HPF + LPF; výstupní kanály s EQ, minimálně 4x notch filter, HPF+LPF minimálně 24dB/oct, limiter, delay; multitrack recording; přepínatelná vzorkovací frekvence minimálně 44,1/48 kHz; interní processing minimálně 32-bit s plovoucí čárkou; dynamický rozsah minimálně 105dB; ekvivalentní vstupní šum maximálně -128dBu; SNR < -94dB; 12ti pásmové anti-feedback filttry; výstup pro monitor minimálně 2x stereo/XLR | [24 empty] | POP | kompaktní digitální mixpult s možností ovládání bezdrátovým zařízením; počet mikrofonních/line vstupů minimálně 24; Počet vstupů celkem minimálně 32; Počet AUX minimálně 14; počet výstupů minimálně 16; minimálně 10" dotykový displej; EQ mikrofonních kanálů minimálně 4 pásma plně parametrická minimálně 24 dB/oct; možnost montáže do racku s příslušenstvím; multiefekt; Kompresor; USB; DSP efekty (reverb, echo, delay, chorus); minimálně 50 továrních a 50 uživatelských presetů; vstupní kanály s gate, kompresorem, EQ, HPF + LPF; výstupní kanály s EQ, minimálně 4x notch filter, HPF+LPF minimálně 24dB/oct, limiter, delay; multitrack recording; přepínatelná vzorkovací frekvence minimálně 44,1/48 kHz; interní processing minimálně 32-bit s plovoucí čárkou; dynamický rozsah minimálně 105dB; ekvivalentní vstupní šum maximálně -128dBu; SNR < -94dB; 12ti pásmové anti-feedback filttry; výstup pro monitor minimálně 2x stereo/XLR
SPU
2 | Pol__0002 | Hlavní ozvučení včetně zesilovače | ks | 2 |  | 0 |  | 0 |  | 0 | 21 | 0 | 0 | 0 | 0 | 0 |  | Vlastní | Indiv | 0 | 0 |  | Práce |  |  |  | POL1_1
|  | koaxiální dvoupásmový reprobox s minimálně 12" LF měničem a 3" HF měničem, vyzařovací charakteristika Axi symetrická 90°, frekvenční rozsah minimálně 50Hz až 20 kHz, příkon RMS minimálně 1000W/8ohm, max SPL minimálně 133 dB/m; 120 nebo 230V volitelné pomocí přepínače; DSP procesor se speaker managementem; DSP zajišťující výhybku, časování měničů a samostatnou ochranu každého měniče; maximálně 32kg; rozměr minimálně 540x410x390 | [24 empty] | POP | koaxiální dvoupásmový reprobox s minimálně 12" LF měničem a 3" HF měničem, vyzařovací charakteristika Axi symetrická 90°, frekvenční rozsah minimálně 50Hz až 20 kHz, příkon RMS minimálně 1000W/8ohm, max SPL minimálně 133 dB/m; 120 nebo 230V volitelné pomocí přepínače; DSP procesor se speaker managementem; DSP zajišťující výhybku, časování měničů a samostatnou ochranu každého měniče; maximálně 32kg; rozměr minimálně 540x410x390
SPU
3 | Pol__0003 | Závěs reproduktoru | ks | 2 |  | 0 |  | 0 |  | 0 | 21 | 0 | 0 | 0 | 0 | 0 |  | Vlastní | Indiv | 0 | 0 |  | Práce |  |  |  | POL1_1
|  | Kompatibilní s typem reproduktoru, závěs pod strop, včetně bezpečnostních lanek apod. | [24 empty] | POP
SPU
4 | Pol__0004 | Bezdrátový mikrofonní set | ks | 2 |  | 0 |  | 0 |  | 0 | 21 | 0 | 0 | 0 | 0 | 0 |  | Vlastní | Indiv | 0 | 0 |  | Práce |  |  |  | POL1_1
|  | Bezdrátový ruční mikrofonní set; Použití: Mluvené slovo; Modulace FM 570.100-600.500 MHz; Šířka pásma minimálně 30MHz; minimálně 8 kanálů; fekvenční rozsah přenášeného audio signálu minimálně 40Hz - 20kHz; ruční provedení vysílače; THD (1kHz)maximálně 0,8%; RF výkon 10mW; Odstup signálu od šumu minimálně 105dB (A); Napájení 1x AA baterie; Životnost baterie až minimálně 14 hodin; Displej; Přepínač kanálů a nastavení vstupní úrovně pod krytkou baterie; mini-XLR; Hmotnost vysílače 195 g; Rozměry vysílače 237 x 51 mm; Indikace RF a clippingu; Výstupy přijímače XLR, 1“ Jack; Rozměr přijímače 200 x 190 x 44mm; hmotnost přijímače maximálně 360g | [24 empty] | POP | Bezdrátový ruční mikrofonní set; Použití: Mluvené slovo; Modulace FM 570.100-600.500 MHz; Šířka pásma minimálně 30MHz; minimálně 8 kanálů; fekvenční rozsah přenášeného audio signálu minimálně 40Hz - 20kHz; ruční provedení vysílače; THD (1kHz)maximálně 0,8%; RF výkon 10mW; Odstup signálu od šumu minimálně 105dB (A); Napájení 1x AA baterie; Životnost baterie až minimálně 14 hodin; Displej; Přepínač kanálů a nastavení vstupní úrovně pod krytkou baterie; mini-XLR; Hmotnost vysílače 195 g; Rozměry vysílače 237 x 51 mm; Indikace RF a clippingu; Výstupy přijímače XLR, 1“ Jack; Rozměr přijímače 200 x 190 x 44mm; hmotnost přijímače maximálně 360g
SPU
5 | Pol__0005 | Bezdrátový mikrofonní klopový set | ks | 2 |  | 0 |  | 0 |  | 0 | 21 | 0 | 0 | 0 | 0 | 0 |  | Vlastní | Indiv | 0 | 0 |  | Práce |  |  |  | POL1_1
|  | Bezdrátový hlavový mikrofonní set včetně klopového mikrofonu; Použití: Mluvené slovo; Modulace FM 570.100-600.500 MHz; minimálně 16kanálů; fekvenční rozsah přenášeného audio signálu minimálně 35Hz - 20kHz; bodypack provedení vysílače; THD (1kHz)maximálně 0,7%; RF výkon 50mW; Odstup signálu od šumu minimálně 120dB (A); Napájení 1x AA baterie; Životnost baterie až minimálně 14 hodin; Displej; Přepínač kanálů a nastavení vstupní úrovně pod krytkou baterie; mini-XLR; Hmotnost vysílače maximálně 90 g; Indikace RF a clippingu; Výstupy přijímače XLR, 1“ Jack | [24 empty] | POP | Bezdrátový hlavový mikrofonní set včetně klopového mikrofonu; Použití: Mluvené slovo; Modulace FM 570.100-600.500 MHz; minimálně 16kanálů; fekvenční rozsah přenášeného audio signálu minimálně 35Hz - 20kHz; bodypack provedení vysílače; THD (1kHz)maximálně 0,7%; RF výkon 50mW; Odstup signálu od šumu minimálně 120dB (A); Napájení 1x AA baterie; Životnost baterie až minimálně 14 hodin; Displej; Přepínač kanálů a nastavení vstupní úrovně pod krytkou baterie; mini-XLR; Hmotnost vysílače maximálně 90 g; Indikace RF a clippingu; Výstupy přijímače XLR, 1“ Jack
SPU
6 | Pol__0006 | Eliminátor zpětné vazby | ks | 2 |  | 0 |  | 0 |  | 0 | 21 | 0 | 0 | 0 | 0 | 0 |  | Vlastní | Indiv | 0 | 0 |  | Práce |  |  |  | POL1_1
|  | dvoukanálový omezovač zpětné vazby, minimálně 24 filtrů pro každý kanál, 1U; displej; vybrané módy, live filtr a další přednastavené filtry (Speech/Music Low, Med a High); nezávislé stereo nebo duální zpracování kanálů; XLR a TRS vstupy a výstupy | [24 empty] | POP | dvoukanálový omezovač zpětné vazby, minimálně 24 filtrů pro každý kanál, 1U; displej; vybrané módy, live filtr a další přednastavené filtry (Speech/Music Low, Med a High); nezávislé stereo nebo duální zpracování kanálů; XLR a TRS vstupy a výstupy
SPU
7 | Pol__0007 | Napojení indukční smyčky | kpl | 1 |  | 0 |  | 0 |  | 0 | 21 | 0 | 0 | 0 | 0 | 0 |  | Vlastní | Indiv | 0 | 0 |  | Práce |  |  |  | POL1_1
|  | propojovací svorkovnice, přípojný systém | [24 empty] | POP
SPU
8 | Pol__0008 | Zesilovač pro indukční smyčku | ks | 1 |  | 0 |  | 0 |  | 0 | 21 | 0 | 0 | 0 | 0 | 0 |  | Vlastní | Indiv | 0 | 0 |  | Práce |  |  |  | POL1_1
|  | Zesilovač pro indukční smyčku, výstupní napětí minimálně 31Vpp/11Vrms; výstupní proud minimálně 6,5Arms; minimálně 1x symetrický vstup Mic/Line s konektorem XLR; volitelný řečový filtr; phantomové napájení;minimálně 1x symetrický vstup 100V/50V//Line; minimálně 1x nesymetrický vstup Line; minimálně 1x zesílený výstup pro minimálně 10W odposlechový reproduktor; sluchátkový výstup; korekce ztrát v kovech s volitelnou frekvencí 100/500/1k/2kHz a nastavitelnou strmostí od 0 do 4dB/okt.; automatická regulace zesílení; integrovaný generátor testovacího signálu; LED indikace vybuzení nezávisle pro vstupy a výstupy | [24 empty] | POP | Zesilovač pro indukční smyčku, výstupní napětí minimálně 31Vpp/11Vrms; výstupní proud minimálně 6,5Arms; minimálně 1x symetrický vstup Mic/Line s konektorem XLR; volitelný řečový filtr; phantomové napájení;minimálně 1x symetrický vstup 100V/50V//Line; minimálně 1x nesymetrický vstup Line; minimálně 1x zesílený výstup pro minimálně 10W odposlechový reproduktor; sluchátkový výstup; korekce ztrát v kovech s volitelnou frekvencí 100/500/1k/2kHz a nastavitelnou strmostí od 0 do 4dB/okt.; automatická regulace zesílení; integrovaný generátor testovacího signálu; LED indikace vybuzení nezávisle pro vstupy a výstupy
SPU
9 | Pol__0009 | automatický mixér | ks | 1 |  | 0 |  | 0 |  | 0 | 21 | 0 | 0 | 0 | 0 | 0 |  | Vlastní | Indiv | 0 | 0 |  | Práce |  |  |  | POL1_1
|  | Automatický tříkanálový stereo audiomixer; minimální rozsah 20 Hz až 20 kHz, ±0.05 dB; CMRR >70 dB @ 60 Hz to 20 kHz; THD + Noise 0.05% @ 1 kHz; S/N >90 dB; konfigurovatelný prostřednictvím síťového protokolu | [24 empty] | POP | Automatický tříkanálový stereo audiomixer; minimální rozsah 20 Hz až 20 kHz, ±0.05 dB; CMRR >70 dB @ 60 Hz to 20 kHz; THD + Noise 0.05% @ 1 kHz; S/N >90 dB; konfigurovatelný prostřednictvím síťového protokolu
SPU
10 | Pol__0010 | Bluetooth multimediální player | ks | 1 |  | 0 |  | 0 |  | 0 | 21 | 0 | 0 | 0 | 0 | 0 |  | Vlastní | Indiv | 0 | 0 |  | Práce |  |  |  | POL1_1
|  | solid state player, přehrává SD/SDHC, USB a CD-R, WAV/MP3, Bluetooth, FM/DAB+, symetrické XLR výstupy, dálkový ovladač, 19" rack 1U | [24 empty] | POP | solid state player, přehrává SD/SDHC, USB a CD-R, WAV/MP3, Bluetooth, FM/DAB+, symetrické XLR výstupy, dálkový ovladač, 19" rack 1U
SPU
11 | Pol__0011 | Přípojné místo - podlaha | ks | 1 |  | 0 |  | 0 |  | 0 | 21 | 0 | 0 | 0 | 0 | 0 |  | Vlastní | Indiv | 0 | 0 |  | Práce |  |  |  | POL1_1
|  | 6x XLR-F,2x XLR-M, provedení do podlahové krabice, standard Neutrik | [24 empty] | POP
SPU
12 | Pol__0012 | Přípojné místo multimedia | ks | 1 |  | 0 |  | 0 |  | 0 | 21 | 0 | 0 | 0 | 0 | 0 |  | Vlastní | Indiv | 0 | 0 |  | Práce |  |  |  | POL1_1
|  | Přípojné místo HDMI 4K při 60 Hz; podpora HDR, HD losless, CEC, HDCP 2.2; nástěnné provedení pro zapuštění do obkladu; STEREO JACK; 4x XLR-F, 2x XLR-M, 2x LAN, barevné provedení dle obkladu | [24 empty] | POP | Přípojné místo HDMI 4K při 60 Hz; podpora HDR, HD losless, CEC, HDCP 2.2; nástěnné provedení pro zapuštění do obkladu; STEREO JACK; 4x XLR-F, 2x XLR-M, 2x LAN, barevné provedení dle obkladu
SPU
13 | Pol__0013 | Přípojné místo audio | ks | 1 |  | 0 |  | 0 |  | 0 | 21 | 0 | 0 | 0 | 0 | 0 |  | Vlastní | Indiv | 0 | 0 |  | Práce |  |  |  | POL1_1
|  | Přípojné místo pro zapuštění do obkladu, osazení 6x XLR-F, 2x XLR-M, standard Neutrik; barevné provedení dle obkladu | [24 empty] | POP | Přípojné místo pro zapuštění do obkladu, osazení 6x XLR-F, 2x XLR-M, standard Neutrik; barevné provedení dle obkladu
SPU
Díl: | AV 02 | Multimediální vybavení |  |  |  | 0 |  | 0 |  | 0 |  | 0 |  | 0 |  | 0 |  |  |  |  | 0 | [5 empty] | DIL
14 | Pol__0014 | Projekční plátno elektrické | ks | 1 |  | 0 |  | 0 |  | 0 | 21 | 0 | 0 | 0 | 0 | 0 |  | Vlastní | Indiv | 0 | 0 |  | Práce |  |  |  | POL1_1
|  | Elektrická projekční plocha; rozměr plátna 340x216 cm; povrch plátna matný se ziskem max 1,1, černý rámeček, velikost obrazu 330x206 cm; boční vypínací systém pro dokonalou rovinatost plátna | [24 empty] | POP | Elektrická projekční plocha; rozměr plátna 340x216 cm; povrch plátna matný se ziskem max 1,1, černý rámeček, velikost obrazu 330x206 cm; boční vypínací systém pro dokonalou rovinatost plátna
SPU
15 | Pol__0015 | Stropní držák pro projektor | ks | 1 |  | 0 |  | 0 |  | 0 | 21 | 0 | 0 | 0 | 0 | 0 |  | Vlastní | Indiv | 0 | 0 |  | Práce |  |  |  | POL1_1
|  | Kompatibilní s typem projektoru, bílé provedení | [24 empty] | POP
SPU
16 | Pol__0016 | Převodník VGA+A, DP a HDMI na TP | ks | 1 |  | 0 |  | 0 |  | 0 | 21 | 0 | 0 | 0 | 0 | 0 |  | Vlastní | Indiv | 0 | 0 |  | Práce |  |  |  | POL1_1
|  | Přepínač se třemi video vstupy, integrovaný převodník TP, HDBaseT (pro vzd. min. 100m); DisplayPort, HDMI, VGA + audio, možnost nastavení automatického, ručního nebo řízeného přepínaní vstupů, podporované rozlišené až 4K. | [24 empty] | POP | Přepínač se třemi video vstupy, integrovaný převodník TP, HDBaseT (pro vzd. min. 100m); DisplayPort, HDMI, VGA + audio, možnost nastavení automatického, ručního nebo řízeného přepínaní vstupů, podporované rozlišené až 4K.
SPU
17 | Pol__0017 | Bezdrátový prezentační systém | ks | 1 |  | 0 |  | 0 |  | 0 | 21 | 0 | 0 | 0 | 0 | 0 |  | Vlastní | Indiv | 0 | 0 |  | Práce |  |  |  | POL1_1
|  | Prezentační systém pro sdílení obsahu z notebooků nebo mobilních zařízení; připojení k zobrazovači na jedno kliknutí bez potřeby jakékoli odborné znalosti a instalace; umožňuje připojení 16 uživatelům; Podpora operačních systémů Windows® 7/8/10, macOS® (10.7-10.14); Apple® iOS 8.0 nebo novější, AndroidTM 4.0 nebo novější; video výstup 1x HDMI, 1x RGBHV; obrazová přenosová rychlost 30 fps a 20Mbps; audio 1x analog, 1x digital; 3x USB; Výstupní rozlišení 1920x1080; Oveřovací protokol WPA2­PSK ve stand alone modu; Wireless protokol IEEE 802.11 a/g/n, frekvenční pasmo 2.4 GHZ and 5 GHz; Dosah max. 30m; Připojení 1x Ethernet LAN | [24 empty] | POP | Prezentační systém pro sdílení obsahu z notebooků nebo mobilních zařízení; připojení k zobrazovači na jedno kliknutí bez potřeby jakékoli odborné znalosti a instalace; umožňuje připojení 16 uživatelům; Podpora operačních systémů Windows® 7/8/10, macOS® (10.7-10.14); Apple® iOS 8.0 nebo novější, AndroidTM 4.0 nebo novější; video výstup 1x HDMI, 1x RGBHV; obrazová přenosová rychlost 30 fps a 20Mbps; audio 1x analog, 1x digital; 3x USB; Výstupní rozlišení 1920x1080; Oveřovací protokol WPA2­PSK ve stand alone modu; Wireless protokol IEEE 802.11 a/g/n, frekvenční pasmo 2.4 GHZ and 5 GHz; Dosah max. 30m; Připojení 1x Ethernet LAN
SPU
18 | Pol__0018 | Projektor | ks | 1 |  | 0 |  | 0 |  | 0 | 21 | 0 | 0 | 0 | 0 | 0 |  | Vlastní | Indiv | 0 | 0 |  | Práce |  |  |  | POL1_1
|  | Laserový projektor s technologií 3LCD; minimálně 6.100 lumeny v souladu s normou ISO 21118:2012; rozlišení minimálně WUXGA, 1920 x 1200, technologie 4K, 16:10; kontrastní poměr minimálně 2.500.000 : 1; zdroj světla s garantovaným zachováním parametrů minimálně 20.000 Hodin; korekce lichoběžníku vertikální minimálě ± 30 °, horizontální minimálně ± 30 °; minimálně 1,07 miliardy barev; velmi nízká úroveň hluku 28 dB; paměť polohy objektivu; USB 2.0 Type B; RS-232C; Ethernetové rozhraní; VGA vstup, VGA výstup; HDMI vstup; HDMI výstup; HDBaseT; Audiovýstup stereofonní konektor mini-jack; Audiovstup stereofonní konektor mini-jack (3x); podpora miracast; | [24 empty] | POP | Laserový projektor s technologií 3LCD; minimálně 6.100 lumeny v souladu s normou ISO 21118:2012; rozlišení minimálně WUXGA, 1920 x 1200, technologie 4K, 16:10; kontrastní poměr minimálně 2.500.000 : 1; zdroj světla s garantovaným zachováním parametrů minimálně 20.000 Hodin; korekce lichoběžníku vertikální minimálě ± 30 °, horizontální minimálně ± 30 °; minimálně 1,07 miliardy barev; velmi nízká úroveň hluku 28 dB; paměť polohy objektivu; USB 2.0 Type B; RS-232C; Ethernetové rozhraní; VGA vstup, VGA výstup; HDMI vstup; HDMI výstup; HDBaseT; Audiovýstup stereofonní konektor mini-jack; Audiovstup stereofonní konektor mini-jack (3x); podpora miracast;
SPU
Díl: | AV 03 | Řídící systém |  |  |  | 0 |  | 0 |  | 0 |  | 0 |  | 0 |  | 0 |  |  |  |  | 0 | [5 empty] | DIL
19 | Pol__0019 | Řídící systém | ks | 1 |  | 0 |  | 0 |  | 0 | 21 | 0 | 0 | 0 | 0 | 0 |  | Vlastní | Indiv | 0 | 0 |  | Práce |  |  |  | POL1_1
|  | Řídící procesor s podporou dotykových panelů; minimálně 1x obousměrný RS-232 port, minimálně 1x jednosměrný RS-232/RS-422/RS-485 port; minimálně 2x NO relé, minimálně 1x IR port; minimálně 4x digitální I/O port; vlastní digitální komunikační sběrnice pro propojení více zařízení; podpora BMS; port LAN 10/100/1000Base-T; paměť SDRAM minimálně 512MB; Flash paměť minimálně 4,5GB; spotřeba max 10W; včetně licence pro ovládání dotykovým displejem | [24 empty] | POP | Řídící procesor s podporou dotykových panelů; minimálně 1x obousměrný RS-232 port, minimálně 1x jednosměrný RS-232/RS-422/RS-485 port; minimálně 2x NO relé, minimálně 1x IR port; minimálně 4x digitální I/O port; vlastní digitální komunikační sběrnice pro propojení více zařízení; podpora BMS; port LAN 10/100/1000Base-T; paměť SDRAM minimálně 512MB; Flash paměť minimálně 4,5GB; spotřeba max 10W; včetně licence pro ovládání dotykovým displejem
SPU
20 | Pol__0020 | Dotykový displej řídícího systému | ks | 1 |  | 0 |  | 0 |  | 0 | 21 | 0 | 0 | 0 | 0 | 0 |  | Vlastní | Indiv | 0 | 0 |  | Práce |  |  |  | POL1_1
|  | Touch panel - minimálně 10" monitor s rozlišením minimálně 1280 x 800; minimálně 24 bit barevná hloubka; odolné sklo s vrstvou zabraňující nechtěným odleskům a čmouhám; Dot/pixel minimálně 149 PPI; nastavitelný jas s maximální hodnotou minimálně 420 nits (cd/m2); kontrast minimálně 800:1; signalizační led - červená, zelená; paměť minimálně 8 GB; RAM minimálně 2 GB, LAN 10/100 Base-T, napájení PoE, instalační sada pro instalaci na stěnu; 1x USB; 1x reproduktor | [24 empty] | POP | Touch panel - minimálně 10" monitor s rozlišením minimálně 1280 x 800; minimálně 24 bit barevná hloubka; odolné sklo s vrstvou zabraňující nechtěným odleskům a čmouhám; Dot/pixel minimálně 149 PPI; nastavitelný jas s maximální hodnotou minimálně 420 nits (cd/m2); kontrast minimálně 800:1; signalizační led - červená, zelená; paměť minimálně 8 GB; RAM minimálně 2 GB, LAN 10/100 Base-T, napájení PoE, instalační sada pro instalaci na stěnu; 1x USB; 1x reproduktor
SPU
21 | Pol__0021 | PoE napájecí zdroj pro ovládací panel | ks | 1 |  | 0 |  | 0 |  | 0 | 21 | 0 | 0 | 0 | 0 | 0 |  | Vlastní | Indiv | 0 | 0 |  | Práce |  |  |  | POL1_1
|  | Napájecí zdroj PoE pro dotykový ovládací panel; +48V, 16,8 W; rack mount - ZipClip 200; status LED | [24 empty] | POP
SPU
22 | Pol__0022 | Switch | ks | 1 |  | 0 |  | 0 |  | 0 | 21 | 0 | 0 | 0 | 0 | 0 |  | Vlastní | Indiv | 0 | 0 |  | Práce |  |  |  | POL1_1
|  | Datový switch, 24 portů Gigabit Ethernet (GbE); 4 combo sloty SFP/RJ-45; Přepínací kapacita 56 Gbps a rychlost forwardování 41.67 Mpps; Buffer s kapacitou 1.5MB; tabulka MAC adres 16K | [24 empty] | POP | Datový switch, 24 portů Gigabit Ethernet (GbE); 4 combo sloty SFP/RJ-45; Přepínací kapacita 56 Gbps a rychlost forwardování 41.67 Mpps; Buffer s kapacitou 1.5MB; tabulka MAC adres 16K
SPU
23 | Pol__0023 | RS232 - RS485 konvertor | ks | 1 |  | 0 |  | 0 |  | 0 | 21 | 0 | 0 | 0 | 0 | 0 |  | Vlastní | Indiv | 0 | 0 |  | Práce |  |  |  | POL1_1
|  | RS232/PEX KONVERTOR | [24 empty] | POP
SPU
24 | Pol__0024 | Pomocné relé | ks | 1 |  | 0 |  | 0 |  | 0 | 21 | 0 | 0 | 0 | 0 | 0 |  | Vlastní | Indiv | 0 | 0 |  | Práce |  |  |  | POL1_1
|  | Reléová jednotka s 6ti relé, ovládání externím tlačítkem nebo přes RS 232; pro ovládání elektrického plátna | [24 empty] | POP | Reléová jednotka s 6ti relé, ovládání externím tlačítkem nebo přes RS 232; pro ovládání elektrického plátna
SPU
25 | Pol__0025 | Převodník RS232 - Dali | ks | 1 |  | 0 |  | 0 |  | 0 | 21 | 0 | 0 | 0 | 0 | 0 |  | Vlastní | Indiv | 0 | 0 |  | Práce |  |  |  | POL1_1
|  | DALI intarface pro možnost ovládání osvětlení; Možnost rozdělení 64 stmívatelných předřadníků zářivek na jedné sběrnici na 15 nezávislých skupin; kompatibilní s předřadníky DALI firem Philips, Osram, Tridonic, Helvar apod. | [24 empty] | POP | DALI intarface pro možnost ovládání osvětlení; Možnost rozdělení 64 stmívatelných předřadníků zářivek na jedné sběrnici na 15 nezávislých skupin; kompatibilní s předřadníky DALI firem Philips, Osram, Tridonic, Helvar apod.
SPU
26 | Pol__0026 | Tablet | ks | 1 |  | 0 |  | 0 |  | 0 | 21 | 0 | 0 | 0 | 0 | 0 |  | Vlastní | Indiv | 0 | 0 |  | Práce |  |  |  | POL1_1
|  | Grafický Tablet 64bitovou architekturou; dotykový 10,9" IPS 2360x1640, interní paměť 64GB, WiFi; Bluetooth; 2x webkamera minimálně 12 Mpx + 7 Mpx, Touch ID, USB-C; iPadOS pro ovládání aplikací ostatních zařízení | [24 empty] | POP | Grafický Tablet 64bitovou architekturou; dotykový 10,9" IPS 2360x1640, interní paměť 64GB, WiFi; Bluetooth; 2x webkamera minimálně 12 Mpx + 7 Mpx, Touch ID, USB-C; iPadOS pro ovládání aplikací ostatních zařízení
SPU
27 | Pol__0027 | Wifi Router | ks | 1 |  | 0 |  | 0 |  | 0 | 21 | 0 | 0 | 0 | 0 | 0 |  | Vlastní | Indiv | 0 | 0 |  | Práce |  |  |  | POL1_1
|  | WiFi 6, 802.11a/b/g/n/ac/ax 1800 Mb/s, dual-band (2.4 GHz 574 Mb/s + 5 GHz 1201 Mb/s ), 1× GWAN, 4× GLAN, 4 × externí anténa, WPA-PSK, WPA2-PSK a WPA3, Dual-Band (2,4 + 5 GHz), gigabit LAN, guest Zone, MU-MIMO, VPN, rodičovská kontrola a Wi-Fi Mesh | [24 empty] | POP | WiFi 6, 802.11a/b/g/n/ac/ax 1800 Mb/s, dual-band (2.4 GHz 574 Mb/s + 5 GHz 1201 Mb/s ), 1× GWAN, 4× GLAN, 4 × externí anténa, WPA-PSK, WPA2-PSK a WPA3, Dual-Band (2,4 + 5 GHz), gigabit LAN, guest Zone, MU-MIMO, VPN, rodičovská kontrola a Wi-Fi Mesh
SPU
Díl: | AV 04 | Propojovací kabeláž a příslušenství |  |  |  | 0 |  | 0 |  | 0 |  | 0 |  | 0 |  | 0 |  |  |  |  | 0 | [5 empty] | DIL
28 | Pol__0028 | Datový kabel stíněný CAT6 | m | 200 |  | 0 |  | 0 |  | 0 | 21 | 0 | 0 | 0 | 0 | 0 |  | Vlastní | Indiv | 0 | 0 |  | Práce |  |  |  | POL1_1
|  | Kabel F/FTP PiMF Cat.6a 500 MHz 4x2xAWG23, LSOH | [24 empty] | POP
SPU
29 | Pol__0029 | Mikrofonní audiokabel | m | 100 |  | 0 |  | 0 |  | 0 | 21 | 0 | 0 | 0 | 0 | 0 |  | Vlastní | Indiv | 0 | 0 |  | Práce |  |  |  | POL1_1
|  | mikrofonní kabel, 2x0,5mm, průměr 6,15mm, FRNC | [24 empty] | POP
SPU
30 | Pol__0030 | Multipárový audiokabel | m | 100 |  | 0 |  | 0 |  | 0 | 21 | 0 | 0 | 0 | 0 | 0 |  | Vlastní | Indiv | 0 | 0 |  | Práce |  |  |  | POL1_1
|  | bezhalogenový audio kabel vhodný pro přenos symetrického analogového zvukového signálu, 8x kroucený pár 0,22mm2, stínění AL/PETP folií; průměr 16,5mm | [24 empty] | POP | bezhalogenový audio kabel vhodný pro přenos symetrického analogového zvukového signálu, 8x kroucený pár 0,22mm2, stínění AL/PETP folií; průměr 16,5mm
SPU
31 | Pol__0031 | HDMI kabel | ks | 1 |  | 0 |  | 0 |  | 0 | 21 | 0 | 0 | 0 | 0 | 0 |  | Vlastní | Indiv | 0 | 0 |  | Práce |  |  |  | POL1_1
|  | HDMI 2.0 kabel 10m, aximální přenosová rychlost dat 10.2 Gbit/s, maximální rozlišení obrazu pro 3D a HDTV až 4K (2160p) 60Hz, pozlacené konektory. Povrchová úprava : trojvrstvé velmi ohebné PVC / ABS, Materiál vnitřních vodičů: OFC (bezkyslíkatá měď). Síla vodičů AWG: 26; bílé provedení | [24 empty] | POP | HDMI 2.0 kabel 10m, aximální přenosová rychlost dat 10.2 Gbit/s, maximální rozlišení obrazu pro 3D a HDTV až 4K (2160p) 60Hz, pozlacené konektory. Povrchová úprava : trojvrstvé velmi ohebné PVC / ABS, Materiál vnitřních vodičů: OFC (bezkyslíkatá měď). Síla vodičů AWG: 26; bílé provedení
SPU
32 | Pol__0032 | Drobný elektroinstalační a spojovací materiál | kpl | 1 |  | 0 |  | 0 |  | 0 | 21 | 0 | 0 | 0 | 0 | 0 |  | Vlastní | Indiv | 0 | 0 |  | Práce |  |  |  | POL1_1
|  | Drobný elektroinstalační a spojovací materiál, konektory, hmoždinky, materiál pro svazkování kabelů v trase, vázací pásky, propojovací kabely | [24 empty] | POP | Drobný elektroinstalační a spojovací materiál, konektory, hmoždinky, materiál pro svazkování kabelů v trase, vázací pásky, propojovací kabely
SPU
33 | Pol__0033 | Technologický stojan | ks | 1 |  | 0 |  | 0 |  | 0 | 21 | 0 | 0 | 0 | 0 | 0 |  | Vlastní | Indiv | 0 | 0 |  | Práce |  |  |  | POL1_1
|  | Technologický stojan podlahový, 600x450 včetně vybavení a rozvodů; perforovaný spodek a svršek; 16U | [24 empty] | POP
SPU
Díl: | AV 05 | Ostatní |  |  |  | 0 |  | 0 |  | 0 |  | 0 |  | 0 |  | 0 |  |  |  |  | 0 | [5 empty] | DIL
34 | Pol__0034 | Montáž | kpl | 1 |  | 0 |  | 0 |  | 0 | 21 | 0 | 0 | 0 | 0 | 0 |  | Vlastní | Indiv | 0 | 0 |  | Práce |  |  |  | POL1_1
SPU
35 | Pol__0035 | Programování řídícího systému | kpl | 1 |  | 0 |  | 0 |  | 0 | 21 | 0 | 0 | 0 | 0 | 0 |  | Vlastní | Indiv | 0 | 0 |  | Práce |  |  |  | POL1_1
SPU
Díl: | AV 06 | AV technika 1NP a 3NP |  |  |  | 0 |  | 0 |  | 0 |  | 0 |  | 0 |  | 0 |  |  |  |  | 0 | [5 empty] | DIL
36 | Pol__0036 | AV01 Obrazovka s informacemi o výstavách | ks | 3 |  | 0 |  | 0 |  | 0 | 21 | 0 | 0 | 0 | 0 | 0 |  | Vlastní | Indiv | 0 | 0 |  | Práce |  |  |  | POL1_1
|  | AV01 Obrazovka s informacemi o výstavách - minimální úhlopříčka 55“, rozlišení minimálně 4K UHD, jas minimálně 490 cd/m2, životnost min. 50000hod., provoz 24/7, dynamický kontrastní poměr minimálně 500 000:1, kontrastní poměr minimálně 5000:1, operační systém android, Hřebenový filtr 3D, Repro s výkonem minimálně 20 W (10 W + 10 W), DisplayPort, 2x HDMI, DVI-D, USB, RS232C, možnost umístění na šířku i na výšku, ovládání přes síť, možnost zřetězení zdroje obrazu i ovládání, interní přehrávač s pamětí minimálně 32 GB eMMc | [24 empty] | POP | AV01 Obrazovka s informacemi o výstavách - minimální úhlopříčka 55“, rozlišení minimálně 4K UHD, jas minimálně 490 cd/m2, životnost min. 50000hod., provoz 24/7, dynamický kontrastní poměr minimálně 500 000:1, kontrastní poměr minimálně 5000:1, operační systém android, Hřebenový filtr 3D, Repro s výkonem minimálně 20 W (10 W + 10 W), DisplayPort, 2x HDMI, DVI-D, USB, RS232C, možnost umístění na šířku i na výšku, ovládání přes síť, možnost zřetězení zdroje obrazu i ovládání, interní přehrávač s pamětí minimálně 32 GB eMMc
SPU
37 | Pol__0037 | AV02 Projektor s přesahem projekci uměleckého díla | ks | 2 |  | 0 |  | 0 |  | 0 | 21 | 0 | 0 | 0 | 0 | 0 |  | Vlastní | Indiv | 0 | 0 |  | Práce |  |  |  | POL1_1
|  | AV02 Projektor s přesahem projekci uměleckého díla Ayahuasca, Laserový projektor short-throw s technologií 3LCD; minimálně 6000 lumen; poměr projekční vzdálenosti 0,8 : 1; rozlišení WUXGA, 1920 x 1200, 16:10; kontrastní poměr minimálně 2.500.000 : 1; zdroj světla s životností minimálně 20.000 Hodiny plný výkon; paměť polohy objektivu; USB 2.0 Type B (Service Only), RS-232C, Ethernetové rozhraní (100 Base-TX / 10 Base-T), VGA vstup, VGA výstup, HDMI vstup, HDBaseT, Audiovýstup, m.č. 1.20 | [24 empty] | POP | AV02 Projektor s přesahem projekci uměleckého díla Ayahuasca, Laserový projektor short-throw s technologií 3LCD; minimálně 6000 lumen; poměr projekční vzdálenosti 0,8 : 1; rozlišení WUXGA, 1920 x 1200, 16:10; kontrastní poměr minimálně 2.500.000 : 1; zdroj světla s životností minimálně 20.000 Hodiny plný výkon; paměť polohy objektivu; USB 2.0 Type B (Service Only), RS-232C, Ethernetové rozhraní (100 Base-TX / 10 Base-T), VGA vstup, VGA výstup, HDMI vstup, HDBaseT, Audiovýstup, m.č. 1.20
SPU
38 | Pol__0038 | AV03 Videopřehrávač se stálým provozem | ks | 6 |  | 0 |  | 0 |  | 0 | 21 | 0 | 0 | 0 | 0 | 0 |  | Vlastní | Indiv | 0 | 0 |  | Práce |  |  |  | POL1_1
|  | AV03 Videopřehrávač se stálým provozem, umístění v místě v místě obrazovek AV01 (č.m.1.18) projektorů AV02 na stropě (č.m. 1.20) a v místě projektorů AV06 na stěně (3.09 a 3.10), 4K60p, Full HD, H.265, HTML5, RS-232, výstup HDMI 2.0a, Gigabit LAN, slot SDXC, IP streaming, 12-pin Phoenix GPIO port s 8 obousměrným GPIOs, 3.5mm Audio výstup (analog & SPDIF digitální), 3.5mm IR vstup/výstup, synchronizace přehrávání mezi několika přehrávači, skládání obrazu z více obrazovek/projektorů, vč. softwaru pro správu a synchronizaci projekcí na všech přehrávačích po síti s uživatelským rozhraním pro dynamickou změnu obsahu, montážní úchyty na obrazovku. | [24 empty] | POP | AV03 Videopřehrávač se stálým provozem, umístění v místě v místě obrazovek AV01 (č.m.1.18) projektorů AV02 na stropě (č.m. 1.20) a v místě projektorů AV06 na stěně (3.09 a 3.10), 4K60p, Full HD, H.265, HTML5, RS-232, výstup HDMI 2.0a, Gigabit LAN, slot SDXC, IP streaming, 12-pin Phoenix GPIO port s 8 obousměrným GPIOs, 3.5mm Audio výstup (analog & SPDIF digitální), 3.5mm IR vstup/výstup, synchronizace přehrávání mezi několika přehrávači, skládání obrazu z více obrazovek/projektorů, vč. softwaru pro správu a synchronizaci projekcí na všech přehrávačích po síti s uživatelským rozhraním pro dynamickou změnu obsahu, montážní úchyty na obrazovku.
SPU
39 | Pol__0039 | AV04 Reproduktory závěsné | ks | 2 |  | 0 |  | 0 |  | 0 | 21 | 0 | 0 | 0 | 0 | 0 |  | Vlastní | Indiv | 0 | 0 |  | Práce |  |  |  | POL1_1
|  | AV04 Reproduktory závěsné, Projekce uměleckého díla Ayahuasca, m.č. 1.19, výkon minimálně 100W/2h, frekvenční rozsah minimálně 65 Hz až 15 kHz, citlivost min. 88dB SPL, rozměry max. 260x240, odolné provedení, bílá barva. | [24 empty] | POP | AV04 Reproduktory závěsné, Projekce uměleckého díla Ayahuasca, m.č. 1.19, výkon minimálně 100W/2h, frekvenční rozsah minimálně 65 Hz až 15 kHz, citlivost min. 88dB SPL, rozměry max. 260x240, odolné provedení, bílá barva.
SPU
40 | Pol__0040 | AV05 Profesionální interiérový volně stojící podlahový informační AV kiosek | ks | 1 |  | 0 |  | 0 |  | 0 | 21 | 0 | 0 | 0 | 0 | 0 |  | Vlastní | Indiv | 0 | 0 |  | Práce |  |  |  | POL1_1
|  | AV05 Profesionální interiérový volně stojící podlahový informační AV kiosek s úhlopříčkou minimálně 24“ s dotykovým LCD displejem v černém provedení - spouštění individuálně dotykem, Nativní ozlišení minimálně Full HD 1920x1080, Kontrast minimálně 1000:1; Svítivost minimálně 250 cd/m2; vstupy minimálně USB 2.0, HDMI, SD, RJ45, RJ45, Repro minimálně 2x 10W, OS Android,vč. počítače a obslužného software kompatibilního se systémem AV03, m.č. 2.21. Design dle obrazové přílohy. | [24 empty] | POP | AV05 Profesionální interiérový volně stojící podlahový informační AV kiosek s úhlopříčkou minimálně 24“ s dotykovým LCD displejem v černém provedení - spouštění individuálně dotykem, Nativní ozlišení minimálně Full HD 1920x1080, Kontrast minimálně 1000:1; Svítivost minimálně 250 cd/m2; vstupy minimálně USB 2.0, HDMI, SD, RJ45, RJ45, Repro minimálně 2x 10W, OS Android,vč. počítače a obslužného software kompatibilního se systémem AV03, m.č. 2.21. Design dle obrazové přílohy.
SPU
41 | Pol__0041 | AV06 LED projektor | ks | 2 |  | 0 |  | 0 |  | 0 | 21 | 0 | 0 | 0 | 0 | 0 |  | Vlastní | Indiv | 0 | 0 |  | Práce |  |  |  | POL1_1
|  | AV06 LED projektor, instalován na stěnu m.č. 3.09, 3.10, Laserový projektor short-throw s technologií 3LCD; minimálně 6000 lumen; poměr projekční vzdálenosti 0,8 : 1; rozlišení WUXGA, 1920 x 1200, 16:10; kontrastní poměr minimálně 2.500.000 : 1; zdroj světla s životností minimálně 20.000 Hodiny plný výkon; paměť polohy objektivu; USB 2.0 Type B (Service Only), RS-232C, Ethernetové rozhraní (100 Base-TX / 10 Base-T), VGA vstup, VGA výstup, HDMI vstup, HDBaseT, Audiovýstup, | [24 empty] | POP | AV06 LED projektor, instalován na stěnu m.č. 3.09, 3.10, Laserový projektor short-throw s technologií 3LCD; minimálně 6000 lumen; poměr projekční vzdálenosti 0,8 : 1; rozlišení WUXGA, 1920 x 1200, 16:10; kontrastní poměr minimálně 2.500.000 : 1; zdroj světla s životností minimálně 20.000 Hodiny plný výkon; paměť polohy objektivu; USB 2.0 Type B (Service Only), RS-232C, Ethernetové rozhraní (100 Base-TX / 10 Base-T), VGA vstup, VGA výstup, HDMI vstup, HDBaseT, Audiovýstup,
SPU
42 | Pol__0042 | Digitální zesilovač pro trvalou montáž | ks | 1 |  | 0 |  | 0 |  | 0 | 21 | 0 | 0 | 0 | 0 | 0 |  | Vlastní | Indiv | 0 | 0 |  | Práce |  |  |  | POL1_1
|  | Digitální zesilovač pro trvalou montáž, pro repro AV04, Signal / Noise > 90 dB, THD+N (@ 1 kHz) < 0.1%, Crosstalk (@ 1 kHz) > 70 dB, Frequency Response (± 3 dB) minimálně 20 Hz - 20 kHz, RMS Power @ 4 ? Stereo minimálně 2 x 150 W, možnost dálkově zapnout/vypnout/ztlumit, automatický stand-by, montáž k AV02 | [24 empty] | POP | Digitální zesilovač pro trvalou montáž, pro repro AV04, Signal / Noise > 90 dB, THD+N (@ 1 kHz) < 0.1%, Crosstalk (@ 1 kHz) > 70 dB, Frequency Response (± 3 dB) minimálně 20 Hz - 20 kHz, RMS Power @ 4 ? Stereo minimálně 2 x 150 W, možnost dálkově zapnout/vypnout/ztlumit, automatický stand-by, montáž k AV02
SPU
43 | Pol__0043 | AV09 Stropní držák pro projektor AV02 | ks | 2 |  | 0 |  | 0 |  | 0 | 21 | 0 | 0 | 0 | 0 | 0 |  | Vlastní | Indiv | 0 | 0 |  | Práce |  |  |  | POL1_1
|  | AV09 Stropní držák pro projektor AV02 | [24 empty] | POP
SPU
44 | Pol__0044 | AV10 Nástěnný držák pro projektor AV06 | ks | 2 |  | 0 |  | 0 |  | 0 | 21 | 0 | 0 | 0 | 0 | 0 |  | Vlastní | Indiv | 0 | 0 |  | Práce |  |  |  | POL1_1
|  | AV10 Nástěnný držák pro projektor AV06 | [24 empty] | POP
SPU
45 | Pol__0045 | AV11 Stropní držák pro tři obrazovky | kpl | 1 |  | 0 |  | 0 |  | 0 | 21 | 0 | 0 | 0 | 0 | 0 |  | Vlastní | Indiv | 0 | 0 |  | Práce |  |  |  | POL1_1
|  | AV11 Stropní držák pro tři obrazovky | [24 empty] | POP
SPU
46 | Pol__0046 | Montáž AV techniky | kpl | 1 |  | 0 |  | 0 |  | 0 | 21 | 0 | 0 | 0 | 0 | 0 |  | Vlastní | Indiv | 0 | 0 |  | Práce |  |  |  | POL1_1
|  | Montáž AV techniky, pomocný a spojovací materiál, propojovací kabeláž, kompletace, uvedení do chodu, nahrání obsahu, nastavení, proškolení obsluhy. | [24 empty] | POP | Montáž AV techniky, pomocný a spojovací materiál, propojovací kabeláž, kompletace, uvedení do chodu, nahrání obsahu, nastavení, proškolení obsluhy.
SPU
[25 empty] | 15 | 21 | DPH
| Celkem |  |  |  |  | 0 | [18 empty] | 0 | 0 | SUM
END
Note on S6: Jedná se o informaci, zda se jedná o položku, která je do rozpočtu zadána z cenové soustavy RTS, nebo vlastní.
Note on T6: Jedná se o název CÚ, která je zadána u položky rozpočtu