## specifikace varné kotle
Příloha č. 2 zadávací dokumentace - Technické podmínky pro část 2 veřejné zakázky
Číslo položky | Položky části 2 veřejné zakázky | Poznámka | Výrobce | Model | Povolená tolerance k délce | Délka (mm) | Povolená tolerance k hloubce | Hloubka (mm) | Povolená tolerance k výšce | Výška (mm) | Povolená tolerance k příkonu el. 230V | Příkon el. 230V/(kW) | Povolená tolerance k příkonu el. 400V | Příkon el. 400V/ (kW) | ks | Cena/ks bez DPH | Cena celkem bez DPH
1 | Multifunkční varné zařízení. Užitná kapacita min. 100l.Minimální plocha dna 37 dm2. Kapacita při vaření v GN min. 2xGN 1/1-200. Ovládání pomocí dotykové obrazovky(rezistivní nebo kapacitní) v českém jazyce. přednastavené varné programy min. 7,vytváření a ukládání receptů v českém jazyce.Vpichová potravinová sonda. Funkce min. smažení; grilování; vaření ve vodě; vaření mléčných produktů; vaření v páře; nízkoteplotního dlouhodobého vaření; vaření souvide; vaření v gastronádobách a varných koších například těstovin; fritování ve fritovacích koších; delta T vaření; udržování na nastavené teplotě. Rozsah nastavení teploty max. 50 - min. 250°C. Automatické napouštění vody s přednastavením množství s přesností min. na 1l. Výpustný ventil 2" (umístěný vlevo nebo vpravo varné nádoby) z nerezové oceli AISI 316 s pojistkou proti otevření, včetně EPDM těsnění, s plynulou regulací proudu vypouštěného obsahu zabraňující rozstřik vypouštěné tekutiny. Izolované dvouplášťové víko s těsněním. Celonerezová vana z materiálu min. AISI 304.Vč. příslušenství: 1x rameno pro koše nebo GN, 2xvarný koš,2x fritovací koš, 1x scezovací síto, 1x vozík na vypouštění vařeného obsahu, 2xrošt na dno pánve, 1x čistící houbička Integrovaná elektrická zásuvka 230V s příkonem 0,5kW. Sprcha pro čištění stroje.Povolená tolerance hodnot:+-10%, pokud není uvedeno minimum nebo maximum. | Povolená tolerance parametrů +/-10%, pokud není uvedeno maximum či minimum. |  |  | max. | 1200 | [6 empty] | 15-28 | 28 | 1 |  | 0
2 | Multifunkční varné zařízení. Užitná kapacita min. 170l.Minimální plocha dna 50 dm2. Kapacita při vaření v GN min. 3xGN 1/1-200. Ovládání pomocí dotykové obrazovky(rezistivní nebo kapacitní) v českém jazyce. přednastavené varné programy min. 7,vytváření a ukládání receptů v českém jazyce. Vpichová potravinová sonda. Min. Funkce: smažení; grilování; vaření ve vodě; vaření mléčných produktů; vaření v páře; nízkoteplotního dlouhodobého vaření; vaření souvide; vaření v gastronádobách a varných koších například těstovin; fritování ve fritovacích koších; delta T vaření; udržování na nastavené teplotě. Rozsah nastavení teploty v rozsahu max. 50 - min. 250°C. Automatické napouštění vody s přednastavením množství s přesností min. na 1l. Výpustný ventil 2" (umístěný vlevo nebo vpravo varné nádoby) z nerezové oceli AISI 316 s pojistkou proti otevření, včetně EPDM těsnění, s plynulou regulací proudu vypouštěného obsahu zabraňující rozstřik vypouštěné tekutiny. Izolované dvouplášťové víko s těsněním. Celonerezová vana z materiálu min. AISI 304.Vč. příslušenství: 3xvarný koš, 1x scezovací síto, 1x vozík na vypouštění vařeného obsahu, 3xrošt na dno varné nádoby, 1x čistící houbička Integrovaná elektrická zásuvka 230V s příkonem 0,5kW. Sprcha pro čištění stroje.Povolená tolerance hodnot:+-10%, pokud není uvedeno minimum nebo maximum. | Povolená tolerance parametrů +/-10%, pokud není uvedeno maximum či minimum. |  |  | max. | 1400 | [6 empty] | 20-40 | 40 | 1 |  | 0
3 | Multifunkční varné zařízení. Užitná kapacita min. 170l.Minimální plocha dna 50 dm2. Kapacita při vaření v GN min. 3xGN 1/1-200. Ovládání pomocí dotykové obrazovky(rezistivní nebo kapacitní) v českém jazyce. přednastavené varné programy min. 7,vytváření a ukládání receptů v českém jazyce. Vpichová potravinová sonda. Min. Funkce: smažení; grilování; vaření ve vodě; vaření mléčných produktů; vaření v páře; nízkoteplotního dlouhodobého vaření; vaření souvide; vaření v gastronádobách a varných koších například těstovin; fritování ve fritovacích koších; delta T vaření; udržování na nastavené teplotě. Rozsah nastavení teploty v rozsahu max. 50 - min. 250°C. Automatické napouštění vody s přednastavením množství s přesností min. na 1l. Výpustný ventil 2" (umístěný vlevo nebo vpravo varné nádoby) z nerezové oceli AISI 316 s pojistkou proti otevření, včetně EPDM těsnění, s plynulou regulací proudu vypouštěného obsahu zabraňující rozstřik vypouštěné tekutiny. Izolované dvouplášťové víko s těsněním. Celonerezová vana z materiálu min. AISI 304.Vč. příslušenství: 3xvarný koš, 1x scezovací síto, 1x vozík na vypouštění vařeného obsahu, 3xrošt na dno varné nádoby, 1x čistící houbička Integrovaná elektrická zásuvka 230V s příkonem 0,5kW. Sprcha pro čištění stroje.Povolená tolerance hodnot:+-10%, pokud není uvedeno minimum nebo maximum. | Povolená tolerance parametrů +/-10%, pokud není uvedeno maximum či minimum. |  |  | max. | 1400 | [6 empty] | 20-40 | 40 | 1 |  | 0