## Rekapitulace
D.1.4 SLABOPROUD VÝKAZ VÝMĚR
Předmět rozpočtu: |  | REKONSTRUKCE OBJEKTU č.6 VOŠ A SŠ STAVEBNÍ VYSOKÉ MÝTO, areál Kpt. Poplera
CELKOVÁ REKAPITULACE
Pol. | Specifikace |  | cena bez DPH
1. | Univerzální kabelážní systém (UKS) |  | 0
2. | Poplachový zabezpečovací a tísňový systém (PZTS) - část regionální muzeum |  | 0
3. | Poplachový zabezpečovací a tísňový systém (PZTS) - část VOŠ a SŠ Stavební |  | 0
4. | Tísňový systém (TS) |  | 0
5. | Elektronická kontrola vstupu (EKV) |  | 0
6. | Společné kabelové trasy |  | 0
7. | Vedlejší náklady - cestovné + dopravné (dojezdová vzdálenost 50km) |  | 0
8. | Inženýrská a koordinační činnost |  | 0
9. | Dílenská dokumentace |  | 0
10. | Dokumentace skutečného stavu |  | 0
CENA CELKEM BEZ DPH |  |  | 0
DPH - 21% |  |  | 0
CENA CELKEM VČETNĚ DPH |  |  | 0

## UKS
1. | Univerzální kabelážní systém (UKS)
Pol. | Typové číslo | Specifikace | Počet | Měrná jednotka | Materiál |  | Montáž
[5 empty] | Jednotková cena | Celkem bez DPH | Jednotková cena | Celkem bez DPH
1. |  | Datový rozvaděč nástěnný 600x500x12U | 1 | ks |  | 0 |  | 0
2. |  | Napájecí panel do 19“ racku, černý | 1 | ks |  | 0 |  | 0
3. |  | Montážní sada M6 (šroub, matice, podložka ‑ sada 50 ks) | 1 | ks |  | 0 |  | 0
4. |  | Kapsa na dokumentaci A4, barva RAL 7035, samolepící | 1 | ks |  | 0 |  | 0
5. |  | Kabel U/UTP Cat.6 4x2xAWG23 300 MHz, LS0H modrý, Eca | 539 | m |  | 0 |  | 0
6. |  | Venkovní/průmyslový kabel U/UTP Belden 2143A - drát AWG23. UTP cat.6, gelová výplň | 91 | m |  | 0 |  | 0
7. |  | Dvojzásuvka 2xRJ45 cat.6 UTP, bez modulů, včetně nosné masky, např. ABB Tango bílá | 11 | ks |  | 0 |  | 0
8. |  | Patch panel 19" pro 24 modulů, prázdný | 1 | ks |  | 0 |  | 0
9. |  | Vyvazovací panel 1U, 5 vyvazovacích plastových ok | 1 | ks |  | 0 |  | 0
10. |  | Plastový háček malý 35x30 mm - čtvercový otvor 9x9 RAL7035 | 12 | ks |  | 0 |  | 0
11. |  | Modul RJ45, UTP cat.6, do panelů a zásuvek | 46 | ks |  | 0 |  | 0
12. |  | Konektor RJ45 + punčoška | 3 | ks |  | 0 |  | 0
13. |  | Uspořádání a vyvázání kabeláže v datovém rozvaděči (svazkování kabeláže) | 1 | hod |  | 0 |  | 0
14. |  | Měření metalické přípojky, popis | 24 | ks |  | 0 |  | 0
15. |  | Propoj. kabel, Cat.6 nestíněný, 2xRJ‑45, délka 1m,barva šedá | 10 | ks |  | 0 |  | 0
16. |  | Propoj. kabel, Cat.6 nestíněný, 2xRJ‑45, délka 2m,barva šedá | 10 | ks |  | 0 |  | 0
17. |  | Rámeček jednonásobný, např. ABB Tango Bílá | 7 | ks |  | 0 |  | 0
18. |  | Rámeček dvojnásobný, např. ABB Tango Bílá | 2 | ks |  | 0 |  | 0
19. |  | Stožár jednodílný 2m, žárový zinek, | 1 | ks |  | 0 |  | 0
20. |  | Držák stožáru s posuvným úchytem na krov | 2 | ks |  | 0 |  | 0
21. |  | Držák na zeď délka 50 cm, výška 20 cm, průměr 42 mm, žárový zinek. | 1 | ks |  | 0 |  | 0
22. |  | Switch 24 portový, 1 Gbit, 2× SFP, QoS, spravovatelný, rack | 1 | ks |  | 0 |  | 0
23. |  | WiFi Access Point a WiFi 5, 802.11/ac, až 450 Mb/s, Single-band, 1 × GLAN, Gigabit LAN, PoE (Power over Ethernet) | 2 | ks |  | 0 |  | 0
24. |  | Nastavení WIFI propoje mezi objekty č.6 a č.5 | 2 | hod |  | 0 |  | 0
25. |  | Drobné práce (5%) a materiál (5%) | 1 | kpl |  | 0 |  | 0
Celkem bez DPH |  |  |  |  | 0 |  | 0
Celkem materiál + montáž bez DPH |  |  |  |  | 0

## PZTS
2. | Poplachový zabezpečovací a tísňový systém (PZTS) - část regionální muzeum
Pol. | Typové číslo | Specifikace | Počet | Měrná jednotka | Materiál |  | Montáž
[5 empty] | Jednotková cena | Celkem bez DPH | Jednotková cena | Celkem bez DPH
1. |  | Deska ústředny 8-32 zón, 8-32 pg. výstupů, imp. zdroj 1,7A s ochranou proti přetížení a zkratu, až. 4 LCD klávesnice, 32 modulů, možnost přístupového systému a bezdrátové nadstavby. 16 bloků / 4 objekty, 28 časovačů, 64+4+1 uživatelů (kód+karta+ovladač), paměť 439 událostí. 16 (nebo dle INT-VG) hlasových zpráv, 32 SMS (GSM-5/LT1/LT2), 8 tel. č. uživatelů. Formáty CID/SIA/4+2 na 2+2 čísla PCO. RS-232 (RJ). EN50131 stupeň 2. | 1 | ks |  | 0 |  | 0
2. |  | Univerzální plechový kryt s transformátorem 20VAC/50VA (vč. pojistky). Pro ústřednyu. Prostor pro 18Ah akumulátor. Rozměry: 325x400x98mm, zámek, tamper otevření | 1 | ks |  | 0 |  | 0
3. |  | Akumulátor 12V/18Ah ohniodolný, šroubové svorky M5, životnost až 5 let, VdS | 1 | ks |  | 0 |  | 0
4. |  | LCD klávesnice, 2 zóny, tamper, RS-232 port pro připojení programu GuardX, zeleně podsvětlený displej 2x16 znaků, 6x LED indikace stavu systému, akustická signalizace, rozměry: 140 x 126 x 26 mm, dvířka. | 2 | ks |  | 0 |  | 0
5. |  | Expanzní modul 8 zón, podpora zapojení NO, NC, EOL, 2EOL a 3EOL, volitelná hodnota zakončovacích rezistorů, možnost připojení inteligentního napájecího zdroje, tamper vstup | 3 | ks |  | 0 |  | 0
6. |  | Univerzální kryt z ABS plastu pro expandér | 3 | ks |  | 0 |  | 0
7. |  | Sběrnicový GSM GPRS komunikátor, podpora 2 SIM karet, podpora spojení přes server SATEL, vzdálené ovládání - SMS, CLIP, mobilní aplikace, programování ústředny, možnost spolupráce s ethernetovým modulem , shoda s EN 50136 nebo záložní komunikační kanál, přenos na PCO: GPRS, SMS, | 1 | ks |  | 0 |  | 0
8. |  | Radiový objektový vysílač, který slouží k přenášení informací z objektu na pult centralizované ochrany (PCO). Informace pro přenos může získávat prostřednictvím 8 binárních vstupů, nebo přes vstup telefonního komunikátoru. Včetně krytu. Vysílač kompatibilní s PCO Městské policie Pardubice | 1 | ks |  | 0 |  | 0
9. |  | Přídavná deska k radiovému vysiláč pro přenos protokolu CID | 1 | ks |  | 0 |  | 0
10. |  | Duální (PIR+MW) detektor pohybu s PET imunitou (do 20kg), oblast detekce 12x13m, 90°, digitální zpracování signálu a teplotní kompenzace, vestavěné rezistory 2 x 1,1 kΩ, širokoúhlá čočka, napájení: 12 V DC/10-25mA, ovládaná LED se 4 volitelnými barvami, shoda s normou EN 50131 pro stupeň 2, tamper ochrana, rozměry: 62 x 137 x 42 mm. | 2 | ks |  | 0 |  | 0
11. |  | MG kontakt čtyřdrátový s pracovní mezerou 25mm, shoda s normou EN 50131 pro stupeň 2 | 2 | ks |  | 0 |  | 0
12. |  | MG kontakt vratový čtyřdrátový s pracovní mezerou 55mm, shoda s normou EN 50131 pro stupeň 2 | 10 | ks |  | 0 |  | 0
13. |  | Synchronizovaná čtyř paprsková digitální infrazávora - dosah 60m ve venkovním prostředí. 4 volitelné kanály. Možnost volby aktivního paprsku. Poplachový výstup NO/NC, DQ (detekce snížené viditelnosti) výstup NO/NC. Integrovaný optický hledáček a výrazné vnitřní zbarvení pro snazší zaměření. Krytí IP65 a integrovaný povětrnostní kryt. Možnost použití dvou jednotek nad sebou. Napájení: 10,5-30V / 17-24mA, rozměry: 448 x 79 x 96 mm, pracovní teploty: -35°C až + 60°C. | 1 | ks |  | 0 |  | 0
14. |  | Optický hlásič požáru, 9-33V DC/40mA-17mA, paměť poplachu, bez patice | 12 | ks |  | 0 |  | 0
15. |  | Samoresetovací Patice pro hlásiče, s reléovým výstupem NO/NC, nastavení se samoresetací nebo bez-samoresetace, napájení 9-15V DC | 12 | ks |  | 0 |  | 0
16. |  | Přípojení zápustného magnetického kontaktu včetně případného prodloužení kabelu, dovávka oken a dveří | 6 | ks |  | 0 |  | 0
17. |  | Propojovací krabice,18 svorek spárovaných, povrchová montáž | 12 | ks |  | 0 |  | 0
18. |  | Kabel SYKFY 2x2x0,5 | 176 | m |  | 0 |  | 0
19. |  | Kabel SYKFY 3x2x0,5 | 281 | m |  | 0 |  | 0
20. |  | Kabel 2x1 + 4x0,22 | 111 | m |  | 0 |  | 0
21. |  | Armovaná hadice, poplastovaná délka 0,5m, barva šedá 7/9mm | 2 | ks |  | 0 |  | 0
22. |  | Šedá koncová vývodka panceř.hadice 10/7 | 4 | ks |  | 0 |  | 0
23. |  | Oživení a konfigurace systému, zaškolení obsluhy, včetně instalace uživatelské aplikace na PC a mobilní telefon uživatele | 6 | hod |  | 0 |  | 0
24. |  | Koordinace s Městskou policií Vysoké Mýto | 4 | hod |  | 0 |  | 0
25. |  | Revize systému PTZS | 1 | kpl |  | 0 |  | 0
26. |  | Kordinace s dodavatelem oken a dveří | 4 | hod |  | 0 |  | 0
27. |  | Drobné práce (5%) a materiál (2,5%) | 1 | kpl |  | 0 |  | 0
Celkem bez DPH |  |  |  |  | 0 |  | 0
Celkem materiál + montáž bez DPH |  |  |  |  | 0

## PZTS2
3. | Poplachový zabezpečovací a tísňový systém (PZTS) - část VOŠ a SŠ Stavební
Pol. | Typové číslo | Specifikace | Počet | Měrná jednotka | Materiál |  | Montáž
[5 empty] | Jednotková cena | Celkem bez DPH | Jednotková cena | Celkem bez DPH
1. |  | Deska ústředny 16-64 zón, 16-64 pg. výstupů, imp. zdroj 3A s ochranou proti přetížení a zkratu, až. 8 LCD klávesnic, 32+32 modulů, možnost přístupového systému a bezdrátové nadstavby. 32 bloků / 8 objektů, 64 časovačů, 192+8+1 uživatelů (kód+karta+ovladač), paměť 5887 událostí. 16 (nebo dle INT-VG) hlasových zpráv, 64 SMS (GSM-5/LT1/LT2), 16 tel. č. uživatelů. Formáty CID/SIA/4+2 na 2+2 čísla PCO. RS-232 (RJ). EN50131 stupeň 2. | 1 | ks |  | 0 |  | 0
2. |  | Univerzální plechový kryt s transformátorem 20VAC/50VA (vč. pojistky). Pro ústřednyu. Prostor pro 18Ah akumulátor. Rozměry: 325x400x98mm, zámek, tamper otevření | 1 | ks |  | 0 |  | 0
3. |  | Akumulátor 12V/18Ah ohniodolný, šroubové svorky M5, životnost až 5 let, VdS | 1 | ks |  | 0 |  | 0
4. |  | LCD klávesnice, 2 zóny, tamper, RS-232 port pro připojení programu GuardX, zeleně podsvětlený displej 2x16 znaků, 6x LED indikace stavu systému, akustická signalizace, rozměry: 140 x 126 x 26 mm, dvířka. | 2 | ks |  | 0 |  | 0
5. |  | Expanzní modul 8 zón, podpora zapojení NO, NC, EOL, 2EOL a 3EOL, volitelná hodnota zakončovacích rezistorů, možnost připojení inteligentního napájecího zdroje, tamper vstup | 6 | ks |  | 0 |  | 0
6. |  | Univerzální kryt z ABS plastu pro expandér | 6 | ks |  | 0 |  | 0
7. |  | Sběrnicový GSM GPRS komunikátor, podpora 2 SIM karet, podpora spojení přes server SATEL, vzdálené ovládání - SMS, CLIP, mobilní aplikace, programování ústředny, možnost spolupráce s ethernetovým modulem , shoda s EN 50136 nebo záložní komunikační kanál, přenos na PCO: GPRS, SMS, | 1 | ks |  | 0 |  | 0
8. |  | Komunikační modul ETHERNET pro připojení ústředen do sítě LAN (TCP/IP). Komunikace na PCO (CID, SIA-IP). Možnost vzdálené správy a ovládání, mobilní aplikace, podpora serveru a PUSH notifikací. Programování (DloadX),RS-232 a 485, zasílání e-mailu. Integrovaný WEB server (virtuální LCD kl. JAVA), 192Bit šifrovaný přenos, DHCP klient, možnost INTEGRACE do systémů 3. strany. | 1 | ks |  | 0 |  | 0
9. |  | Kabel RS232 PIN5/RJ (křížený) pro Ethernet modul | 1 | ks |  | 0 |  | 0
10. |  | Duální (PIR+MW) detektor pohybu s PET imunitou (do 20kg), oblast detekce 12x13m, 90°, digitální zpracování signálu a teplotní kompenzace, vestavěné rezistory 2 x 1,1 kΩ, širokoúhlá čočka, napájení: 12 V DC/10-25mA, ovládaná LED se 4 volitelnými barvami, shoda s normou EN 50131 pro stupeň 2, tamper ochrana, rozměry: 62 x 137 x 42 mm. | 16 | ks |  | 0 |  | 0
11. |  | MG kontakt čtyřdrátový s pracovní mezerou 25mm, shoda s normou EN 50131 pro stupeň 2 | 3 | ks |  | 0 |  | 0
12. |  | MG kontakt vratový čtyřdrátový s pracovní mezerou 55mm, shoda s normou EN 50131 pro stupeň 2 | 6 | ks |  | 0 |  | 0
13. |  | Optický hlásič požáru, 9-33V DC/40mA-17mA, paměť poplachu, bez patice | 15 | ks |  | 0 |  | 0
14. |  | Samoresetovací Patice pro hlásiče, s reléovým výstupem NO/NC, nastavení se samoresetací nebo bez-samoresetace, napájení 9-15V DC | 15 | ks |  | 0 |  | 0
15. |  | Přípojení zápustného magnetického kontaktu včetně případného prodloužení kabelu, dovávka oken a dveří | 45 | ks |  | 0 |  | 0
16. |  | Připojení elektromechackého samo zamykacího setu | 1 | ks |  | 0 |  | 0
17. |  | Přípojení vyhodnocovací jednotky tísňového systému | 1 | ks |  | 0 |  | 0
18. |  | Propojovací krabice,18 svorek spárovaných, povrchová montáž | 23 | ks |  | 0 |  | 0
19. |  | Kabel SYKFY 2x2x0,5 | 295 | m |  | 0 |  | 0
20. |  | Kabel SYKFY 3x2x0,5 | 345 | m |  | 0 |  | 0
21. |  | Kabel 2x1 + 4x0,22 | 169 | m |  | 0 |  | 0
22. |  | Armovaná hadice, poplastovaná délka 0,5m, barva šedá 7/9mm | 3 | ks |  | 0 |  | 0
23. |  | Šedá koncová vývodka panceř.hadice 10/7 | 6 | ks |  | 0 |  | 0
24. |  | Oživení a konfigurace systému, zaškolení obsluhy, včetně instalace uživatelské aplikace na PC a mobilní telefon uživatele | 10 | hod |  | 0 |  | 0
25. |  | Revize systému PTZS | 1 | kpl |  | 0 |  | 0
26. |  | Propoj. kabel, Cat.6 nestíněný, 2xRJ‑45, délka 5m,barva zelený | 1 | ks |  | 0 |  | 0
27. |  | Kordinace s dodavatelem oken a dveří | 4 | hod |  | 0 |  | 0
28. |  | Drobné práce (5%) a materiál (2,5%) | 1 | kpl |  | 0 |  | 0
Celkem bez DPH |  |  |  |  | 0 |  | 0
Celkem materiál + montáž bez DPH |  |  |  |  | 0

## TS
4. | Tísňový systém (TS)
Pol. | Typové číslo | Specifikace | Počet | Měrná jednotka | Materiál |  | Montáž
[5 empty] | Jednotková cena | Celkem bez DPH | Jednotková cena | Celkem bez DPH
1. |  | Zdroj napájecí 2 500 mA, SELV, řadový | 1 | ks |  | 0 |  | 0
2. |  | Akustická a optická signalizace. Zdrojem červeného blikajícího světla jsou LED diody. Kryt tvaru zakřivené čočky je dobře viditelný i ze strany. | 1 | ks |  | 0 |  | 0
3. |  | Modul kontrolní s tlačítkem | 2 | ks |  | 0 |  | 0
4. |  | Tlačítko signální | 2 | ks |  | 0 |  | 0
5. |  | Rámeček pro elektroinstalační přístroje, jednonásobný, alpská bílá | 4 | ks |  | 0 |  | 0
6. |  | Kabel CYKY-O 2x1,5 | 34 | m |  | 0 |  | 0
7. |  | Kabel SYKFY 3x2x0,5 | 20 | m |  | 0 |  | 0
8. |  | Nastavení a proměření systému | 1 | kpl |  | 0 |  | 0
9. |  | Drobné práce (5%) a materiál (5%) | 1 | kpl |  | 0 |  | 0
Celkem bez DPH |  |  |  |  | 0 |  | 0
Celkem materiál + montáž bez DPH |  |  |  |  | 0

## EKV
5. | Elektronická kontrola vstupu (EKV)
Pol. | Typové číslo | Specifikace | Počet | Měrná jednotka | Materiál |  | Montáž
[5 empty] | Jednotková cena | Celkem bez DPH | Jednotková cena | Celkem bez DPH
1. |  | Řídící jednotky, funguje i při výpadku internetu/intranetu, napájení AC230V / 12V 1A, ovládání zámku připojení: RJ45 - internet/intranet (komunikuje s řídící jednotkou) 2xPIN od kontaktu detekce zavřených dveří/branky 2xPIN k zámku (DC12V) 8xPIN k RFID čtečce Vytvořeno a naprogramováno na zakázku (časová okna, různé přístupové skupiny, podle umístění různá signalizace, různá hlášení do řídící jednotky a aktualizace čipových sad a dalších parametrů. Kompatibilní se stávajícím přístupovým systém. Odsouhlasená VOŠ a SŠ Vysoké Mýto. | 2 | ks |  | 0 |  | 0
2. |  | Čtečka RFID čipů a ISIC karet. Přenosová frekvence: 125KHz s delším dosahem, komunikační protokol: Wiegand 34, venkovní provedení (min. IP65), napájecí napětí 12V signálové napětí 5V. Kompatibilní se stávajícím přístupovým systém. Odsouhlasená VOŠ a SŠ Vysoké Mýto. | 2 | ks |  | 0 |  | 0
3. |  | Zdroj v krytu 13,8Vss/2A se signalizačními výstupy, stupeň 2 prostor až AKU 7Ah | 2 | ks |  | 0 |  | 0
4. |  | Akumulátor 12V/7Ah ohniodolný, konektor Faston 187, životnost až 5 let, VdS | 2 | ks |  | 0 |  | 0
5. |  | Připojení elektromechackého samo zamykacího setu | 1 | ks |  | 0 |  | 0
6. |  | Připojení elektrického otvírače | 1 | ks |  | 0 |  | 0
7. |  | Koordinace s dodavatelem dveří a zámečníky | 4 | hod |  | 0 |  | 0
8. |  | Modul RJ45, UTP kat.6, do panelu | 1 | ks |  | 0 |  | 0
9. |  | Konektor RJ45 + punčoška | 3 | ks |  | 0 |  | 0
10. |  | Měření přípojky, popis | 2 | ks |  | 0 |  | 0
11. |  | Kabel U/UTP Cat.6 4x2xAWG23 300 MHz, LS0H modrý, Eca | 99 | m |  | 0 |  | 0
12. |  | Kabel CYKY-O 2x1,5 | 29 | m |  | 0 |  | 0
13. |  | Oživení a konfigurace systému, zaškolení obsluhy | 4 | hod |  | 0 |  | 0
14. |  | Zřízení přívodu 230V AC, v budově č.5 | 1 | ks |  | 0 |  | 0
15. |  | Flexo šňůra PVC 2x0,75mm 3m černá | 2 | ks |  | 0 |  | 0
16. |  | Drobné práce (5%) a materiál (1%) | 1 | kpl |  | 0 |  | 0
Celkem bez DPH |  |  |  |  | 0 |  | 0
Celkem materiál + montáž bez DPH |  |  |  |  | 0

## Trasy
6. | Společné kabelové trasy
Pol. | Typové číslo | Specifikace | Počet | Měrná jednotka | Materiál |  | Montáž
[5 empty] | Jednotková cena | Celkem bez DPH | Jednotková cena | Celkem bez DPH
1. |  | Krabice přístrojová rozvodná včetně vysekání lůžka, KU68 | 19 | ks |  | 0 |  | 0
2. |  | Kabelový žlab drátěný 50x50 | 192 | m |  | 0 |  | 0
3. |  | Spojka žlabu | 192 | ks |  | 0 |  | 0
4. |  | Držák pro montáž žlabu 50x50 na stěnu | 17 | ks |  | 0 |  | 0
5. |  | Podpěra pro montáž žlabu 50x50 na podlahu | 11 | ks |  | 0 |  | 0
6. |  | Nosník pro montáž žlabu 50x50, délky 200 | 115 | ks |  | 0 |  | 0
7. |  | Drřák žlabu 50x50 úpro montáž k nostníku | 115 | ks |  | 0 |  | 0
8. |  | Skupinová kabelová příchytky včetně kotevního materiálu | 17 | ks |  | 0 |  | 0
9. |  | Trubka ohebná 25, nízká mechanická odolnost, s protahovacím drátem | 81 | m |  | 0 |  | 0
10. |  | Trubka pevná 16. střední mechanická odolnost, světle šedá | 318 | m |  | 0 |  | 0
11. |  | Příchytka trubky pevné 16 včetně kotvení | 318 | ks |  | 0 |  | 0
12. |  | Trubka pevná 32. střední mechanická odolnost, světle šedá | 10 | m |  | 0 |  | 0
13. |  | Příchytka trubky pevné 32 včetně kotvení | 10 | ks |  | 0 |  | 0
14. |  | Instalační lišta 20x20 | 5 | m |  | 0 |  | 0
15. |  | Instalační lišta 40x20 | 12 | m |  | 0 |  | 0
16. |  | Vysekání drážky 3x3cm | 82 | m |  | 0 |  | 0
17. |  | Průraz stěnou do 250mm | 12 | ks |  | 0 |  | 0
18. |  | Průraz stěnou nad 250mm - 500mm | 14 | ks |  | 0 |  | 0
19. |  | Průraz stěnou nad 500mm - 1000mm | 2 | ks |  | 0 |  | 0
20. |  | Průraz stropem | 2 | ks |  | 0 |  | 0
21. |  | Drobné práce (5%) a materiál (5%) | 1 | kpl |  | 0 |  | 0
Celkem bez DPH |  |  |  |  | 0 |  | 0
Celkem materiál + montáž bez DPH |  |  |  |  | 0