## Krycí list
KRYCÍ LIST ROZPOČTU
Objekt : |  | Název objektu : |  |  | JKSO :
SO.01 - objekt č. 6, D.1.4 ZDRAVOTNÍ TECHNIKA
Stavba : |  | Název stavby : |  |  | SKP :
REKONSTRUKCE OBJEKTU Č. 6
Projektant : |  |  |  | Počet měrných jednotek : |  | 0
Objednatel : |  | Pardubický kraj |  | Náklady na MJ : |  | 0
Počet listů : |  |  |  | Zakázkové číslo :
Zpracovatel projektu : |  |  |  | Zhotovitel :
ROZPOČTOVÉ NÁKLADY
Rozpočtové náklady II. a III. hlavy |  |  | Vedlejší rozpočtové náklady
| Dodávka celkem | 0
Z | Montáž celkem | 0
R | HSV celkem | 0
N | PSV celkem | 0
ZRN celkem |  | 0
HZS |  | 0
RN II.a III.hlavy |  | 0 | Ostatní VRN |  |  | 0
ZRN+VRN+HZS |  | 0 | VRN celkem |  |  | 0
Vypracoval |  | Za zhotovitele |  | Za objednatele
|  | Jméno : |  | Jméno :
Datum : |  | Datum : |  | Datum :
|  | Podpis: |  | Podpis :
Základ pro DPH |  | 0 | % činí : |  | 0
Základ pro DPH |  | 15 | % činí :
DPH |  | 15 | % činí : |  | 0
Základ pro DPH |  | 21 | % činí : |  | 0
DPH |  | 21 | % činí : |  | 0
CENA ZA OBJEKT CELKEM |  |  |  |  | 0
Poznámka :

## Rekapitulace
Stavba : |  | REKONSTRUKCE OBJEKTU Č. 6
Objekt : |  | SO.01 - objekt č. 6, D.1.4 ZDRAVOTNÍ TECHNIKA
REKAPITULACE STAVEBNÍCH DÍLŮ
| Stavební díl |  | HSV | PSV | Dodávka | Montáž | HZS
1 | Zemní práce |  | 0 | 0 | 0 | 0 | 0
4 | Vodorovné konstrukce |  | 0 | 0 | 0 | 0 | 0
97 | Prorážení otvorů |  | 0 | 0 | 0 | 0 | 0
721 | Vnitřní kanalizace |  | 0 | 0 | 0 | 0 | 0
722 | Vnitřní vodovod |  | 0 | 0 | 0 | 0 | 0
725 | Zařizovací předměty |  | 0 | 0 | 0 | 0 | 0
| CELKEM OBJEKT |  | 0 | 0 | 0 | 0 | 0
VEDLEJŠÍ ROZPOČTOVÉ NÁKLADY
Název VRN |  |  | Kč | % | Základna |  | Kč
[5 empty] | 0 |  | 0 | 8
| CELKEM VRN |  |  |  |  | 0

## Položky
Položkový rozpočet
Stavba : |  | REKONSTRUKCE OBJEKTU Č. 6 |  |  |  |  | 0
Objekt : |  | SO.01 - objekt č. 6, D.1.4 ZDRAVOTNÍ TECHNIKA
P.č. | Číslo položky | Název položky | MJ | množství | cena / MJ | celkem (Kč) | hmotnost / MJ | hmotnost celk.(t) | demhmot / MJ | demhmot celk.(t)
Díl: | 1 | Zemní práce | [8 empty] | 1
1 | 132 20-1211.R00 | Hloubení rýh š.do 200 cm hor.3 do 100 m3,STROJNĚ | m3 | 109 |  | 0 | 0 | 0 | 0 | 0 | 2 | 12 | 0 | 1 | 1 | 0 | 0 | 0 | 0 | 0
2 | 132 20-1209.R00 | Příplatek za lepivost - hloubení rýh 200cm v hor.3 | m3 | 109 |  | 0 | 0 | 0 | 0 | 0 | 2 | 12 | 0 | 2 | 1 | 0 | 0 | 0 | 0 | 0
3 | 139 60-1102.R00 | Ruční výkop jam, rýh a šachet v hornině tř. 3 | m3 | 10.9 |  | 0 | 0 | 0 | 0 | 0 | 2 | 12 | 0 | 3 | 1 | 0 | 0 | 0 | 0 | 0
4 | 174 10-1101.R00 | Zásyp jam, rýh, šachet se zhutněním | m3 | 101.5 |  | 0 | 0 | 0 | 0 | 0 | 2 | 12 | 0 | 4 | 1 | 0 | 0 | 0 | 0 | 0
| Celkem za | 1 Zemní práce |  |  |  | 0 |  | 0 |  | 0 | 4 |  |  |  |  | 0 | 0 | 0 | 0 | 0
Díl: | 4 | Vodorovné konstrukce | [8 empty] | 1
5 | 451 57-2111.R00 | Lože pod potrubí z kameniva těženého 0 - 4 mm | m3 | 7.5 |  | 0 | 1.1322 | 8.4915 | 0 | 0 | 2 | 12 | 0 | 5 | 1 | 0 | 0 | 0 | 0 | 0
| Celkem za | 4 Vodorovné konstrukce |  |  |  | 0 |  | 8.4915 |  | 0 | 4 |  |  |  |  | 0 | 0 | 0 | 0 | 0
Díl: | 97 | Prorážení otvorů | [8 empty] | 1
6 | 974 03-1165.R00 | Vysekání rýh ve zdi cihelné 15 x 20 cm | m | 58 |  | 0 | 0.00049 | 0.02842 | -0.054 | -3.132 | 2 | 12 | 0 | 6 | 1 | 0 | 0 | 0 | 0 | 0
7 | 974 03-1169.R00 | Příplatek za dalších 10 cm šířky rýhy hl. do 15 cm | m | 28 |  | 0 | 0 | 0 | -0.04 | -1.12 | 2 | 12 | 0 | 7 | 1 | 0 | 0 | 0 | 0 | 0
8 | 979 08-2111.R00 | Vnitrostaveništní doprava suti do 10 m | t | 4.252 |  | 0 | 0 | 0 | 0 | 0 | 2 | 12 | 0 | 8 | 1 | 0 | 0 | 0 | 0 | 0
9 | 979 08-2121.R00 | Příplatek k vnitrost. dopravě suti za dalších 5 m | t | 68.032 |  | 0 | 0 | 0 | 0 | 0 | 2 | 12 | 0 | 9 | 1 | 0 | 0 | 0 | 0 | 0
10 | 979 98-1104.R00 | Kontejner, suť bez příměsí, odvoz a likvidace, 9 t | t | 4.252 |  | 0 | 0 | 0 | 0 | 0 | 2 | 12 | 0 | 10 | 1 | 0 | 0 | 0 | 0 | 0
11 | 979 99-0102.R00 | Poplatek za skládku suti - směs betonu a cihel | t | 4.252 |  | 0 | 0 | 0 | 0 | 0 | 2 | 12 | 0 | 11 | 1 | 0 | 0 | 0 | 0 | 0
| Celkem za | 97 Prorážení otvorů |  |  |  | 0 |  | 0.02842 |  | -4.252 | 4 |  |  |  |  | 0 | 0 | 0 | 0 | 0
Díl: | 721 | Vnitřní kanalizace | [8 empty] | 1
12 | 721 17-6101.R00 | Potrubí HT odpadní připojovací a svislé DN 32 | m | 7 |  | 0 | 0.00034 | 0.00238 | 0 | 0 | 2 | 12 | 0 | 12 | 2 | 0 | 0 | 0 | 0 | 0
13 | 721 17-6113.R00 | Potrubí HT odpadní připojovací a svislé DN 50 | m | 23 |  | 0 | 0.00052 | 0.01196 | 0 | 0 | 2 | 12 | 0 | 13 | 2 | 0 | 0 | 0 | 0 | 0
14 | 721 17-6114.R00 | Potrubí HT odpadní připojovací a svislé DN 75 | m | 2 |  | 0 | 0.00078 | 0.00156 | 0 | 0 | 2 | 12 | 0 | 14 | 2 | 0 | 0 | 0 | 0 | 0
15 | 721 17-6115.R00 | Potrubí HT odpadní připojovací a svislé DN 110 | m | 24 |  | 0 | 0.00131 | 0.03144 | 0 | 0 | 2 | 12 | 0 | 15 | 2 | 0 | 0 | 0 | 0 | 0
16 | 721 17-6222.R00 | Potrubí KG svodné (ležaté) v zemi DN 110 | m | 27 |  | 0 | 0.00209 | 0.05643 | 0 | 0 | 2 | 12 | 0 | 16 | 2 | 0 | 0 | 0 | 0 | 0
17 | 721 17-6223.R00 | Potrubí KG svodné (ležaté) v zemi DN 125 | m | 46 |  | 0 | 0.0025 | 0.115 | 0 | 0 | 2 | 12 | 0 | 17 | 2 | 0 | 0 | 0 | 0 | 0
18 | 721 27-3160.R00 | Kalich pro úkapy se záp. uzávěrkou a kuličkou pro suchý stav | kus | 6 |  | 0 | 8e-05 | 0.00048 | 0 | 0 | 2 | 12 | 0 | 18 | 2 | 0 | 0 | 0 | 0 | 0
19 | 721 27-3200.RT1 | Podlahová čistící tvarovka s hladkým koncem DN110 | kus | 2 |  | 0 | 6e-05 | 0.00012 | 0 | 0 | 2 | 12 | 0 | 19 | 2 | 0 | 0 | 0 | 0 | 0
20 | 721 27-3200.RT2 | Podlahová vpust DN 40/50, vodorovným odtok zápachový uzávěr kombinovaný | kus | 2 |  | 0 | 0.00013 | 0.00026 | 0 | 0 | 2 | 12 | 0 | 20 | 2 | 0 | 0 | 0 | 0 | 0
21 | 721 27-3200.RT3 | Souprava větrací hlavice PP DN 100 | kus | 3 |  | 0 | 0.00027 | 0.00081 | 0 | 0 | 2 | 12 | 0 | 21 | 2 | 0 | 0 | 0 | 0 | 0
22 | 721 29-0111.R00 | Zkouška těsnosti kanalizace vodou DN 125 | m | 129 |  | 0 | 0 | 0 | 0 | 0 | 2 | 12 | 0 | 22 | 2 | 0 | 0 | 0 | 0 | 0
23 | 998 72-1101.R00 | Přesun hmot pro vnitřní kanalizaci, výšky do 6 m | t | 0.2204 |  | 0 | 0 | 0 | 0 | 0 | 2 | 12 | 0 | 23 | 2 | 0 | 0 | 0 | 0 | 0
| Celkem za | 721 Vnitřní kanalizace |  |  |  | 0 |  | 0.22044 |  | 0 | 4 |  |  |  |  | 0 | 0 | 0 | 0 | 0
Díl: | 722 | Vnitřní vodovod | [8 empty] | 1
24 | 722 17-2331.R00 | potrubí PP-RCT s čedičovým vláknem S 3,2, 25 x 3,5 | m | 125 |  | 0 | 0.00401 | 0.50125 | 0 | 0 | 2 | 12 | 0 | 24 | 2 | 0 | 0 | 0 | 0 | 0
25 | 722 17-2332.R00 | potrubí PP-RCT s čedičovým vláknem S 3,2, 32 x 4,4 | m | 32 |  | 0 | 0.00522 | 0.16704 | 0 | 0 | 2 | 12 | 0 | 25 | 2 | 0 | 0 | 0 | 0 | 0
26 | 722 17-2333.R00 | potrubí PP-RCT s čedičovým vláknem S 3,2, 40 x 5,5 | m | 16 |  | 0 | 0.00541 | 0.08656 | 0 | 0 | 2 | 12 | 0 | 26 | 2 | 0 | 0 | 0 | 0 | 0
27 | 722 17-2334.R00 | potrubí PP-RCT s čedičovým vláknem S 3,2, 50 x 6,9 | m | 12 |  | 0 | 0.00573 | 0.06876 | 0 | 0 | 2 | 12 | 0 | 27 | 2 | 0 | 0 | 0 | 0 | 0
28 | 722 13-0233.R00 | Potrubí z trub.závit.pozink.svařovan. 11343, DN 25 | m | 48 |  | 0 | 0.01598 | 0.76704 | 0 | 0 | 2 | 12 | 0 | 28 | 2 | 0 | 0 | 0 | 0 | 0
29 | 722 13-0234.R00 | Potrubí z trub.závit.pozink.svařovan. 11343, DN 32 | m | 9 |  | 0 | 0.01384 | 0.12456 | 0 | 0 | 2 | 12 | 0 | 29 | 2 | 0 | 0 | 0 | 0 | 0
30 | 722 18-1212.RU2 | Izolace návleková polyetylen tl. stěny 9 mm vnitřní průměr 35 mm | m | 48 |  | 0 | 6e-05 | 0.00288 | 0 | 0 | 2 | 12 | 0 | 30 | 2 | 0 | 0 | 0 | 0 | 0
31 | 722 18-1212.RU5 | Izolace návleková polyetylen tl. stěny 9 mm vnitřní průměr 45 mm | m | 9 |  | 0 | 0.00012 | 0.00108 | 0 | 0 | 2 | 12 | 0 | 31 | 2 | 0 | 0 | 0 | 0 | 0
32 | 722 18-1213.RT8 | Izolace návleková polyetylen tl. stěny 13 mm vnitřní průměr 25 mm | m | 64 |  | 0 | 6e-05 | 0.00384 | 0 | 0 | 2 | 12 | 0 | 32 | 2 | 0 | 0 | 0 | 0 | 0
33 | 722 18-1213.RU1 | Izolace návleková polyetylen tl. stěny 13 mm vnitřní průměr 32 mm | m | 17 |  | 0 | 6e-05 | 0.00102 | 0 | 0 | 2 | 12 | 0 | 33 | 2 | 0 | 0 | 0 | 0 | 0
34 | 722 18-1213.RU4 | Izolace návleková polyetylen tl. stěny 13 mm vnitřní průměr 40 mm | m | 16 |  | 0 | 0.00012 | 0.00192 | 0 | 0 | 2 | 12 | 0 | 34 | 2 | 0 | 0 | 0 | 0 | 0
35 | 722 18-1213.RU7 | Izolace návleková polyetylen tl. stěny 13 mm vnitřní průměr 50 mm | m | 12 |  | 0 | 0.00013 | 0.00156 | 0 | 0 | 2 | 12 | 0 | 35 | 2 | 0 | 0 | 0 | 0 | 0
36 | 722 18-1213.RT8 | Izolace návleková polyetylen tl. stěny 20 mm vnitřní průměr 25 mm | m | 61 |  | 0 | 6e-05 | 0.00366 | 0 | 0 | 2 | 12 | 0 | 36 | 2 | 0 | 0 | 0 | 0 | 0
37 | 722 18-1213.RU1 | Izolace návleková polyetylen tl. stěny 20 mm vnitřní průměr 32 mm | m | 15 |  | 0 | 6e-05 | 0.0009 | 0 | 0 | 2 | 12 | 0 | 37 | 2 | 0 | 0 | 0 | 0 | 0
38 | 722 23-7221.R00 | Kohout kulový, 2xvnitřní záv. DN 15 | kus | 2 |  | 0 | 0.00024 | 0.00048 | 0 | 0 | 2 | 12 | 0 | 38 | 2 | 0 | 0 | 0 | 0 | 0
39 | 722 23-7222.R00 | Kohout kulový, 2xvnitřní záv. DN 20 | kus | 4 |  | 0 | 0.00038 | 0.00152 | 0 | 0 | 2 | 12 | 0 | 39 | 2 | 0 | 0 | 0 | 0 | 0
40 | 722 23-7223.R00 | Kohout kulový, 2xvnitřní záv. DN 25 | kus | 1 |  | 0 | 0.00061 | 0.00061 | 0 | 0 | 2 | 12 | 0 | 40 | 2 | 0 | 0 | 0 | 0 | 0
41 | 722 23-7224.R00 | Kohout kulový, 2xvnitřní záv. DN 32 | kus | 1 |  | 0 | 0.00089 | 0.00089 | 0 | 0 | 2 | 12 | 0 | 41 | 2 | 0 | 0 | 0 | 0 | 0
42 | 722 23-7131.R00 | Kohout kulový s vypouštěním, DN 15 | kus | 1 |  | 0 | 0.00026 | 0.00026 | 0 | 0 | 2 | 12 | 0 | 42 | 2 | 0 | 0 | 0 | 0 | 0
43 | 722 23-7133.R00 | Kohout kulový s vypouštěním, DN 25 | kus | 2 |  | 0 | 0.00057 | 0.00114 | 0 | 0 | 2 | 12 | 0 | 43 | 2 | 0 | 0 | 0 | 0 | 0
44 | 722 23-7134.R00 | Kohout kulový s vypouštěním, DN 32 | kus | 3 |  | 0 | 0.0008 | 0.0024 | 0 | 0 | 2 | 12 | 0 | 44 | 2 | 0 | 0 | 0 | 0 | 0
45 | 722 23-7623.R00 | Ventil zpětný,2xvnitřní závitm DN 25 | kus | 1 |  | 0 | 0.00027 | 0.00027 | 0 | 0 | 2 | 12 | 0 | 45 | 2 | 0 | 0 | 0 | 0 | 0
46 | 722 23-7624.R00 | Ventil zpětný,2xvnitřní závit DN 32 | kus | 1 |  | 0 | 0.00035 | 0.00035 | 0 | 0 | 2 | 12 | 0 | 46 | 2 | 0 | 0 | 0 | 0 | 0
47 | 722 23-5643.R00 | Klapka zpětná vodorovná DN 25 | kus | 1 |  | 0 | 0.0004 | 0.0004 | 0 | 0 | 2 | 12 | 0 | 47 | 2 | 0 | 0 | 0 | 0 | 0
48 | 722 23-5644.R00 | Klapka zpětná vodorovná DN 32 | kus | 1 |  | 0 | 0.0007 | 0.0007 | 0 | 0 | 2 | 12 | 0 | 48 | 2 | 0 | 0 | 0 | 0 | 0
49 | 722 22-3131.R00 | Kohout kul.vypouštěcí,komplet, DN 15 | kus | 4 |  | 0 | 0.00019 | 0.00076 | 0 | 0 | 2 | 12 | 0 | 49 | 2 | 0 | 0 | 0 | 0 | 0
50 | 722 23-5641.R00 | Vodovodní filtr 5" DN 15 | kus | 1 |  | 0 | 0.00018 | 0.00018 | 0 | 0 | 2 | 12 | 0 | 50 | 2 | 0 | 0 | 0 | 0 | 0
51 | 722 23-5643.R00 | Vodovodní filtr 10" DN 25 | kus | 1 |  | 0 | 0.0004 | 0.0004 | 0 | 0 | 2 | 12 | 0 | 51 | 2 | 0 | 0 | 0 | 0 | 0
52 | 722 23-7225.R00 | Rohový ventil pro připojení zařizovacích předmětů | kus | 26 |  | 0 | 0.0013 | 0.0338 | 0 | 0 | 2 | 12 | 0 | 52 | 2 | 0 | 0 | 0 | 0 | 0
53 | 722 23-5842.R00 | pojistný a zpětný ventil 1/2" EB, 600 kPa | kus | 3 |  | 0 | 0 | 0 | 0 | 0 | 2 | 12 | 0 | 53 | 2 | 0 | 0 | 0 | 0 | 0
54 | 722 26-5112.R00 | Vodoměr domovní SV Q3 4 m3, DN 20 | kus | 1 |  | 0 | 0.00394 | 0.00394 | 0 | 0 | 2 | 12 | 0 | 54 | 2 | 0 | 0 | 0 | 0 | 0
55 | 722 26-5115.R00 | Vodoměr domovní SV Q3 6,3 m3, DN 25 | kus | 1 |  | 0 | 0.00578 | 0.00578 | 0 | 0 | 2 | 12 | 0 | 55 | 2 | 0 | 0 | 0 | 0 | 0
56 | 484-66201 | Připojovací kohout pro exp. nádobu DN 20 | kus | 1 |  | 0 | 0.0024 | 0.0024 | 0 | 0 | 2 | 12 | 1 | 56 | 2 | 0 | 0 | 0 | 0 | 0
57 | 484-66202 | Nádoba expanzní membránová pro vodu, 18 l | kus | 1 |  | 0 | 0.0028 | 0.0028 | 0 | 0 | 2 | 12 | 1 | 57 | 2 | 0 | 0 | 0 | 0 | 0
58 | 286-13780 | Trubka tlaková PE 100 RC d 32 x 3,0 mm | m | 7 |  | 0 | 0.00028 | 0.00196 | 0 | 0 | 2 | 12 | 1 | 58 | 2 | 0 | 0 | 0 | 0 | 0
59 | 286-13781 | Trubka tlaková PE 100 RC d 40 x 3,7 mm | m | 7 |  | 0 | 0.00043 | 0.00301 | 0 | 0 | 2 | 12 | 1 | 59 | 2 | 0 | 0 | 0 | 0 | 0
60 | 286-13045.M | Koleno 90° d 32 mm PE 100 | kus | 1 |  | 0 | 0 | 0 | 0 | 0 | 2 | 12 | 1 | 60 | 2 | 0 | 0 | 0 | 0 | 0
61 | 286-13046.M | Koleno 90° d 40 mm PE 100 | kus | 1 |  | 0 | 0 | 0 | 0 | 0 | 2 | 12 | 1 | 61 | 2 | 0 | 0 | 0 | 0 | 0
62 | 286-13081.M | Přechod WUN 90 40/5/4" PE-HD 100 SDR 11 vnější závit | kus | 1 |  | 0 | 0 | 0 | 0 | 0 | 2 | 12 | 1 | 62 | 2 | 0 | 0 | 0 | 0 | 0
63 | 286-13082.M | Přechod WUN 90 50/6/4" PE-HD 100 SDR 11 vnější závit | kus | 1 |  | 0 | 0 | 0 | 0 | 0 | 2 | 12 | 1 | 63 | 2 | 0 | 0 | 0 | 0 | 0
64 | 899 72-1112.R00 | Fólie výstražná z PVC, šířka 30 cm | m | 14 |  | 0 | 0 | 0 | 0 | 0 | 2 | 12 | 0 | 64 | 2 | 0 | 0 | 0 | 0 | 0
65 | 449-82606.A | Hydrantový systém D25 prům. 25/30 | kus | 3 |  | 0 | 0.03 | 0.09 | 0 | 0 | 2 | 12 | 1 | 65 | 2 | 0 | 0 | 0 | 0 | 0
66 | 722 28-0107.R00 | Tlaková zkouška vodovodního potrubí do DN 40 | m | 242 |  | 0 | 0 | 0 | 0 | 0 | 2 | 12 | 0 | 66 | 2 | 0 | 0 | 0 | 0 | 0
67 | 722 29-0234.R00 | Proplach a dezinfekce vodovod.potrubí do DN 80 | m | 242 |  | 0 | 1e-05 | 0.00242 | 0 | 0 | 2 | 12 | 0 | 67 | 2 | 0 | 0 | 0 | 0 | 0
68 | 998 72-2101.R00 | Přesun hmot pro vnitřní vodovod, výšky do 6 m | t | 1.8885 |  | 0 | 0 | 0 | 0 | 0 | 2 | 12 | 0 | 68 | 2 | 0 | 0 | 0 | 0 | 0
| Celkem za | 722 Vnitřní vodovod |  |  |  | 0 |  | 1.8885 |  | 0 | 4 |  |  |  |  | 0 | 0 | 0 | 0 | 0
Díl: | 725 | Zařizovací předměty | [8 empty] | 1
69 | 725 53-4222.R00 | Ohřívač elek. zásob. závěsný 50 l | soubor | 1 |  | 0 | 0.06482 | 0.06482 | 0 | 0 | 2 | 12 | 0 | 69 | 2 | 0 | 0 | 0 | 0 | 0
70 | 725 53-4224.R00 | Ohřívač elek. zásob. závěsný 100 l se samoučící řídící jednotkou | soubor | 1 |  | 0 | 0.07082 | 0.07082 | 0 | 0 | 2 | 12 | 0 | 70 | 2 | 0 | 0 | 0 | 0 | 0
71 | 725 53-9103.R00 | Montáž elektr.ohřívačů, ostatní typy 125 l | soubor | 2 |  | 0 | 0.02882 | 0.05764 | 0 | 0 | 2 | 12 | 0 | 71 | 2 | 0 | 0 | 0 | 0 | 0
72 | 725 82-3121.RT1 | Baterie umyvadlová stoján. ruční, vč. otvír.odpadu standardní | kus | 13 |  | 0 | 0.00085 | 0.01105 | 0 | 0 | 2 | 12 | 0 | 72 | 2 | 0 | 0 | 0 | 0 | 0
73 | 725 84-5111.RT2 | Baterie sprchová nástěnná s ruční sprchou | kus | 2 |  | 0 | 0.00012 | 0.00024 | 0 | 0 | 2 | 12 | 0 | 73 | 2 | 0 | 0 | 0 | 0 | 0
74 | 725 83-5111.R00 | Baterie nástěnná ruční, ráménko 300 mm | soubor | 3 |  | 0 | 0.00134 | 0.00402 | 0 | 0 | 2 | 12 | 0 | 74 | 2 | 0 | 0 | 0 | 0 | 0
75 | 725 82-9201.R00 | Montáž baterie umyv.a dřezové nástěnné chromové | kus | 13 |  | 0 | 0.00012 | 0.00156 | 0 | 0 | 2 | 12 | 0 | 75 | 2 | 0 | 0 | 0 | 0 | 0
76 | 725 82-9501.R00 | Montáž baterie nástěnné | kus | 3 |  | 0 | 4e-05 | 0.00012 | 0 | 0 | 2 | 12 | 0 | 76 | 2 | 0 | 0 | 0 | 0 | 0
77 | 725 84-9201.R00 | Montáž baterií sprchových, pevná výška | kus | 2 |  | 0 | 0.00013 | 0.00026 | 0 | 0 | 2 | 12 | 0 | 77 | 2 | 0 | 0 | 0 | 0 | 0
78 | 725 01-7162.R00 | Umyvadlo, 55 x 45 cm, bílé | soubor | 16 |  | 0 | 0.01401 | 0.22416 | 0 | 0 | 2 | 12 | 0 | 78 | 2 | 0 | 0 | 0 | 0 | 0
79 | 725 01-7161.R00 | Umyvadlo, 50 cm, bílé | soubor | 13 |  | 0 | 0.01201 | 0.15613 | 0 | 0 | 2 | 12 | 0 | 79 | 2 | 0 | 0 | 0 | 0 | 0
80 | 725 01-4163.R00 | Klozet závěsný včetně sedátka, hl.460 mm | soubor | 3 |  | 0 | 0.01989 | 0.05967 | 0 | 0 | 2 | 12 | 0 | 80 | 2 | 0 | 0 | 0 | 0 | 0
81 | 725 01-6125.R00 | Urinál ovládání autom, bílý s radarovým senzorem | soubor | 2 |  | 0 | 0.02038 | 0.04076 | 0 | 0 | 2 | 12 | 0 | 81 | 2 | 0 | 0 | 0 | 0 | 0
82 | 725 01-9101.R00 | Výlevka stojící s plastovou mřížkou | soubor | 3 |  | 0 | 0.01444 | 0.04332 | 0 | 0 | 2 | 12 | 0 | 82 | 2 | 0 | 0 | 0 | 0 | 0
83 | 725 11-1266.RT1 | montážní prvek pro závěsný klozet ovládací tlačítko dle řešení interiéru | soubor | 3 |  | 0 | 0.01217 | 0.03651 | 0 | 0 | 2 | 12 | 0 | 83 | 2 | 0 | 0 | 0 | 0 | 0
84 | 725 86-0211.R00 | Sifon umyvadlový | kus | 12 |  | 0 | 0.00022 | 0.00264 | 0 | 0 | 2 | 12 | 0 | 84 | 2 | 0 | 0 | 0 | 0 | 0
85 | 725 86-0215.R00 | Sifon umyvadlový plochý | kus | 1 |  | 0 | 0.00031 | 0.00031 | 0 | 0 | 2 | 12 | 0 | 85 | 2 | 0 | 0 | 0 | 0 | 0
86 | 725 86-0227.RT1 | Sifon ke sprchové vaničce PP, DN 40 s krytkou chrom, kloub | kus | 2 |  | 0 | 0.00053 | 0.00106 | 0 | 0 | 2 | 12 | 0 | 86 | 2 | 0 | 0 | 0 | 0 | 0
87 | 725 86-9214.R00 | Montáž zápachových uzávěrek | kus | 15 |  | 0 | 0.0002 | 0.003 | 0 | 0 | 2 | 12 | 0 | 87 | 2 | 0 | 0 | 0 | 0 | 0
88 | 552-20018 | sprchová vanička čtvtkruhová 80 x 80, bílá + sprchový kout čtyřdílný | kus | 2 |  | 0 | 0.0105 | 0.021 | 0 | 0 | 2 | 12 | 1 | 88 | 2 | 0 | 0 | 0 | 0 | 0
89 | 725 24-9102.R00 | Montáž sprchových mís a vaniček | soubor | 3 |  | 0 | 0.00062 | 0.00186 | 0 | 0 | 2 | 12 | 0 | 89 | 2 | 0 | 0 | 0 | 0 | 0
90 | 725 24-9103.R00 | Montáž sprchových koutů | soubor | 3 |  | 0 | 0.00017 | 0.00051 | 0 | 0 | 2 | 12 | 0 | 90 | 2 | 0 | 0 | 0 | 0 | 0
91 | 725 98-0122.R00 | revizní dvířka 150 x 150 mm přesný typ koordinovat s dodavatelem stavby | kus | 1 |  | 0 | 0.0007 | 0.0007 | 0 | 0 | 2 | 12 | 0 | 91 | 2 | 0 | 0 | 0 | 0 | 0
92 | 725 98-0113.R00 | revizní dvířka 150 x 300 mm přesný typ koordinovat s dodavatelem stavby | kus | 3 |  | 0 | 0.0008 | 0.0024 | 0 | 0 | 2 | 12 | 0 | 92 | 2 | 0 | 0 | 0 | 0 | 0
93 | 998 72-5101.R00 | Přesun hmot pro zařizovací předměty, výšky do 6 m | t | 0.8045 |  | 0 | 0 | 0 | 0 | 0 | 2 | 12 | 0 | 93 | 2 | 0 | 0 | 0 | 0 | 0
| Celkem za | 725 Zařizovací předměty |  |  |  | 0 |  | 0.80456 |  | 0 | 4 |  |  |  |  | 0 | 0 | 0 | 0 | 0