## Hrom 681 682
| akce: | OA Choceň - rekonstrukce střechy objektu
Tyršovo náměstí 220
| investor: | Pardubický kraj
R E K A P I T U L A C E
|  | Hromosvod - montáž |  |  |  | 0
|  | Hromosvod - zemní práce |  |  |  | 0
|  | Hromosvod - demontáž |  |  |  | 0
|  | Hromosvod - nosný materiál,jímače,svody,pospojení |  |  |  | 0
|  | Revize - hromosvod |  |  |  | 0
|  | Elektroinstalace - montáž půda |  |  |  | 0
|  | Elektroinstalace - nosný materiál půda |  |  |  | 0
|  | Oprava elektroinstalace 3.NP |  |  |  | 0
|  | Revize elektroinstalace 3.NP + půda |  |  |  | 0
|  | CELKEM bez DPH: |  |  |  | 0
743 |  | Hromosvod - montáž |  |  | celkem: | 0
1 | 210 22-0020 | Montáž uzemňovacího vedení FeZn, pomocí svorek v zemi, páskou do 120 mm2 v městské zástavbě | m | 30 |  | 0
2 | 210 22-0101 | Montáž hromosvodové vedení s podpěrami | m | 104 |  | 0
3 | 210 22-0201 | Montáž jímacích tyčí do 5m na střešní hřeben | ks | 3 |  | 0
4 | 210 22-0302 | Montáž svorek hromosvodných typu ST, SJ, SK, SZ, SR 01, 02 se 3 a více šrouby | kus | 10 |  | 0
5 | 743 - 1 | Montáž vodiče HVI na podpěrné trubky | m | 21 |  | 0
6 | 743 - 2 | Montáž připojovací sady na jímací tyče | ks | 3 |  | 0
7 | 210 22-0401 | Montáž vedení hromosvodné - štítků k označení svodů | kus | 3 |  | 0
8 | 210 22-0431 | Montáž vedení hromosvodné - tvarování prvků | kus | 6 |  | 0
10 | 210 22-0361 | Montáž zemnících tyčí do dl.2m | ks | 4 |  | 0
11 | 210 22-0457 | Obsyp vedení Bentonitem | m | 30 |  | 0
12 | 743 - 4 | Spolupráce montážní organizace s autorizovaným technikem | hod | 16 |  | 0
13 | 743 - 5 | Zakreslení skutečného stavu ochrany před bleskem | ks | 1 |  | 0
14 | 743 - 6 | Montážní plošina / v případě, že nebude k dispozici lešení / fakturovat dle skutečnosti | hod. | 5 |  | 0
15 | 743 - 7 | Montáž zemní krabice se zkušební svorkou | ks | 3 |  | 0
16 | 210 28-0223 | Měření zemního odporu při pokládce obvodového zemniče | ks | 1 |  | 0
7433 |  | Hromosvod - zemní práce |  |  | celkem: | 0
17 | 460 07-0753 | Hloub. jamy ručně v tř. 3/ sondy pro zjišt. polohy podzem.vedení jáma pro montáž zem.t | m3 | 3 |  | 0
18 | 460 12-0013 | Zásyp jam ručně v hornině třídy 3 | m3 | 3 |  | 0
19 | 460 20-0133 | Hloubení kabelových nezapažených rýh ručně š 35 cm, hl 50 cm, /koef 1.2 v hornině tř 3 | m | 30 |  | 0
20 | 460 56-0033 | Zásyp rýh ručně šířky 35 cm, hloubky 50 cm, z horniny třídy 3 | m | 30 |  | 0
21 | 460 00 3041 | Rozebrání dlažeb - ručně, spáry zalité | m2 | 20 |  | 0
22 | 460 65 0031 | Zřízení podkladní vrstvy pod kostky, tl. do 10cm | m2 | 20 |  | 0
23 | 460 65 0152 | Kladení dlažby vč.spárování, drobné kostky | m2 | 20 |  | 0
24 | 7433-1 | Zajištění výkopu výstražnou páskou | soub. | 1 |  | 0
25 | 7433-2 | Vytyčení podzemních sítí / kabel nn,vodovod, sdělovací kabel / | soub. | 1 |  | 0
26 | 460 60-0023 | Odvoz zeminy přes 500m do 1000m | m3 | 3 |  | 0
27 | 460 62-0013 | Úprava terénu se zhutněním | m2 | 20 |  | 0
28 | 7433-3 | Pasivní ochrana zemních svorek | ks | 10 |  | 0
29 | 7433-4 | Zjištění polohy stávajicího zemniče ve dvoře a propojení s novým obvodovým zemničem | ks | 1 |  | 0
30 | 7433-5 | Napojení svodů hromosvodů na stávajicí zemnič ve dvoře vč.odkopání zemniče | ks | 4 |  | 0
7434 |  | Hromosvod - demontáž |  |  | celkem: | 0
31 | 7434-1 | Demontáž jímacího vedení vč.podpěr | m | 100 |  | 0
32 | 7434-2 | Demontáž jímacích tyčí do 3m | ks | 4 |  | 0
33 | 7434-3 | Demontáž hromosvodových svorek do 2 šroubů | ks | 10 |  | 0
34 | 7434-4 | Dtto - ale nad 3 šrouby | ks | 15 |  | 0
35 | 7434-5 | Demontáž ochranného úhelníku | ks | 5 |  | 0
36 | 7434-8 | Montážní plošina | hod | 4 |  | 0
|  | Izolovaný hromosvod / dle katalogu a ceníku DEHN / nosný materiál,jímače,svody,pospojení |  |  | celkem: | 0
katalog DEHN |  | Jímače - materiál |  |  |  | 0
|  |  | Obj. č. | Počet | Cena/mj | Cena celk.
37 | 105 331 | Podpůrná trubka 3,2m + jímač 2,5m | ks | 3 |  | 0
38 | 105 342 | Držák podpůrné trubky na stěnu (krov) | ks | 6 |  | 0
39 | 819 148 | Sada připojovacích prvků pro vodič HVI - vnější připojení | ks | 3 |  | 0
40 | 819 294 | Sada pro upevnění vodičů HVI | ks | 3 |  | 0
41 | 819 196 | Připojovací prvek pro vodič HVI - vnější připojení | ks | 4 |  | 0
42 | 202 852 | Střešní držák vedení na falc | ks | 50 |  | 0
43 | 819 136 | Vodič HVI LONG 75 23mm GR | m | 120 |  | 0
|  | Svody HVI |  |  |  | 0
katalog DEHN |  | Materiál | Obj. č. | Počet | Cena/mj | Cena celk.
44 | 275 320 | Držák vedení HVI na okapovou trubku | ks | 60 |  | 0
|  | Propojení svodů a uzemnění |  |  |  | 0
katalog DEHN |  | Materiál | Obj. č. | Počet | Cena/mj | Cena celk.
45 | 549 001 | Zemní litinová krabice se zkušební svorkou | ks | 3 |  | 0
|  | Pospojení - vyrovnání potencialů na střeše |  |  |  | 0
katalog DEHN |  | Materiál | Obj. č. | Počet | Cena/mj | Cena celk.
46 | 840 018 | Vodič CY10 zž - zahrnuto do rozpočtu elektro na půdě | m | 0 |  | 0
47 | 390 051 | Svorka MV – křížová 8-10mm | ks | 6 |  | 0
48 | 200 039 | Pospojení ventilačních hlavic | ks | 10 |  | 0
49 | 372 110 | Připojovací svorka SP - nerez | ks | 10 |  | 0
50 | 377 100 | Připojení oplechování | ks | 6 |  | 0
51 | 563 201 | Ekvipotenciální pří. KS12 ÚV | ks | 1 |  | 0
|  | Uzemnění - hromosvod |  |  |  | 0
katalog DEHN |  | Materiál | Obj. č. | Počet | Cena/mj | Cena celk.
52 | 7439-1 | Pásek FeZn 30/4 | m | 25 |  | 0
53 | 800 010 | Drát FeZn 10mm | m | 10 |  | 0
54 | 314 300 | Křížová svorka FeZn | ks | 4 |  | 0
55 | 556 125 | Protikorozní páska | ks | 1 |  | 0
56 | 7439-2 | Zemnící tyč FeZn dl.1,5m, vč. připojovací svorky | ks | 4 |  | 0
7439 |  | Revize - hromosvod |  |  | celkem: | 0
57 | 210 28-0211 | Měření zemních odporů zemniče prvního nebo samostatného | kus | 1 |  | 0
58 | 210 28-0215 | Příplatek za další zemnič v síti | ks | 4 |  | 0
59 | 210 28-0223 | Měření zemních odporů zemnnící sítě délky pásku do 200 m | kus | 1 |  | 0
60 | 7439-1 | Kontrola jímací soustavy | soub. | 1 |  | 0
|  | Elektroinstace - montáž - půda |  |  | celkem: | 0
61 | 2101-0300 | Montáž krabice ACIDUR | ks | 14 |  | 0
62 | 2101-0301 | Montáž krabice KP68 | ks | 4 |  | 0
63 | 2108-0300 | Montáž vodiče CY10, CY16zž - pospojení střecha a vodivých konstrukcí | m | 270 |  | 0
64 | 2108-2159 | Montáž kabelů CYKY do 5x2,5mm2 | m | 255 |  | 0
65 | 21011-0041 | Montáž vypínače 1.pól. IP44, přepínače IP44, zásuvky 230V/16A IP44 | ks | 7 |  | 0
66 | 21011-0042 | Montáž zásuvky 400V/16A | ks | 2 |  | 0
67 | 21010-0001 | Ukončení vodiče do 2,5mm2 | ks | 20 |  | 0
68 | 21010-0002 | Ukončení vodiče do 6mm2 | ks | 4 |  | 0
69 | 21010-0003 | Ukončení vodiče do 10mm2 | ks | 38 |  | 0
70 | 21090-0001 | Montáž rozvaděče do 20kg | ks | 1 |  | 0
71 | 21020-1069 | Montáž svítidel nástěnných, 1zdroj se sklem | ks | 12 |  | 0
72 | 46068-0163 | Prorážení otvorů do 75cm - cihelné zdivo | ks | 3 |  | 0
73 | 46068-0593 | Vysekání drážky 3x5cm | m | 30 |  | 0
74 | 46071-0043 | Začištění drážky | m | 30 |  | 0
75 | 740-1 | Demontáž stávajicího rozvaděče v 4.NP, vč. odpojení proudových obvodů | hod. | 3 |  | 0
76 | 740-2 | Zjištění směru stáv. světelných obvodů | hod. | 2 |  | 0
77 | 740-3 | Demontáž sdělovacího rozvodu | m | 100 |  | 0
78 | 740-4 | Demontáž lišty PVC | m | 50 |  | 0
| 21022-0302 | Montáž svorek na pospojemí ocelových profilů | ks | 50 |  | 0
|  | Elektroinstalace - nosný materiál - půda |  |  | celkem: | 0
80 | 341-110000 | Kabel CYKY2Ax1,5 | m | 10 |  | 0
81 | 341-110302 | Kabel CYKY3Cx1,5 | m | 105 |  | 0
82 | 341-110362 | Kabel CYKY3Cx2,5 | m | 40 |  | 0
83 | 341-110362 | Kabel CYKY5Cx1,5 | m | 70 |  | 0
84 | 341-110363 | Kabel CYKY5Cx2,5 | m | 30 |  | 0
85 | 341-110003 | Vodič CY10zž - pospojení | m | 230 |  | 0
86 | 341-110004 | Vodič CY16zž - přívod pro přípojnici EPS | m | 40 |  | 0
87 | 345-355120 | Spínač 1.pól. IP44 | ks | 3 |  | 0
88 | 345-355 | Přepínač střídavý IP44 | ks | 2 |  | 0
89 | 345-355 | Zásuvka 230V/16A, IP44 | ks | 2 |  | 0
90 | 345--355 | Zásuvka 400V/16A, CZ16, IP44 | ks | 2 |  | 0
91 | 345-715180 | Krabice KP68 | ks | 4 |  | 0
92 | 345-715185 | Krabice PVC 125 | ks | 1 |  | 0
93 | 345-715210 | Krabice ACIDUR 4xP16, IP44 | ks | 14 |  | 0
94 | 740-5 | Svorka na pospojení ocelových profilů | ks | 30 |  | 0
95 | 740-6 | Svorka na pospojení větracích hlavic - nerez | ks | 10 |  | 0
96 | 740-7 | Svorka SP nerez na pospojení krytiny | ks | 10 |  | 0
97 | 740-8 | Svítidlo žárovkové 100W, IP44 | ks | 12 |  | 0
98 | 740-9 | Rozvaděč RS, 4.NP / u půdy / - náplň dle dokumentace | ks | 1 |  | 0
|  | Oprava elektroinstalace - 3.NP / strop pod půdou / |  |  | celkem: | 0
99 | 740-10 | Demontáž stávajicích zářivkových svítidel | ks | 66 |  | 0
100 | 740-11 | Vyčištění zářivkových svítidel | ks | 66 |  | 0
101 | 210 20-1069 | Opětná montáž zářivkových svítidel | ks | 66 |  | 0
102 | 740-12 | Zjištění směru stáv,svět.obvodů | hod | 6 |  | 0
|  | Revize - elektroinstalace 3N.P. + půda |  |  | celkem: | 0
104 | 740-14 | Revize elektroinstalace 3N.P. - pouze obvody,které byly upravovány | soub. | 1 |  | 0
105 | 740-15 | Revize elektroinstalace - půda | soub. | 1 |  | 0