## Rekapitulace stavby
Export Komplet | [27 empty] | 2.0 | ZAMOK |  |  |  |  | False | False | {46098bb9-4442-4504-8e83-706b827c40f9}
[33 empty] | 0,01 | 21
[33 empty] | 0,01 | 15
|  | REKAPITULACE STAVBY | [17 empty] | v --- níže se nacházejí doplnkové a pomocné údaje k sestavám --- v | [11 empty] | Návod na vyplnění | 0,001
|  | Kód: |  |  |  |  | 202207-065_II_etapa | [24 empty] | Měnit lze pouze buňky se žlutým podbarvením! 1) na prvním listu Rekapitulace stavby vyplňte v sestavě a) Souhrnný list - údaje o Uchazeči (přenesou se do ostatních sestav i v jiných listech) b) Rekapitulace objektů - potřebné Ostatní náklady 2) na vybraných listech vyplňte v sestavě a) Krycí list - údaje o Uchazeči, pokud se liší od údajů o Uchazeči na Souhrnném listu (údaje se přenesou do ostatních sestav v daném listu) b) Rekapitulace rozpočtu - potřebné Ostatní náklady c) Celkové náklady za stavbu - ceny u položek - množství, pokud má žluté podbarvení - a v případě potřeby poznámku (ta je ve skrytém sloupci) | 0,01
|  | Stavba: |  |  |  |  | Rekonstrukce budovy ředitelství - OKB pro nemocnici následné péče Moravská Třebová | [25 empty] | 0,01
|  | KSO: | [13 empty] | CC-CZ: | [16 empty] | 0,01
|  | Místo: |  |  |  |  | Moravská Třebová | [8 empty] | Datum: |  | 30. 10. 2022 | [14 empty] | 0,01
0,01
|  | Zadavatel: | [13 empty] | IČ: |  | 00193895 | [14 empty] | 0,01
|  |  | Nemocnice následné Péče Moravská Třebová | [12 empty] | DIČ: |  | CZ00193895 | [14 empty] | 0,01
0,01
|  | Uchazeč: | [13 empty] | IČ: |  | Vyplň údaj | [14 empty] | 0,01
|  |  | Vyplň údaj | [12 empty] | DIČ: |  | Vyplň údaj | [14 empty] | 0,01
False
|  | Projektant: | [13 empty] | IČ: |  | 15036499 | [14 empty] | False
|  |  | K I P spol. s r. o. | [12 empty] | DIČ: |  | CZ15036499 | [14 empty] | True
0,01
|  | Zpracovatel: | [13 empty] | IČ: | [16 empty] | 0,01
|  |  | Pavel Rinn | [12 empty] | DIČ: | [16 empty] | True
Poznámka:
|  | Cena bez DPH | [13 empty] | 0
[8 empty] | Sazba daně |  |  | Základ daně |  |  |  |  | Výše daně
|  | DPH |  | základní |  |  |  | 21% |  |  | 0 |  |  |  |  | 0
|  |  |  | snížená |  |  |  | 15% |  |  | 0 |  |  |  |  | 0
|  |  |  | zákl. přenesená |  |  |  | 21% |  |  | 0 |  |  |  |  | 0
|  |  |  | sníž. přenesená |  |  |  | 15% |  |  | 0 |  |  |  |  | 0
|  |  |  | nulová |  |  |  | 0% |  |  | 0 |  |  |  |  | 0
|  | Cena s DPH | [6 empty] | v |  |  | CZK |  |  |  | 0
|  | Projektant | [11 empty] | Zpracovatel
|  | Datum a podpis: | [7 empty] | Razítko |  |  |  | Datum a podpis: |  |  | Razítko
|  | Objednavatel | [11 empty] | Uchazeč
|  | Datum a podpis: | [7 empty] | Razítko |  |  |  | Datum a podpis: |  |  | Razítko
REKAPITULACE OBJEKTŮ STAVBY A SOUPISŮ PRACÍ
| Kód: | [6 empty] | 202207-065_II_etapa
| Stavba: | [6 empty] | Rekonstrukce budovy ředitelství - OKB pro nemocnici následné péče Moravská Třebová
| Místo: | [6 empty] | Moravská Třebová | [6 empty] | Datum: |  | 30. 10. 2022
| Zadavatel: | [6 empty] | Nemocnice následné Péče Moravská Třebová | [6 empty] | Projektant: |  | K I P spol. s r. o. |  |  | Informatívní údaje z listů zakázek
| Uchazeč: | [13 empty] | Zpracovatel: |  | Pavel Rinn
| Kód |  |  |  | Popis | [7 empty] | Cena bez DPH [CZK] |  |  |  |  | Cena s DPH [CZK] | Typ | z toho Ostat. náklady [CZK] | DPH [CZK] | Normohodiny [h] | DPH základní [CZK] | DPH snížená [CZK] | DPH základní přenesená [CZK] | DPH snížená přenesená [CZK] | Základna DPH základní | Základna DPH snížená | Základna DPH zákl. přenesená | Základna DPH sníž. přenesená | Základna DPH nulová
| Náklady z rozpočtů | [11 empty] | 0 |  |  |  |  | 0 |  | 0 | 0 | 0 | 0 | 0 | 0 | 0 | 0 | 0 | 0 | 0 | 0 |  | D | 0 | ###NOIMPORT### | IMPORT | {46098bb9-4442-4504-8e83-706b827c40f9} | {00000000-0000-0000-0000-000000000000}
/ |  | D.1 |  |  |  | Architektonické a stavebně technické řešení | [6 empty] | 0 |  |  |  |  | 0 | STA | 0 | 0 | 0 | 0 | 0 | 0 | 0 | 0 | 0 | 0 | 0 | 0 |  |  | 1 |  | IMPORT | {8f9570a7-84a9-4f9b-a7dc-a28f76d9786d} | {46098bb9-4442-4504-8e83-706b827c40f9} | 2
|  | D.1.4 |  |  |  | Technika prostředí staveb | [6 empty] | 0 |  |  |  |  | 0 | STA | 0 | 0 | 0 | 0 | 0 | 0 | 0 | 0 | 0 | 0 | 0 | 0 |  | D | 1 | ###NOIMPORT### | IMPORT | {509cc9b8-a6d4-44a2-8160-10c080b7d311} | {46098bb9-4442-4504-8e83-706b827c40f9} | 2
/ |  |  | D.1.4.1 |  |  |  | Zařízení zdravotně technických instalací | [5 empty] | 0 |  |  |  |  | 0 | Soupis | 0 | 0 | 0 | 0 | 0 | 0 | 0 | 0 | 0 | 0 | 0 | 0 |  |  | 2 |  | IMPORT | {aed12aff-2105-4ddd-9f7b-e405181c3712} | {509cc9b8-a6d4-44a2-8160-10c080b7d311}
/ |  |  | D.1.4.2 |  |  |  | Zařízení vzduchotechniky a vytápění | [5 empty] | 0 |  |  |  |  | 0 | Soupis | 0 | 0 | 0 | 0 | 0 | 0 | 0 | 0 | 0 | 0 | 0 | 0 |  |  | 2 |  | IMPORT | {962b035d-c721-49d9-be4a-f1deeb1220ed} | {509cc9b8-a6d4-44a2-8160-10c080b7d311}
/ |  |  | D.1.4.5 |  |  |  | Zařízení slaboproudé elektrotechniky | [5 empty] | 0 |  |  |  |  | 0 | Soupis | 0 | 0 | 0 | 0 | 0 | 0 | 0 | 0 | 0 | 0 | 0 | 0 |  |  | 2 |  | IMPORT | {a94156bb-5a86-4723-8531-be4920a0c482} | {509cc9b8-a6d4-44a2-8160-10c080b7d311}
/ |  |  | D.1.4.4 |  |  |  | Zařízení silnoproudé elektrotechniky | [5 empty] | 0 |  |  |  |  | 0 | Soupis | 0 | 0 | 0 | 0 | 0 | 0 | 0 | 0 | 0 | 0 | 0 | 0 |  |  | 2 |  | IMPORT | {12420b6b-b6b2-4179-b415-348fb0e9c141} | {509cc9b8-a6d4-44a2-8160-10c080b7d311}
/ |  | VRN |  |  |  | Vedlejší rozpočtové náklady | [6 empty] | 0 |  |  |  |  | 0 | STA | 0 | 0 | 0 | 0 | 0 | 0 | 0 | 0 | 0 | 0 | 0 | 0 |  |  | 1 |  | IMPORT | {81e5ba85-b50c-4272-838f-e927201e0840} | {46098bb9-4442-4504-8e83-706b827c40f9} | 2

## D.1 - Architektonické a s...
{8f9570a7-84a9-4f9b-a7dc-a28f76d9786d}
2
| KRYCÍ LIST SOUPISU PRACÍ | [7 empty] | v --- níže se nacházejí doplnkové a pomocné údaje k sestavám --- v | [8 empty] | False
Stavba:
Rekonstrukce budovy ředitelství - OKB pro nemocnici následné péče Moravská Třebová
Objekt:
D.1 - Architektonické a stavebně technické řešení
| KSO: |  |  |  |  | CC-CZ:
| Místo: |  | Moravská Třebová |  |  | Datum: | 30. 10. 2022
| Zadavatel: |  |  |  |  | IČ: | 00193895
|  | Nemocnice následné Péče Moravská Třebová |  |  |  | DIČ: | CZ00193895
| Uchazeč: |  |  |  |  | IČ: | Vyplň údaj
|  | Vyplň údaj |  |  |  | DIČ: | Vyplň údaj
| Projektant: |  |  |  |  | IČ: | 15036499
|  | K I P spol. s r. o. |  |  |  | DIČ: | CZ15036499
| Zpracovatel: |  |  |  |  | IČ:
|  | Pavel Rinn |  |  |  | DIČ:
Poznámka:
| Cena bez DPH | [5 empty] | 0
|  |  | Základ daně |  |  | Sazba daně | Výše daně
| DPH | základní | 0 |  |  | 21% | 0
|  | snížená | 0 |  |  | 15% | 0
|  | zákl. přenesená | 0 |  |  | 21% | 0
|  | sníž. přenesená | 0 |  |  | 15% | 0
|  | nulová | 0 |  |  | 0% | 0
| Cena s DPH |  |  | v | CZK |  | 0
| Projektant |  |  | Zpracovatel
| Datum a podpis: |  | Razítko | Datum a podpis: |  |  | Razítko
| Objednavatel |  |  | Uchazeč
| Datum a podpis: |  | Razítko | Datum a podpis: |  |  | Razítko
REKAPITULACE ČLENĚNÍ SOUPISU PRACÍ
Stavba:
Rekonstrukce budovy ředitelství - OKB pro nemocnici následné péče Moravská Třebová
Objekt:
D.1 - Architektonické a stavebně technické řešení
Místo: |  |  | Moravská Třebová |  |  | Datum: | 30. 10. 2022
Zadavatel: |  |  | Nemocnice následné Péče Moravská Třebová |  |  | Projektant: | K I P spol. s r. o.
Uchazeč: |  |  | Vyplň údaj |  |  | Zpracovatel: | Pavel Rinn
Kód dílu - Popis | [6 empty] | Cena celkem [CZK]
Náklady ze soupisu prací | [6 empty] | 0 | [11 empty] | -1
| 61 - Úpravy povrchů vnitřní | [5 empty] | 0
| HSV - Práce a dodávky HSV | [5 empty] | 0
| 1 - Zemní práce | [5 empty] | 0
| 2 - Základy a zvláštní zakládání | [5 empty] | 0
| 20 - Sanace vlhkosti zdiva | [5 empty] | 0
| 3 - Svislé a kompletní konstrukce | [5 empty] | 0
| 4 - Vodorovné konstrukce | [5 empty] | 0
| 5 - Komunikace pozemní | [5 empty] | 0
| 6 - Úpravy povrchů, podlahy a osazování výplní | [5 empty] | 0
| 8 - Trubní vedení | [5 empty] | 0
| 9 - Ostatní konstrukce a práce, bourání | [5 empty] | 0
| 997 - Přesun sutě | [5 empty] | 0
| 998 - Přesun hmot | [5 empty] | 0
| PSV - Práce a dodávky PSV | [5 empty] | 0
| 711 - Izolace proti vodě | [5 empty] | 0
| 713 - Izolace tepelné | [5 empty] | 0
| 721 - Zdravotechnika - vnitřní kanalizace | [5 empty] | 0
| 727 - Zdravotechnika - požární ochrana | [5 empty] | 0
| 763 - Konstrukce suché výstavby | [5 empty] | 0
| 764 - Konstrukce klempířské | [5 empty] | 0
| 765 - Krytina skládaná | [5 empty] | 0
| 766 - Konstrukce truhlářské | [5 empty] | 0
| 767 - Konstrukce zámečnické | [5 empty] | 0
| 771 - Podlahy z dlaždic | [5 empty] | 0
| 773 - Podlahy z litého teraca | [5 empty] | 0
| 776 - Podlahy povlakové | [5 empty] | 0
| 781 - Dokončovací práce - obklady | [5 empty] | 0
| 783 - Dokončovací práce - nátěry | [5 empty] | 0
| 784 - Dokončovací práce - malby a tapety | [5 empty] | 0
SOUPIS PRACÍ
Stavba:
Rekonstrukce budovy ředitelství - OKB pro nemocnici následné péče Moravská Třebová
Objekt:
D.1 - Architektonické a stavebně technické řešení
Místo: |  |  | Moravská Třebová |  |  | Datum: | 30. 10. 2022
Zadavatel: |  |  | Nemocnice následné Péče Moravská Třebová |  |  | Projektant: | K I P spol. s r. o.
Uchazeč: |  |  | Vyplň údaj |  |  | Zpracovatel: | Pavel Rinn
PČ | Typ | Kód | Popis | MJ | Množství | J.cena [CZK] | Cena celkem [CZK] | Cenová soustava |  | DPH | J. Nh [h] | Nh celkem [h] | J. hmotnost [t] | Hmotnost celkem [t] | J. suť [t] | Suť Celkem [t]
Náklady soupisu celkem | [6 empty] | 0 |  |  |  |  | 0 |  | 170.8589 |  | 210.6061 |  | D | -1 | [10 empty] | 0
| D | 61 | Úpravy povrchů vnitřní |  |  |  | 0 |  |  |  |  | 0 |  | 0 |  | 0 | 1 | D | 0 |  |  |  | ROZPOCET | [6 empty] | 0
| D | HSV | Práce a dodávky HSV |  |  |  | 0 |  |  |  |  | 0 |  | 135.4931 |  | 201.3905 | 1 | D | 0 |  |  |  | ROZPOCET | [6 empty] | 0
| D | 1 | Zemní práce |  |  |  | 0 |  |  |  |  | 0 |  | 5.124 |  | 38.285 | 1 | D | 1 |  |  |  | ROZPOCET | [6 empty] | 0
1 | K | 113106121 | Rozebrání dlažeb z betonových nebo kamenných dlaždic komunikací pro pěší ručně | m2 | 80 |  | 0 | CS ÚRS 2022 01 |  | základní |  | 0 | 0 | 0 | 0.255 | 20.4 | 4 | K | 2 |  |  |  | ROZPOCET | 0 | 0 | 0 | 0 | 0 | 1 | 0 | 4 | 1822331412
2 | K | 113106171 | Rozebrání dlažeb vozovek ze zámkové dlažby s ložem z kameniva ručně | m2 | 28 |  | 0 | CS ÚRS 2022 01 |  | základní |  | 0 | 0 | 0 | 0.295 | 8.26 | 4 | K | 2 |  |  |  | ROZPOCET | 0 | 0 | 0 | 0 | 0 | 1 | 0 | 4 | 33067287
3 | K | 113107012R | Odstranění podkladu, nebo krytu z kameniva těženého tl přes 100 do 200 mm | m2 | 15 |  | 0 |  |  | základní |  | 0 | 0 | 0 | 0.3 | 4.5 | 4 | K | 2 |  |  |  | ROZPOCET | 0 | 0 | 0 | 0 | 0 | 1 | 0 | 4 | 107387749
| VV |  | "kačírek"15 |  | 15 | [12 empty] | VV | 2 | 2 | True | 1 | ROZPOCET
4 | K | 113202111 | Vytrhání obrub krajníků obrubníků stojatých | m | 25 |  | 0 | CS ÚRS 2022 01 |  | základní |  | 0 | 0 | 0 | 0.205 | 5.125 | 4 | K | 2 |  |  |  | ROZPOCET | 0 | 0 | 0 | 0 | 0 | 1 | 0 | 4 | 122744805
5 | K | 132212131 | Hloubení nezapažených rýh šířky do 800 mm v soudržných horninách třídy těžitelnosti I skupiny 3 ručně | m3 | 19.2 |  | 0 | CS ÚRS 2022 01 |  | základní |  | 0 | 0 | 0 | 0 | 0 | 4 | K | 2 |  |  |  | ROZPOCET | 0 | 0 | 0 | 0 | 0 | 1 | 0 | 4 | -230134891
| VV |  | venkovní odpadní potrubí | [14 empty] | VV | 2 | 1 | True | 0 | ROZPOCET
| VV |  | 0,8*1,5*(4*4) |  | 19.2 | [12 empty] | VV | 2 | 2 | True | 0 | ROZPOCET
| VV |  | Součet |  | 19.2 | [12 empty] | VV | 2 | 4 | True | 1 | ROZPOCET
6 | K | 174111101 | Zásyp jam, šachet rýh nebo kolem objektů sypaninou se zhutněním ručně | m3 | 14.72 |  | 0 | CS ÚRS 2022 01 |  | základní |  | 0 | 0 | 0 | 0 | 0 | 4 | K | 2 |  |  |  | ROZPOCET | 0 | 0 | 0 | 0 | 0 | 1 | 0 | 4 | -1867541484
| VV |  | venkovní odpadní potrubí | [14 empty] | VV | 2 | 1 | True | 0 | ROZPOCET
| VV |  | 0,8*(1,5-(0,15+0,2))*(4*4) |  | 14.72 | [12 empty] | VV | 2 | 2 | True | 0 | ROZPOCET
| VV |  | Součet |  | 14.72 | [12 empty] | VV | 2 | 4 | True | 1 | ROZPOCET
7 | K | 175111101 | Obsypání potrubí ručně sypaninou bez prohození, uloženou do 3 m | m3 | 2.56 |  | 0 | CS ÚRS 2022 01 |  | základní |  | 0 | 0 | 0 | 0 | 0 | 4 | K | 2 |  |  |  | ROZPOCET | 0 | 0 | 0 | 0 | 0 | 1 | 0 | 4 | -684979290
| VV |  | 0,8*16*0,2 |  | 2.56 | [12 empty] | VV | 2 | 2 | True | 1 | ROZPOCET
8 | M | 58331200 | štěrkopísek netříděný | t | 5.12 |  | 0 | CS ÚRS 2022 01 |  | základní |  | 0 | 1 | 5.12 | 0 | 0 | 8 | M | 2 |  |  |  | ROZPOCET | 0 | 0 | 0 | 0 | 0 | 1 | 0 | 4 | 1954109376
| VV |  | 2,56*2 'Přepočtené koeficientem množství |  | 5.12 | [12 empty] | VV | 2 | 2 | False | 1 | ROZPOCET
9 | K | 181411131 | Založení parkového trávníku výsevem pl do 1000 m2 v rovině a ve svahu do 1:5 | m2 | 200 |  | 0 | CS ÚRS 2022 01 |  | základní |  | 0 | 0 | 0 | 0 | 0 | 4 | K | 2 |  |  |  | ROZPOCET | 0 | 0 | 0 | 0 | 0 | 1 | 0 | 4 | -1428617892
10 | M | 00572410 | osivo směs travní parková | kg | 4 |  | 0 | CS ÚRS 2022 01 |  | základní |  | 0 | 0.001 | 0.004 | 0 | 0 | 8 | M | 2 |  |  |  | ROZPOCET | 0 | 0 | 0 | 0 | 0 | 1 | 0 | 4 | -993664665
| VV |  | 200*0,02 'Přepočtené koeficientem množství |  | 4 | [12 empty] | VV | 2 | 2 | False | 1 | ROZPOCET
| D | 2 | Základy a zvláštní zakládání |  |  |  | 0 |  |  |  |  | 0 |  | 1.8322 |  | 0 | 1 | D | 1 |  |  |  | ROZPOCET | [6 empty] | 0
11 | K | 216904391R00 | Příplatek za ruční dočištění ocelovými kartáči pod sanační omítky dle popisu v TZ | m2 | 257.89 |  | 0 |  |  | základní |  | 0 | 0 | 0 | 0 | 0 | 4 | K | 2 |  |  |  | ROZPOCET | 0 | 0 | 0 | 0 | 0 | 1 | 0 | 4 | -1568132592
| VV |  | "001 a,b"17,75*1,0 |  | 17.75 | [12 empty] | VV | 2 | 2 | True | 0 | ROZPOCET
| VV |  | "003"17,00*1,0 |  | 17 | [12 empty] | VV | 2 | 2 | True | 0 | ROZPOCET
| VV |  | "004"12,09*1,0 |  | 12.09 | [12 empty] | VV | 2 | 2 | True | 0 | ROZPOCET
| VV |  | "005-008"8,44*1,0 |  | 8.44 | [12 empty] | VV | 2 | 2 | True | 0 | ROZPOCET
| VV |  | "009"26,32*1,0 |  | 26.32 | [12 empty] | VV | 2 | 2 | True | 0 | ROZPOCET
| VV |  | "010"12,61*1,0 |  | 12.61 | [12 empty] | VV | 2 | 2 | True | 0 | ROZPOCET
| VV |  | "011"13,27*1,0 |  | 13.27 | [12 empty] | VV | 2 | 2 | True | 0 | ROZPOCET
| VV |  | "012"12,37*1,0 |  | 12.37 | [12 empty] | VV | 2 | 2 | True | 0 | ROZPOCET
| VV |  | "013"32,66*1,0 |  | 32.66 | [12 empty] | VV | 2 | 2 | True | 0 | ROZPOCET
| VV |  | "014"21,24*1,0 |  | 21.24 | [12 empty] | VV | 2 | 2 | True | 0 | ROZPOCET
| VV |  | "015"30,73*1,0 |  | 30.73 | [12 empty] | VV | 2 | 2 | True | 0 | ROZPOCET
| VV |  | "016"18,87*1,0 |  | 18.87 | [12 empty] | VV | 2 | 2 | True | 0 | ROZPOCET
| VV |  | "017"22,15*1,0 |  | 22.15 | [12 empty] | VV | 2 | 2 | True | 0 | ROZPOCET
| VV |  | "021"12,39*1,0 |  | 12.39 | [12 empty] | VV | 2 | 2 | True | 0 | ROZPOCET
| VV |  | Součet |  | 257.89 | [12 empty] | VV | 2 | 4 | True | 1 | ROZPOCET
12 | K | 262501172R00 | Vrty injektáží př.kladivy, povrchové do 13 mm 13 mb/m2 | m | 844.172 |  | 0 |  |  | základní |  | 0 | 0 | 0 | 0 | 0 | 4 | K | 2 |  |  |  | ROZPOCET | 0 | 0 | 0 | 0 | 0 | 1 | 0 | 4 | -1018028746
| VV |  | "plocha odečteno CAD"(56,873+4*0,9*0,6)*1,1*13 |  | 844.172 | [12 empty] | VV | 2 | 2 | True | 0 | ROZPOCET
| VV |  | Součet |  | 844.172 | [12 empty] | VV | 2 | 4 | True | 1 | ROZPOCET
13 | K | 273313811 | Základové desky z betonu tř. C 25/30 | m3 | 0.72 |  | 0 | CS ÚRS 2022 01 |  | základní |  | 0 | 2.5019 | 1.8013 | 0 | 0 | 4 | K | 2 |  |  |  | ROZPOCET | 0 | 0 | 0 | 0 | 0 | 1 | 0 | 4 | 1333844985
| VV |  | "doplnění podkladního betonu"10*0,6*0,12 |  | 0.72 | [12 empty] | VV | 2 | 2 | True | 1 | ROZPOCET
14 | K | 273362021 | Výztuž základových desek svařovanými sítěmi Kari | t | 0.029 |  | 0 | CS ÚRS 2022 01 |  | základní |  | 0 | 1.0628 | 0.03082 | 0 | 0 | 4 | K | 2 |  |  |  | ROZPOCET | 0 | 0 | 0 | 0 | 0 | 1 | 0 | 4 | 1851048468
| VV |  | 10*0,6*4*1,2/1000 |  | 0.029 | [12 empty] | VV | 2 | 2 | True | 1 | ROZPOCET
| D | 20 | Sanace vlhkosti zdiva |  |  |  | 0 |  |  |  |  | 0 |  | 0 |  | 0 | 1 | D | 1 |  |  |  | ROZPOCET | [6 empty] | 0
15 | K | 20-01 | Protisolný přednástřik k blokaci vodorozpustných solí 0,1-0,15 l/m2 | m2 | 218.19 |  | 0 |  |  | základní |  | 0 | 0 | 0 | 0 | 0 | 4 | K | 2 |  |  |  | ROZPOCET | 0 | 0 | 0 | 0 | 0 | 1 | 0 | 4 | -1152717857
| VV |  | "Odkaz na mn. položky pořadí 13"218,19000 |  | 218.19 | [12 empty] | VV | 2 | 2 | True | 0 | ROZPOCET
| VV |  | Součet |  | 218.19 | [12 empty] | VV | 2 | 4 | True | 1 | ROZPOCET
16 | K | 20-02 | Zaslepení vrtů | m | 844.172 |  | 0 |  |  | základní |  | 0 | 0 | 0 | 0 | 0 | 4 | K | 2 |  |  |  | ROZPOCET | 0 | 0 | 0 | 0 | 0 | 1 | 0 | 4 | 1035120987
| VV |  | "plocha odečteno CAD"(56,873+4*0,9*0,6)*1,1*13 |  | 844.172 | [12 empty] | VV | 2 | 2 | True | 0 | ROZPOCET
| VV |  | Součet |  | 844.172 | [12 empty] | VV | 2 | 4 | True | 1 | ROZPOCET
17 | K | 20-03 | Vyčištění otvorů stlačeným vzduchem, pr. 12 mm | m | 844.172 |  | 0 |  |  | základní |  | 0 | 0 | 0 | 0 | 0 | 4 | K | 2 |  |  |  | ROZPOCET | 0 | 0 | 0 | 0 | 0 | 1 | 0 | 4 | 664491941
| VV |  | "plocha odečteno CAD"(56,873+4*0,9*0,6)*1,1*13 |  | 844.172 | [12 empty] | VV | 2 | 2 | True | 0 | ROZPOCET
| VV |  | Součet |  | 844.172 | [12 empty] | VV | 2 | 4 | True | 1 | ROZPOCET
18 | K | 20-04 | Siloxanový bezrozpouštědlový koncentrát ředitelný vodou | l | 129.873 |  | 0 |  |  | základní |  | 0 | 0 | 0 | 0 | 0 | 4 | K | 2 |  |  |  | ROZPOCET | 0 | 0 | 0 | 0 | 0 | 1 | 0 | 4 | -1965069064
| VV |  | "plocha odečteno CAD, 2,0 l/m2"(56,873+4*0,9*0,6)*1,1*2,0 |  | 129.873 | [12 empty] | VV | 2 | 2 | True | 0 | ROZPOCET
| VV |  | Součet |  | 129.873 | [12 empty] | VV | 2 | 4 | True | 1 | ROZPOCET
19 | K | 28160621 | Nízkotlaká injektáž cihelného zdiva tl. do 100 cm | m2 | 64.936 |  | 0 |  |  | základní |  | 0 | 0 | 0 | 0 | 0 | 4 | K | 2 |  |  |  | ROZPOCET | 0 | 0 | 0 | 0 | 0 | 1 | 0 | 4 | -1574290560
| VV |  | Vyvrtání otvorů (10 ks/m zdi), vyčištění vrtu od hrubých nečistot, osazení pakrů,nízkotlaká injektáž do 10 bar ( spotřeba 1,33 l látky/m2 půdorysné | [14 empty] | VV | 2 | 1 | True | 0 | ROZPOCET
| VV |  | "plocha odečteno CAD"(56,873+4*0,9*0,6)*1,1 |  | 64.936 | [12 empty] | VV | 2 | 2 | True | 0 | ROZPOCET
| VV |  | Součet |  | 64.936 | [12 empty] | VV | 2 | 4 | True | 1 | ROZPOCET
20 | K | 28348001R | Pakr injektážní plastový schlagpacker | kus | 1558.471 |  | 0 |  |  | základní |  | 0 | 0 | 0 | 0 | 0 | 4 | K | 2 |  |  |  | ROZPOCET | 0 | 0 | 0 | 0 | 0 | 1 | 0 | 4 | 1981751712
| D | 3 | Svislé a kompletní konstrukce |  |  |  | 0 |  |  |  |  | 0 |  | 18.7009 |  | 0 | 1 | D | 1 |  |  |  | ROZPOCET | [6 empty] | 0
21 | K | 317944321 | Válcované nosníky do č.12 dodatečně osazované do připravených otvorů | t | 0.29 |  | 0 | CS ÚRS 2022 01 |  | základní |  | 0 | 1.09 | 0.3161 | 0 | 0 | 4 | K | 2 |  |  |  | ROZPOCET | 0 | 0 | 0 | 0 | 0 | 1 | 0 | 4 | 383835821
| VV |  | 1. PP | [14 empty] | VV | 2 | 1 | True | 0 | ROZPOCET
| VV |  | - dodávka a montáž | [14 empty] | VV | 2 | 1 | True | 0 | ROZPOCET
| VV |  | "IPE 120"(4*1,1*10,4/1000*1,05)*2 |  | 0.096 | [12 empty] | VV | 2 | 2 | True | 0 | ROZPOCET
| VV |  | "IPE 120"(3*1,1*10,4/1000*1,05)*3 |  | 0.108 | [12 empty] | VV | 2 | 2 | True | 0 | ROZPOCET
| VV |  | "IPE 120"(2*1,1*10,4/1000*1,05) |  | 0.024 | [12 empty] | VV | 2 | 2 | True | 0 | ROZPOCET
| VV |  | "IPE 120"(6*0,95*10,4/1000*1,05) |  | 0.062 | [12 empty] | VV | 2 | 2 | True | 0 | ROZPOCET
| VV |  | Součet |  | 0.29 | [12 empty] | VV | 2 | 4 | True | 1 | ROZPOCET
22 | K | 317944323 | Válcované nosníky č.14 až 22 dodatečně osazované do připravených otvorů | t | 0.417 |  | 0 | CS ÚRS 2022 01 |  | základní |  | 0 | 1.09 | 0.45453 | 0 | 0 | 4 | K | 2 |  |  |  | ROZPOCET | 0 | 0 | 0 | 0 | 0 | 1 | 0 | 4 | 1861293187
| VV |  | 1. PP | [14 empty] | VV | 2 | 1 | True | 0 | ROZPOCET
| VV |  | - dodávka a montáž | [14 empty] | VV | 2 | 1 | True | 0 | ROZPOCET
| VV |  | "IPE 160"(4*1,7*15,8/1000*1,05) |  | 0.113 | [12 empty] | VV | 2 | 2 | True | 0 | ROZPOCET
| VV |  | "IPE 140"(4*1,7*12,9/1000*1,05) |  | 0.092 | [12 empty] | VV | 2 | 2 | True | 0 | ROZPOCET
| VV |  | "IPE 140"(2*1,7*12,9/1000*1,05)*2 |  | 0.092 | [12 empty] | VV | 2 | 2 | True | 0 | ROZPOCET
| VV |  | "IPE 160"(3*1,7*15,8/1000*1,05) |  | 0.085 | [12 empty] | VV | 2 | 2 | True | 0 | ROZPOCET
| VV |  | "IPE 140"(2*1,3*12,9/1000*1,05) |  | 0.035 | [12 empty] | VV | 2 | 2 | True | 0 | ROZPOCET
| VV |  | Součet |  | 0.417 | [12 empty] | VV | 2 | 4 | True | 1 | ROZPOCET
23 | K | 319202321R00 | Vyrovnání povrchu zdiva přizděním do tl. 8 cm 10% plochy | m2 | 21.819 |  | 0 |  |  | základní |  | 0 | 0 | 0 | 0 | 0 | 4 | K | 2 |  |  |  | ROZPOCET | 0 | 0 | 0 | 0 | 0 | 1 | 0 | 4 | -1647299446
| VV |  | "Odkaz na mn. položky pořadí 13"218,19000*0,1 |  | 21.819 | [12 empty] | VV | 2 | 2 | True | 0 | ROZPOCET
| VV |  | Součet |  | 21.819 | [12 empty] | VV | 2 | 4 | True | 1 | ROZPOCET
24 | K | 319211322RT1 | Těsnicí stěrka na svislé ploše tl.do 10 mm podrovnání zdiva před injektáží zdiva | m2 | 32.73 |  | 0 |  |  | základní |  | 0 | 0 | 0 | 0 | 0 | 4 | K | 2 |  |  |  | ROZPOCET | 0 | 0 | 0 | 0 | 0 | 1 | 0 | 4 | 1722506339
| VV |  | 0,3*109,1 |  | 32.73 | [12 empty] | VV | 2 | 2 | True | 0 | ROZPOCET
| VV |  | Součet |  | 32.73 | [12 empty] | VV | 2 | 4 | True | 1 | ROZPOCET
25 | K | 319300010R00 | Dodatečné vložení izolace podřezáním strojem,fólie | m2 | 23.645 |  | 0 |  |  | základní |  | 0 | 0 | 0 | 0 | 0 | 4 | K | 2 |  |  |  | ROZPOCET | 0 | 0 | 0 | 0 | 0 | 1 | 0 | 4 | -913509049
| VV |  | "plocha odečteno CAD"4,221+4,767+6,048+0,57+0,416+0,202+0,06+2,149+3,955+0,717+0,54 |  | 23.645 | [12 empty] | VV | 2 | 2 | True | 0 | ROZPOCET
| VV |  | Součet |  | 23.645 | [12 empty] | VV | 2 | 4 | True | 1 | ROZPOCET
26 | K | 342272205 | Příčka z pórobetonových hladkých tvárnic na tenkovrstvou maltu tl 50 mm | m2 | 6.542 |  | 0 | CS ÚRS 2022 01 |  | základní |  | 0 | 0.04234 | 0.27699 | 0 | 0 | 4 | K | 2 |  |  |  | ROZPOCET | 0 | 0 | 0 | 0 | 0 | 1 | 0 | 4 | 1927159362
| VV |  | 3. NP | [14 empty] | VV | 2 | 1 | True | 0 | ROZPOCET
| VV |  | "obezdívka stavebního jádra"(1,5*3,1-0,7*1,97)*2 |  | 6.542 | [12 empty] | VV | 2 | 2 | True | 0 | ROZPOCET
| VV |  | Součet |  | 6.542 | [12 empty] | VV | 2 | 4 | True | 1 | ROZPOCET
27 | K | 342272225 | Příčka z pórobetonových hladkých tvárnic na tenkovrstvou maltu tl 100 mm | m2 | 240.733 |  | 0 | CS ÚRS 2022 01 |  | základní |  | 0 | 0.05897 | 14.196 | 0 | 0 | 4 | K | 2 |  |  |  | ROZPOCET | 0 | 0 | 0 | 0 | 0 | 1 | 0 | 4 | 1399909219
| VV |  | 1. PP | [14 empty] | VV | 2 | 1 | True | 0 | ROZPOCET
| VV |  | "001"3,28*3,1-1,1*1,97 |  | 8.001 | [12 empty] | VV | 2 | 2 | True | 0 | ROZPOCET
| VV |  | "004-008"(0,9+0,1+0,9+0,15+0,9+0,1+0,925+1,698*2)*2,86-0,7*1,97*3+1,15*2,58 |  | 19.911 | [12 empty] | VV | 2 | 2 | True | 0 | ROZPOCET
| VV |  | "109"(1,1*2,58-0,8*1,97)*2 |  | 2.524 | [12 empty] | VV | 2 | 2 | True | 0 | ROZPOCET
| VV |  | "010-011"(0,82+2,78+4,776)*3,15-0,8*1,97 |  | 24.808 | [12 empty] | VV | 2 | 2 | True | 0 | ROZPOCET
| VV |  | Mezisoučet |  | 55.244 | [12 empty] | VV | 2 | 3 | True | 0 | ROZPOCET
| VV |  | 1. NP | [14 empty] | VV | 2 | 1 | True | 0 | ROZPOCET
| VV |  | (0,31+0,1+2,05+0,1+1,89+1+0,1+1,7+2,05+1,4+0,1+1,46+0,85+1,75+0,1+1,7+1,7+1,35+1,1+0,9+0,45)*3,1 |  | 68.696 | [12 empty] | VV | 2 | 2 | True | 0 | ROZPOCET
| VV |  | -(0,7*1,97*4+0,6*1,97*1+0,9*1,97) |  | -8.471 | [12 empty] | VV | 2 | 2 | True | 0 | ROZPOCET
| VV |  | 2. NP | [14 empty] | VV | 2 | 1 | True | 0 | ROZPOCET
| VV |  | (1,8+1,45+0,9+1,4+1,678+0,5+0,1+2,47+3,05+0,3+1,47+1,98+1+1,49+1,1+1,63+0,8+1,2)*3,1 |  | 75.386 | [12 empty] | VV | 2 | 2 | True | 0 | ROZPOCET
| VV |  | -(0,7*1,97*6+0,6*1,97*2) |  | -10.638 | [12 empty] | VV | 2 | 2 | True | 0 | ROZPOCET
| VV |  | Mezisoučet |  | 124.973 | [12 empty] | VV | 2 | 3 | True | 0 | ROZPOCET
| VV |  | 3. NP | [14 empty] | VV | 2 | 1 | True | 0 | ROZPOCET
| VV |  | (1,3+3,55+1,6+1,28+1,65+2+2+1,37+0,9+2,44+0,1+2,44+0,1+0,3+1,55+0,1+0,4)*3,1 |  | 71.548 | [12 empty] | VV | 2 | 2 | True | 0 | ROZPOCET
| VV |  | -0,7*1,97*8 |  | -11.032 | [12 empty] | VV | 2 | 2 | True | 0 | ROZPOCET
| VV |  | Mezisoučet |  | 60.516 | [12 empty] | VV | 2 | 3 | True | 0 | ROZPOCET
| VV |  | Součet |  | 240.733 | [12 empty] | VV | 2 | 4 | True | 1 | ROZPOCET
28 | K | 342272245 | Příčka z pórobetonových hladkých tvárnic na tenkovrstvou maltu tl 150 mm | m2 | 5.942 |  | 0 | CS ÚRS 2022 01 |  | základní |  | 0 | 0.07571 | 0.44987 | 0 | 0 | 4 | K | 2 |  |  |  | ROZPOCET | 0 | 0 | 0 | 0 | 0 | 1 | 0 | 4 | -82555969
| VV |  | 1. PP | [14 empty] | VV | 2 | 1 | True | 0 | ROZPOCET
| VV |  | "106-107"1,698*3,1-0,6*1,97 |  | 4.082 | [12 empty] | VV | 2 | 2 | True | 0 | ROZPOCET
| VV |  | 3. NP | [14 empty] | VV | 2 | 1 | True | 0 | ROZPOCET
| VV |  | "kolem stavebního jádra"(1,05+0,1+0,9)*3,1-1,45*3,1 |  | 1.86 | [12 empty] | VV | 2 | 2 | True | 0 | ROZPOCET
| VV |  | Součet |  | 5.942 | [12 empty] | VV | 2 | 4 | True | 1 | ROZPOCET
29 | K | 346244381 | Plentování jednostranné v do 200 mm válcovaných nosníků cihlami | m2 | 14.577 |  | 0 | CS ÚRS 2022 01 |  | základní |  | 0 | 0.17818 | 2.5973 | 0 | 0 | 4 | K | 2 |  |  |  | ROZPOCET | 0 | 0 | 0 | 0 | 0 | 1 | 0 | 4 | 2077486522
| VV |  | 1. PP | [14 empty] | VV | 2 | 1 | True | 0 | ROZPOCET
| VV |  | 1,1*(0,2+0,8+0,2)*2 |  | 2.64 | [12 empty] | VV | 2 | 2 | True | 0 | ROZPOCET
| VV |  | 1,7*(0,2+0,59+0,2) |  | 1.683 | [12 empty] | VV | 2 | 2 | True | 0 | ROZPOCET
| VV |  | 1,1*(0,2+0,55+0,2)*3 |  | 3.135 | [12 empty] | VV | 2 | 2 | True | 0 | ROZPOCET
| VV |  | 1,7*(0,2+0,3+0,2) |  | 1.19 | [12 empty] | VV | 2 | 2 | True | 0 | ROZPOCET
| VV |  | 1,7*(0,2+0,25+0,2) |  | 1.105 | [12 empty] | VV | 2 | 2 | True | 0 | ROZPOCET
| VV |  | 1,7*(0,2+0,27+0,2) |  | 1.139 | [12 empty] | VV | 2 | 2 | True | 0 | ROZPOCET
| VV |  | 1,7*(0,2+0,45+0,2) |  | 1.445 | [12 empty] | VV | 2 | 2 | True | 0 | ROZPOCET
| VV |  | 1,1*(0,2+0,25) |  | 0.495 | [12 empty] | VV | 2 | 2 | True | 0 | ROZPOCET
| VV |  | 0,95*(1,1) |  | 1.045 | [12 empty] | VV | 2 | 2 | True | 0 | ROZPOCET
| VV |  | 1*(0,2+0,3+0,2) |  | 0.7 | [12 empty] | VV | 2 | 2 | True | 0 | ROZPOCET
| VV |  | Mezisoučet |  | 14.577 | [12 empty] | VV | 2 | 3 | True | 0 | ROZPOCET
| VV |  | Součet |  | 14.577 | [12 empty] | VV | 2 | 4 | True | 1 | ROZPOCET
30 | K | 346272226 | Přizdívka z pórobetonových tvárnic tl 75 mm | m2 | 7.848 |  | 0 | CS ÚRS 2022 01 |  | základní |  | 0 | 0.05225 | 0.41006 | 0 | 0 | 4 | K | 2 |  |  |  | ROZPOCET | 0 | 0 | 0 | 0 | 0 | 1 | 0 | 4 | -871815174
| VV |  | Instalační přizdívka | [14 empty] | VV | 2 | 1 | True | 0 | ROZPOCET
| VV |  | "006"0,9*1,2 |  | 1.08 | [12 empty] | VV | 2 | 2 | True | 0 | ROZPOCET
| VV |  | "222"1*1,2 |  | 1.2 | [12 empty] | VV | 2 | 2 | True | 0 | ROZPOCET
| VV |  | "224"1*1,2 |  | 1.2 | [12 empty] | VV | 2 | 2 | True | 0 | ROZPOCET
| VV |  | "218"0,85*1,2 |  | 1.02 | [12 empty] | VV | 2 | 2 | True | 0 | ROZPOCET
| VV |  | "321"0,89*1,2 |  | 1.068 | [12 empty] | VV | 2 | 2 | True | 0 | ROZPOCET
| VV |  | "328"1*1,2 |  | 1.2 | [12 empty] | VV | 2 | 2 | True | 0 | ROZPOCET
| VV |  | "324"0,9*1,2 |  | 1.08 | [12 empty] | VV | 2 | 2 | True | 0 | ROZPOCET
| VV |  | Součet |  | 7.848 | [12 empty] | VV | 2 | 4 | True | 1 | ROZPOCET
| D | 4 | Vodorovné konstrukce |  |  |  | 0 |  |  |  |  | 0 |  | 0 |  | 0 | 1 | D | 1 |  |  |  | ROZPOCET | [6 empty] | 0
31 | K | 451573111 | Lože pod potrubí otevřený výkop ze štěrkopísku | m3 | 1.92 |  | 0 | CS ÚRS 2022 01 |  | základní |  | 0 | 0 | 0 | 0 | 0 | 4 | K | 2 |  |  |  | ROZPOCET | 0 | 0 | 0 | 0 | 0 | 1 | 0 | 4 | -2028636823
| VV |  | 0,8*16*0,15 |  | 1.92 | [12 empty] | VV | 2 | 2 | True | 1 | ROZPOCET
| D | 5 | Komunikace pozemní |  |  |  | 0 |  |  |  |  | 0 |  | 24.6899 |  | 0 | 1 | D | 1 |  |  |  | ROZPOCET | [6 empty] | 0
32 | K | 451577777 | Podklad nebo lože pod dlažbu vodorovný nebo do sklonu 1:5 z kameniva těženého tl přes 30 do 100 mm | m2 | 122 |  | 0 | CS ÚRS 2022 01 |  | základní |  | 0 | 0 | 0 | 0 | 0 | 4 | K | 2 |  |  |  | ROZPOCET | 0 | 0 | 0 | 0 | 0 | 1 | 0 | 4 | 1693945468
| VV |  | 80 |  | 80 | [12 empty] | VV | 2 | 2 | True | 0 | ROZPOCET
| VV |  | 28 |  | 28 | [12 empty] | VV | 2 | 2 | True | 0 | ROZPOCET
| VV |  | 14 |  | 14 | [12 empty] | VV | 2 | 2 | True | 0 | ROZPOCET
| VV |  | Součet |  | 122 | [12 empty] | VV | 2 | 4 | True | 1 | ROZPOCET
33 | K | 596211111 | Kladení zámkové dlažby komunikací pro pěší ručně tl 60 mm skupiny A pl přes 50 do 100 m2 | m2 | 80 |  | 0 | CS ÚRS 2022 01 |  | základní |  | 0 | 0.08922 | 7.1376 | 0 | 0 | 4 | K | 2 |  |  |  | ROZPOCET | 0 | 0 | 0 | 0 | 0 | 1 | 0 | 4 | -653294209
34 | M | 59245015R | dlažba zámková tl. 60 mm | m2 | 82.4 |  | 0 |  |  | základní |  | 0 | 0.113 | 9.3112 | 0 | 0 | 8 | M | 2 |  |  |  | ROZPOCET | 0 | 0 | 0 | 0 | 0 | 1 | 0 | 4 | -668470884
| VV |  | 80*1,03 'Přepočtené koeficientem množství |  | 82.4 | [12 empty] | VV | 2 | 2 | False | 1 | ROZPOCET
35 | K | 596212210 | Kladení zámkové dlažby pozemních komunikací ručně tl 80 mm skupiny A pl do 50 m2 | m2 | 42 |  | 0 | CS ÚRS 2022 01 |  | základní |  | 0 | 0.11162 | 4.688 | 0 | 0 | 4 | K | 2 |  |  |  | ROZPOCET | 0 | 0 | 0 | 0 | 0 | 1 | 0 | 4 | -271765194
| VV |  | 28,000+14 |  | 42 | [12 empty] | VV | 2 | 2 | True | 1 | ROZPOCET
36 | M | 59245213 | dlažba zámková dle stávající tl. 80 mm | m2 | 20.188 |  | 0 | CS ÚRS 2022 01 |  | základní |  | 0 | 0.176 | 3.5531 | 0 | 0 | 8 | M | 2 |  |  |  | ROZPOCET | 0 | 0 | 0 | 0 | 0 | 1 | 0 | 4 | -549743725
| P |  | Poznámka k položce: Spotřeba: 36 kus/m2 | [14 empty] | P | 2
| VV |  | "nová dlažba"14 |  | 14 | [12 empty] | VV | 2 | 2 | True | 0 | ROZPOCET
| VV |  | "doplnění stávající dlažby"28*0,2 |  | 5.6 | [12 empty] | VV | 2 | 2 | True | 0 | ROZPOCET
| VV |  | Součet |  | 19.6 | [12 empty] | VV | 2 | 4 | True | 1 | ROZPOCET
| VV |  | 19,6*1,03 'Přepočtené koeficientem množství |  | 20.188 | [12 empty] | VV | 2 | 2 | False | 1 | ROZPOCET
| D | 6 | Úpravy povrchů, podlahy a osazování výplní |  |  |  | 0 |  |  |  |  | 0 |  | 84.6273 |  | 0 | 1 | D | 1 |  |  |  | ROZPOCET | [6 empty] | 0
37 | K | 602011151R00 | Štuk na stěnách sanační ručně | m2 | 229.1 |  | 0 |  |  | základní |  | 0 | 0 | 0 | 0 | 0 | 4 | K | 2 |  |  |  | ROZPOCET | 0 | 0 | 0 | 0 | 0 | 1 | 0 | 4 | 514788462
| VV |  | "Odkaz na mn. položky pořadí 13"218,19000*1,05 |  | 229.1 | [12 empty] | VV | 2 | 2 | True | 0 | ROZPOCET
| VV |  | Součet |  | 229.1 | [12 empty] | VV | 2 | 4 | True | 1 | ROZPOCET
38 | K | 602013123RT3 | Omítka jádrová hydrofilní tepelně izolační tloušťka vrstvy 25 mm | m2 | 218.19 |  | 0 |  |  | základní |  | 0 | 0 | 0 | 0 | 0 | 4 | K | 2 |  |  |  | ROZPOCET | 0 | 0 | 0 | 0 | 0 | 1 | 0 | 4 | 1634892851
| VV |  | "001 a,b"17,75*1,0 |  | 17.75 | [12 empty] | VV | 2 | 2 | True | 0 | ROZPOCET
| VV |  | "003"17,00*1,0 |  | 17 | [12 empty] | VV | 2 | 2 | True | 0 | ROZPOCET
| VV |  | "004"12,09*1,0 |  | 12.09 | [12 empty] | VV | 2 | 2 | True | 0 | ROZPOCET
| VV |  | "009"26,32*1,0 |  | 26.32 | [12 empty] | VV | 2 | 2 | True | 0 | ROZPOCET
| VV |  | "010"12,61*1,0 |  | 12.61 | [12 empty] | VV | 2 | 2 | True | 0 | ROZPOCET
| VV |  | "011"13,27*1,0 |  | 13.27 | [12 empty] | VV | 2 | 2 | True | 0 | ROZPOCET
| VV |  | "012"12,37*1,0 |  | 12.37 | [12 empty] | VV | 2 | 2 | True | 0 | ROZPOCET
| VV |  | "013"32,66*1,0 |  | 32.66 | [12 empty] | VV | 2 | 2 | True | 0 | ROZPOCET
| VV |  | "014"21,24*1,0 |  | 21.24 | [12 empty] | VV | 2 | 2 | True | 0 | ROZPOCET
| VV |  | "015"30,73*1,0 |  | 30.73 | [12 empty] | VV | 2 | 2 | True | 0 | ROZPOCET
| VV |  | "017"22,15*1,0 |  | 22.15 | [12 empty] | VV | 2 | 2 | True | 0 | ROZPOCET
| VV |  | Součet |  | 218.19 | [12 empty] | VV | 2 | 4 | True | 1 | ROZPOCET
39 | K | 602022122R00 | Omítka stěn vyrovnávací sanační, ručně pod keramické obklady | m2 | 8.44 |  | 0 |  |  | základní |  | 0 | 0 | 0 | 0 | 0 | 4 | K | 2 |  |  |  | ROZPOCET | 0 | 0 | 0 | 0 | 0 | 1 | 0 | 4 | 1048134667
| VV |  | "005-008"8,44*1,0 |  | 8.44 | [12 empty] | VV | 2 | 2 | True | 0 | ROZPOCET
| VV |  | Součet |  | 8.44 | [12 empty] | VV | 2 | 4 | True | 1 | ROZPOCET
40 | K | 602022122RT1 | Omítka stěn vyrovnávací sanační ručně tloušťka vrstvy 15 mm | m2 | 218.19 |  | 0 |  |  | základní |  | 0 | 0 | 0 | 0 | 0 | 4 | K | 2 |  |  |  | ROZPOCET | 0 | 0 | 0 | 0 | 0 | 1 | 0 | 4 | -511848618
| VV |  | "Odkaz na mn. položky pořadí 13"218,19000 |  | 218.19 | [12 empty] | VV | 2 | 2 | True | 0 | ROZPOCET
| VV |  | Součet |  | 218.19 | [12 empty] | VV | 2 | 4 | True | 1 | ROZPOCET
41 | K | 611315416 | Oprava vnitřní vápenné hladké omítky stropů v rozsahu plochy do 10 % s celoplošným přeštukováním | m2 | 187.51 |  | 0 | CS ÚRS 2022 01 |  | základní |  | 0 | 0.0102 | 1.9126 | 0 | 0 | 4 | K | 2 |  |  |  | ROZPOCET | 0 | 0 | 0 | 0 | 0 | 1 | 0 | 4 | -1196878785
| VV |  | 1. PP | [14 empty] | VV | 2 | 1 | True | 0 | ROZPOCET
| VV |  | "001a"16,37 |  | 16.37 | [12 empty] | VV | 2 | 2 | True | 0 | ROZPOCET
| VV |  | "001b"13,55 |  | 13.55 | [12 empty] | VV | 2 | 2 | True | 0 | ROZPOCET
| VV |  | "013"55,49 |  | 55.49 | [12 empty] | VV | 2 | 2 | True | 0 | ROZPOCET
| VV |  | "014"26,29 |  | 26.29 | [12 empty] | VV | 2 | 2 | True | 0 | ROZPOCET
| VV |  | "015"31,05 |  | 31.05 | [12 empty] | VV | 2 | 2 | True | 0 | ROZPOCET
| VV |  | "016"44,76 |  | 44.76 | [12 empty] | VV | 2 | 2 | True | 0 | ROZPOCET
| VV |  | Součet |  | 187.51 | [12 empty] | VV | 2 | 4 | True | 1 | ROZPOCET
42 | K | 611315418 | Oprava vnitřní vápenné hladké omítky stropů v rozsahu plochy přes 30 do 50 % s celoplošným přeštukováním | m2 | 87.728 |  | 0 | CS ÚRS 2022 01 |  | základní |  | 0 | 0.0333 | 2.9213 | 0 | 0 | 4 | K | 2 |  |  |  | ROZPOCET | 0 | 0 | 0 | 0 | 0 | 1 | 0 | 4 | 179534709
| VV |  | 1. PP | [14 empty] | VV | 2 | 1 | True | 0 | ROZPOCET
| VV |  | "009"39,15 |  | 39.15 | [12 empty] | VV | 2 | 2 | True | 0 | ROZPOCET
| VV |  | "017"30,73 |  | 30.73 | [12 empty] | VV | 2 | 2 | True | 0 | ROZPOCET
| VV |  | "004-008"(6,105*3,55)-(2,125*1,8) |  | 17.848 | [12 empty] | VV | 2 | 2 | True | 0 | ROZPOCET
| VV |  | Součet |  | 87.728 | [12 empty] | VV | 2 | 4 | True | 1 | ROZPOCET
43 | K | 611315422 | Oprava vnitřní vápenné štukové omítky stropů v rozsahu plochy přes 10 do 30 % | m2 | 287.19 |  | 0 | CS ÚRS 2022 01 |  | základní |  | 0 | 0.0174 | 4.9971 | 0 | 0 | 4 | K | 2 |  |  |  | ROZPOCET | 0 | 0 | 0 | 0 | 0 | 1 | 0 | 4 | 2084061628
| VV |  | opravení stropů pod podhledy | [14 empty] | VV | 2 | 1 | True | 0 | ROZPOCET
| VV |  | 1. PP | [14 empty] | VV | 2 | 1 | True | 0 | ROZPOCET
| VV |  | "003"6,84 |  | 6.84 | [12 empty] | VV | 2 | 2 | True | 0 | ROZPOCET
| VV |  | "010"16,07 |  | 16.07 | [12 empty] | VV | 2 | 2 | True | 0 | ROZPOCET
| VV |  | "011"20,25 |  | 20.25 | [12 empty] | VV | 2 | 2 | True | 0 | ROZPOCET
| VV |  | "012"9,53 |  | 9.53 | [12 empty] | VV | 2 | 2 | True | 0 | ROZPOCET
| VV |  | Mezisoučet |  | 52.69 | [12 empty] | VV | 2 | 3 | True | 0 | ROZPOCET
| VV |  | 1. NP | [14 empty] | VV | 2 | 1 | True | 0 | ROZPOCET
| VV |  | "101" | [14 empty] | VV | 2 | 1 | True | 0 | ROZPOCET
| VV |  | "102"40,51 |  | 40.51 | [12 empty] | VV | 2 | 2 | True | 0 | ROZPOCET
| VV |  | "103"6,55 |  | 6.55 | [12 empty] | VV | 2 | 2 | True | 0 | ROZPOCET
| VV |  | "104"11,28 |  | 11.28 | [12 empty] | VV | 2 | 2 | True | 0 | ROZPOCET
| VV |  | "105"3,65 |  | 3.65 | [12 empty] | VV | 2 | 2 | True | 0 | ROZPOCET
| VV |  | "106"2,28 |  | 2.28 | [12 empty] | VV | 2 | 2 | True | 0 | ROZPOCET
| VV |  | "107"1,19 |  | 1.19 | [12 empty] | VV | 2 | 2 | True | 0 | ROZPOCET
| VV |  | "108"1,71 |  | 1.71 | [12 empty] | VV | 2 | 2 | True | 0 | ROZPOCET
| VV |  | "109"2,08 |  | 2.08 | [12 empty] | VV | 2 | 2 | True | 0 | ROZPOCET
| VV |  | "110"1,89 |  | 1.89 | [12 empty] | VV | 2 | 2 | True | 0 | ROZPOCET
| VV |  | "111"17,39 |  | 17.39 | [12 empty] | VV | 2 | 2 | True | 0 | ROZPOCET
| VV |  | "112"17,19 |  | 17.19 | [12 empty] | VV | 2 | 2 | True | 0 | ROZPOCET
| VV |  | "113"13,92 |  | 13.92 | [12 empty] | VV | 2 | 2 | True | 0 | ROZPOCET
| VV |  | "114"34,16 |  | 34.16 | [12 empty] | VV | 2 | 2 | True | 0 | ROZPOCET
| VV |  | "115"20,55 |  | 20.55 | [12 empty] | VV | 2 | 2 | True | 0 | ROZPOCET
| VV |  | Mezisoučet |  | 174.35 | [12 empty] | VV | 2 | 3 | True | 0 | ROZPOCET
| VV |  | 2. NP | [14 empty] | VV | 2 | 1 | True | 0 | ROZPOCET
| VV |  | "216"10,97 |  | 10.97 | [12 empty] | VV | 2 | 2 | True | 0 | ROZPOCET
| VV |  | "217"4,34 |  | 4.34 | [12 empty] | VV | 2 | 2 | True | 0 | ROZPOCET
| VV |  | "218"1,25 |  | 1.25 | [12 empty] | VV | 2 | 2 | True | 0 | ROZPOCET
| VV |  | "219"3,64 |  | 3.64 | [12 empty] | VV | 2 | 2 | True | 0 | ROZPOCET
| VV |  | "220"3,66 |  | 3.66 | [12 empty] | VV | 2 | 2 | True | 0 | ROZPOCET
| VV |  | "221"1,16 |  | 1.16 | [12 empty] | VV | 2 | 2 | True | 0 | ROZPOCET
| VV |  | "222"1,4 |  | 1.4 | [12 empty] | VV | 2 | 2 | True | 0 | ROZPOCET
| VV |  | "223"2,52 |  | 2.52 | [12 empty] | VV | 2 | 2 | True | 0 | ROZPOCET
| VV |  | "224"1,3 |  | 1.3 | [12 empty] | VV | 2 | 2 | True | 0 | ROZPOCET
| VV |  | Mezisoučet |  | 30.24 | [12 empty] | VV | 2 | 3 | True | 0 | ROZPOCET
| VV |  | 3. NP | [14 empty] | VV | 2 | 1 | True | 0 | ROZPOCET
| VV |  | "317"10,99 |  | 10.99 | [12 empty] | VV | 2 | 2 | True | 0 | ROZPOCET
| VV |  | "319"1,49 |  | 1.49 | [12 empty] | VV | 2 | 2 | True | 0 | ROZPOCET
| VV |  | "320"1,68 |  | 1.68 | [12 empty] | VV | 2 | 2 | True | 0 | ROZPOCET
| VV |  | "321"1,14 |  | 1.14 | [12 empty] | VV | 2 | 2 | True | 0 | ROZPOCET
| VV |  | "322"2,01 |  | 2.01 | [12 empty] | VV | 2 | 2 | True | 0 | ROZPOCET
| VV |  | "323"1,45 |  | 1.45 | [12 empty] | VV | 2 | 2 | True | 0 | ROZPOCET
| VV |  | "324"2,47 |  | 2.47 | [12 empty] | VV | 2 | 2 | True | 0 | ROZPOCET
| VV |  | "325"1,83 |  | 1.83 | [12 empty] | VV | 2 | 2 | True | 0 | ROZPOCET
| VV |  | "326"2,68 |  | 2.68 | [12 empty] | VV | 2 | 2 | True | 0 | ROZPOCET
| VV |  | "327"2,17 |  | 2.17 | [12 empty] | VV | 2 | 2 | True | 0 | ROZPOCET
| VV |  | "328"2 |  | 2 | [12 empty] | VV | 2 | 2 | True | 0 | ROZPOCET
| VV |  | Mezisoučet |  | 29.91 | [12 empty] | VV | 2 | 3 | True | 0 | ROZPOCET
| VV |  | Součet |  | 287.19 | [12 empty] | VV | 2 | 4 | True | 1 | ROZPOCET
44 | K | 612315416R | Oprava vnitřní vápenné omítky stěn v rozsahu plochy do 10 % s celoplošným přeštukováním | m2 | 270.334 |  | 0 |  |  | základní |  | 0 | 0.0103 | 2.7844 | 0 | 0 | 4 | K | 2 |  |  |  | ROZPOCET | 0 | 0 | 0 | 0 | 0 | 1 | 0 | 4 | 383602893
| VV |  | 1. NP | [14 empty] | VV | 2 | 1 | True | 0 | ROZPOCET
| VV |  | "111"(3,54*2+4,93*2)*3,1-0,8*1,97*2 |  | 49.362 | [12 empty] | VV | 2 | 2 | True | 0 | ROZPOCET
| VV |  | "112"(3,41*2+4,93*2+0,2*2)*3,1-0,8*1,97*2 |  | 49.796 | [12 empty] | VV | 2 | 2 | True | 0 | ROZPOCET
| VV |  | "113"(2,78*2+4,78*2)*3,1-0,8*1,97*2 |  | 43.72 | [12 empty] | VV | 2 | 2 | True | 0 | ROZPOCET
| VV |  | "114"(4,73*2+(4,88+0,82+1,75+0,05)*2)*3,1-0,8*1,97*2 |  | 72.674 | [12 empty] | VV | 2 | 2 | True | 0 | ROZPOCET
| VV |  | "115"(4,21*2+4,88*2)*3,1-0,8*1,97 |  | 54.782 | [12 empty] | VV | 2 | 2 | True | 0 | ROZPOCET
| VV |  | Součet |  | 270.334 | [12 empty] | VV | 2 | 4 | True | 1 | ROZPOCET
45 | K | 612315421 | Oprava vnitřní vápenné štukové omítky stěn v rozsahu plochy do 10 % | m2 | 304.306 |  | 0 | CS ÚRS 2022 01 |  | základní |  | 0 | 0.0058 | 1.765 | 0 | 0 | 4 | K | 2 |  |  |  | ROZPOCET | 0 | 0 | 0 | 0 | 0 | 1 | 0 | 4 | -283342304
| VV |  | "102"(6,8*2+3,8)*3,1-(0,7*1,97-0,8*1,97*4) |  | 58.865 | [12 empty] | VV | 2 | 2 | True | 0 | ROZPOCET
| VV |  | "135"(3,28+2*6,17)*3,1 |  | 48.422 | [12 empty] | VV | 2 | 2 | True | 0 | ROZPOCET
| VV |  | "201"(3,28+2*6,17)*3,1 |  | 48.422 | [12 empty] | VV | 2 | 2 | True | 0 | ROZPOCET
| VV |  | "202"(6,8*2+3,86)*3,1-(0,8*1,97*2-0,7*1,97) |  | 52.353 | [12 empty] | VV | 2 | 2 | True | 0 | ROZPOCET
| VV |  | "301"(3,28+2*6,17)*3,1 |  | 48.422 | [12 empty] | VV | 2 | 2 | True | 0 | ROZPOCET
| VV |  | "302"(6,8*2+3,86)*3,1-(0,8*1,97*4) |  | 47.822 | [12 empty] | VV | 2 | 2 | True | 0 | ROZPOCET
| VV |  | Součet |  | 304.306 | [12 empty] | VV | 2 | 4 | True | 1 | ROZPOCET
46 | K | 612321121 | Vápenocementová omítka hladká jednovrstvá vnitřních stěn nanášená ručně | m2 | 316.434 |  | 0 | CS ÚRS 2022 01 |  | základní |  | 0 | 0.0154 | 4.8731 | 0 | 0 | 4 | K | 2 |  |  |  | ROZPOCET | 0 | 0 | 0 | 0 | 0 | 1 | 0 | 4 | 1282102457
| VV |  | Omítka pod obklad | [14 empty] | VV | 2 | 1 | True | 0 | ROZPOCET
| VV |  | 1. PP | [14 empty] | VV | 2 | 1 | True | 0 | ROZPOCET
| VV |  | "005"(1,7*2+1,4*2)*2-0,7*1,97 |  | 11.021 | [12 empty] | VV | 2 | 2 | True | 0 | ROZPOCET
| VV |  | "006"(0,9*2+1,7*2)*1,8-0,6*1,97 |  | 8.178 | [12 empty] | VV | 2 | 2 | True | 0 | ROZPOCET
| VV |  | "007"(0,9*2+1,7*2)*1,8-(0,7*1,8+0,6*1,8) |  | 7.02 | [12 empty] | VV | 2 | 2 | True | 0 | ROZPOCET
| VV |  | "008"(0,925*2+1,7*2)*1,8-(0,7*1,8) |  | 8.19 | [12 empty] | VV | 2 | 2 | True | 0 | ROZPOCET
| VV |  | "009"(1,3*1,5) |  | 1.95 | [12 empty] | VV | 2 | 2 | True | 0 | ROZPOCET
| VV |  | "011"1,3*1,5 |  | 1.95 | [12 empty] | VV | 2 | 2 | True | 0 | ROZPOCET
| VV |  | "013"1,3*1,5 |  | 1.95 | [12 empty] | VV | 2 | 2 | True | 0 | ROZPOCET
| VV |  | "016"1,3*1,5 |  | 1.95 | [12 empty] | VV | 2 | 2 | True | 0 | ROZPOCET
| VV |  | Mezisoučet |  | 42.209 | [12 empty] | VV | 2 | 3 | True | 0 | ROZPOCET
| VV |  | 1. NP | [14 empty] | VV | 2 | 1 | True | 0 | ROZPOCET
| VV |  | "103"((1,7+2,05+0,35)*2+(2,1+0,3)*2)*1,8-0,7*1,8 |  | 22.14 | [12 empty] | VV | 2 | 2 | True | 0 | ROZPOCET
| VV |  | "104"(3,65*2+2,45*2)*3,1-0,7*1,97*2-0,9*1,97-1,17*2,2 |  | 30.715 | [12 empty] | VV | 2 | 2 | True | 0 | ROZPOCET
| VV |  | "105"(2,15*2+1,7*2)*1,8-0,9*1,8 |  | 12.24 | [12 empty] | VV | 2 | 2 | True | 0 | ROZPOCET
| VV |  | "106"(1,46*2+1,75*2)*1,8-(0,6*1,8+0,7*1,8*2) |  | 7.956 | [12 empty] | VV | 2 | 2 | True | 0 | ROZPOCET
| VV |  | "107"(1,4*2+0,85*2)*1,8-0,7*1,8 |  | 6.84 | [12 empty] | VV | 2 | 2 | True | 0 | ROZPOCET
| VV |  | "108"(1*2+1,15*2)*2-0,6*1,97 |  | 7.418 | [12 empty] | VV | 2 | 2 | True | 0 | ROZPOCET
| VV |  | "109"(2,05*2+1,1*2)*1,8-0,7*1,8*2 |  | 8.82 | [12 empty] | VV | 2 | 2 | True | 0 | ROZPOCET
| VV |  | "110"(1,89*2+0,9*2)*1,8-0,7*1,8 |  | 8.784 | [12 empty] | VV | 2 | 2 | True | 0 | ROZPOCET
| VV |  | "111"(1,2+0,5)*1,5 |  | 2.55 | [12 empty] | VV | 2 | 2 | True | 0 | ROZPOCET
| VV |  | "113"1,5*1,5 |  | 2.25 | [12 empty] | VV | 2 | 2 | True | 0 | ROZPOCET
| VV |  | "114"1,5*1,5 |  | 2.25 | [12 empty] | VV | 2 | 2 | True | 0 | ROZPOCET
| VV |  | "115"1,5*1,5 |  | 2.25 | [12 empty] | VV | 2 | 2 | True | 0 | ROZPOCET
| VV |  | Mezisoučet |  | 114.213 | [12 empty] | VV | 2 | 3 | True | 0 | ROZPOCET
| VV |  | 2. NP | [14 empty] | VV | 2 | 1 | True | 0 | ROZPOCET
| VV |  | "217"(2,47*2+1,9*2+0,8*2+0,1)*1,8-0,7*1,8*3 |  | 15.012 | [12 empty] | VV | 2 | 2 | True | 0 | ROZPOCET
| VV |  | "218"(1,47*2+0,85*2)*1,8-0,7*1,8 |  | 7.092 | [12 empty] | VV | 2 | 2 | True | 0 | ROZPOCET
| VV |  | "219"(1,98*2+1,83*2)*1,8-0,7*1,8 |  | 12.456 | [12 empty] | VV | 2 | 2 | True | 0 | ROZPOCET
| VV |  | "220"((1,45+0,1+1,44)*2+(0,9+0,9)*2)*1,8-(0,6*1,8*2+0,7*1,8) |  | 13.824 | [12 empty] | VV | 2 | 2 | True | 0 | ROZPOCET
| VV |  | "221"(1,45*2+0,8*2)*2-0,6*1,97 |  | 7.818 | [12 empty] | VV | 2 | 2 | True | 0 | ROZPOCET
| VV |  | "222"(1,4*2+1*2)*1,8-0,6*1,8 |  | 7.56 | [12 empty] | VV | 2 | 2 | True | 0 | ROZPOCET
| VV |  | "223"(1,84*2+(1,49+0,2)*2)*1,8-0,7*1,8*2 |  | 10.188 | [12 empty] | VV | 2 | 2 | True | 0 | ROZPOCET
| VV |  | "224"(1,4*2+1*2)*1,8-0,7*1,8 |  | 7.38 | [12 empty] | VV | 2 | 2 | True | 0 | ROZPOCET
| VV |  | Mezisoučet |  | 81.33 | [12 empty] | VV | 2 | 3 | True | 0 | ROZPOCET
| VV |  | 3. NP | [14 empty] | VV | 2 | 1 | True | 0 | ROZPOCET
| VV |  | "319"(1,05*2+1,65*2)*1,8-0,7*1,8*2 |  | 7.2 | [12 empty] | VV | 2 | 2 | True | 0 | ROZPOCET
| VV |  | "320"(1,05*2+1,6*2)*2-0,7*1,97 |  | 9.221 | [12 empty] | VV | 2 | 2 | True | 0 | ROZPOCET
| VV |  | "321"(0,89*2+1,28*2)*1,8-0,7*1,8 |  | 6.552 | [12 empty] | VV | 2 | 2 | True | 0 | ROZPOCET
| VV |  | "322"(1,55*2+1,3*2)*1,8-0,7*1,8*2 |  | 7.74 | [12 empty] | VV | 2 | 2 | True | 0 | ROZPOCET
| VV |  | "323"(1,6*2+0,9*2)*2-0,7*1,97 |  | 8.621 | [12 empty] | VV | 2 | 2 | True | 0 | ROZPOCET
| VV |  | "324"(2,44*2+0,9*2)*1,8-0,7*1,8 |  | 10.764 | [12 empty] | VV | 2 | 2 | True | 0 | ROZPOCET
| VV |  | "325" | [14 empty] | VV | 2 | 1 | True | 0 | ROZPOCET
| VV |  | "326"(1,34*2+2*2)*1,8-0,7*1,8 |  | 10.764 | [12 empty] | VV | 2 | 2 | True | 0 | ROZPOCET
| VV |  | "327"(1,35*2+1,65*2)*1,8-0,7*1,8*2 |  | 8.28 | [12 empty] | VV | 2 | 2 | True | 0 | ROZPOCET
| VV |  | "328"(1*2+2*2)*1,8-0,7*1,8 |  | 9.54 | [12 empty] | VV | 2 | 2 | True | 0 | ROZPOCET
| VV |  | Mezisoučet |  | 78.682 | [12 empty] | VV | 2 | 3 | True | 0 | ROZPOCET
| VV |  | Součet |  | 316.434 | [12 empty] | VV | 2 | 4 | True | 1 | ROZPOCET
47 | K | 612321141 | Vápenocementová omítka štuková dvouvrstvá vnitřních stěn nanášená ručně | m2 | 842.876 |  | 0 | CS ÚRS 2022 01 |  | základní |  | 0 | 0.01838 | 15.4921 | 0 | 0 | 4 | K | 2 |  |  |  | ROZPOCET | 0 | 0 | 0 | 0 | 0 | 1 | 0 | 4 | -1770607382
| VV |  | 1. PP | [14 empty] | VV | 2 | 1 | True | 0 | ROZPOCET
| VV |  | "001 vč. podhledu schodiště"(11,46*2+3,28*2+3,28*2)*3,07-(1,1*1,97*2+0,7*1,97+1*2,1*2+1,1*1,97*2) |  | 96.396 | [12 empty] | VV | 2 | 2 | True | 0 | ROZPOCET
| VV |  | "003"(3,29*2+1,78*2)*3,1-(1*2,1+0,8*1,97*2) |  | 26.182 | [12 empty] | VV | 2 | 2 | True | 0 | ROZPOCET
| VV |  | "004"(6,1*2+1,75*2+1,735*2+1,3*2)*3,1+0,5*(1,9*2+1,1)*3-(0,8*1,97+0,7*1,97*3) |  | 69.124 | [12 empty] | VV | 2 | 2 | True | 0 | ROZPOCET
| VV |  | "005"(1,7*2+1,4*2)*3,1-0,7*1,97 |  | 17.841 | [12 empty] | VV | 2 | 2 | True | 0 | ROZPOCET
| VV |  | "006"(0,9*2+1,7*2)*3,1-0,6*1,97 |  | 14.938 | [12 empty] | VV | 2 | 2 | True | 0 | ROZPOCET
| VV |  | "007"(0,9*2+1,7*2)*3,1-(0,7*1,97+0,6*1,97) |  | 13.559 | [12 empty] | VV | 2 | 2 | True | 0 | ROZPOCET
| VV |  | "008"(0,925*2+1,7*2)*3,1-(0,7*1,97) |  | 14.896 | [12 empty] | VV | 2 | 2 | True | 0 | ROZPOCET
| VV |  | "009"(8,64*2+4,52*2)*3,1-(0,8*1,97*2+1,1*1,97) |  | 76.273 | [12 empty] | VV | 2 | 2 | True | 0 | ROZPOCET
| VV |  | "010"(5,57*2+4,776*2)*3,1-(0,8*1,97) |  | 62.569 | [12 empty] | VV | 2 | 2 | True | 0 | ROZPOCET
| VV |  | "011"(4,24*2+4,776*2)*3,1-(0,8*1,97*2) |  | 52.747 | [12 empty] | VV | 2 | 2 | True | 0 | ROZPOCET
| VV |  | "012"(3,29*2+2,897*2)*3,1-(0,8*1,97*2) |  | 35.207 | [12 empty] | VV | 2 | 2 | True | 0 | ROZPOCET
| VV |  | "013"(11,6*2+4,72*2)*3,1-(1,1*1,97) |  | 99.017 | [12 empty] | VV | 2 | 2 | True | 0 | ROZPOCET
| VV |  | "014"(6,76*2+3,86*2)*3,1-(1,1*1,97*2) |  | 61.51 | [12 empty] | VV | 2 | 2 | True | 0 | ROZPOCET
| VV |  | "015" | [14 empty] | VV | 2 | 1 | True | 0 | ROZPOCET
| VV |  | "016"(9,27*2+4,8*2)*3,1-(0,8*1,97+1,1*1,97*2) |  | 81.324 | [12 empty] | VV | 2 | 2 | True | 0 | ROZPOCET
| VV |  | "017"(4,736*2+6,3*2)*3,1-(1,1*1,97*2) |  | 64.089 | [12 empty] | VV | 2 | 2 | True | 0 | ROZPOCET
| VV |  | "obklady"-42,209 |  | -42.209 | [12 empty] | VV | 2 | 2 | True | 0 | ROZPOCET
| VV |  | "sanační omítky"-218,19 |  | -218.19 | [12 empty] | VV | 2 | 2 | True | 0 | ROZPOCET
| VV |  | Mezisoučet |  | 525.273 | [12 empty] | VV | 2 | 3 | True | 0 | ROZPOCET
| VV |  | 1. NP | [14 empty] | VV | 2 | 1 | True | 0 | ROZPOCET
| VV |  | "103"((1,7+2,05+0,35)*2+(2,1+0,3)*2)*3,1-0,7*1,8 |  | 39.04 | [12 empty] | VV | 2 | 2 | True | 0 | ROZPOCET
| VV |  | "104"(3,65*2+2,45*2)*3,1-0,7*1,97*2-0,9*1,97-1,17*2,2 |  | 30.715 | [12 empty] | VV | 2 | 2 | True | 0 | ROZPOCET
| VV |  | "105"(2,15*2+1,7*2)*3,1-0,9*1,97 |  | 22.097 | [12 empty] | VV | 2 | 2 | True | 0 | ROZPOCET
| VV |  | "106"(1,46*2+1,75*2)*3,1-(0,6*1,97+0,7*1,97*2) |  | 15.962 | [12 empty] | VV | 2 | 2 | True | 0 | ROZPOCET
| VV |  | "107"(1,4*2+0,85*2)*3,1-0,7*1,97 |  | 12.571 | [12 empty] | VV | 2 | 2 | True | 0 | ROZPOCET
| VV |  | "108"(1*2+1,15*2)*3,1-0,6*1,97 |  | 12.148 | [12 empty] | VV | 2 | 2 | True | 0 | ROZPOCET
| VV |  | "109"(2,05*2+1,1*2)*3,1-0,7*1,97*2 |  | 16.772 | [12 empty] | VV | 2 | 2 | True | 0 | ROZPOCET
| VV |  | "110"(1,89*2+0,9*2)*3,1-0,7*1,97 |  | 15.919 | [12 empty] | VV | 2 | 2 | True | 0 | ROZPOCET
| VV |  | "obklady"-74,198 |  | -74.198 | [12 empty] | VV | 2 | 2 | True | 0 | ROZPOCET
| VV |  | Mezisoučet |  | 91.026 | [12 empty] | VV | 2 | 3 | True | 0 | ROZPOCET
| VV |  | 2. NP | [14 empty] | VV | 2 | 1 | True | 0 | ROZPOCET
| VV |  | "216"(2,6*2+4,85*2)*3,1-0,7*1,97*2 |  | 43.432 | [12 empty] | VV | 2 | 2 | True | 0 | ROZPOCET
| VV |  | "217"(2,47*2+1,9*2+0,8*2+0,1)*3,1-0,7*1,8*3 |  | 28.584 | [12 empty] | VV | 2 | 2 | True | 0 | ROZPOCET
| VV |  | "218"(1,47*2+0,85*2)*3,1-0,7*1,97 |  | 13.005 | [12 empty] | VV | 2 | 2 | True | 0 | ROZPOCET
| VV |  | "219"(1,98*2+1,83*2)*3,1-0,7*1,97 |  | 22.243 | [12 empty] | VV | 2 | 2 | True | 0 | ROZPOCET
| VV |  | "220"((1,45+0,1+1,44)*2+(0,9+0,9)*2)*3,1-(0,6*1,97*2+0,7*1,97) |  | 25.955 | [12 empty] | VV | 2 | 2 | True | 0 | ROZPOCET
| VV |  | "221"(1,45*2+0,8*2)*3,1-0,6*1,97 |  | 12.768 | [12 empty] | VV | 2 | 2 | True | 0 | ROZPOCET
| VV |  | "222"(1,4*2+1*2)*3,1-0,6*1,97 |  | 13.698 | [12 empty] | VV | 2 | 2 | True | 0 | ROZPOCET
| VV |  | "223"(1,84*2+(1,49+0,2)*2)*3,1-0,7*1,97*2 |  | 19.128 | [12 empty] | VV | 2 | 2 | True | 0 | ROZPOCET
| VV |  | "224"(1,4*2+1*2)*3,1-0,7*1,97 |  | 13.501 | [12 empty] | VV | 2 | 2 | True | 0 | ROZPOCET
| VV |  | "obklady"-81,33 |  | -81.33 | [12 empty] | VV | 2 | 2 | True | 0 | ROZPOCET
| VV |  | Mezisoučet |  | 110.984 | [12 empty] | VV | 2 | 3 | True | 0 | ROZPOCET
| VV |  | 3. NP | [14 empty] | VV | 2 | 1 | True | 0 | ROZPOCET
| VV |  | "317"(2,6*2+4,85*2)*3,1-0,7*1,97*2-0,8*1,97 |  | 41.856 | [12 empty] | VV | 2 | 2 | True | 0 | ROZPOCET
| VV |  | "319"(1,05*2+1,65*2)*3,1-0,7*1,97*3 |  | 12.603 | [12 empty] | VV | 2 | 2 | True | 0 | ROZPOCET
| VV |  | "320"(1,05*2+1,6*2)*3,1-0,7*1,97 |  | 15.051 | [12 empty] | VV | 2 | 2 | True | 0 | ROZPOCET
| VV |  | "321"(0,89*2+1,28*2)*3,1-0,7*1,97 |  | 12.075 | [12 empty] | VV | 2 | 2 | True | 0 | ROZPOCET
| VV |  | "322"(1,55*2+1,3*2)*3,1-0,7*1,97*2 |  | 14.912 | [12 empty] | VV | 2 | 2 | True | 0 | ROZPOCET
| VV |  | "323"(1,6*2+0,9*2)*3,1-0,7*1,97 |  | 14.121 | [12 empty] | VV | 2 | 2 | True | 0 | ROZPOCET
| VV |  | "324"(2,44*2+0,9*2)*3,1-0,7*1,97 |  | 19.329 | [12 empty] | VV | 2 | 2 | True | 0 | ROZPOCET
| VV |  | "325"(1*2+1,37*2)*3,1-0,7*1,97*2 |  | 11.936 | [12 empty] | VV | 2 | 2 | True | 0 | ROZPOCET
| VV |  | "326"(1,34*2+2*2)*3,1-0,7*1,97 |  | 19.329 | [12 empty] | VV | 2 | 2 | True | 0 | ROZPOCET
| VV |  | "327"(1,35*2+1,65*2)*3,1-0,7*1,97*2 |  | 15.842 | [12 empty] | VV | 2 | 2 | True | 0 | ROZPOCET
| VV |  | "328"(1*2+2*2)*3,1-0,7*1,97 |  | 17.221 | [12 empty] | VV | 2 | 2 | True | 0 | ROZPOCET
| VV |  | "obklady"-78,682 |  | -78.682 | [12 empty] | VV | 2 | 2 | True | 0 | ROZPOCET
| VV |  | Mezisoučet |  | 115.593 | [12 empty] | VV | 2 | 3 | True | 0 | ROZPOCET
| VV |  | Součet |  | 842.876 | [12 empty] | VV | 2 | 4 | True | 1 | ROZPOCET
48 | K | 621211R01 | Úprava kontaktního zateplovacího systému a finální omítky kolem vybouraných oken, vč. materiálu | kus | 5 |  | 0 |  |  | základní |  | 0 | 0.009 | 0.045 | 0 | 0 | 4 | K | 2 |  |  |  | ROZPOCET | 0 | 0 | 0 | 0 | 0 | 1 | 0 | 4 | -1709952023
49 | K | 631311114 | Mazanina tl přes 50 do 80 mm z betonu prostého bez zvýšených nároků na prostředí tř. C 16/20 | m3 | 6.276 |  | 0 | CS ÚRS 2022 01 |  | základní |  | 0 | 2.301 | 14.4412 | 0 | 0 | 4 | K | 2 |  |  |  | ROZPOCET | 0 | 0 | 0 | 0 | 0 | 1 | 0 | 4 | 1499555015
| VV |  | 1. PP | [14 empty] | VV | 2 | 1 | True | 0 | ROZPOCET
| VV |  | "003"6,64*0,085 |  | 0.564 | [12 empty] | VV | 2 | 2 | True | 0 | ROZPOCET
| VV |  | "004"14,69*0,085 |  | 1.249 | [12 empty] | VV | 2 | 2 | True | 0 | ROZPOCET
| VV |  | "005"2,03*0,085 |  | 0.173 | [12 empty] | VV | 2 | 2 | True | 0 | ROZPOCET
| VV |  | "006"1,53*0,085 |  | 0.13 | [12 empty] | VV | 2 | 2 | True | 0 | ROZPOCET
| VV |  | "007"1,53*0,085 |  | 0.13 | [12 empty] | VV | 2 | 2 | True | 0 | ROZPOCET
| VV |  | "008"1,57*0,085 |  | 0.133 | [12 empty] | VV | 2 | 2 | True | 0 | ROZPOCET
| VV |  | "010"16,07*0,085 |  | 1.366 | [12 empty] | VV | 2 | 2 | True | 0 | ROZPOCET
| VV |  | "011"20,25*0,085 |  | 1.721 | [12 empty] | VV | 2 | 2 | True | 0 | ROZPOCET
| VV |  | "012"9,53*0,085 |  | 0.81 | [12 empty] | VV | 2 | 2 | True | 0 | ROZPOCET
| VV |  | Mezisoučet |  | 6.276 | [12 empty] | VV | 2 | 3 | True | 0 | ROZPOCET
| VV |  | Součet |  | 6.276 | [12 empty] | VV | 2 | 4 | True | 1 | ROZPOCET
50 | K | 631311124 | Mazanina tl přes 80 do 120 mm z betonu prostého bez zvýšených nároků na prostředí tř. C 16/20 | m3 | 13.2 |  | 0 | CS ÚRS 2022 01 |  | základní |  | 0 | 2.301 | 30.3735 | 0 | 0 | 4 | K | 2 |  |  |  | ROZPOCET | 0 | 0 | 0 | 0 | 0 | 1 | 0 | 4 | -202299949
| VV |  | 1. PP | [14 empty] | VV | 2 | 1 | True | 0 | ROZPOCET
| VV |  | "001a"16,37*0,085 |  | 1.391 | [12 empty] | VV | 2 | 2 | True | 0 | ROZPOCET
| VV |  | "001b"13,55*0,085 |  | 1.152 | [12 empty] | VV | 2 | 2 | True | 0 | ROZPOCET
| VV |  | "009"39,15*0,085 |  | 3.328 | [12 empty] | VV | 2 | 2 | True | 0 | ROZPOCET
| VV |  | "013"55,49*0,085 |  | 4.717 | [12 empty] | VV | 2 | 2 | True | 0 | ROZPOCET
| VV |  | "017"30,73*0,085 |  | 2.612 | [12 empty] | VV | 2 | 2 | True | 0 | ROZPOCET
| VV |  | Mezisoučet |  | 13.2 | [12 empty] | VV | 2 | 3 | True | 0 | ROZPOCET
| VV |  | Součet |  | 13.2 | [12 empty] | VV | 2 | 4 | True | 1 | ROZPOCET
51 | K | 631312141R | Doplnění rýh v dosavadních mazaninách betonem prostým | m3 | 0.083 |  | 0 |  |  | základní |  | 0 | 2.301 | 0.19098 | 0 | 0 | 4 | K | 2 |  |  |  | ROZPOCET | 0 | 0 | 0 | 0 | 0 | 1 | 0 | 4 | 854762413
| VV |  | "016"((2,25+1,85)*0,15+(1,9+0,2)*0,1)*0,1 |  | 0.083 | [12 empty] | VV | 2 | 2 | True | 1 | ROZPOCET
52 | K | 631319011 | Příplatek k mazanině tl přes 50 do 80 mm za přehlazení povrchu | m3 | 6.276 |  | 0 | CS ÚRS 2022 01 |  | základní |  | 0 | 0 | 0 | 0 | 0 | 4 | K | 2 |  |  |  | ROZPOCET | 0 | 0 | 0 | 0 | 0 | 1 | 0 | 4 | -1339089994
| VV |  | 1. PP | [14 empty] | VV | 2 | 1 | True | 0 | ROZPOCET
| VV |  | "003"6,64*0,085 |  | 0.564 | [12 empty] | VV | 2 | 2 | True | 0 | ROZPOCET
| VV |  | "004"14,69*0,085 |  | 1.249 | [12 empty] | VV | 2 | 2 | True | 0 | ROZPOCET
| VV |  | "005"2,03*0,085 |  | 0.173 | [12 empty] | VV | 2 | 2 | True | 0 | ROZPOCET
| VV |  | "006"1,53*0,085 |  | 0.13 | [12 empty] | VV | 2 | 2 | True | 0 | ROZPOCET
| VV |  | "007"1,53*0,085 |  | 0.13 | [12 empty] | VV | 2 | 2 | True | 0 | ROZPOCET
| VV |  | "008"1,57*0,085 |  | 0.133 | [12 empty] | VV | 2 | 2 | True | 0 | ROZPOCET
| VV |  | "010"16,07*0,085 |  | 1.366 | [12 empty] | VV | 2 | 2 | True | 0 | ROZPOCET
| VV |  | "011"20,25*0,085 |  | 1.721 | [12 empty] | VV | 2 | 2 | True | 0 | ROZPOCET
| VV |  | "012"9,53*0,085 |  | 0.81 | [12 empty] | VV | 2 | 2 | True | 0 | ROZPOCET
| VV |  | Mezisoučet |  | 6.276 | [12 empty] | VV | 2 | 3 | True | 0 | ROZPOCET
| VV |  | Součet |  | 6.276 | [12 empty] | VV | 2 | 4 | True | 1 | ROZPOCET
53 | K | 631319012 | Příplatek k mazanině tl přes 80 do 120 mm za přehlazení povrchu | m3 | 13.2 |  | 0 | CS ÚRS 2022 01 |  | základní |  | 0 | 0 | 0 | 0 | 0 | 4 | K | 2 |  |  |  | ROZPOCET | 0 | 0 | 0 | 0 | 0 | 1 | 0 | 4 | -983136765
| VV |  | 1. PP | [14 empty] | VV | 2 | 1 | True | 0 | ROZPOCET
| VV |  | "001a"16,37*0,085 |  | 1.391 | [12 empty] | VV | 2 | 2 | True | 0 | ROZPOCET
| VV |  | "001b"13,55*0,085 |  | 1.152 | [12 empty] | VV | 2 | 2 | True | 0 | ROZPOCET
| VV |  | "009"39,15*0,085 |  | 3.328 | [12 empty] | VV | 2 | 2 | True | 0 | ROZPOCET
| VV |  | "013"55,49*0,085 |  | 4.717 | [12 empty] | VV | 2 | 2 | True | 0 | ROZPOCET
| VV |  | "017"30,73*0,085 |  | 2.612 | [12 empty] | VV | 2 | 2 | True | 0 | ROZPOCET
| VV |  | Mezisoučet |  | 13.2 | [12 empty] | VV | 2 | 3 | True | 0 | ROZPOCET
| VV |  | Součet |  | 13.2 | [12 empty] | VV | 2 | 4 | True | 1 | ROZPOCET
54 | K | 631319171 | Příplatek k mazanině tl přes 50 do 80 mm za stržení povrchu spodní vrstvy před vložením výztuže | m3 | 6.276 |  | 0 | CS ÚRS 2022 01 |  | základní |  | 0 | 0 | 0 | 0 | 0 | 4 | K | 2 |  |  |  | ROZPOCET | 0 | 0 | 0 | 0 | 0 | 1 | 0 | 4 | 563379433
| VV |  | 1. PP | [14 empty] | VV | 2 | 1 | True | 0 | ROZPOCET
| VV |  | "003"6,64*0,085 |  | 0.564 | [12 empty] | VV | 2 | 2 | True | 0 | ROZPOCET
| VV |  | "004"14,69*0,085 |  | 1.249 | [12 empty] | VV | 2 | 2 | True | 0 | ROZPOCET
| VV |  | "005"2,03*0,085 |  | 0.173 | [12 empty] | VV | 2 | 2 | True | 0 | ROZPOCET
| VV |  | "006"1,53*0,085 |  | 0.13 | [12 empty] | VV | 2 | 2 | True | 0 | ROZPOCET
| VV |  | "007"1,53*0,085 |  | 0.13 | [12 empty] | VV | 2 | 2 | True | 0 | ROZPOCET
| VV |  | "008"1,57*0,085 |  | 0.133 | [12 empty] | VV | 2 | 2 | True | 0 | ROZPOCET
| VV |  | "010"16,07*0,085 |  | 1.366 | [12 empty] | VV | 2 | 2 | True | 0 | ROZPOCET
| VV |  | "011"20,25*0,085 |  | 1.721 | [12 empty] | VV | 2 | 2 | True | 0 | ROZPOCET
| VV |  | "012"9,53*0,085 |  | 0.81 | [12 empty] | VV | 2 | 2 | True | 0 | ROZPOCET
| VV |  | Mezisoučet |  | 6.276 | [12 empty] | VV | 2 | 3 | True | 0 | ROZPOCET
| VV |  | Součet |  | 6.276 | [12 empty] | VV | 2 | 4 | True | 1 | ROZPOCET
55 | K | 631319173 | Příplatek k mazanině tl přes 80 do 120 mm za stržení povrchu spodní vrstvy před vložením výztuže | m3 | 19.476 |  | 0 | CS ÚRS 2022 01 |  | základní |  | 0 | 0 | 0 | 0 | 0 | 4 | K | 2 |  |  |  | ROZPOCET | 0 | 0 | 0 | 0 | 0 | 1 | 0 | 4 | 370524771
| VV |  | 1. PP | [14 empty] | VV | 2 | 1 | True | 0 | ROZPOCET
| VV |  | SKLADBA D | [14 empty] | VV | 2 | 1 | True | 0 | ROZPOCET
| VV |  | "003"6,64*0,085 |  | 0.564 | [12 empty] | VV | 2 | 2 | True | 0 | ROZPOCET
| VV |  | "004"14,69*0,085 |  | 1.249 | [12 empty] | VV | 2 | 2 | True | 0 | ROZPOCET
| VV |  | "005"2,03*0,085 |  | 0.173 | [12 empty] | VV | 2 | 2 | True | 0 | ROZPOCET
| VV |  | "006"1,53*0,085 |  | 0.13 | [12 empty] | VV | 2 | 2 | True | 0 | ROZPOCET
| VV |  | "007"1,53*0,085 |  | 0.13 | [12 empty] | VV | 2 | 2 | True | 0 | ROZPOCET
| VV |  | "008"1,57*0,085 |  | 0.133 | [12 empty] | VV | 2 | 2 | True | 0 | ROZPOCET
| VV |  | "010"16,07*0,085 |  | 1.366 | [12 empty] | VV | 2 | 2 | True | 0 | ROZPOCET
| VV |  | "011"20,25*0,085 |  | 1.721 | [12 empty] | VV | 2 | 2 | True | 0 | ROZPOCET
| VV |  | "012"9,53*0,085 |  | 0.81 | [12 empty] | VV | 2 | 2 | True | 0 | ROZPOCET
| VV |  | Mezisoučet |  | 6.276 | [12 empty] | VV | 2 | 3 | True | 0 | ROZPOCET
| VV |  | SKLADBA E | [14 empty] | VV | 2 | 1 | True | 0 | ROZPOCET
| VV |  | "001a"16,37*0,085 |  | 1.391 | [12 empty] | VV | 2 | 2 | True | 0 | ROZPOCET
| VV |  | "001b"13,55*0,085 |  | 1.152 | [12 empty] | VV | 2 | 2 | True | 0 | ROZPOCET
| VV |  | "009"39,15*0,085 |  | 3.328 | [12 empty] | VV | 2 | 2 | True | 0 | ROZPOCET
| VV |  | "013"55,49*0,085 |  | 4.717 | [12 empty] | VV | 2 | 2 | True | 0 | ROZPOCET
| VV |  | "017"30,73*0,085 |  | 2.612 | [12 empty] | VV | 2 | 2 | True | 0 | ROZPOCET
| VV |  | Mezisoučet |  | 13.2 | [12 empty] | VV | 2 | 3 | True | 0 | ROZPOCET
| VV |  | Součet |  | 19.476 | [12 empty] | VV | 2 | 4 | True | 1 | ROZPOCET
56 | K | 631362021 | Výztuž mazanin svařovanými sítěmi Kari | t | 0.389 |  | 0 | CS ÚRS 2022 01 |  | základní |  | 0 | 1.0628 | 0.41342 | 0 | 0 | 4 | K | 2 |  |  |  | ROZPOCET | 0 | 0 | 0 | 0 | 0 | 1 | 0 | 4 | -440103097
| VV |  | 1. PP | [14 empty] | VV | 2 | 1 | True | 0 | ROZPOCET
| VV |  | KARI 150/150-4, 1,35 kg/m2 | [14 empty] | VV | 2 | 1 | True | 0 | ROZPOCET
| VV |  | "001a"16,37*1,35*1,25/1000 |  | 0.028 | [12 empty] | VV | 2 | 2 | True | 0 | ROZPOCET
| VV |  | "01b"13,55*1,35*1,25/1000 |  | 0.023 | [12 empty] | VV | 2 | 2 | True | 0 | ROZPOCET
| VV |  | "003"6,84*1,35*1,25/1000 |  | 0.012 | [12 empty] | VV | 2 | 2 | True | 0 | ROZPOCET
| VV |  | "004"14,69*1,35*1,25/1000 |  | 0.025 | [12 empty] | VV | 2 | 2 | True | 0 | ROZPOCET
| VV |  | "005"2,03*1,35*1,25/1000 |  | 0.003 | [12 empty] | VV | 2 | 2 | True | 0 | ROZPOCET
| VV |  | "006"1,53*1,35*1,25/1000 |  | 0.003 | [12 empty] | VV | 2 | 2 | True | 0 | ROZPOCET
| VV |  | "007"1,53*1,35*1,25/1000 |  | 0.003 | [12 empty] | VV | 2 | 2 | True | 0 | ROZPOCET
| VV |  | "008"1,57*1,35*1,25/1000 |  | 0.003 | [12 empty] | VV | 2 | 2 | True | 0 | ROZPOCET
| VV |  | "009"39,15*1,35*1,25/1000 |  | 0.066 | [12 empty] | VV | 2 | 2 | True | 0 | ROZPOCET
| VV |  | "010"16,07*1,35*1,25/1000 |  | 0.027 | [12 empty] | VV | 2 | 2 | True | 0 | ROZPOCET
| VV |  | "011"20,25*1,35*1,25/1000 |  | 0.034 | [12 empty] | VV | 2 | 2 | True | 0 | ROZPOCET
| VV |  | "012"9,53*1,35*1,25/1000 |  | 0.016 | [12 empty] | VV | 2 | 2 | True | 0 | ROZPOCET
| VV |  | "013"55,49*1,35*1,25/1000 |  | 0.094 | [12 empty] | VV | 2 | 2 | True | 0 | ROZPOCET
| VV |  | "017"30,73*1,35*1,25/1000 |  | 0.052 | [12 empty] | VV | 2 | 2 | True | 0 | ROZPOCET
| VV |  | Mezisoučet |  | 0.389 | [12 empty] | VV | 2 | 3 | True | 0 | ROZPOCET
| VV |  | Součet |  | 0.389 | [12 empty] | VV | 2 | 4 | True | 1 | ROZPOCET
57 | K | 637211122 | Okapový chodník z betonových dlaždic tl 60 mm kladených do písku se zalitím spár MC | m2 | 12.5 |  | 0 | CS ÚRS 2022 01 |  | základní |  | 0 | 0.28362 | 3.5452 | 0 | 0 | 4 | K | 2 |  |  |  | ROZPOCET | 0 | 0 | 0 | 0 | 0 | 1 | 0 | 4 | -337055046
| VV |  | 0,5*25 |  | 12.5 | [12 empty] | VV | 2 | 2 | True | 1 | ROZPOCET
58 | K | 637500010 | Lokální oprava soklů na rozích objektu | kus | 3 |  | 0 |  |  | základní |  | 0 | 0 | 0 | 0 | 0 | 4 | K | 2 |  |  |  | ROZPOCET | 0 | 0 | 0 | 0 | 0 | 1 | 0 | 4 | 1705018204
59 | K | 637500020 | Oprava venkovního schodiště | kpl | 1 |  | 0 |  |  | základní |  | 0 | 0 | 0 | 0 | 0 | 4 | K | 2 |  |  |  | ROZPOCET | 0 | 0 | 0 | 0 | 0 | 1 | 0 | 4 | -881206064
| VV |  | betonové schodiště obložené keramickou dlažbou | [14 empty] | VV | 2 | 1 | True | 0 | ROZPOCET
| VV |  | doplnění poškozené dlažby | [14 empty] | VV | 2 | 1 | True | 0 | ROZPOCET
| VV |  | 1 |  | 1 | [12 empty] | VV | 2 | 2 | True | 0 | ROZPOCET
| VV |  | Součet |  | 1 | [12 empty] | VV | 2 | 4 | True | 1 | ROZPOCET
60 | K | 642942611 | Osazování zárubní nebo rámů dveřních kovových do 2,5 m2 na montážní pěnu | kus | 50 |  | 0 | CS ÚRS 2022 01 |  | základní |  | 0 | 0.00048 | 0.024 | 0 | 0 | 4 | K | 2 |  |  |  | ROZPOCET | 0 | 0 | 0 | 0 | 0 | 1 | 0 | 4 | 2047539922
61 | M | 55331485 | zárubeň jednokřídlá ocelová pro zdění tl stěny 110-150mm rozměru 600/1970, 2100mm | kus | 1 |  | 0 | CS ÚRS 2022 01 |  | základní |  | 0 | 0.01458 | 0.01458 | 0 | 0 | 8 | M | 2 |  |  |  | ROZPOCET | 0 | 0 | 0 | 0 | 0 | 1 | 0 | 4 | -1838150342
| VV |  | "T14"1 |  | 1 | [12 empty] | VV | 2 | 2 | True | 0 | ROZPOCET
| VV |  | Součet |  | 1 | [12 empty] | VV | 2 | 4 | True | 1 | ROZPOCET
62 | M | 55331489 | zárubeň jednokřídlá ocelová pro zdění tl stěny 110-150mm rozměru 1100/1970, 2100mm | kus | 4 |  | 0 | CS ÚRS 2022 01 |  | základní |  | 0 | 0.01624 | 0.06496 | 0 | 0 | 8 | M | 2 |  |  |  | ROZPOCET | 0 | 0 | 0 | 0 | 0 | 1 | 0 | 4 | -919451569
| VV |  | "T9"1+1 |  | 2 | [12 empty] | VV | 2 | 2 | True | 0 | ROZPOCET
| VV |  | "T9a"2 |  | 2 | [12 empty] | VV | 2 | 2 | True | 0 | ROZPOCET
| VV |  | Součet |  | 4 | [12 empty] | VV | 2 | 4 | True | 1 | ROZPOCET
63 | M | 55331487 | zárubeň jednokřídlá ocelová pro zdění tl stěny 110-150mm rozměru 800/1970, 2100mm | kus | 15 |  | 0 | CS ÚRS 2022 01 |  | základní |  | 0 | 0.01521 | 0.22815 | 0 | 0 | 8 | M | 2 |  |  |  | ROZPOCET | 0 | 0 | 0 | 0 | 0 | 1 | 0 | 4 | 63416146
| VV |  | "T8"3+2+1+6 |  | 12 | [12 empty] | VV | 2 | 2 | True | 0 | ROZPOCET
| VV |  | "T9"2+1 |  | 3 | [12 empty] | VV | 2 | 2 | True | 0 | ROZPOCET
| VV |  | Součet |  | 15 | [12 empty] | VV | 2 | 4 | True | 1 | ROZPOCET
64 | M | 55331488 | zárubeň jednokřídlá ocelová pro zdění tl stěny 110-150mm rozměru 900/1970, 2100mm | kus | 1 |  | 0 | CS ÚRS 2022 01 |  | základní |  | 0 | 0.01553 | 0.01553 | 0 | 0 | 8 | M | 2 |  |  |  | ROZPOCET | 0 | 0 | 0 | 0 | 0 | 1 | 0 | 4 | -1310486989
| P |  | Poznámka k položce: YH, YH s drážkou, YZP | [14 empty] | P | 2
| VV |  | "T13"1 |  | 1 | [12 empty] | VV | 2 | 2 | True | 1 | ROZPOCET
65 | M | 55331561 | zárubeň jednokřídlá ocelová pro zdění s protipožární úpravou tl stěny 110-150mm rozměru 700/1970, 2100mm | kus | 1 |  | 0 | CS ÚRS 2022 01 |  | základní |  | 0 | 0.01489 | 0.01489 | 0 | 0 | 8 | M | 2 |  |  |  | ROZPOCET | 0 | 0 | 0 | 0 | 0 | 1 | 0 | 4 | -1044406412
| P |  | Poznámka k položce: YZP s PP ochranou | [14 empty] | P | 2
| VV |  | "T7"1 |  | 1 | [12 empty] | VV | 2 | 2 | True | 1 | ROZPOCET
66 | M | 55331564 | zárubeň jednokřídlá ocelová pro zdění s protipožární úpravou tl stěny 110-150mm rozměru 1100/1970, 2100mm | kus | 2 |  | 0 | CS ÚRS 2022 01 |  | základní |  | 0 | 0.01624 | 0.03248 | 0 | 0 | 8 | M | 2 |  |  |  | ROZPOCET | 0 | 0 | 0 | 0 | 0 | 1 | 0 | 4 | -1052939563
| P |  | Poznámka k položce: YZP s PP ochranou | [14 empty] | P | 2
| VV |  | "T9b"1+1 |  | 2 | [12 empty] | VV | 2 | 2 | True | 1 | ROZPOCET
67 | M | 55331486 | zárubeň jednokřídlá ocelová pro zdění tl stěny 110-150mm rozměru 700/1970, 2100mm | kus | 25 |  | 0 | CS ÚRS 2022 01 |  | základní |  | 0 | 0.01489 | 0.37225 | 0 | 0 | 8 | M | 2 |  |  |  | ROZPOCET | 0 | 0 | 0 | 0 | 0 | 1 | 0 | 4 | 737443679
| VV |  | "T10"3+1+4+1+5+3+6+2 |  | 25 | [12 empty] | VV | 2 | 2 | True | 0 | ROZPOCET
| VV |  | Součet |  | 25 | [12 empty] | VV | 2 | 4 | True | 1 | ROZPOCET
68 | M | 5533148R | zárubeň jednokřídlá ocelová pro zdění tl stěny 110-150mm, atypická rozměru 775/1200 | kus | 1 |  | 0 |  |  | základní |  | 0 | 0.01489 | 0.01489 | 0 | 0 | 8 | M | 2 |  |  |  | ROZPOCET | 0 | 0 | 0 | 0 | 0 | 1 | 0 | 4 | -1797465486
| VV |  | "T12"1 |  | 1 | [12 empty] | VV | 2 | 2 | True | 0 | ROZPOCET
| VV |  | Součet |  | 1 | [12 empty] | VV | 2 | 4 | True | 1 | ROZPOCET
69 | K | 642946111 | Osazování pouzdra posuvných dveří s jednou kapsou pro jedno křídlo š do 800 mm do zděné příčky | kus | 1 |  | 0 | CS ÚRS 2022 01 |  | základní |  | 0 | 0.05362 | 0.05362 | 0 | 0 | 4 | K | 2 |  |  |  | ROZPOCET | 0 | 0 | 0 | 0 | 0 | 1 | 0 | 4 | 62642475
70 | M | 55331611 | pouzdro stavební posuvných dveří jednopouzdrové 700mm standardní rozměr | kus | 1 |  | 0 | CS ÚRS 2022 01 |  | základní |  | 0 | 0.037 | 0.037 | 0 | 0 | 8 | M | 2 |  |  |  | ROZPOCET | 0 | 0 | 0 | 0 | 0 | 1 | 0 | 4 | 1510308109
| D | 8 | Trubní vedení |  |  |  | 0 |  |  |  |  | 0 |  | 0.0704 |  | 0 | 1 | D | 1 |  |  |  | ROZPOCET | [6 empty] | 0
71 | K | 871355221 | Kanalizační potrubí DN 200 | m | 16 |  | 0 | CS ÚRS 2022 01 |  | základní |  | 0 | 0.0044 | 0.0704 | 0 | 0 | 4 | K | 2 |  |  |  | ROZPOCET | 0 | 0 | 0 | 0 | 0 | 1 | 0 | 4 | 1158484583
| D | 9 | Ostatní konstrukce a práce, bourání |  |  |  | 0 |  |  |  |  | 0 |  | 0.44845 |  | 157.827 | 1 | D | 1 |  |  |  | ROZPOCET | [6 empty] | 0
72 | K | 962031132 | Bourání příček z cihel pálených na MVC tl do 100 mm | m2 | 250.904 |  | 0 | CS ÚRS 2022 01 |  | základní |  | 0 | 0 | 0 | 0.131 | 32.8684 | 4 | K | 2 |  |  |  | ROZPOCET | 0 | 0 | 0 | 0 | 0 | 1 | 0 | 4 | -805016311
| VV |  | 1. PP | [14 empty] | VV | 2 | 1 | True | 0 | ROZPOCET
| VV |  | "010"4,52*2,86-0,8*1,97 |  | 11.351 | [12 empty] | VV | 2 | 2 | True | 0 | ROZPOCET
| VV |  | "020"(1,5+1,5+0,25+2+0,25*2)*2,67-0,6*1,97 |  | 14.171 | [12 empty] | VV | 2 | 2 | True | 0 | ROZPOCET
| VV |  | "004"(1,7*3+0,4+3,96)*2,9-0,6*1,97*4 |  | 22.706 | [12 empty] | VV | 2 | 2 | True | 0 | ROZPOCET
| VV |  | "011-012"4,776*1,15-0,8*1,97 |  | 3.916 | [12 empty] | VV | 2 | 2 | True | 0 | ROZPOCET
| VV |  | "119"(1,8+1)*3,13-0,7*1,97 |  | 7.385 | [12 empty] | VV | 2 | 2 | True | 0 | ROZPOCET
| VV |  | Mezisoučet |  | 59.529 | [12 empty] | VV | 2 | 3 | True | 0 | ROZPOCET
| VV |  | 1. NP D.1.1.4 | [14 empty] | VV | 2 | 1 | True | 0 | ROZPOCET
| VV |  | "příčky"(3,28+2,21+1,23+(2,44+0,1+2,21)*2+1*5+(1,45+0,1+1,45+0,1)+0,425*2)*3,1 |  | 78.027 | [12 empty] | VV | 2 | 2 | True | 0 | ROZPOCET
| VV |  | "přizdívka"0,5*1,5 |  | 0.75 | [12 empty] | VV | 2 | 2 | True | 0 | ROZPOCET
| VV |  | "110"3,84*3,11 |  | 11.942 | [12 empty] | VV | 2 | 2 | True | 0 | ROZPOCET
| VV |  | "vybourání otvorů/dveří"0,9*2,1*2 |  | 3.78 | [12 empty] | VV | 2 | 2 | True | 0 | ROZPOCET
| VV |  | "odečet dveří"-(0,6*1,97*7+0,8*1,97*8) |  | -20.882 | [12 empty] | VV | 2 | 2 | True | 0 | ROZPOCET
| VV |  | Mezisoučet |  | 73.617 | [12 empty] | VV | 2 | 3 | True | 0 | ROZPOCET
| VV |  | 2. NP D.1.1.7 | [14 empty] | VV | 2 | 1 | True | 0 | ROZPOCET
| VV |  | "příčky"(4,75+1,21+1,4+1+0,1+0,92+0,1+1,4*2+2,02+0,1+1,43+0,32+1,8+1,21)*3,1 |  | 59.396 | [12 empty] | VV | 2 | 2 | True | 0 | ROZPOCET
| VV |  | "odečet dveří"(0,6*1,97*5+0,8*1,97*2) |  | 9.062 | [12 empty] | VV | 2 | 2 | True | 0 | ROZPOCET
| VV |  | Mezisoučet |  | 68.458 | [12 empty] | VV | 2 | 3 | True | 0 | ROZPOCET
| VV |  | 3. NP D.1.1.9 | [14 empty] | VV | 2 | 1 | True | 0 | ROZPOCET
| VV |  | "příčky"(1,5+1,4+1,33+0,1*2+1,4+1,4+1,72+4,14*2+1,05+1,8)*3,1 |  | 62.248 | [12 empty] | VV | 2 | 2 | True | 0 | ROZPOCET
| VV |  | "odečet dveří"-(0,6*1,97*2+0,65*1,97*4+0,8*1,97*2) |  | -10.638 | [12 empty] | VV | 2 | 2 | True | 0 | ROZPOCET
| VV |  | "odečet luxfer"-0,6*1*3 |  | -1.8 | [12 empty] | VV | 2 | 2 | True | 0 | ROZPOCET
| VV |  | "odečet okna"-0,85*0,6 |  | -0.51 | [12 empty] | VV | 2 | 2 | True | 0 | ROZPOCET
| VV |  | Mezisoučet |  | 49.3 | [12 empty] | VV | 2 | 3 | True | 0 | ROZPOCET
| VV |  | Součet |  | 250.904 | [12 empty] | VV | 2 | 4 | True | 1 | ROZPOCET
73 | K | 962031133R | Bourání příček z cihel pálených na MVC tl do 160 mm | m2 | 29.515 |  | 0 |  |  | základní |  | 0 | 0 | 0 | 0.261 | 7.7034 | 4 | K | 2 |  |  |  | ROZPOCET | 0 | 0 | 0 | 0 | 0 | 1 | 0 | 4 | -130097915
| VV |  | 1. PP | [14 empty] | VV | 2 | 1 | True | 0 | ROZPOCET
| VV |  | "010"4,52*2,86-0,8*1,97+1,82*2,86+0,69*2,86 |  | 18.53 | [12 empty] | VV | 2 | 2 | True | 0 | ROZPOCET
| VV |  | "119"(2,25+1,7)*3,13-0,7*1,97 |  | 10.985 | [12 empty] | VV | 2 | 2 | True | 0 | ROZPOCET
| VV |  | Mezisoučet |  | 29.515 | [12 empty] | VV | 2 | 3 | True | 0 | ROZPOCET
| VV |  | Součet |  | 29.515 | [12 empty] | VV | 2 | 4 | True | 1 | ROZPOCET
74 | K | 962032230 | Bourání zdiva z cihel pálených nebo vápenopískových na MV nebo MVC do 1 m3 | m3 | 7.474 |  | 0 | CS ÚRS 2022 01 |  | základní |  | 0 | 0 | 0 | 1.8 | 13.4532 | 4 | K | 2 |  |  |  | ROZPOCET | 0 | 0 | 0 | 0 | 0 | 1 | 0 | 4 | 676795424
| VV |  | 1. PP | [14 empty] | VV | 2 | 1 | True | 0 | ROZPOCET
| VV |  | "vybourání otvorů - okna"0,75*0,6*0,8*2 |  | 0.72 | [12 empty] | VV | 2 | 2 | True | 0 | ROZPOCET
| VV |  | Mezisoučet |  | 0.72 | [12 empty] | VV | 2 | 3 | True | 0 | ROZPOCET
| VV |  | "vytourání otvorů - vnitřní dveře" | [14 empty] | VV | 2 | 1 | True | 0 | ROZPOCET
| VV |  | 1,3*2,1*0,59 |  | 1.611 | [12 empty] | VV | 2 | 2 | True | 0 | ROZPOCET
| VV |  | 1,3*2,1*0,3 |  | 0.819 | [12 empty] | VV | 2 | 2 | True | 0 | ROZPOCET
| VV |  | 1,3*2,1*0,27 |  | 0.737 | [12 empty] | VV | 2 | 2 | True | 0 | ROZPOCET
| VV |  | Mezisoučet |  | 3.167 | [12 empty] | VV | 2 | 3 | True | 0 | ROZPOCET
| VV |  | "přisekání ostění otvorů - okan"0,1*0,6*0,55*2*3 |  | 0.198 | [12 empty] | VV | 2 | 2 | True | 0 | ROZPOCET
| VV |  | "přisekání ostění otvorů - dveře"0,3*2,1*0,45+0,7*2,1*0,25 |  | 0.651 | [12 empty] | VV | 2 | 2 | True | 0 | ROZPOCET
| VV |  | Mezisoučet |  | 0.849 | [12 empty] | VV | 2 | 3 | True | 0 | ROZPOCET
| VV |  | "vybourání nik"0,8*1,2*0,3+0,8*1,2*0,1 |  | 0.384 | [12 empty] | VV | 2 | 2 | True | 0 | ROZPOCET
| VV |  | Mezisoučet |  | 0.384 | [12 empty] | VV | 2 | 3 | True | 0 | ROZPOCET
| VV |  | postupné vybourání zdiva pro dodatečné vložení překladů | [14 empty] | VV | 2 | 1 | True | 0 | ROZPOCET
| VV |  | 0,2*1,2*0,8*2 |  | 0.384 | [12 empty] | VV | 2 | 2 | True | 0 | ROZPOCET
| VV |  | 1,8*0,2*0,59 |  | 0.212 | [12 empty] | VV | 2 | 2 | True | 0 | ROZPOCET
| VV |  | 1,8*0,2*1,8 |  | 0.648 | [12 empty] | VV | 2 | 2 | True | 0 | ROZPOCET
| VV |  | 1,2*0,2*0,55*3 |  | 0.396 | [12 empty] | VV | 2 | 2 | True | 0 | ROZPOCET
| VV |  | 1,8*0,2*0,27 |  | 0.097 | [12 empty] | VV | 2 | 2 | True | 0 | ROZPOCET
| VV |  | 1,8*0,2*0,3 |  | 0.108 | [12 empty] | VV | 2 | 2 | True | 0 | ROZPOCET
| VV |  | 1,8*0,2*0,25 |  | 0.09 | [12 empty] | VV | 2 | 2 | True | 0 | ROZPOCET
| VV |  | Mezisoučet |  | 1.935 | [12 empty] | VV | 2 | 3 | True | 0 | ROZPOCET
| VV |  | 3. NP D.1.1.9 | [14 empty] | VV | 2 | 1 | True | 0 | ROZPOCET
| VV |  | 0,2*0,3*3,1+0,3*0,25*3,1 |  | 0.419 | [12 empty] | VV | 2 | 2 | True | 0 | ROZPOCET
| VV |  | Mezisoučet |  | 0.419 | [12 empty] | VV | 2 | 3 | True | 0 | ROZPOCET
| VV |  | Součet |  | 7.474 | [12 empty] | VV | 2 | 4 | True | 1 | ROZPOCET
75 | K | 962081131 | Bourání příček ze skleněných tvárnic tl do 100 mm | m2 | 1.8 |  | 0 | CS ÚRS 2022 01 |  | základní |  | 0 | 0 | 0 | 0.055 | 0.099 | 4 | K | 2 |  |  |  | ROZPOCET | 0 | 0 | 0 | 0 | 0 | 1 | 0 | 4 | 1129261257
| VV |  | 3. NP D.1.1.9 | [14 empty] | VV | 2 | 1 | True | 0 | ROZPOCET
| VV |  | "luxfery"0,6*1*3 |  | 1.8 | [12 empty] | VV | 2 | 2 | True | 0 | ROZPOCET
| VV |  | Mezisoučet |  | 1.8 | [12 empty] | VV | 2 | 3 | True | 0 | ROZPOCET
| VV |  | Součet |  | 1.8 | [12 empty] | VV | 2 | 4 | True | 1 | ROZPOCET
76 | K | 963053935R | Ubourání schodišťových ramen | m2 | 1.071 |  | 0 |  |  | základní |  | 0 | 0 | 0 | 0.36 | 0.38556 | 4 | K | 2 |  |  |  | ROZPOCET | 0 | 0 | 0 | 0 | 0 | 1 | 0 | 4 | -1850417989
| VV |  | "1. PP"0,857*1,25 |  | 1.071 | [12 empty] | VV | 2 | 2 | True | 1 | ROZPOCET
77 | K | 965042141 | Bourání podkladů pod dlažby nebo mazanin betonových nebo z litého asfaltu tl do 100 mm pl přes 4 m2 | m3 | 23.663 |  | 0 | CS ÚRS 2022 01 |  | základní |  | 0 | 0 | 0 | 2.2 | 52.0586 | 4 | K | 2 |  |  |  | ROZPOCET | 0 | 0 | 0 | 0 | 0 | 1 | 0 | 4 | 1325606711
| VV |  | 1. PP | [14 empty] | VV | 2 | 1 | True | 0 | ROZPOCET
| VV |  | "001"30,12*0,1 |  | 3.012 | [12 empty] | VV | 2 | 2 | True | 0 | ROZPOCET
| VV |  | "002" | [14 empty] | VV | 2 | 1 | True | 0 | ROZPOCET
| VV |  | "003"6,94*0,1 |  | 0.694 | [12 empty] | VV | 2 | 2 | True | 0 | ROZPOCET
| VV |  | "004"14,79*0,1 |  | 1.479 | [12 empty] | VV | 2 | 2 | True | 0 | ROZPOCET
| VV |  | "005"1,9*0,1 |  | 0.19 | [12 empty] | VV | 2 | 2 | True | 0 | ROZPOCET
| VV |  | "006"1,7*0,1 |  | 0.17 | [12 empty] | VV | 2 | 2 | True | 0 | ROZPOCET
| VV |  | "007"1,52*0,1 |  | 0.152 | [12 empty] | VV | 2 | 2 | True | 0 | ROZPOCET
| VV |  | "008"1,56*0,1 |  | 0.156 | [12 empty] | VV | 2 | 2 | True | 0 | ROZPOCET
| VV |  | "009"23,7*0,1 |  | 2.37 | [12 empty] | VV | 2 | 2 | True | 0 | ROZPOCET
| VV |  | "010"13,33*0,1 |  | 1.333 | [12 empty] | VV | 2 | 2 | True | 0 | ROZPOCET
| VV |  | "011"26,28*0,1 |  | 2.628 | [12 empty] | VV | 2 | 2 | True | 0 | ROZPOCET
| VV |  | "012"12,42*0,1 |  | 1.242 | [12 empty] | VV | 2 | 2 | True | 0 | ROZPOCET
| VV |  | "013"9,53*0,1 |  | 0.953 | [12 empty] | VV | 2 | 2 | True | 0 | ROZPOCET
| VV |  | "014" | [14 empty] | VV | 2 | 1 | True | 0 | ROZPOCET
| VV |  | "015"55,29*0,1 |  | 5.529 | [12 empty] | VV | 2 | 2 | True | 0 | ROZPOCET
| VV |  | "016" | [14 empty] | VV | 2 | 1 | True | 0 | ROZPOCET
| VV |  | "017" | [14 empty] | VV | 2 | 1 | True | 0 | ROZPOCET
| VV |  | "018" | [14 empty] | VV | 2 | 1 | True | 0 | ROZPOCET
| VV |  | "019" | [14 empty] | VV | 2 | 1 | True | 0 | ROZPOCET
| VV |  | "020"30,75*0,1 |  | 3.075 | [12 empty] | VV | 2 | 2 | True | 0 | ROZPOCET
| VV |  | "021"6,8*0,1 |  | 0.68 | [12 empty] | VV | 2 | 2 | True | 0 | ROZPOCET
| VV |  | Součet |  | 23.663 | [12 empty] | VV | 2 | 4 | True | 1 | ROZPOCET
78 | K | 967031132 | Přisekání rovných ostění v cihelném zdivu na MV nebo MVC | m2 | 16.922 |  | 0 | CS ÚRS 2022 01 |  | základní |  | 0 | 0 | 0 | 0.055 | 0.93071 | 4 | K | 2 |  |  |  | ROZPOCET | 0 | 0 | 0 | 0 | 0 | 1 | 0 | 4 | 470477755
| VV |  | 1. PP | [14 empty] | VV | 2 | 1 | True | 0 | ROZPOCET
| VV |  | okna | [14 empty] | VV | 2 | 1 | True | 0 | ROZPOCET
| VV |  | 0,8*(0,6*2+0,75*2)*2 |  | 4.32 | [12 empty] | VV | 2 | 2 | True | 0 | ROZPOCET
| VV |  | 0,55*(0,84*2+0,6*2)*3 |  | 4.752 | [12 empty] | VV | 2 | 2 | True | 0 | ROZPOCET
| VV |  | vnitřní otvory | [14 empty] | VV | 2 | 1 | True | 0 | ROZPOCET
| VV |  | 0,59*(1,3+2,1*2) |  | 3.245 | [12 empty] | VV | 2 | 2 | True | 0 | ROZPOCET
| VV |  | 0,45*2,1 |  | 0.945 | [12 empty] | VV | 2 | 2 | True | 0 | ROZPOCET
| VV |  | 0,25*2,1 |  | 0.525 | [12 empty] | VV | 2 | 2 | True | 0 | ROZPOCET
| VV |  | 0,3*(2,1*2+1,3) |  | 1.65 | [12 empty] | VV | 2 | 2 | True | 0 | ROZPOCET
| VV |  | 0,27*(1,3+2,1*2) |  | 1.485 | [12 empty] | VV | 2 | 2 | True | 0 | ROZPOCET
| VV |  | Součet |  | 16.922 | [12 empty] | VV | 2 | 4 | True | 1 | ROZPOCET
79 | K | 968072244 | Vybourání kovových rámů oken jednoduchých včetně křídel pl do 1 m2 | m2 | 12.99 |  | 0 | CS ÚRS 2022 01 |  | základní |  | 0 | 0 | 0 | 0.065 | 0.84435 | 4 | K | 2 |  |  |  | ROZPOCET | 0 | 0 | 0 | 0 | 0 | 1 | 0 | 4 | -1306684471
| VV |  | 1. PP | [14 empty] | VV | 2 | 1 | True | 0 | ROZPOCET
| VV |  | okna | [14 empty] | VV | 2 | 1 | True | 0 | ROZPOCET
| VV |  | 0,75*0,6*16 |  | 7.2 | [12 empty] | VV | 2 | 2 | True | 0 | ROZPOCET
| VV |  | 1,0*0,6 |  | 0.6 | [12 empty] | VV | 2 | 2 | True | 0 | ROZPOCET
| VV |  | plechová dvířka | [14 empty] | VV | 2 | 1 | True | 0 | ROZPOCET
| VV |  | 0,86*0,6*3 |  | 1.548 | [12 empty] | VV | 2 | 2 | True | 0 | ROZPOCET
| VV |  | Mezisoučet |  | 9.348 | [12 empty] | VV | 2 | 3 | True | 0 | ROZPOCET
| VV |  | 1.NP D.1.1.4 | [14 empty] | VV | 2 | 1 | True | 0 | ROZPOCET
| VV |  | "105, 107, 109"1,8*1,74 |  | 3.132 | [12 empty] | VV | 2 | 2 | True | 0 | ROZPOCET
| VV |  | Mezisoučet |  | 3.132 | [12 empty] | VV | 2 | 3 | True | 0 | ROZPOCET
| VV |  | 3.NP D.1.1.9 | [14 empty] | VV | 2 | 1 | True | 0 | ROZPOCET
| VV |  | "m. č. 326"0,6*0,85 |  | 0.51 | [12 empty] | VV | 2 | 2 | True | 0 | ROZPOCET
| VV |  | Mezisoučet |  | 0.51 | [12 empty] | VV | 2 | 3 | True | 0 | ROZPOCET
| VV |  | Součet |  | 12.99 | [12 empty] | VV | 2 | 4 | True | 1 | ROZPOCET
80 | K | 968072455 | Vybourání kovových dveřních zárubní pl do 2 m2 | m2 | 67.177 |  | 0 | CS ÚRS 2022 01 |  | základní |  | 0 | 0 | 0 | 0.076 | 5.1055 | 4 | K | 2 |  |  |  | ROZPOCET | 0 | 0 | 0 | 0 | 0 | 1 | 0 | 4 | -1784961756
| VV |  | 1. PP | [14 empty] | VV | 2 | 1 | True | 0 | ROZPOCET
| VV |  | 0,6*1,97*5 |  | 5.91 | [12 empty] | VV | 2 | 2 | True | 0 | ROZPOCET
| VV |  | 0,7*1,97*1 |  | 1.379 | [12 empty] | VV | 2 | 2 | True | 0 | ROZPOCET
| VV |  | 0,8*1,97*10 |  | 15.76 | [12 empty] | VV | 2 | 2 | True | 0 | ROZPOCET
| VV |  | 0,9*1,97*2 |  | 3.546 | [12 empty] | VV | 2 | 2 | True | 0 | ROZPOCET
| VV |  | Mezisoučet |  | 26.595 | [12 empty] | VV | 2 | 3 | True | 0 | ROZPOCET
| VV |  | 1. NP D.1.1.4 | [14 empty] | VV | 2 | 1 | True | 0 | ROZPOCET
| VV |  | 0,6*1,97*7+0,8*1,97*8 |  | 20.882 | [12 empty] | VV | 2 | 2 | True | 0 | ROZPOCET
| VV |  | Mezisoučet |  | 20.882 | [12 empty] | VV | 2 | 3 | True | 0 | ROZPOCET
| VV |  | 2. NP D.1.1.7 | [14 empty] | VV | 2 | 1 | True | 0 | ROZPOCET
| VV |  | (0,6*1,97*5+0,8*1,97*2) |  | 9.062 | [12 empty] | VV | 2 | 2 | True | 0 | ROZPOCET
| VV |  | Mezisoučet |  | 9.062 | [12 empty] | VV | 2 | 3 | True | 0 | ROZPOCET
| VV |  | 3. NP D.1.1.9 | [14 empty] | VV | 2 | 1 | True | 0 | ROZPOCET
| VV |  | (0,6*1,97*2+0,65*1,97*4+0,8*1,97*2) |  | 10.638 | [12 empty] | VV | 2 | 2 | True | 0 | ROZPOCET
| VV |  | Mezisoučet |  | 10.638 | [12 empty] | VV | 2 | 3 | True | 0 | ROZPOCET
| VV |  | Součet |  | 67.177 | [12 empty] | VV | 2 | 4 | True | 1 | ROZPOCET
81 | K | 968072875R01 | Vybourání ocelových mříží | m2 | 10.11 |  | 0 | CS ÚRS 2022 01 |  | základní |  | 0 | 0 | 0 | 0.006 | 0.06066 | 4 | K | 2 |  |  |  | ROZPOCET | 0 | 0 | 0 | 0 | 0 | 1 | 0 | 4 | 202119311
| VV |  | okna | [14 empty] | VV | 2 | 1 | True | 0 | ROZPOCET
| VV |  | 0,75*0,6*16 |  | 7.2 | [12 empty] | VV | 2 | 2 | True | 0 | ROZPOCET
| VV |  | 1,0*0,6 |  | 0.6 | [12 empty] | VV | 2 | 2 | True | 0 | ROZPOCET
| VV |  | vnitřní mříž - dveře | [14 empty] | VV | 2 | 1 | True | 0 | ROZPOCET
| VV |  | 1,1*2,1 |  | 2.31 | [12 empty] | VV | 2 | 2 | True | 0 | ROZPOCET
| VV |  | Součet |  | 10.11 | [12 empty] | VV | 2 | 4 | True | 1 | ROZPOCET
82 | K | 971033261 | Vybourání otvorů ve zdivu cihelném pl do 0,0225 m2 na MVC nebo MV tl do 600 mm | kus | 1 |  | 0 | CS ÚRS 2022 01 |  | základní |  | 0 | 0 | 0 | 0.016 | 0.016 | 4 | K | 2 |  |  |  | ROZPOCET | 0 | 0 | 0 | 0 | 0 | 1 | 0 | 4 | 1304846035
| VV |  | "Prostup 150x150mm, dl.=0,6m "1 |  | 1 | [12 empty] | VV | 2 | 2 | True | 1 | ROZPOCET
83 | K | 971033262R | Vybourání otvorů ve zdivu cihelném pl do 0,0225 m2 na MVC nebo MV tl do 900 mm | kus | 1 |  | 0 |  |  | základní |  | 0 | 0 | 0 | 0.016 | 0.016 | 4 | K | 2 |  |  |  | ROZPOCET | 0 | 0 | 0 | 0 | 0 | 1 | 0 | 4 | -1320301566
| VV |  | "Prostup 150x150mm, dl.=0,9m"1 |  | 1 | [12 empty] | VV | 2 | 2 | True | 0 | ROZPOCET
| VV |  | Součet |  | 1 | [12 empty] | VV | 2 | 4 | True | 1 | ROZPOCET
84 | K | 971033371 | Vybourání otvorů ve zdivu cihelném pl do 0,09 m2 na MVC nebo MV tl do 750 mm | kus | 6 |  | 0 | CS ÚRS 2022 01 |  | základní |  | 0 | 0 | 0 | 0.124 | 0.744 | 4 | K | 2 |  |  |  | ROZPOCET | 0 | 0 | 0 | 0 | 0 | 1 | 0 | 4 | 321952917
| VV |  | "Prostup 200x200mm, dl.=0,7m"6 |  | 6 | [12 empty] | VV | 2 | 2 | True | 0 | ROZPOCET
| VV |  | Součet |  | 6 | [12 empty] | VV | 2 | 4 | True | 1 | ROZPOCET
85 | K | 977151118 | Jádrové vrty diamantovými korunkami do stavebních materiálů D přes 90 do 100 mm | m | 13.2 |  | 0 | CS ÚRS 2022 01 |  | základní |  | 0 | 0.00123 | 0.016236 | 0.017 | 0.2244 | 4 | K | 2 |  |  |  | ROZPOCET | 0 | 0 | 0 | 0 | 0 | 1 | 0 | 4 | 478293708
| VV |  | "Průměr cca 100mm, dl.0,3m – 20ks"0,3*20 |  | 6 | [12 empty] | VV | 2 | 2 | True | 0 | ROZPOCET
| VV |  | "Průměr cca 100mm, dl.0,6m – 12ks"0,6*12 |  | 7.2 | [12 empty] | VV | 2 | 2 | True | 0 | ROZPOCET
| VV |  | Součet |  | 13.2 | [12 empty] | VV | 2 | 4 | True | 1 | ROZPOCET
86 | K | 977151123 | Jádrové vrty diamantovými korunkami do stavebních materiálů D přes 130 do 150 mm | m | 29.15 |  | 0 | CS ÚRS 2022 01 |  | základní |  | 0 | 0.00147 | 0.04285 | 0.039 | 1.1368 | 4 | K | 2 |  |  |  | ROZPOCET | 0 | 0 | 0 | 0 | 0 | 1 | 0 | 4 | 2110363528
| VV |  | "Průměr cca 130mm, dl.0,3m – 21ks"0,3*21 |  | 6.3 | [12 empty] | VV | 2 | 2 | True | 0 | ROZPOCET
| VV |  | "Průměr cca 150mm, dl.0,3m – 15ks"0,3*15 |  | 4.5 | [12 empty] | VV | 2 | 2 | True | 0 | ROZPOCET
| VV |  | "Průměr cca 130mm, dl.0,5m – 7ks"0,5*7 |  | 3.5 | [12 empty] | VV | 2 | 2 | True | 0 | ROZPOCET
| VV |  | "Průměr cca 130mm, dl.0,75m – 5ks"0,75*5 |  | 3.75 | [12 empty] | VV | 2 | 2 | True | 0 | ROZPOCET
| VV |  | "Průměr cca 130mm, dl.0,9m – 4ks"0,9*4 |  | 3.6 | [12 empty] | VV | 2 | 2 | True | 0 | ROZPOCET
| VV |  | "Průměr cca 150mm, dl.0,75m – 10ks"0,75*10 |  | 7.5 | [12 empty] | VV | 2 | 2 | True | 0 | ROZPOCET
| VV |  | Součet |  | 29.15 | [12 empty] | VV | 2 | 4 | True | 1 | ROZPOCET
87 | K | 977151124 | Jádrové vrty diamantovými korunkami do stavebních materiálů D přes 150 do 180 mm | m | 1.8 |  | 0 | CS ÚRS 2022 01 |  | základní |  | 0 | 0.00279 | 0.005022 | 0.056 | 0.1008 | 4 | K | 2 |  |  |  | ROZPOCET | 0 | 0 | 0 | 0 | 0 | 1 | 0 | 4 | -1937262387
| VV |  | "Průměr cca 170mm, dl.0,3m – 6ks"0,3*6 |  | 1.8 | [12 empty] | VV | 2 | 2 | True | 0 | ROZPOCET
| VV |  | Součet |  | 1.8 | [12 empty] | VV | 2 | 4 | True | 1 | ROZPOCET
88 | K | 978013191 | Otlučení (osekání) vnitřní vápenné nebo vápenocementové omítky stěn v rozsahu přes 50 do 100 % | m2 | 914.774 |  | 0 | CS ÚRS 2022 01 |  | základní |  | 0 | 0 | 0 | 0.046 | 42.0796 | 4 | K | 2 |  |  |  | ROZPOCET | 0 | 0 | 0 | 0 | 0 | 1 | 0 | 4 | 1566985811
| VV |  | 3. NP | [14 empty] | VV | 2 | 1 | True | 0 | ROZPOCET
| VV |  | ((2,54+0,1+4,1)*2+(4,75*2))*3,1 |  | 71.238 | [12 empty] | VV | 2 | 2 | True | 0 | ROZPOCET
| VV |  | Mezisoučet |  | 71.238 | [12 empty] | VV | 2 | 3 | True | 0 | ROZPOCET
| VV |  | 2. NP | [14 empty] | VV | 2 | 1 | True | 0 | ROZPOCET
| VV |  | ((3,35+0,1+2,23+0,1+1)*2+(4,75*2))*3,1 |  | 71.486 | [12 empty] | VV | 2 | 2 | True | 0 | ROZPOCET
| VV |  | Mezisoučet |  | 71.486 | [12 empty] | VV | 2 | 3 | True | 0 | ROZPOCET
| VV |  | 1. NP | [14 empty] | VV | 2 | 1 | True | 0 | ROZPOCET
| VV |  | "103-114"((2,21+0,1+2,44)*2+(3,28+0,1+1+0,1+1+0,1+1)*2)*3,1 |  | 70.246 | [12 empty] | VV | 2 | 2 | True | 0 | ROZPOCET
| VV |  | Mezisoučet |  | 70.246 | [12 empty] | VV | 2 | 3 | True | 0 | ROZPOCET
| VV |  | 1. PP | [14 empty] | VV | 2 | 1 | True | 0 | ROZPOCET
| VV |  | "001 vč. podhledu schodiště"(11,46*2+3,28*2)*3,07+(1,6*2,85*1,5+3,28*1,6) |  | 102.592 | [12 empty] | VV | 2 | 2 | True | 0 | ROZPOCET
| VV |  | "003"(1,78*2+3,29*2)*3,15 |  | 31.941 | [12 empty] | VV | 2 | 2 | True | 0 | ROZPOCET
| VV |  | "004-008"((6,3*2)+(1,698+0,1+1,75)*2)*2,9 |  | 57.118 | [12 empty] | VV | 2 | 2 | True | 0 | ROZPOCET
| VV |  | "009-010"(8,64*2+4,52*2)*2,86 |  | 75.275 | [12 empty] | VV | 2 | 2 | True | 0 | ROZPOCET
| VV |  | "011-012"((5,57+0,1+2,6)*2+4,776*2)*3,15 |  | 82.19 | [12 empty] | VV | 2 | 2 | True | 0 | ROZPOCET
| VV |  | "013"(3,29*2+2,897*2)*3,15 |  | 38.978 | [12 empty] | VV | 2 | 2 | True | 0 | ROZPOCET
| VV |  | "015"(11,66*2+4,72*2)*3,09 |  | 101.228 | [12 empty] | VV | 2 | 2 | True | 0 | ROZPOCET
| VV |  | "016"(6,7*2+3,86*2)*3,1 |  | 65.472 | [12 empty] | VV | 2 | 2 | True | 0 | ROZPOCET
| VV |  | "017"(0) |  | 0 | [12 empty] | VV | 2 | 2 | True | 0 | ROZPOCET
| VV |  | "018-019"(9,27*2+4,8*2)*3,13 |  | 88.078 | [12 empty] | VV | 2 | 2 | True | 0 | ROZPOCET
| VV |  | "020"(4,736*2+6,3*2)*2,67 |  | 58.932 | [12 empty] | VV | 2 | 2 | True | 0 | ROZPOCET
| VV |  | Mezisoučet |  | 701.804 | [12 empty] | VV | 2 | 3 | True | 0 | ROZPOCET
| VV |  | Součet |  | 914.774 | [12 empty] | VV | 2 | 4 | True | 1 | ROZPOCET
89 | K | 985311211 | Reprofilace líce kleneb a podhledů cementovou sanační maltou tl do 10 mm | m2 | 18.215 |  | 0 | CS ÚRS 2022 01 |  | základní |  | 0 | 0.0211 | 0.38434 | 0 | 0 | 4 | K | 2 |  |  |  | ROZPOCET | 0 | 0 | 0 | 0 | 0 | 1 | 0 | 4 | -392787036
| VV |  | reprofilace stropu schodiště 1. PP | [14 empty] | VV | 2 | 1 | True | 0 | ROZPOCET
| VV |  | 2,95*1,55*1,4*2 |  | 12.803 | [12 empty] | VV | 2 | 2 | True | 0 | ROZPOCET
| VV |  | 3,28*1,65 |  | 5.412 | [12 empty] | VV | 2 | 2 | True | 0 | ROZPOCET
| VV |  | Součet |  | 18.215 | [12 empty] | VV | 2 | 4 | True | 1 | ROZPOCET
90 | K | 990010030 | D+M požární značení | kus | 50 |  | 0 |  |  | základní |  | 0 | 0 | 0 | 0 | 0 | 4 | K | 2 |  |  |  | ROZPOCET | 0 | 0 | 0 | 0 | 0 | 1 | 0 | 4 | -1745192550
| D | 997 | Přesun sutě |  |  |  | 0 |  |  |  |  | 0 |  | 0 |  | 5.2785 | 1 | D | 1 |  |  |  | ROZPOCET | [6 empty] | 0
91 | K | 997000010 | Odstranění ulehlé suti | m3 | 3.105 |  | 0 |  |  | základní |  | 0 | 0 | 0 | 1.7 | 5.2785 | 4 | K | 2 |  |  |  | ROZPOCET | 0 | 0 | 0 | 0 | 0 | 1 | 0 | 4 | 1896379883
| VV |  | "prostor vyplněný sutí, 1. PP (m. č. 009-010)"0,65*1,67*2,86 |  | 3.105 | [12 empty] | VV | 2 | 2 | True | 1 | ROZPOCET
92 | K | 997013211 | Vnitrostaveništní doprava suti a vybouraných hmot pro budovy v do 6 m ručně | t | 210.606 |  | 0 | CS ÚRS 2022 01 |  | základní |  | 0 | 0 | 0 | 0 | 0 | 4 | K | 2 |  |  |  | ROZPOCET | 0 | 0 | 0 | 0 | 0 | 1 | 0 | 4 | 1320473893
93 | K | 997013219 | Příplatek k vnitrostaveništní dopravě suti a vybouraných hmot za zvětšenou dopravu suti ZKD 10 m | t | 210.606 |  | 0 | CS ÚRS 2022 01 |  | základní |  | 0 | 0 | 0 | 0 | 0 | 4 | K | 2 |  |  |  | ROZPOCET | 0 | 0 | 0 | 0 | 0 | 1 | 0 | 4 | -1693138239
94 | K | 997013501 | Odvoz suti a vybouraných hmot na skládku nebo meziskládku do 1 km se složením | t | 210.606 |  | 0 | CS ÚRS 2022 01 |  | základní |  | 0 | 0 | 0 | 0 | 0 | 4 | K | 2 |  |  |  | ROZPOCET | 0 | 0 | 0 | 0 | 0 | 1 | 0 | 4 | 884441809
95 | K | 997013509 | Příplatek k odvozu suti a vybouraných hmot na skládku ZKD 1 km přes 1 km | t | 4001.514 |  | 0 | CS ÚRS 2022 01 |  | základní |  | 0 | 0 | 0 | 0 | 0 | 4 | K | 2 |  |  |  | ROZPOCET | 0 | 0 | 0 | 0 | 0 | 1 | 0 | 4 | 1847892283
| VV |  | 210,606*19 'Přepočtené koeficientem množství |  | 4001.514 | [12 empty] | VV | 2 | 2 | False | 1 | ROZPOCET
96 | K | 997013631 | Poplatek za uložení na skládce (skládkovné) stavebního odpadu směsného kód odpadu 17 09 04 | t | 210.606 |  | 0 | CS ÚRS 2022 01 |  | základní |  | 0 | 0 | 0 | 0 | 0 | 4 | K | 2 |  |  |  | ROZPOCET | 0 | 0 | 0 | 0 | 0 | 1 | 0 | 4 | 291590136
| D | 998 | Přesun hmot |  |  |  | 0 |  |  |  |  | 0 |  | 0 |  | 0 | 1 | D | 1 |  |  |  | ROZPOCET | [6 empty] | 0
97 | K | 998011001 | Přesun hmot pro budovy zděné v do 6 m | t | 135.493 |  | 0 | CS ÚRS 2022 01 |  | základní |  | 0 | 0 | 0 | 0 | 0 | 4 | K | 2 |  |  |  | ROZPOCET | 0 | 0 | 0 | 0 | 0 | 1 | 0 | 4 | -678720035
| D | PSV | Práce a dodávky PSV |  |  |  | 0 |  |  |  |  | 0 |  | 35.3658 |  | 9.2156 | 2 | D | 0 |  |  |  | ROZPOCET | [6 empty] | 0
| D | 711 | Izolace proti vodě |  |  |  | 0 |  |  |  |  | 0 |  | 3.4656 |  | 0.94652 | 2 | D | 1 |  |  |  | ROZPOCET | [6 empty] | 0
98 | K | 711111001 | Provedení izolace proti zemní vlhkosti vodorovné za studena nátěrem penetračním | m2 | 229.33 |  | 0 | CS ÚRS 2022 01 |  | základní |  | 0 | 0 | 0 | 0 | 0 | 16 | K | 2 |  |  |  | ROZPOCET | 0 | 0 | 0 | 0 | 0 | 1 | 0 | 16 | 734554850
| VV |  | 229,33 |  | 229.33 | [12 empty] | VV | 2 | 2 | True | 1 | ROZPOCET
99 | K | 711112001 | Provedení izolace proti zemní vlhkosti svislé za studena nátěrem penetračním | m2 | 24.186 |  | 0 | CS ÚRS 2022 01 |  | základní |  | 0 | 0 | 0 | 0 | 0 | 16 | K | 2 |  |  |  | ROZPOCET | 0 | 0 | 0 | 0 | 0 | 1 | 0 | 16 | -1233314003
| VV |  | 24,186 |  | 24.186 | [12 empty] | VV | 2 | 2 | True | 1 | ROZPOCET
100 | M | 11163153 | emulze asfaltová penetrační | litr | 7.606 |  | 0 | CS ÚRS 2022 01 |  | základní |  | 0 | 0.001 | 0.007606 | 0 | 0 | 32 | M | 2 |  |  |  | ROZPOCET | 0 | 0 | 0 | 0 | 0 | 1 | 0 | 16 | -1036066162
| VV |  | 229,33*0,03 |  | 6.88 | [12 empty] | VV | 2 | 2 | True | 0 | ROZPOCET
| VV |  | 24,186*0,03 |  | 0.726 | [12 empty] | VV | 2 | 2 | True | 0 | ROZPOCET
| VV |  | Součet |  | 7.606 | [12 empty] | VV | 2 | 4 | True | 1 | ROZPOCET
101 | K | 711131811 | Odstranění izolace proti zemní vlhkosti vodorovné | m2 | 236.63 |  | 0 | CS ÚRS 2022 01 |  | základní |  | 0 | 0 | 0 | 0.004 | 0.94652 | 16 | K | 2 |  |  |  | ROZPOCET | 0 | 0 | 0 | 0 | 0 | 1 | 0 | 16 | -67125311
| VV |  | odstranění hydroizolace bouraných podlah | [14 empty] | VV | 2 | 1 | True | 0 | ROZPOCET
| VV |  | 1. PP | [14 empty] | VV | 2 | 1 | True | 0 | ROZPOCET
| VV |  | "001"30,12 |  | 30.12 | [12 empty] | VV | 2 | 2 | True | 0 | ROZPOCET
| VV |  | "002" | [14 empty] | VV | 2 | 1 | True | 0 | ROZPOCET
| VV |  | "003"6,94 |  | 6.94 | [12 empty] | VV | 2 | 2 | True | 0 | ROZPOCET
| VV |  | "004"14,79 |  | 14.79 | [12 empty] | VV | 2 | 2 | True | 0 | ROZPOCET
| VV |  | "005"1,9 |  | 1.9 | [12 empty] | VV | 2 | 2 | True | 0 | ROZPOCET
| VV |  | "006"1,7 |  | 1.7 | [12 empty] | VV | 2 | 2 | True | 0 | ROZPOCET
| VV |  | "007"1,52 |  | 1.52 | [12 empty] | VV | 2 | 2 | True | 0 | ROZPOCET
| VV |  | "008"1,56 |  | 1.56 | [12 empty] | VV | 2 | 2 | True | 0 | ROZPOCET
| VV |  | "009"23,7 |  | 23.7 | [12 empty] | VV | 2 | 2 | True | 0 | ROZPOCET
| VV |  | "010"13,33 |  | 13.33 | [12 empty] | VV | 2 | 2 | True | 0 | ROZPOCET
| VV |  | "011"26,28 |  | 26.28 | [12 empty] | VV | 2 | 2 | True | 0 | ROZPOCET
| VV |  | "012"12,42 |  | 12.42 | [12 empty] | VV | 2 | 2 | True | 0 | ROZPOCET
| VV |  | "013"9,53 |  | 9.53 | [12 empty] | VV | 2 | 2 | True | 0 | ROZPOCET
| VV |  | "014" | [14 empty] | VV | 2 | 1 | True | 0 | ROZPOCET
| VV |  | "015"55,29 |  | 55.29 | [12 empty] | VV | 2 | 2 | True | 0 | ROZPOCET
| VV |  | "016" | [14 empty] | VV | 2 | 1 | True | 0 | ROZPOCET
| VV |  | "017" | [14 empty] | VV | 2 | 1 | True | 0 | ROZPOCET
| VV |  | "018" | [14 empty] | VV | 2 | 1 | True | 0 | ROZPOCET
| VV |  | "019" | [14 empty] | VV | 2 | 1 | True | 0 | ROZPOCET
| VV |  | "020"30,75 |  | 30.75 | [12 empty] | VV | 2 | 2 | True | 0 | ROZPOCET
| VV |  | "021"6,8 |  | 6.8 | [12 empty] | VV | 2 | 2 | True | 0 | ROZPOCET
| VV |  | Součet |  | 236.63 | [12 empty] | VV | 2 | 4 | True | 1 | ROZPOCET
102 | K | 711141559 | Provedení izolace proti zemní vlhkosti pásy přitavením vodorovné NAIP | m2 | 458.66 |  | 0 | CS ÚRS 2022 01 |  | základní |  | 0 | 0.0004 | 0.18346 | 0 | 0 | 16 | K | 2 |  |  |  | ROZPOCET | 0 | 0 | 0 | 0 | 0 | 1 | 0 | 16 | -1669807385
| VV |  | 1. PP | [14 empty] | VV | 2 | 1 | True | 0 | ROZPOCET
| VV |  | "001a"16,37*2 |  | 32.74 | [12 empty] | VV | 2 | 2 | True | 0 | ROZPOCET
| VV |  | "01b"13,55*2 |  | 27.1 | [12 empty] | VV | 2 | 2 | True | 0 | ROZPOCET
| VV |  | "003"6,84*2 |  | 13.68 | [12 empty] | VV | 2 | 2 | True | 0 | ROZPOCET
| VV |  | "004"14,69*2 |  | 29.38 | [12 empty] | VV | 2 | 2 | True | 0 | ROZPOCET
| VV |  | "005"2,03*2 |  | 4.06 | [12 empty] | VV | 2 | 2 | True | 0 | ROZPOCET
| VV |  | "006"1,53*2 |  | 3.06 | [12 empty] | VV | 2 | 2 | True | 0 | ROZPOCET
| VV |  | "007"1,53*2 |  | 3.06 | [12 empty] | VV | 2 | 2 | True | 0 | ROZPOCET
| VV |  | "008"1,57*2 |  | 3.14 | [12 empty] | VV | 2 | 2 | True | 0 | ROZPOCET
| VV |  | "009"39,15*2 |  | 78.3 | [12 empty] | VV | 2 | 2 | True | 0 | ROZPOCET
| VV |  | "010"16,07*2 |  | 32.14 | [12 empty] | VV | 2 | 2 | True | 0 | ROZPOCET
| VV |  | "011"20,25*2 |  | 40.5 | [12 empty] | VV | 2 | 2 | True | 0 | ROZPOCET
| VV |  | "012"9,53*2 |  | 19.06 | [12 empty] | VV | 2 | 2 | True | 0 | ROZPOCET
| VV |  | "013"55,49*2 |  | 110.98 | [12 empty] | VV | 2 | 2 | True | 0 | ROZPOCET
| VV |  | "017"30,73*2 |  | 61.46 | [12 empty] | VV | 2 | 2 | True | 0 | ROZPOCET
| VV |  | Mezisoučet |  | 458.66 | [12 empty] | VV | 2 | 3 | True | 0 | ROZPOCET
| VV |  | Součet |  | 458.66 | [12 empty] | VV | 2 | 4 | True | 1 | ROZPOCET
103 | K | 711142559 | Provedení izolace proti zemní vlhkosti pásy přitavením svislé NAIP | m2 | 48.372 |  | 0 | CS ÚRS 2022 01 |  | základní |  | 0 | 0.0004 | 0.019349 | 0 | 0 | 16 | K | 2 |  |  |  | ROZPOCET | 0 | 0 | 0 | 0 | 0 | 1 | 0 | 16 | -962173328
| VV |  | "pás 60 cm, 50% plochy oprava"(40,31+40,31)*0,6*0,5*2 |  | 48.372 | [12 empty] | VV | 2 | 2 | True | 0 | ROZPOCET
| VV |  | Součet |  | 48.372 | [12 empty] | VV | 2 | 4 | True | 1 | ROZPOCET
104 | M | 62855001R | pás asfaltový natavitelný modifikovaný s vložkou z polyesterové rohože a spalitelnou PE fólií nebo jemnozrnným minerálním posypem na horním povrchu | m2 | 304.219 |  | 0 |  |  | základní |  | 0 | 0.0053 | 1.6124 | 0 | 0 | 32 | M | 2 |  |  |  | ROZPOCET | 0 | 0 | 0 | 0 | 0 | 1 | 0 | 16 | 1021908211
| VV |  | 1. PP | [14 empty] | VV | 2 | 1 | True | 0 | ROZPOCET
| VV |  | "001a"16,37 |  | 16.37 | [12 empty] | VV | 2 | 2 | True | 0 | ROZPOCET
| VV |  | "01b"13,55 |  | 13.55 | [12 empty] | VV | 2 | 2 | True | 0 | ROZPOCET
| VV |  | "003"6,84 |  | 6.84 | [12 empty] | VV | 2 | 2 | True | 0 | ROZPOCET
| VV |  | "004"14,69 |  | 14.69 | [12 empty] | VV | 2 | 2 | True | 0 | ROZPOCET
| VV |  | "005"2,03 |  | 2.03 | [12 empty] | VV | 2 | 2 | True | 0 | ROZPOCET
| VV |  | "006"1,53 |  | 1.53 | [12 empty] | VV | 2 | 2 | True | 0 | ROZPOCET
| VV |  | "007"1,53 |  | 1.53 | [12 empty] | VV | 2 | 2 | True | 0 | ROZPOCET
| VV |  | "008"1,57 |  | 1.57 | [12 empty] | VV | 2 | 2 | True | 0 | ROZPOCET
| VV |  | "009"39,15 |  | 39.15 | [12 empty] | VV | 2 | 2 | True | 0 | ROZPOCET
| VV |  | "010"16,07 |  | 16.07 | [12 empty] | VV | 2 | 2 | True | 0 | ROZPOCET
| VV |  | "011"20,25 |  | 20.25 | [12 empty] | VV | 2 | 2 | True | 0 | ROZPOCET
| VV |  | "012"9,53 |  | 9.53 | [12 empty] | VV | 2 | 2 | True | 0 | ROZPOCET
| VV |  | "013"55,49 |  | 55.49 | [12 empty] | VV | 2 | 2 | True | 0 | ROZPOCET
| VV |  | "017"30,73 |  | 30.73 | [12 empty] | VV | 2 | 2 | True | 0 | ROZPOCET
| VV |  | Mezisoučet |  | 229.33 | [12 empty] | VV | 2 | 3 | True | 0 | ROZPOCET
| VV |  | "pás 60 cm, 50% plochy oprava"(40,31+40,31)*0,6*0,5 |  | 24.186 | [12 empty] | VV | 2 | 2 | True | 0 | ROZPOCET
| VV |  | Součet |  | 253.516 | [12 empty] | VV | 2 | 4 | True | 1 | ROZPOCET
| VV |  | 253,516*1,2 'Přepočtené koeficientem množství |  | 304.219 | [12 empty] | VV | 2 | 2 | False | 1 | ROZPOCET
105 | M | 62853004R | pás asfaltový natavitelný modifikovaný s vložkou ze skleněné tkaniny a spalitelnou PE fólií nebo jemnozrnným minerálním posypem na horním povrchu | m2 | 304.219 |  | 0 |  |  | základní |  | 0 | 0.0054 | 1.6428 | 0 | 0 | 32 | M | 2 |  |  |  | ROZPOCET | 0 | 0 | 0 | 0 | 0 | 1 | 0 | 16 | 1169835703
| VV |  | 1. PP | [14 empty] | VV | 2 | 1 | True | 0 | ROZPOCET
| VV |  | "001a"16,37 |  | 16.37 | [12 empty] | VV | 2 | 2 | True | 0 | ROZPOCET
| VV |  | "01b"13,55 |  | 13.55 | [12 empty] | VV | 2 | 2 | True | 0 | ROZPOCET
| VV |  | "003"6,84 |  | 6.84 | [12 empty] | VV | 2 | 2 | True | 0 | ROZPOCET
| VV |  | "004"14,69 |  | 14.69 | [12 empty] | VV | 2 | 2 | True | 0 | ROZPOCET
| VV |  | "005"2,03 |  | 2.03 | [12 empty] | VV | 2 | 2 | True | 0 | ROZPOCET
| VV |  | "006"1,53 |  | 1.53 | [12 empty] | VV | 2 | 2 | True | 0 | ROZPOCET
| VV |  | "007"1,53 |  | 1.53 | [12 empty] | VV | 2 | 2 | True | 0 | ROZPOCET
| VV |  | "008"1,57 |  | 1.57 | [12 empty] | VV | 2 | 2 | True | 0 | ROZPOCET
| VV |  | "009"39,15 |  | 39.15 | [12 empty] | VV | 2 | 2 | True | 0 | ROZPOCET
| VV |  | "010"16,07 |  | 16.07 | [12 empty] | VV | 2 | 2 | True | 0 | ROZPOCET
| VV |  | "011"20,25 |  | 20.25 | [12 empty] | VV | 2 | 2 | True | 0 | ROZPOCET
| VV |  | "012"9,53 |  | 9.53 | [12 empty] | VV | 2 | 2 | True | 0 | ROZPOCET
| VV |  | "013"55,49 |  | 55.49 | [12 empty] | VV | 2 | 2 | True | 0 | ROZPOCET
| VV |  | "017"30,73 |  | 30.73 | [12 empty] | VV | 2 | 2 | True | 0 | ROZPOCET
| VV |  | Mezisoučet |  | 229.33 | [12 empty] | VV | 2 | 3 | True | 0 | ROZPOCET
| VV |  | "pás 60 cm, 50% plochy oprava"(40,31+40,31)*0,6*0,5 |  | 24.186 | [12 empty] | VV | 2 | 2 | True | 0 | ROZPOCET
| VV |  | Součet |  | 253.516 | [12 empty] | VV | 2 | 4 | True | 1 | ROZPOCET
| VV |  | 253,516*1,2 'Přepočtené koeficientem množství |  | 304.219 | [12 empty] | VV | 2 | 2 | False | 1 | ROZPOCET
106 | K | 711-1 | příprava podkladu pod svislou hydroizolaci, očištění původní svislé hydroizolace | m2 | 48.372 |  | 0 |  |  | základní |  | 0 | 0 | 0 | 0 | 0 | 16 | K | 2 |  |  |  | ROZPOCET | 0 | 0 | 0 | 0 | 0 | 1 | 0 | 16 | -944644565
| VV |  | "pás 60 cm"(40,31+40,31)*0,6 |  | 48.372 | [12 empty] | VV | 2 | 2 | True | 0 | ROZPOCET
| VV |  | Součet |  | 48.372 | [12 empty] | VV | 2 | 4 | True | 1 | ROZPOCET
107 | K | 711212129R00 | Izolace proti vodě a vlhkosti, stěrka hydroizolační , dvousložková oprava svislé HI, 50% plochy nová stěrková HI | m2 | 24.186 |  | 0 |  |  | základní |  | 0 | 0 | 0 | 0 | 0 | 16 | K | 2 |  |  |  | ROZPOCET | 0 | 0 | 0 | 0 | 0 | 1 | 0 | 16 | 1826817208
| VV |  | 2 stěrkové vrstvy. | [14 empty] | VV | 2 | 1 | True | 0 | ROZPOCET
| VV |  | "pás 60 cm, 50% plochy nová HI"(40,31+40,31)*0,6*0,5 |  | 24.186 | [12 empty] | VV | 2 | 2 | True | 0 | ROZPOCET
| VV |  | Součet |  | 24.186 | [12 empty] | VV | 2 | 4 | True | 1 | ROZPOCET
108 | K | 711212602R00 | Utěsnění detailů při stěrkových hydroizolacích detail napojení HI zdiva a podlahy,náběhový klín | m | 209.61 |  | 0 |  |  | základní |  | 0 | 0 | 0 | 0 | 0 | 16 | K | 2 |  |  |  | ROZPOCET | 0 | 0 | 0 | 0 | 0 | 1 | 0 | 16 | 1170426818
| VV |  | "001 a,b"17,75 |  | 17.75 | [12 empty] | VV | 2 | 2 | True | 0 | ROZPOCET
| VV |  | "003"17,00 |  | 17 | [12 empty] | VV | 2 | 2 | True | 0 | ROZPOCET
| VV |  | "004"12,09 |  | 12.09 | [12 empty] | VV | 2 | 2 | True | 0 | ROZPOCET
| VV |  | "005-008"8,44 |  | 8.44 | [12 empty] | VV | 2 | 2 | True | 0 | ROZPOCET
| VV |  | "009"26,32 |  | 26.32 | [12 empty] | VV | 2 | 2 | True | 0 | ROZPOCET
| VV |  | "010"12,61 |  | 12.61 | [12 empty] | VV | 2 | 2 | True | 0 | ROZPOCET
| VV |  | "011"13,27 |  | 13.27 | [12 empty] | VV | 2 | 2 | True | 0 | ROZPOCET
| VV |  | "012"12,37 |  | 12.37 | [12 empty] | VV | 2 | 2 | True | 0 | ROZPOCET
| VV |  | "013"32,66 |  | 32.66 | [12 empty] | VV | 2 | 2 | True | 0 | ROZPOCET
| VV |  | "014"9,52 |  | 9.52 | [12 empty] | VV | 2 | 2 | True | 0 | ROZPOCET
| VV |  | "015"6,56 |  | 6.56 | [12 empty] | VV | 2 | 2 | True | 0 | ROZPOCET
| VV |  | "016"18,87 |  | 18.87 | [12 empty] | VV | 2 | 2 | True | 0 | ROZPOCET
| VV |  | "017"22,15 |  | 22.15 | [12 empty] | VV | 2 | 2 | True | 0 | ROZPOCET
| VV |  | Součet |  | 209.61 | [12 empty] | VV | 2 | 4 | True | 1 | ROZPOCET
109 | K | 711212621R00 | Utěsnění detailů, těsnění prostupů stávajících | kus | 5 |  | 0 |  |  | základní |  | 0 | 0 | 0 | 0 | 0 | 16 | K | 2 |  |  |  | ROZPOCET | 0 | 0 | 0 | 0 | 0 | 1 | 0 | 16 | -1156835463
110 | K | 711823121R00 | Montáž nopové fólie svisle | m2 | 48.372 |  | 0 |  |  | základní |  | 0 | 0 | 0 | 0 | 0 | 16 | K | 2 |  |  |  | ROZPOCET | 0 | 0 | 0 | 0 | 0 | 1 | 0 | 16 | -379379429
| VV |  | "pás 60 cm, 50% plochy oprava"(40,31+40,31)*0,6 |  | 48.372 | [12 empty] | VV | 2 | 2 | True | 0 | ROZPOCET
| VV |  | Součet |  | 48.372 | [12 empty] | VV | 2 | 4 | True | 1 | ROZPOCET
111 | M | 28323134R | Fólie nopová profilovaná s integrovanou drenážní textilií, nopy 4 mm | m2 | 53.209 |  | 0 |  |  | základní |  | 0 | 0 | 0 | 0 | 0 | 32 | M | 2 |  |  |  | ROZPOCET | 0 | 0 | 0 | 0 | 0 | 1 | 0 | 16 | -2046145511
| VV |  | "Odkaz na mn. položky pořadí 23"48,37200*0,1 |  | 4.837 | [12 empty] | VV | 2 | 2 | True | 0 | ROZPOCET
| VV |  | "pás 60 cm, 50% plochy oprava"(40,31+40,31)*0,6 |  | 48.372 | [12 empty] | VV | 2 | 2 | True | 0 | ROZPOCET
| VV |  | Součet |  | 53.209 | [12 empty] | VV | 2 | 4 | True | 1 | ROZPOCET
112 | K | 711823129R00 | Montáž ukončovací lišty k nopové fólii | m | 92 |  | 0 |  |  | základní |  | 0 | 0 | 0 | 0 | 0 | 16 | K | 2 |  |  |  | ROZPOCET | 0 | 0 | 0 | 0 | 0 | 1 | 0 | 16 | 1877996905
113 | M | 553436710R | Lišta krycí poplastovaná dle specifikace K2 | kus | 48.3 |  | 0 |  |  | základní |  | 0 | 0 | 0 | 0 | 0 | 32 | M | 2 |  |  |  | ROZPOCET | 0 | 0 | 0 | 0 | 0 | 1 | 0 | 16 | 335752871
114 | K | 711-2 | Oddělení nové a původní kce svisle-vyrovnání, silikátová stěrka 2x nátěr | m | 10.8 |  | 0 |  |  | základní |  | 0 | 0 | 0 | 0 | 0 | 16 | K | 2 |  |  |  | ROZPOCET | 0 | 0 | 0 | 0 | 0 | 1 | 0 | 16 | -375469737
| VV |  | "12 x 0,9 m"12*0,9 |  | 10.8 | [12 empty] | VV | 2 | 2 | True | 0 | ROZPOCET
| VV |  | Součet |  | 10.8 | [12 empty] | VV | 2 | 4 | True | 1 | ROZPOCET
115 | K | 900 RT2 | HZS nezměřitelné práce, kotvení rozvodů, zazdění drážek, detaily | h | 40 |  | 0 |  |  | základní |  | 0 | 0 | 0 | 0 | 0 | 16 | K | 2 |  |  |  | ROZPOCET | 0 | 0 | 0 | 0 | 0 | 1 | 0 | 16 | 1725933334
116 | K | 998711203 | Přesun hmot procentní pro izolace proti vodě, vlhkosti a plynům v objektech v přes 12 do 60 m | % |  |  | 0 | CS ÚRS 2022 01 |  | základní |  | 0 | 0 | 0 | 0 | 0 | 16 | K | 2 |  |  |  | ROZPOCET | 0 | 0 | 0 | 0 | 0 | 1 | 0 | 16 | 517706217
| D | 713 | Izolace tepelné |  |  |  | 0 |  |  |  |  | 0 |  | 0.67423 |  | 0.026431 | 2 | D | 1 |  |  |  | ROZPOCET | [6 empty] | 0
117 | K | 713120852R01 | Odstranění tepelné izolace podlah z polystyrenu nasáklého vodou tl do 100 mm | m2 | 57.458 |  | 0 |  |  | základní |  | 0 | 0 | 0 | 0.00046 | 0.026431 | 16 | K | 2 |  |  |  | ROZPOCET | 0 | 0 | 0 | 0 | 0 | 1 | 0 | 16 | -269706710
| VV |  | 1. PP | [14 empty] | VV | 2 | 1 | True | 0 | ROZPOCET
| VV |  | "001"30,12*0,1 |  | 3.012 | [12 empty] | VV | 2 | 2 | True | 0 | ROZPOCET
| VV |  | "003"6,94*0,1 |  | 0.694 | [12 empty] | VV | 2 | 2 | True | 0 | ROZPOCET
| VV |  | "004"14,79*0,1 |  | 1.479 | [12 empty] | VV | 2 | 2 | True | 0 | ROZPOCET
| VV |  | "005"1,9*0,1 |  | 0.19 | [12 empty] | VV | 2 | 2 | True | 0 | ROZPOCET
| VV |  | "006"1,7*0,1 |  | 0.17 | [12 empty] | VV | 2 | 2 | True | 0 | ROZPOCET
| VV |  | "007"1,52*0,1 |  | 0.152 | [12 empty] | VV | 2 | 2 | True | 0 | ROZPOCET
| VV |  | "008"1,56*0,1 |  | 0.156 | [12 empty] | VV | 2 | 2 | True | 0 | ROZPOCET
| VV |  | "009"23,7*0,1 |  | 2.37 | [12 empty] | VV | 2 | 2 | True | 0 | ROZPOCET
| VV |  | "010"13,33*0,1 |  | 1.333 | [12 empty] | VV | 2 | 2 | True | 0 | ROZPOCET
| VV |  | "011"26,28*0,1 |  | 2.628 | [12 empty] | VV | 2 | 2 | True | 0 | ROZPOCET
| VV |  | "012"12,42*0,1 |  | 1.242 | [12 empty] | VV | 2 | 2 | True | 0 | ROZPOCET
| VV |  | "013"9,53*0,1 |  | 0.953 | [12 empty] | VV | 2 | 2 | True | 0 | ROZPOCET
| VV |  | "015"55,29*0,1 |  | 5.529 | [12 empty] | VV | 2 | 2 | True | 0 | ROZPOCET
| VV |  | "020"30,75 |  | 30.75 | [12 empty] | VV | 2 | 2 | True | 0 | ROZPOCET
| VV |  | "021"6,8 |  | 6.8 | [12 empty] | VV | 2 | 2 | True | 0 | ROZPOCET
| VV |  | Součet |  | 57.458 | [12 empty] | VV | 2 | 4 | True | 1 | ROZPOCET
118 | K | 713121121 | Montáž izolace tepelné podlah volně kladenými rohožemi, pásy, dílci, deskami 2 vrstvy | m2 | 229.33 |  | 0 | CS ÚRS 2022 01 |  | základní |  | 0 | 0 | 0 | 0 | 0 | 16 | K | 2 |  |  |  | ROZPOCET | 0 | 0 | 0 | 0 | 0 | 1 | 0 | 16 | -1935130644
| VV |  | 1. PP | [14 empty] | VV | 2 | 1 | True | 0 | ROZPOCET
| VV |  | "001a"16,37 |  | 16.37 | [12 empty] | VV | 2 | 2 | True | 0 | ROZPOCET
| VV |  | "01b"13,55 |  | 13.55 | [12 empty] | VV | 2 | 2 | True | 0 | ROZPOCET
| VV |  | "003"6,84 |  | 6.84 | [12 empty] | VV | 2 | 2 | True | 0 | ROZPOCET
| VV |  | "004"14,69 |  | 14.69 | [12 empty] | VV | 2 | 2 | True | 0 | ROZPOCET
| VV |  | "005"2,03 |  | 2.03 | [12 empty] | VV | 2 | 2 | True | 0 | ROZPOCET
| VV |  | "006"1,53 |  | 1.53 | [12 empty] | VV | 2 | 2 | True | 0 | ROZPOCET
| VV |  | "007"1,53 |  | 1.53 | [12 empty] | VV | 2 | 2 | True | 0 | ROZPOCET
| VV |  | "008"1,57 |  | 1.57 | [12 empty] | VV | 2 | 2 | True | 0 | ROZPOCET
| VV |  | "009"39,15 |  | 39.15 | [12 empty] | VV | 2 | 2 | True | 0 | ROZPOCET
| VV |  | "010"16,07 |  | 16.07 | [12 empty] | VV | 2 | 2 | True | 0 | ROZPOCET
| VV |  | "011"20,25 |  | 20.25 | [12 empty] | VV | 2 | 2 | True | 0 | ROZPOCET
| VV |  | "012"9,53 |  | 9.53 | [12 empty] | VV | 2 | 2 | True | 0 | ROZPOCET
| VV |  | "013"55,49 |  | 55.49 | [12 empty] | VV | 2 | 2 | True | 0 | ROZPOCET
| VV |  | "017"30,73 |  | 30.73 | [12 empty] | VV | 2 | 2 | True | 0 | ROZPOCET
| VV |  | Mezisoučet |  | 229.33 | [12 empty] | VV | 2 | 3 | True | 0 | ROZPOCET
| VV |  | Součet |  | 229.33 | [12 empty] | VV | 2 | 4 | True | 1 | ROZPOCET
119 | M | 28375920 | deska EPS 200 pro konstrukce s velmi vysokým zatížením λ=0,034 tl 40mm | m2 | 481.593 |  | 0 | CS ÚRS 2022 01 |  | základní |  | 0 | 0.0014 | 0.67423 | 0 | 0 | 32 | M | 2 |  |  |  | ROZPOCET | 0 | 0 | 0 | 0 | 0 | 1 | 0 | 16 | -987806949
| VV |  | 229,33*2*1,05 |  | 481.593 | [12 empty] | VV | 2 | 2 | True | 1 | ROZPOCET
120 | K | 998713203 | Přesun hmot procentní pro izolace tepelné v objektech v přes 12 do 24 m | % |  |  | 0 | CS ÚRS 2022 01 |  | základní |  | 0 | 0 | 0 | 0 | 0 | 16 | K | 2 |  |  |  | ROZPOCET | 0 | 0 | 0 | 0 | 0 | 1 | 0 | 16 | -110542289
| D | 721 | Zdravotechnika - vnitřní kanalizace |  |  |  | 0 |  |  |  |  | 0 |  | 0.006 |  | 0 | 2 | D | 1 |  |  |  | ROZPOCET | [6 empty] | 0
121 | K | 721242105 | Lapač střešních splavenin z PP se zápachovou klapkou a lapacím košem DN 110 | kus | 4 |  | 0 | CS ÚRS 2022 01 |  | základní |  | 0 | 0.0015 | 0.006 | 0 | 0 | 16 | K | 2 |  |  |  | ROZPOCET | 0 | 0 | 0 | 0 | 0 | 1 | 0 | 16 | 239983037
| D | 727 | Zdravotechnika - požární ochrana |  |  |  | 0 |  |  |  |  | 0 |  | 0.0304 |  | 0 | 2 | D | 1 |  |  |  | ROZPOCET | [6 empty] | 0
122 | K | 7271110R01 | Požární ucpávky | kus | 8 |  | 0 |  |  | základní |  | 0 | 0.0038 | 0.0304 | 0 | 0 | 16 | K | 2 |  |  |  | ROZPOCET | 0 | 0 | 0 | 0 | 0 | 1 | 0 | 16 | 415581172
| D | 763 | Konstrukce suché výstavby |  |  |  | 0 |  |  |  |  | 0 |  | 2.7621 |  | 0.93021 | 2 | D | 1 |  |  |  | ROZPOCET | [6 empty] | 0
123 | K | 763121422 | SDK stěna předsazená tl 62,5 mm profil CW+UW 50 deska 1xH2 12,5 bez izolace EI 15 | m2 | 38.13 |  | 0 | CS ÚRS 2022 01 |  | základní |  | 0 | 0.01213 | 0.46252 | 0 | 0 | 16 | K | 2 |  |  |  | ROZPOCET | 0 | 0 | 0 | 0 | 0 | 1 | 0 | 16 | -368754312
| VV |  | opláštění potrubí | [14 empty] | VV | 2 | 1 | True | 0 | ROZPOCET
| VV |  | "kastlík 150x600 mm, dvě strany"(0,15+0,6)*3,1*6 |  | 13.95 | [12 empty] | VV | 2 | 2 | True | 0 | ROZPOCET
| VV |  | "kastlík 150x300 mm, dvě strany"(0,15+0,3)*3,1*4 |  | 5.58 | [12 empty] | VV | 2 | 2 | True | 0 | ROZPOCET
| VV |  | "kastlík 150x150 mm, dvě strany"(0,15+0,15)*3,1*4 |  | 3.72 | [12 empty] | VV | 2 | 2 | True | 0 | ROZPOCET
| VV |  | "průběžný kastlík 1. PP-3. NP"(0,15*2+0,3)*(3,1*4)*2 |  | 14.88 | [12 empty] | VV | 2 | 2 | True | 0 | ROZPOCET
| VV |  | Mezisoučet |  | 38.13 | [12 empty] | VV | 2 | 3 | True | 0 | ROZPOCET
| VV |  | Součet |  | 38.13 | [12 empty] | VV | 2 | 4 | True | 1 | ROZPOCET
124 | K | 76313183R | Demontáž dřevěnéh kastlíku opláštěného SDK | m2 | 24.227 |  | 0 |  |  | základní |  | 0 | 0 | 0 | 0.01725 | 0.41792 | 16 | K | 2 |  |  |  | ROZPOCET | 0 | 0 | 0 | 0 | 0 | 1 | 0 | 16 | -1445204361
| VV |  | "kastlík 1. NP, 113"(0,4+0,2)*3,1 |  | 1.86 | [12 empty] | VV | 2 | 2 | True | 0 | ROZPOCET
| VV |  | "kastlík 1. PP, 012-013"(0,5+1)*(2,6+3,29+0,15) |  | 9.06 | [12 empty] | VV | 2 | 2 | True | 0 | ROZPOCET
| VV |  | "kastlík 1. PP, 020"(0,3+1)*4,736 |  | 6.157 | [12 empty] | VV | 2 | 2 | True | 0 | ROZPOCET
| VV |  | "kastlík 1. PP, 004"(0,3+1)*1,5+(0,3+1)*4 |  | 7.15 | [12 empty] | VV | 2 | 2 | True | 0 | ROZPOCET
| VV |  | Součet |  | 24.227 | [12 empty] | VV | 2 | 4 | True | 1 | ROZPOCET
125 | K | 763135101 | Montáž SDK kazetového podhledu z kazet 600x600 mm na zavěšenou viditelnou nosnou konstrukci | m2 | 238.296 |  | 0 | CS ÚRS 2022 01 |  | základní |  | 0 | 0.00125 | 0.29787 | 0 | 0 | 16 | K | 2 |  |  |  | ROZPOCET | 0 | 0 | 0 | 0 | 0 | 1 | 0 | 16 | -1640007057
| VV |  | 1. PP | [14 empty] | VV | 2 | 1 | True | 0 | ROZPOCET
| VV |  | "003"6,84 |  | 6.84 | [12 empty] | VV | 2 | 2 | True | 0 | ROZPOCET
| VV |  | "010"16,07 |  | 16.07 | [12 empty] | VV | 2 | 2 | True | 0 | ROZPOCET
| VV |  | "011"20,25 |  | 20.25 | [12 empty] | VV | 2 | 2 | True | 0 | ROZPOCET
| VV |  | "001a+b"3,28*1,1+3,28*2,6 |  | 12.136 | [12 empty] | VV | 2 | 2 | True | 0 | ROZPOCET
| VV |  | Mezisoučet |  | 55.296 | [12 empty] | VV | 2 | 3 | True | 0 | ROZPOCET
| VV |  | 1. NP | [14 empty] | VV | 2 | 1 | True | 0 | ROZPOCET
| VV |  | "101" | [14 empty] | VV | 2 | 1 | True | 0 | ROZPOCET
| VV |  | "102" | [14 empty] | VV | 2 | 1 | True | 0 | ROZPOCET
| VV |  | "103"6,55 |  | 6.55 | [12 empty] | VV | 2 | 2 | True | 0 | ROZPOCET
| VV |  | "104"11,28 |  | 11.28 | [12 empty] | VV | 2 | 2 | True | 0 | ROZPOCET
| VV |  | "105"3,65 |  | 3.65 | [12 empty] | VV | 2 | 2 | True | 0 | ROZPOCET
| VV |  | "106"2,28 |  | 2.28 | [12 empty] | VV | 2 | 2 | True | 0 | ROZPOCET
| VV |  | "107"1,19 |  | 1.19 | [12 empty] | VV | 2 | 2 | True | 0 | ROZPOCET
| VV |  | "108"1,71 |  | 1.71 | [12 empty] | VV | 2 | 2 | True | 0 | ROZPOCET
| VV |  | "109"2,08 |  | 2.08 | [12 empty] | VV | 2 | 2 | True | 0 | ROZPOCET
| VV |  | "110"1,89 |  | 1.89 | [12 empty] | VV | 2 | 2 | True | 0 | ROZPOCET
| VV |  | "111"17,39 |  | 17.39 | [12 empty] | VV | 2 | 2 | True | 0 | ROZPOCET
| VV |  | "112"17,19 |  | 17.19 | [12 empty] | VV | 2 | 2 | True | 0 | ROZPOCET
| VV |  | "113"13,92 |  | 13.92 | [12 empty] | VV | 2 | 2 | True | 0 | ROZPOCET
| VV |  | "114"34,16 |  | 34.16 | [12 empty] | VV | 2 | 2 | True | 0 | ROZPOCET
| VV |  | "115"20,55 |  | 20.55 | [12 empty] | VV | 2 | 2 | True | 0 | ROZPOCET
| VV |  | Mezisoučet |  | 133.84 | [12 empty] | VV | 2 | 3 | True | 0 | ROZPOCET
| VV |  | 2. NP | [14 empty] | VV | 2 | 1 | True | 0 | ROZPOCET
| VV |  | "216"10,97 |  | 10.97 | [12 empty] | VV | 2 | 2 | True | 0 | ROZPOCET
| VV |  | "217"4,34 |  | 4.34 | [12 empty] | VV | 2 | 2 | True | 0 | ROZPOCET
| VV |  | "218"1,25 |  | 1.25 | [12 empty] | VV | 2 | 2 | True | 0 | ROZPOCET
| VV |  | "219"3,64 |  | 3.64 | [12 empty] | VV | 2 | 2 | True | 0 | ROZPOCET
| VV |  | "220"3,66 |  | 3.66 | [12 empty] | VV | 2 | 2 | True | 0 | ROZPOCET
| VV |  | "221"1,16 |  | 1.16 | [12 empty] | VV | 2 | 2 | True | 0 | ROZPOCET
| VV |  | "222"1,4 |  | 1.4 | [12 empty] | VV | 2 | 2 | True | 0 | ROZPOCET
| VV |  | "223"2,52 |  | 2.52 | [12 empty] | VV | 2 | 2 | True | 0 | ROZPOCET
| VV |  | "224"1,3 |  | 1.3 | [12 empty] | VV | 2 | 2 | True | 0 | ROZPOCET
| VV |  | Mezisoučet |  | 30.24 | [12 empty] | VV | 2 | 3 | True | 0 | ROZPOCET
| VV |  | 3. NP | [14 empty] | VV | 2 | 1 | True | 0 | ROZPOCET
| VV |  | "319"1,49 |  | 1.49 | [12 empty] | VV | 2 | 2 | True | 0 | ROZPOCET
| VV |  | "320"1,68 |  | 1.68 | [12 empty] | VV | 2 | 2 | True | 0 | ROZPOCET
| VV |  | "321"1,14 |  | 1.14 | [12 empty] | VV | 2 | 2 | True | 0 | ROZPOCET
| VV |  | "322"2,01 |  | 2.01 | [12 empty] | VV | 2 | 2 | True | 0 | ROZPOCET
| VV |  | "323"1,45 |  | 1.45 | [12 empty] | VV | 2 | 2 | True | 0 | ROZPOCET
| VV |  | "324"2,47 |  | 2.47 | [12 empty] | VV | 2 | 2 | True | 0 | ROZPOCET
| VV |  | "325"1,83 |  | 1.83 | [12 empty] | VV | 2 | 2 | True | 0 | ROZPOCET
| VV |  | "326"2,68 |  | 2.68 | [12 empty] | VV | 2 | 2 | True | 0 | ROZPOCET
| VV |  | "327"2,17 |  | 2.17 | [12 empty] | VV | 2 | 2 | True | 0 | ROZPOCET
| VV |  | "328"2 |  | 2 | [12 empty] | VV | 2 | 2 | True | 0 | ROZPOCET
| VV |  | Mezisoučet |  | 18.92 | [12 empty] | VV | 2 | 3 | True | 0 | ROZPOCET
| VV |  | Součet |  | 238.296 | [12 empty] | VV | 2 | 4 | True | 1 | ROZPOCET
126 | M | 59030570 | podhled kazetový bez děrování viditelný rastr tl 10mm 600x600mm | m2 | 250.211 |  | 0 | CS ÚRS 2022 01 |  | základní |  | 0 | 0.008 | 2.0017 | 0 | 0 | 32 | M | 2 |  |  |  | ROZPOCET | 0 | 0 | 0 | 0 | 0 | 1 | 0 | 16 | 300805003
| VV |  | do ceny započítat prořez | [14 empty] | VV | 2 | 1 | True | 0 | ROZPOCET
| VV |  | 238,296 |  | 238.296 | [12 empty] | VV | 2 | 2 | True | 1 | ROZPOCET
| VV |  | 238,296*1,05 'Přepočtené koeficientem množství |  | 250.211 | [12 empty] | VV | 2 | 2 | False | 1 | ROZPOCET
127 | K | 76343180R01 | Demontáž stávajícího podhledu | m2 | 243.949 |  | 0 |  |  | základní |  | 0 | 0 | 0 | 0.0021 | 0.51229 | 16 | K | 2 |  |  |  | ROZPOCET | 0 | 0 | 0 | 0 | 0 | 1 | 0 | 16 | 671850352
| VV |  | 1. PP | [14 empty] | VV | 2 | 1 | True | 0 | ROZPOCET
| VV |  | "017"30,75 |  | 30.75 | [12 empty] | VV | 2 | 2 | True | 0 | ROZPOCET
| VV |  | "004-008"(6,105*3,55)-(2,125*1,8) |  | 17.848 | [12 empty] | VV | 2 | 2 | True | 0 | ROZPOCET
| VV |  | Mezisoučet |  | 48.598 | [12 empty] | VV | 2 | 3 | True | 0 | ROZPOCET
| VV |  | 1. NP D.1.1.4 | [14 empty] | VV | 2 | 1 | True | 0 | ROZPOCET
| VV |  | "104-109, 114"(2,44+0,1+2,21)*(3,28+3+0,1*3)-0,3*1,15 |  | 30.91 | [12 empty] | VV | 2 | 2 | True | 0 | ROZPOCET
| VV |  | "115"4,78*3,54 |  | 16.921 | [12 empty] | VV | 2 | 2 | True | 0 | ROZPOCET
| VV |  | "116"4,93*3,41+1,11*0,2 |  | 17.033 | [12 empty] | VV | 2 | 2 | True | 0 | ROZPOCET
| VV |  | "117"4,78*2,78 |  | 13.288 | [12 empty] | VV | 2 | 2 | True | 0 | ROZPOCET
| VV |  | "118"7,5*4,23+2,62*0,5 |  | 33.035 | [12 empty] | VV | 2 | 2 | True | 0 | ROZPOCET
| VV |  | "119"4,21*4,88 |  | 20.545 | [12 empty] | VV | 2 | 2 | True | 0 | ROZPOCET
| VV |  | Mezisoučet |  | 131.732 | [12 empty] | VV | 2 | 3 | True | 0 | ROZPOCET
| VV |  | 2. NP D.1.1.7 | [14 empty] | VV | 2 | 1 | True | 0 | ROZPOCET
| VV |  | 4,75*(3,35+0,1+2,23+0,1+1)-0,32*1,3 |  | 31.789 | [12 empty] | VV | 2 | 2 | True | 0 | ROZPOCET
| VV |  | Mezisoučet |  | 31.789 | [12 empty] | VV | 2 | 3 | True | 0 | ROZPOCET
| VV |  | 3. NP D.1.1.9 | [14 empty] | VV | 2 | 1 | True | 0 | ROZPOCET
| VV |  | (2,54+0,1+4,14)*(1,45+0,1+1,72+0,1+1,1) |  | 30.307 | [12 empty] | VV | 2 | 2 | True | 0 | ROZPOCET
| VV |  | (0,3*1,225+0,3*2,625+0,35*1,05) |  | 1.523 | [12 empty] | VV | 2 | 2 | True | 0 | ROZPOCET
| VV |  | Mezisoučet |  | 31.83 | [12 empty] | VV | 2 | 3 | True | 0 | ROZPOCET
| VV |  | Součet |  | 243.949 | [12 empty] | VV | 2 | 4 | True | 1 | ROZPOCET
128 | K | 998763202 | Přesun hmot procentní pro dřevostavby v objektech v přes 12 do 24 m | % |  |  | 0 | CS ÚRS 2022 01 |  | základní |  | 0 | 0 | 0 | 0 | 0 | 16 | K | 2 |  |  |  | ROZPOCET | 0 | 0 | 0 | 0 | 0 | 1 | 0 | 16 | 1747023197
| D | 764 | Konstrukce klempířské |  |  |  | 0 |  |  |  |  | 0 |  | 0.10034 |  | 0 | 2 | D | 1 |  |  |  | ROZPOCET | [6 empty] | 0
129 | K | 764216644 | Oplechování rovných parapetů celoplošně lepené z Pz s povrchovou úpravou rš 330 mm | m | 22 |  | 0 | CS ÚRS 2022 01 |  | základní |  | 0 | 0.00358 | 0.07876 | 0 | 0 | 16 | K | 2 |  |  |  | ROZPOCET | 0 | 0 | 0 | 0 | 0 | 1 | 0 | 16 | 1175456810
| VV |  | "K/1"22 |  | 22 | [12 empty] | VV | 2 | 2 | True | 1 | ROZPOCET
130 | K | 7643146R | Lemování prostupů střech z Pz s povrchovou úpravou | kus | 2 |  | 0 |  |  | základní |  | 0 | 0.01079 | 0.02158 | 0 | 0 | 16 | K | 2 |  |  |  | ROZPOCET | 0 | 0 | 0 | 0 | 0 | 1 | 0 | 16 | -1257689446
131 | K | 998764202 | Přesun hmot procentní pro konstrukce klempířské v objektech v přes 6 do 12 m | % |  |  | 0 | CS ÚRS 2022 01 |  | základní |  | 0 | 0 | 0 | 0 | 0 | 16 | K | 2 |  |  |  | ROZPOCET | 0 | 0 | 0 | 0 | 0 | 1 | 0 | 16 | 1705211731
| D | 765 | Krytina skládaná |  |  |  | 0 |  |  |  |  | 0 |  | 0 |  | 0 | 2 | D | 1 |  |  |  | ROZPOCET | [6 empty] | 0
132 | K | 765500010 | D+M prostup střešní konstrukcí a střešní krytinou, vč. odvětrací hlavice (bobrovka) | kus | 2 |  | 0 |  |  | základní |  | 0 | 0 | 0 | 0 | 0 | 16 | K | 2 |  |  |  | ROZPOCET | 0 | 0 | 0 | 0 | 0 | 1 | 0 | 16 | -1532399421
| D | 766 | Konstrukce truhlářské |  |  |  | 0 |  |  |  |  | 0 |  | 0.04255 |  | 1.152 | 2 | D | 1 |  |  |  | ROZPOCET | [6 empty] | 0
133 | K | 766691914 | Vyvěšení nebo zavěšení dřevěných křídel dveří pl do 2 m2 | kus | 48 |  | 0 | CS ÚRS 2022 01 |  | základní |  | 0 | 0 | 0 | 0.024 | 1.152 | 16 | K | 2 |  |  |  | ROZPOCET | 0 | 0 | 0 | 0 | 0 | 1 | 0 | 16 | -753320969
| VV |  | 1. PP | [14 empty] | VV | 2 | 1 | True | 0 | ROZPOCET
| VV |  | "dveře 600 mm"5 |  | 5 | [12 empty] | VV | 2 | 2 | True | 0 | ROZPOCET
| VV |  | "dveře 700 mm"1 |  | 1 | [12 empty] | VV | 2 | 2 | True | 0 | ROZPOCET
| VV |  | "dveře 800 mm"10 |  | 10 | [12 empty] | VV | 2 | 2 | True | 0 | ROZPOCET
| VV |  | "dveře 900 mm"2 |  | 2 | [12 empty] | VV | 2 | 2 | True | 0 | ROZPOCET
| VV |  | Mezisoučet |  | 18 | [12 empty] | VV | 2 | 3 | True | 0 | ROZPOCET
| VV |  | 1. NP D.1.1.4 | [14 empty] | VV | 2 | 1 | True | 0 | ROZPOCET
| VV |  | "dveře 600mm"7 |  | 7 | [12 empty] | VV | 2 | 2 | True | 0 | ROZPOCET
| VV |  | "dveře 800 mm"8 |  | 8 | [12 empty] | VV | 2 | 2 | True | 0 | ROZPOCET
| VV |  | Mezisoučet |  | 15 | [12 empty] | VV | 2 | 3 | True | 0 | ROZPOCET
| VV |  | 2. NP D.1.1.7 | [14 empty] | VV | 2 | 1 | True | 0 | ROZPOCET
| VV |  | "dveře 600mm"5 |  | 5 | [12 empty] | VV | 2 | 2 | True | 0 | ROZPOCET
| VV |  | "dveře 800 mm"2 |  | 2 | [12 empty] | VV | 2 | 2 | True | 0 | ROZPOCET
| VV |  | Mezisoučet |  | 7 | [12 empty] | VV | 2 | 3 | True | 0 | ROZPOCET
| VV |  | 3. NP D.1.1.9 | [14 empty] | VV | 2 | 1 | True | 0 | ROZPOCET
| VV |  | "dveře 600mm"2 |  | 2 | [12 empty] | VV | 2 | 2 | True | 0 | ROZPOCET
| VV |  | "dveře 650mm"4 |  | 4 | [12 empty] | VV | 2 | 2 | True | 0 | ROZPOCET
| VV |  | "dveře 800 mm"2 |  | 2 | [12 empty] | VV | 2 | 2 | True | 0 | ROZPOCET
| VV |  | Mezisoučet |  | 8 | [12 empty] | VV | 2 | 3 | True | 0 | ROZPOCET
| VV |  | Součet |  | 48 | [12 empty] | VV | 2 | 4 | True | 1 | ROZPOCET
134 | K | 766694123 | Montáž parapetních dřevěných nebo plastových š přes 30 cm dl přes 1,6 do 2,6 m | kus | 18.42 |  | 0 | CS ÚRS 2022 01 |  | základní |  | 0 | 0 | 0 | 0 | 0 | 16 | K | 2 |  |  |  | ROZPOCET | 0 | 0 | 0 | 0 | 0 | 1 | 0 | 16 | -1581289164
| VV |  | "1"1,8*1 |  | 1.8 | [12 empty] | VV | 2 | 2 | True | 0 | ROZPOCET
| VV |  | "2"0,75*2+0,62*1 |  | 2.12 | [12 empty] | VV | 2 | 2 | True | 0 | ROZPOCET
| VV |  | "3"0,75*16 |  | 12 | [12 empty] | VV | 2 | 2 | True | 0 | ROZPOCET
| VV |  | "4"1*1 |  | 1 | [12 empty] | VV | 2 | 2 | True | 0 | ROZPOCET
| VV |  | "5"0,75*2 |  | 1.5 | [12 empty] | VV | 2 | 2 | True | 0 | ROZPOCET
| VV |  | Součet |  | 18.42 | [12 empty] | VV | 2 | 4 | True | 1 | ROZPOCET
135 | M | 61144403 | parapet plastový vnitřní komůrkový tl 20mm š 350mm | m | 20.262 |  | 0 | CS ÚRS 2022 01 |  | základní |  | 0 | 0.0021 | 0.04255 | 0 | 0 | 32 | M | 2 |  |  |  | ROZPOCET | 0 | 0 | 0 | 0 | 0 | 1 | 0 | 16 | -465262706
| VV |  | 18,42*1,1 'Přepočtené koeficientem množství |  | 20.262 | [12 empty] | VV | 2 | 2 | False | 1 | ROZPOCET
136 | K | 766-PSV01 | PSV 01, PSV D+M okenní sestava plastová, 1800/1740 mm, dle popisu PD | kus | 1 |  | 0 |  |  | základní |  | 0 | 0 | 0 | 0 | 0 | 16 | K | 2 |  |  |  | ROZPOCET | 0 | 0 | 0 | 0 | 0 | 1 | 0 | 16 | -915909610
| P |  | Poznámka k položce: Okno - okenní sestava - plastové okno, otevíravé, vyklápěcí s vnitřním zesíleným rámem pro umožnění vyzdění vnitřní dělící příčky (členění dle nákresu). Zaskleno izolačním trojsklem (Ucelého okna= 0,9W/m2K) - okno s mikroventilací, plastové okno, barva bílá. Zaskleno jemně matným sklem. - Součástí je oprava a úprava vnitřního a vnějšího ostění okna. Okno bude osazeno do polohy původního okna, kdy bude proveden minimální zásah do obvodového pláště budovy (do stávajícího zateplení). - Okno bude dodáno včetně vnitřního plastového komůrkového parapetu (s bočními krytkami) - 2 kusy vnitřního parapetu (z důvodu vnitřní zděné příčky). - Venkovní parapet bude dle možnosti zachován. Nově osazené okno bude ve spodní části opatřeno novým přechodovým plechem (typové řešení). - Přesný rozměr stavebního otvoru a dělení okna je třeba oměřit přímo na stavbě!!! | [14 empty] | P | 2
| VV |  | "PSV 01"1 |  | 1 | [12 empty] | VV | 2 | 2 | True | 0 | ROZPOCET
| VV |  | Součet |  | 1 | [12 empty] | VV | 2 | 4 | True | 1 | ROZPOCET
137 | K | 766-PSV02a | PSV 02a, D+M okno jednokřídlové plastové, vykápěcí 750/600 mm, dle popisu PD | kus | 2 |  | 0 |  |  | základní |  | 0 | 0 | 0 | 0 | 0 | 16 | K | 2 |  |  |  | ROZPOCET | 0 | 0 | 0 | 0 | 0 | 1 | 0 | 16 | -2047759697
| P |  | Poznámka k položce: Jednokřídlové okno - plastové okno, vyklápěcí. Zaskleno izolačním trojsklem (Ucelého okna= 0,9W/m2K) - okno s mikroventilací, plastové okno, barva bílá. Zaskleno jemně matným sklem. - Okno bude opatřeno pákovým mechanismem na otevírání oken z podlahy. - Součástí je oprava a úprava vnitřního a vnějšího ostění okna. Okno bude osazeno do polohy původního okenního otvoru, kdy bude proveden minimální zásah do vnějšího obvodového pláště budovy (do stávajícího rozšiřujícího se ostění bude okno osazeno cca 150mm od vnějšího líce budovy. Z vnější strany je ostění a nadpraží opatřeno stávající kamínkovou dekorativní omítkou, která bude dle potřeby v nadpraží a svislém ostění opravena ve stejném barevném provedení jako je omítka původní). Z vnitřní strany bude otvor pro okno co nejvíce rozšířen, aby ale došlo k minimálnímu zásahu do venkovního obvodového ostění. - Okno bude dodáno včetně vnitřního plastového komůrkového parapetu (s bočními krytkami). - Venkovní parapet (stávající venkovní parapet tvoří kamínková dekorativní omítka) bude dle možnosti odstraněn a nově osazené okno bude opatřeno novým venkovním parapetem - oplechováno - "K1". - Přesný rozměr stavebního otvoru a dělení okna je třeba oměřit přímo na stavbě!!! | [14 empty] | P | 2
| VV |  | "PSV 02a"2 |  | 2 | [12 empty] | VV | 2 | 2 | True | 0 | ROZPOCET
| VV |  | Součet |  | 2 | [12 empty] | VV | 2 | 4 | True | 1 | ROZPOCET
138 | K | 766-PSV02b | PSV 02b, D+M okno jednokřídlové plastové, vykápěcí 650/600 mm, dle popisu PD | kus | 1 |  | 0 |  |  | základní |  | 0 | 0 | 0 | 0 | 0 | 16 | K | 2 |  |  |  | ROZPOCET | 0 | 0 | 0 | 0 | 0 | 1 | 0 | 16 | -1869670021
| P |  | Poznámka k položce: Jednokřídlové okno - plastové okno, vyklápěcí. Zaskleno izolačním trojsklem (Ucelého okna= 0,9W/m2K) - okno s mikroventilací, plastové okno, barva bílá. Zaskleno jemně matným sklem. - Okno bude opatřeno pákovým mechanismem na otevírání oken z podlahy. - Součástí je oprava a úprava vnitřního a vnějšího ostění okna. Okno bude osazeno do polohy původního okenního otvoru, kdy bude proveden minimální zásah do vnějšího obvodového pláště budovy (do stávajícího rozšiřujícího se ostění bude okno osazeno cca 150mm od vnějšího líce budovy. Z vnější strany je ostění a nadpraží opatřeno stávající kamínkovou dekorativní omítkou, která bude dle potřeby v nadpraží a svislém ostění opravena ve stejném barevném provedení jako je omítka původní). Z vnitřní strany bude otvor pro okno co nejvíce rozšířen, aby ale došlo k minimálnímu zásahu do venkovního obvodového ostění. - Okno bude dodáno včetně vnitřního plastového komůrkového parapetu (s bočními krytkami). - Venkovní parapet (stávající venkovní parapet tvoří kamínková dekorativní omítka) bude dle možnosti odstraněn a nově osazené okno bude opatřeno novým venkovním parapetem - oplechováno - "K1". - Přesný rozměr stavebního otvoru a dělení okna je třeba oměřit přímo na stavbě!!! | [14 empty] | P | 2
| VV |  | "PSV 02b"1 |  | 1 | [12 empty] | VV | 2 | 2 | True | 0 | ROZPOCET
| VV |  | Součet |  | 1 | [12 empty] | VV | 2 | 4 | True | 1 | ROZPOCET
139 | K | 766-PSV03 | PSV 03, D+M okno jednokřídlové plastové, vykápěcí 750/600 mm, dle popisu PD | kus | 16 |  | 0 |  |  | základní |  | 0 | 0 | 0 | 0 | 0 | 16 | K | 2 |  |  |  | ROZPOCET | 0 | 0 | 0 | 0 | 0 | 1 | 0 | 16 | -2037236682
| P |  | Poznámka k položce: Jednokřídlové okno - plastové okno, vyklápěcí. Zaskleno izolačním trojsklem (Ucelého okna= 0,9W/m2K) - okno s mikroventilací, plastové okno, barva bílá. Zaskleno jemně matným sklem. - Okno bude opatřeno pákovým mechanismem na otevírání oken z podlahy. - Součástí je oprava a úprava vnitřního a vnějšího ostění okna. Okno bude osazeno do polohy původního okenního otvoru, kdy bude proveden minimální zásah do vnějšího obvodového pláště budovy (do stávajícího ostění a nadpraží bude okno osazeno cca 150mm od vnějšího líce budovy. Z vnější strany je ostění a nadpraží opatřeno stávající kamínkovou dekorativní omítkou, která bude dle potřeby v nadpraží a svislém ostění opravena ve stejném barevném provedení jako je omítka původní). - Okno bude dodáno včetně vnitřního plastového komůrkového parapetu (s bočními krytkami). - Venkovní parapet (stávající venkovní parapet tvoří kamínková dekorativní omítka) bude dle možnosti odstraněn a nově osazené okno bude opatřeno novým venkovním parapetem - oplechováno - "K1". - Přesný rozměr stavebního otvoru je třeba oměřit přímo na stavbě!!! | [14 empty] | P | 2
| VV |  | "PSV 03"16 |  | 16 | [12 empty] | VV | 2 | 2 | True | 0 | ROZPOCET
| VV |  | Součet |  | 16 | [12 empty] | VV | 2 | 4 | True | 1 | ROZPOCET
140 | K | 766-PSV04 | PSV 04, D+M okno jednokřídlové plastové, vykápěcí 1000/600 mm, dle popisu PD | kus | 1 |  | 0 |  |  | základní |  | 0 | 0 | 0 | 0 | 0 | 16 | K | 2 |  |  |  | ROZPOCET | 0 | 0 | 0 | 0 | 0 | 1 | 0 | 16 | -668105911
| P |  | Poznámka k položce: Jednokřídlové okno - plastové okno, vyklápěcí. Zaskleno izolačním trojsklem (Ucelého okna= 0,9W/m2K) - okno s mikroventilací, plastové okno, barva bílá. Zaskleno jemně matným sklem. - Okno bude opatřeno pákovým mechanismem na otevírání oken z podlahy. - Součástí je oprava a úprava vnitřního a vnějšího ostění okna. Okno bude osazeno do polohy původního okenního otvoru, kdy bude proveden minimální zásah do vnějšího obvodového pláště budovy (do stávajícího ostění a nadpraží bude okno osazeno cca 150mm od vnějšího líce budovy. Z vnější strany je ostění a nadpraží opatřeno stávající kamínkovou dekorativní omítkou, která bude dle potřeby v nadpraží a svislém ostění opravena ve stejném barevném provedení jako je omítka původní). - Okno bude dodáno včetně vnitřního plastového komůrkového parapetu (s bočními krytkami). - Venkovní parapet (stávající venkovní parapet tvoří kamínková dekorativní omítka) bude dle možnosti odstraněn a nově osazené okno bude opatřeno novým venkovním parapetem - oplechováno - "K1". - Přesný rozměr stavebního otvoru a dělení okna je třeba oměřit přímo na stavbě!!! | [14 empty] | P | 2
| VV |  | "PSV 04"1 |  | 1 | [12 empty] | VV | 2 | 2 | True | 0 | ROZPOCET
| VV |  | Součet |  | 1 | [12 empty] | VV | 2 | 4 | True | 1 | ROZPOCET
141 | K | 766-PSV05 | PSV 05, D+M okno jednokřídlové plastové, vykápěcí 750/600 mm, dle popisu PD | kus | 2 |  | 0 |  |  | základní |  | 0 | 0 | 0 | 0 | 0 | 16 | K | 2 |  |  |  | ROZPOCET | 0 | 0 | 0 | 0 | 0 | 1 | 0 | 16 | 1896143466
| P |  | Poznámka k položce: Jednokřídlové okno - plastové okno, vyklápěcí. Zaskleno izolačním trojsklem (Ucelého okna= 0,9W/m2K) - okno s mikroventilací, plastové okno, barva bílá. Zaskleno jemně matným sklem. - Okno bude opatřeno pákovým mechanismem na otevírání oken z podlahy. - Součástí je oprava a úprava vnitřního a vnějšího ostění okna. Okno bude kompletně nově vybouráno a osazeno cca 150mm od vnějšího líce objektu. Bude proveden minimální zásah do vnějšího obvodového pláště budovy (do stávajícího ostění a nadpraží). Z vnější strany bude ostění a nadpraží, včetně potřeného zásahu pro uložení ocelových nosníků vše nově opatřeno kamínkovou dekorativní omítkou ve stejném barevném provedení jako je omítka původní). - Okno bude dodáno včetně vnitřního plastového komůrkového parapetu (s bočními krytkami). - Venkovní parapet - nově oplechovaný - nový venkovní parapet - "K1". - Přesný rozměr stavebního otvoru je třeba oměřit přímo na stavbě!!! | [14 empty] | P | 2
| VV |  | "PSV 05"2 |  | 2 | [12 empty] | VV | 2 | 2 | True | 0 | ROZPOCET
| VV |  | Součet |  | 2 | [12 empty] | VV | 2 | 4 | True | 1 | ROZPOCET
142 | K | 766-PSV07 | PSV 07, D+M jednokřídlové dveře vnitřní otevírave 700/1970 mm, s požární odolností, vč. samozavírače, dle popisu PD | kus | 1 |  | 0 |  |  | základní |  | 0 | 0 | 0 | 0 | 0 | 16 | K | 2 |  |  |  | ROZPOCET | 0 | 0 | 0 | 0 | 0 | 1 | 0 | 16 | 1643892486
| P |  | Poznámka k položce: Jednokřídlové dveře vnitřní, otevíravé, hladké, plné, povrchová úprava - vysokotlaký laminát HPL (odstín slonová kost - přesný odstín upřesněn při realizaci - totožný nebo obdobný jako jsou stávající okolní dveře). Dveře budou osazeny do nové ocelové zárubně. Dveře s požární odolností EW 30 DP3 C (se samozavíračem). Nerez.kování (vložka), klika Samozavírač | [14 empty] | P | 2
| VV |  | "PSV 07"1 |  | 1 | [12 empty] | VV | 2 | 2 | True | 0 | ROZPOCET
| VV |  | Součet |  | 1 | [12 empty] | VV | 2 | 4 | True | 1 | ROZPOCET
143 | K | 766-PSV08 | PSV 08, D+M jednokřídlové dveře vnitřní otevírave 800/1970 mm, dle popisu PD | kus | 12 |  | 0 |  |  | základní |  | 0 | 0 | 0 | 0 | 0 | 16 | K | 2 |  |  |  | ROZPOCET | 0 | 0 | 0 | 0 | 0 | 1 | 0 | 16 | -1726519334
| P |  | Poznámka k položce: Nové jednokřídlové dveře vnitřní, otevíravé, hladké, plné, osazené do nové ocelové zárubně. Povrchová úprava dveří nových - vysokotlaký laminát HPL (odstín slonová kost - přesný odstín určen při realizaci - totožný nebo obdobný jako jsou stávající okolní dveře). Dveře budou osazeny do nové ocelové zárubně. Dveře budou opatřeny novým nerez.kováním (vložka), klika | [14 empty] | P | 2
| VV |  | "PSV 08"3+2+1+6 |  | 12 | [12 empty] | VV | 2 | 2 | True | 0 | ROZPOCET
| VV |  | Součet |  | 12 | [12 empty] | VV | 2 | 4 | True | 1 | ROZPOCET
144 | K | 766-PSV08a | PSV 08a, D+M jednokřídlové dveře vnitřní otevírave 800/1970 mm, dle popisu PD | kus | 3 |  | 0 |  |  | základní |  | 0 | 0 | 0 | 0 | 0 | 16 | K | 2 |  |  |  | ROZPOCET | 0 | 0 | 0 | 0 | 0 | 1 | 0 | 16 | 685151915
| P |  | Poznámka k položce: Nové jednokřídlové dveře vnitřní, otevíravé, hladké, plné, osazené do nové ocelové zárubně. Povrchová úprava dveří nových - vysokotlaký laminát HPL (odstín slonová kost - přesný odstín určen při realizaci - totožný nebo obdobný jako jsou stávající okolní dveře). Dveře budou osazeny do nové ocelové zárubně. Dveře budou opatřeny novým nerez. kováním (vložka), klika - U podlahy bude do dveřního křídla osazen 1ks dvojice ventilačních eloxovaných hliník.mřížek cca 460 x 120mm | [14 empty] | P | 2
| VV |  | "PSV 08a"2+1 |  | 3 | [12 empty] | VV | 2 | 2 | True | 0 | ROZPOCET
| VV |  | Součet |  | 3 | [12 empty] | VV | 2 | 4 | True | 1 | ROZPOCET
145 | K | 766-PSV09 | PSV 09, D+M jednokřídlové dveře vnitřní otevírave 1100/1970 mm, dle popisu PD | kus | 2 |  | 0 |  |  | základní |  | 0 | 0 | 0 | 0 | 0 | 16 | K | 2 |  |  |  | ROZPOCET | 0 | 0 | 0 | 0 | 0 | 1 | 0 | 16 | 2113508695
| P |  | Poznámka k položce: Nové jednokřídlové dveře vnitřní, otevíravé, hladké, plné, osazené do nové ocelové zárubně. Povrchová úprava dveří nových - vysokotlaký laminát HPL (odstín slonová kost - přesný odstín určen při realizaci - totožný nebo obdobný jako jsou stávající okolní dveře). Dveře budou osazeny do nové ocelové zárubně. Dveře budou opatřeny novým nerez. kováním (vložka), klika | [14 empty] | P | 2
| VV |  | "PSV 09"1+1 |  | 2 | [12 empty] | VV | 2 | 2 | True | 0 | ROZPOCET
| VV |  | Součet |  | 2 | [12 empty] | VV | 2 | 4 | True | 1 | ROZPOCET
146 | K | 766-PSV09a | PSV 09a, D+M jednokřídlové dveře vnitřní otevírave 1100/1970 mm, dle popisu PD | kus | 2 |  | 0 |  |  | základní |  | 0 | 0 | 0 | 0 | 0 | 16 | K | 2 |  |  |  | ROZPOCET | 0 | 0 | 0 | 0 | 0 | 1 | 0 | 16 | 104758256
| P |  | Poznámka k položce: Nové jednokřídlové dveře vnitřní, otevíravé, hladké, plné, osazené do nové ocelové zárubně. Povrchová úprava dveří nových - vysokotlaký laminát HPL (odstín slonová kost - přesný odstín určen při realizaci - totožný nebo obdobný jako jsou stávající okolní dveře). Dveře budou osazeny do nové ocelové zárubně. Dveře budou opatřeny novým nerez. kováním (vložka), klika - U podlahy bude do dveřního křídla osazen 1ks dvojice ventilačních eloxovaných hliník. mřížek cca 460 x 120mm | [14 empty] | P | 2
| VV |  | "PSV 09a"2 |  | 2 | [12 empty] | VV | 2 | 2 | True | 0 | ROZPOCET
| VV |  | Součet |  | 2 | [12 empty] | VV | 2 | 4 | True | 1 | ROZPOCET
147 | K | 766-PSV09b | PSV 09b, D+M jednokřídlové dveře vnitřní otevírave 1100/1970 mm, s požární odolností, vč. samozavírače, dle popisu PD | kus | 2 |  | 0 |  |  | základní |  | 0 | 0 | 0 | 0 | 0 | 16 | K | 2 |  |  |  | ROZPOCET | 0 | 0 | 0 | 0 | 0 | 1 | 0 | 16 | -1502667696
| P |  | Poznámka k položce: Jednokřídlové dveře vnitřní, otevíravé, hladké, plné, povrchová úprava - vysokotlaký laminát HPL (odstín slonová kost - přesný odstín upřesněn při realizaci - totožný nebo obdobný jako jsou stávající okolní dveře). Dveře budou osazeny do nové ocelové zárubně. Dveře s požární odolností EW 30 DP3 C (se samozavíračem). Nerez.kování (vložka), klika - Samozavírač | [14 empty] | P | 2
| VV |  | "PSV 09b"1+1 |  | 2 | [12 empty] | VV | 2 | 2 | True | 0 | ROZPOCET
| VV |  | Součet |  | 2 | [12 empty] | VV | 2 | 4 | True | 1 | ROZPOCET
148 | K | 766-PSV10 | PSV 10, D+M jednokřídlové dveře vnitřní otevírave 700/1970 mm, dle popisu PD | kus | 25 |  | 0 |  |  | základní |  | 0 | 0 | 0 | 0 | 0 | 16 | K | 2 |  |  |  | ROZPOCET | 0 | 0 | 0 | 0 | 0 | 1 | 0 | 16 | 1335475171
| P |  | Poznámka k položce: Nové jednokřídlové dveře vnitřní, otevíravé, hladké, plné, osazené do nové ocelové zárubně. Povrchová úprava dveří nových - vysokotlaký laminát HPL (odstín slonová kost - přesný odstín určen při realizaci - totožný nebo obdobný jako jsou stávající okolní dveře). Dveře budou osazeny do nové ocelové zárubně. Dveře budou opatřeny novým nerez.kováním (vložka), klika, osazen WC zámek - U podlahy bude do dveřního křídla osazen 1ks dvojice ventilačních eloxovaných hliník.mřížek cca 400 x 130mm | [14 empty] | P | 2
| VV |  | "PSV 10"2+1+4+1+4+2+6+2+3 |  | 25 | [12 empty] | VV | 2 | 2 | True | 0 | ROZPOCET
| VV |  | Součet |  | 25 | [12 empty] | VV | 2 | 4 | True | 1 | ROZPOCET
149 | K | 766-PSV11 | PSV 11, D+M jednokřídlové dveře vnitřní posuvné do pouzdra 700/1970 mm, dle popisu PD (pouzdro - samostatná položka) | kus | 1 |  | 0 |  |  | základní |  | 0 | 0 | 0 | 0 | 0 | 16 | K | 2 |  |  |  | ROZPOCET | 0 | 0 | 0 | 0 | 0 | 1 | 0 | 16 | -1034814681
| P |  | Poznámka k položce: Nové jednokřídlové dveře vnitřní, posuvné do pouzdra (příčky), hladké, plné, osazené do pouzdra (ucelená dodávka dveří, včetně pouzda do příčky). Povrchová úprava dveří - vysokotlaký laminát HPL (odstín slonová kost - přesný odstín určen při realizaci - totožný nebo obdobný jako jsou stávající okolní dveře). Dveře budou osazeny do pouzdra. Dveře budou opatřeny novým nerez.kováním (vložka), klika - U podlahy bude do dveřního křídla osazen 1ks dvojice ventilačních eloxovaných hliník.mřížek cca 400 x 130mm | [14 empty] | P | 2
| VV |  | "PSV 11"1 |  | 1 | [12 empty] | VV | 2 | 2 | True | 0 | ROZPOCET
| VV |  | Součet |  | 1 | [12 empty] | VV | 2 | 4 | True | 1 | ROZPOCET
150 | K | 766-PSV12 | PSV 11, D+M jednokřídlové dveře vnitřní atypické, otevíravé 775/1200 mm, dle popisu PD | kus | 1 |  | 0 |  |  | základní |  | 0 | 0 | 0 | 0 | 0 | 16 | K | 2 |  |  |  | ROZPOCET | 0 | 0 | 0 | 0 | 0 | 1 | 0 | 16 | -1425209469
| P |  | Poznámka k položce: Nové atypické jednokřídlové dveře vnitřní, otevíravé, hladké, plné, osazené do nové ocelové atypické zárubně. Odstín slonová kost - přesný odstín určen při realizaci - totožný nebo obdobný jako jsou stávající okolní dveře). Dveře budou osazeny do nové atypické ocelové zárubně. Dveře budou opatřeny novým nerez.kováním (vložka), klika - U podlahy a v horní části atypických dveří budou do dveřního křídla osazeny 2ks dvojice ventilačních eloxovaných hliník.mřížek cca 400 x 130mm - na provětrávání nevyužívaného podschodišťového prostoru | [14 empty] | P | 2
| VV |  | "PSV 12"1 |  | 1 | [12 empty] | VV | 2 | 2 | True | 0 | ROZPOCET
| VV |  | Součet |  | 1 | [12 empty] | VV | 2 | 4 | True | 1 | ROZPOCET
151 | K | 766-PSV13 | PSV 13, D+M jednokřídlové dveře vnitřní otevíravé 900/1970 mm, dle popisu PD | kus | 1 |  | 0 |  |  | základní |  | 0 | 0 | 0 | 0 | 0 | 16 | K | 2 |  |  |  | ROZPOCET | 0 | 0 | 0 | 0 | 0 | 1 | 0 | 16 | -358800365
| P |  | Poznámka k položce: Nové jednokřídlové dveře vnitřní, otevíravé, hladké, plné, osazené do nové ocelové zárubně. Povrchová úprava dveří nových - vysokotlaký laminát HPL (odstín slonová kost - přesný odstín určen při realizaci - totožný nebo obdobný jako jsou stávající okolní dveře). Dveře budou osazeny do nové ocelové zárubně. Dveře budou opatřeny novým nerez.kováním (vložka), klika. Osazen WC zámek. Dveře budou z obou stran opatřeny madly pro bezbarierový přístup - U podlahy bude do dveřního křídla osazen 1ks dvojice ventilačních eloxovaných hliník. mřížek cca 400 x 130mm | [14 empty] | P | 2
| VV |  | "PSV 13"1 |  | 1 | [12 empty] | VV | 2 | 2 | True | 0 | ROZPOCET
| VV |  | Součet |  | 1 | [12 empty] | VV | 2 | 4 | True | 1 | ROZPOCET
152 | K | 766-PSV14 | PSV 14, D+M jednokřídlové dveře vnitřní otevíravé 600/1970 mm, dle popisu PD | kus | 1 |  | 0 |  |  | základní |  | 0 | 0 | 0 | 0 | 0 | 16 | K | 2 |  |  |  | ROZPOCET | 0 | 0 | 0 | 0 | 0 | 1 | 0 | 16 | -1410783137
| P |  | Poznámka k položce: Nové jednokřídlové dveře vnitřní, otevíravé, hladké, plné, osazené do nové ocelové zárubně. Povrchová úprava dveří nových - vysokotlaký laminát HPL (odstín slonová kost - přesný odstín určen při realizaci - totožný nebo obdobný jako jsou stávající okolní dveře). Dveře budou osazeny do nové ocelové zárubně. Dveře budou opatřeny novým nerez.kováním (vložka), klika. Osazen WC zámek. - U podlahy bude do dveřního křídla osazen 1ks dvojice ventilačních eloxovaných hliník.mřížek cca 400 x 130mm | [14 empty] | P | 2
| VV |  | "PSV 14"1 |  | 1 | [12 empty] | VV | 2 | 2 | True | 0 | ROZPOCET
| VV |  | Součet |  | 1 | [12 empty] | VV | 2 | 4 | True | 1 | ROZPOCET
153 | K | 766-PSV20 | PSV 20, D+M Kuchyňská linka rovná, dl. 2600 mm, spodní skříňky, horní skříňky, dle popisu PD | kus | 1 |  | 0 |  |  | základní |  | 0 | 0 | 0 | 0 | 0 | 16 | K | 2 |  |  |  | ROZPOCET | 0 | 0 | 0 | 0 | 0 | 1 | 0 | 16 | -696260378
| P |  | Poznámka k položce: Kuchyňská linka rovná - spodní skříňky , celkový rozměr 2600/600/850mm, vč.montáže. Základní sestava skříněk: - 1x spodní š=800mm, dvoukřídlová, pro vestavbu dřezu s odkapávačem (vč.dodávky dřezu s odkapávačem) - 1x spodní š=600mm, jednokřídlová - 1x spodní š=600mm, 4-zásuvková - 1x spodní š=600mm pro vestavbu lednice - pracovní deska s lištou - postforming Kuchyňská linka rovná - horní skříňky , celkový rozměr 2600/300/640mm, vč.montáže. Základní sestava skříněk: - 1x horní š=800mm, hloubky 300mm, výšky 640mm, dvoukřídlové, se 2 stavitelnými policemi, plnými dvířky - 2x horní š=600mm, hloubky 300mm, výšky 640mm, jednokřídlová, se 2 stavitelnými policemi, plnými dvířky - 1x horní š=600mm pro vsazení mikrovlnky, horní skříňka volná s jednou policí (nad prostorem pro mikrovlnku) Dvířka plná. - Korpus laminovaná dřevotřísková deska min.tl.18mm s ABS hranou tl.2mm, omyvatelný povrch, základní korpus bílý, barevný design dvířek- dekor a ods=n upřesní investor při realizaci, závěsné kování dvířek, kovová madla, příp.kovové úchytové lišty nebo kombinace madla/lišty v kovovém provedení, výškově nastavitelné nožičky kryté soklem, police výškově stavitelné, k podlaze, stěnám dolištováno, samodovírací efekt s tlumením dorazu. - Přesné provedení bude odsouhlaseno investorem při realizaci. | [14 empty] | P | 2
| VV |  | "PSV 20"1 |  | 1 | [12 empty] | VV | 2 | 2 | True | 0 | ROZPOCET
| VV |  | Součet |  | 1 | [12 empty] | VV | 2 | 4 | True | 1 | ROZPOCET
154 | K | 766-PSV21 | D+M Chladící skříň s mraz.boxem vestavná pod pracovní plochu (min objem 120 l + 15 l) - dle popisu PD | kus | 2 |  | 0 |  |  | základní |  | 0 | 0 | 0 | 0 | 0 | 16 | K | 2 |  |  |  | ROZPOCET | 0 | 0 | 0 | 0 | 0 | 1 | 0 | 16 | 193675545
| P |  | Poznámka k položce: Chladící skříň s mraz.boxem vestavná pod pracovní plochu (min objem 120 l + 15 l), včetně montáže (chladící skříň s intenzivním ven(lovaným chlazením, chladící prostor řízení elektronickým termostatem s automa(ckým odtáváním, hygienický vnitřní prostor s polohovatelnými roštovými policemi, výškově stavitelné nožičky) | [14 empty] | P | 2
| VV |  | 1+1 |  | 2 | [12 empty] | VV | 2 | 2 | True | 1 | ROZPOCET
155 | K | 766-PSV22 | PSV 22, D+M Kuchyňská linka rovná, dl. 2000 mm, spodní skříňky, horní skříňky, dle popisu PD | kus | 1 |  | 0 |  |  | základní |  | 0 | 0 | 0 | 0 | 0 | 16 | K | 2 |  |  |  | ROZPOCET | 0 | 0 | 0 | 0 | 0 | 1 | 0 | 16 | -444938693
| P |  | Poznámka k položce: Kuchyňská linka rovná - spodní skříňky , celkový rozměr 2000/600/850mm, vč.montáže. Základní sestava skříněk: - 1x spodní š=800mm, dvoukřídlová, pro vestavbu dřezu s odkapávačem (vč.dodávky dřezu s odkapávačem) - 1x spodní š=600mm, 4-zásuvková - 1x spodní š=600mm pro vestavbu lednice - pracovní deska s lištou - pos1orming Kuchyňská linka rovná - horní skříňky , celkový rozměr 2000/300/640mm, vč.montáže. Základní sestava skříněk: - 1x horní š=800mm, hloubky 300mm, výšky 640mm, dvoukřídlové, se 2 stavitelnými policemi, plnými dvířky - 1x horní š=600mm, hloubky 300mm, výšky 640mm, jednokřídlová, se 2 stavitelnými policemi, plnými dvířky - 1x horní š=600mm pro vsazení mikrovlnky, horní skříňka volná s jednou policí (nad prostorem pro mikrovlnku) Dvířka plná. - Korpus laminovaná dřevotřísková deska min.tl.18mm s ABS hranou tl.2mm, omyvatelný povrch, základní korpus bílý, barevný design dvířek- dekor a ods:n upřesní investor při realizaci, závěsné kování dvířek, kovová madla, příp.kovové úchytové lišty nebo kombinace madla/lišty v kovovém provedení, výškově nastavitelné nožičky kryté soklem, police výškově stavitelné, k podlaze, stěnám dolištováno, samodovírací efekt s tlumením dorazu. - Přesné provedení bude odsouhlaseno investorem při realizaci. | [14 empty] | P | 2
| VV |  | "PSV 22"1 |  | 1 | [12 empty] | VV | 2 | 2 | True | 0 | ROZPOCET
| VV |  | Součet |  | 1 | [12 empty] | VV | 2 | 4 | True | 1 | ROZPOCET
156 | K | 766-PSV23 | PSV 23, D+M Jednodílné kovové šatní skříně na soklu 1800x400x500 mm, dle popisu PD | kus | 7 |  | 0 |  |  | základní |  | 0 | 0 | 0 | 0 | 0 | 16 | K | 2 |  |  |  | ROZPOCET | 0 | 0 | 0 | 0 | 0 | 1 | 0 | 16 | 305671293
| P |  | Poznámka k položce: Jednodílné kovové šatní skříně na soklu a vybavené zámkem (dle potřeby dovybavené zámkem). Rozměru cca 1800x400x500mm. Včetně montáže. | [14 empty] | P | 2
| VV |  | "PSV 23"7 |  | 7 | [12 empty] | VV | 2 | 2 | True | 0 | ROZPOCET
| VV |  | Součet |  | 7 | [12 empty] | VV | 2 | 4 | True | 1 | ROZPOCET
157 | K | 766-PSV24 | PSV 24, D+M bezbariérová madla - WC - soubor dle popisu PD | kus | 1 |  | 0 |  |  | základní |  | 0 | 0 | 0 | 0 | 0 | 16 | K | 2 |  |  |  | ROZPOCET | 0 | 0 | 0 | 0 | 0 | 1 | 0 | 16 | -774328571
| P |  | Poznámka k položce: Bezbarierová madla - WC - 1x pevné madlo - 1x sklopné madlo (vzdálenost mezi madly 600mm, pevné madlo o 100mm a sklopné madlo o 200mm delší než mísa - 1x madlo u umyvadla Dodávka včetně všech kotvících prvků. | [14 empty] | P | 2
| VV |  | "PSV 24"1 |  | 1 | [12 empty] | VV | 2 | 2 | True | 1 | ROZPOCET
158 | K | 766-PSV25 | PSV 25, Odpadkový koš, perforovaný, drátěný výšky cca 350mm, průměru cca 295mm | kus | 17 |  | 0 |  |  | základní |  | 0 | 0 | 0 | 0 | 0 | 16 | K | 2 |  |  |  | ROZPOCET | 0 | 0 | 0 | 0 | 0 | 1 | 0 | 16 | 1317842480
| VV |  | "PSV 25"4+7+3+3 |  | 17 | [12 empty] | VV | 2 | 2 | True | 1 | ROZPOCET
159 | K | 766-PSV25a | D+M Nášlapný odpadkový koš nerez s víkem - 12l - dle popisu PD | kus | 6 |  | 0 |  |  | základní |  | 0 | 0 | 0 | 0 | 0 | 16 | K | 2 |  |  |  | ROZPOCET | 0 | 0 | 0 | 0 | 0 | 1 | 0 | 16 | 70002450
| P |  | Poznámka k položce: Nášlapný odpadkový koš nerez s víkem - 12l materiál : matná nerez, s vyjímatelnou čistitelnou plastovou vložkou, s odklápěcím nebo kyvným víkem, ovládání nášlapem | [14 empty] | P | 2
| VV |  | "PSV 25a"2+2+2 |  | 6 | [12 empty] | VV | 2 | 2 | True | 1 | ROZPOCET
160 | K | 766-PSV26a | D+M Sanitární WC set závěsný nerezový - pro úklid - dle popisu PD | kus | 10 |  | 0 |  |  | základní |  | 0 | 0 | 0 | 0 | 0 | 16 | K | 2 |  |  |  | ROZPOCET | 0 | 0 | 0 | 0 | 0 | 1 | 0 | 16 | -1089296388
| P |  | Poznámka k položce: Sanitární WC set závěsný nerezový - pro úklid WC, včetně montáže (klosetová souprava závěsná, nádobka kotvena do zdi, WC kartáč s kovovou rukojetí, provedení nerez, příp.vnitřní nádoba plast) | [14 empty] | P | 2
| VV |  | 1+3+3+3 |  | 10 | [12 empty] | VV | 2 | 2 | True | 1 | ROZPOCET
161 | K | 766-PSV26b | D+M Zásobník toaletního papíru nerez závěsný - dle popisu PD | kus | 10 |  | 0 |  |  | základní |  | 0 | 0 | 0 | 0 | 0 | 16 | K | 2 |  |  |  | ROZPOCET | 0 | 0 | 0 | 0 | 0 | 1 | 0 | 16 | 1672973140
| P |  | Poznámka k položce: Zásobník toaletního papíru nerez závěsný, uzamykatelný, průměr role cca 250mm, včetně montáže (k montáži na stěnu, materiál : matná nerez, vložkový zámek, zásobník na papírové role) | [14 empty] | P | 2
| VV |  | 1+3+3+3 |  | 10 | [12 empty] | VV | 2 | 2 | True | 1 | ROZPOCET
162 | K | 766-PSV27 | D+M Svařovací stůl s odsáváním, 1210x950x1750 mm - dle popisu PD | kus | 1 |  | 0 |  |  | základní |  | 0 | 0 | 0 | 0 | 0 | 16 | K | 2 |  |  |  | ROZPOCET | 0 | 0 | 0 | 0 | 0 | 1 | 0 | 16 | -941898561
| P |  | Poznámka k položce: Svařovací stůl s odsáváním. Svařovací stůl s polohovatelným sopouchem a zabudovanou recirkulační filtrační jednotkou s vícestupňovou filtrací určený na odsávání a filtraci plynných exhalátů vznikajících při procesu svařování. Pracovní prostor stolu je od okolního prostředí oddělen vzduchovou clonou, která zabraňuje pronikání kouřových zplodin vznikajících při svařování do prostoru mimo svařovacího stolu. Pracovní plocha dovoluje neomezenou práci se svařencem ve vetikálním i horizontálním směru. Z 1/3 ji tvoří ocelový rošt. Zbytek pracovní plochy je tvořen vyztuženým ocelovým plechem v RAL ods-nu s možnos- umístění kotevních prvků (svěrák apod.). Pod roštem je sběrná nádoba na opalky a strusku po svařování. Samotný svařovací prostor je osvětlen dvěma svídly, zabudovanými v odsávacím sopouchu. Kouřové zplodiny jsou zachycovány a následně odsávané prostřednictvím polohovatelného odsávacího sopouchu, odkud jsou vedené do recirkulační filtrační jednotky umístěné ve spodní čás3 stolu. Ta je umístěna na kolejničkách, což zajišťuje snadnou dostupnost při výměně filtrů. Výhodou stolu je, že ho není nutné napájet do vzduchotechniky, ani realizovat v souvislos s jeho uvedením do provozu žádné stavební úpravy. Filtrační jednotka je vybavena ve standardu dvoj-stupňovou filtrací tvořenou předfiltrem a absolutním HEPA filtrem. Ty zaručují nadstandardně vysokou, více než 99,9% účinnost filtrace nejen plynných, ale také pevných čás3c obsažených v odsávaném vzduchu. Výměna filtrů je řešena kazetovým způsobem a je jednoduchá, rychlá a cenově výhodná. Za příplatek je možné filtry doplnit o další mechanický filtr, tukový filtr, případně o chemickou filtraci. Sestava filtrů se tak dá nakombinovat dle individuálních požadavků. - přesný popis viz technická zpráva | [14 empty] | P | 2
| VV |  | 1 |  | 1 | [12 empty] | VV | 2 | 2 | True | 1 | ROZPOCET
163 | K | 998766203 | Přesun hmot procentní pro kce truhlářské v objektech v přes 12 do 24 m | % |  |  | 0 | CS ÚRS 2022 01 |  | základní |  | 0 | 0 | 0 | 0 | 0 | 16 | K | 2 |  |  |  | ROZPOCET | 0 | 0 | 0 | 0 | 0 | 1 | 0 | 16 | -1639666062
| D | 767 | Konstrukce zámečnické |  |  |  | 0 |  |  |  |  | 0 |  | 0 |  | 0 | 2 | D | 1 |  |  |  | ROZPOCET | [6 empty] | 0
164 | K | 767500010 | Úprava stávajícího zábradlí | kpl | 1 |  | 0 |  |  | základní |  | 0 | 0 | 0 | 0 | 0 | 16 | K | 2 |  |  |  | ROZPOCET | 0 | 0 | 0 | 0 | 0 | 1 | 0 | 16 | 1864343155
| P |  | Poznámka k položce: Nové jednokřídlové dveře vnitřní, otevíravé, hladké, plné, osazené do nové ocelové zárubně. Povrchová úprava dveří nových - vysokotlaký laminát HPL (odstín slonová kost - přesný odstín určen při realizaci - totožný nebo obdobný jako jsou stávající okolní dveře). Dveře budou osazeny do nové ocelové zárubně. Dveře budou opatřeny novým nerez.kováním (vložka), klika. Osazen WC zámek. Dveře budou z obou stran opatřeny madly pro bezbarierový přístup 1L - U podlahy bude do dveřního křídla osazen 1ks dvojice ventilačních eloxovaných hliník.mřížek cca 400 x 130mm | [14 empty] | P | 2
165 | K | 998767203 | Přesun hmot procentní pro zámečnické konstrukce v objektech v přes 12 do 24 m | % |  |  | 0 | CS ÚRS 2022 01 |  | základní |  | 0 | 0 | 0 | 0 | 0 | 16 | K | 2 |  |  |  | ROZPOCET | 0 | 0 | 0 | 0 | 0 | 1 | 0 | 16 | -225145225
| D | 771 | Podlahy z dlaždic |  |  |  | 0 |  |  |  |  | 0 |  | 19.8702 |  | 4.9763 | 2 | D | 1 |  |  |  | ROZPOCET | [6 empty] | 0
166 | K | 77155411R | Montáž podlah z dlaždic teracových lepených flexibilním lepidlem | m2 | 155.29 |  | 0 |  |  | základní |  | 0 | 0.0054 | 0.83857 | 0 | 0 | 16 | K | 2 |  |  |  | ROZPOCET | 0 | 0 | 0 | 0 | 0 | 1 | 0 | 16 | -259238016
| VV |  | 1. PP | [14 empty] | VV | 2 | 1 | True | 0 | ROZPOCET
| VV |  | "001a"16,37 |  | 16.37 | [12 empty] | VV | 2 | 2 | True | 0 | ROZPOCET
| VV |  | "001b"13,55 |  | 13.55 | [12 empty] | VV | 2 | 2 | True | 0 | ROZPOCET
| VV |  | "009"39,15 |  | 39.15 | [12 empty] | VV | 2 | 2 | True | 0 | ROZPOCET
| VV |  | "013"55,49 |  | 55.49 | [12 empty] | VV | 2 | 2 | True | 0 | ROZPOCET
| VV |  | "017"30,73 |  | 30.73 | [12 empty] | VV | 2 | 2 | True | 0 | ROZPOCET
| VV |  | Mezisoučet |  | 155.29 | [12 empty] | VV | 2 | 3 | True | 0 | ROZPOCET
| VV |  | Součet |  | 155.29 | [12 empty] | VV | 2 | 4 | True | 1 | ROZPOCET
167 | M | 59247001 | dlaždice teracová | m2 | 170.819 |  | 0 | CS ÚRS 2022 01 |  | základní |  | 0 | 0.07 | 11.9573 | 0 | 0 | 32 | M | 2 |  |  |  | ROZPOCET | 0 | 0 | 0 | 0 | 0 | 1 | 0 | 16 | -1494516304
| VV |  | 155,29*1,1 'Přepočtené koeficientem množství |  | 170.819 | [12 empty] | VV | 2 | 2 | False | 1 | ROZPOCET
168 | K | 771573810 | Demontáž podlah z dlaždic keramických lepených | m2 | 140.972 |  | 0 | CS ÚRS 2022 01 |  | základní |  | 0 | 0 | 0 | 0.0353 | 4.9763 | 16 | K | 2 |  |  |  | ROZPOCET | 0 | 0 | 0 | 0 | 0 | 1 | 0 | 16 | 1185185069
| VV |  | 1. PP | [14 empty] | VV | 2 | 1 | True | 0 | ROZPOCET
| VV |  | "005"1,9 |  | 1.9 | [12 empty] | VV | 2 | 2 | True | 0 | ROZPOCET
| VV |  | "006"1,7 |  | 1.7 | [12 empty] | VV | 2 | 2 | True | 0 | ROZPOCET
| VV |  | "007"1,52 |  | 1.52 | [12 empty] | VV | 2 | 2 | True | 0 | ROZPOCET
| VV |  | "008"1,56 |  | 1.56 | [12 empty] | VV | 2 | 2 | True | 0 | ROZPOCET
| VV |  | "015"55,29 |  | 55.29 | [12 empty] | VV | 2 | 2 | True | 0 | ROZPOCET
| VV |  | Mezisoučet |  | 61.97 | [12 empty] | VV | 2 | 3 | True | 0 | ROZPOCET
| VV |  | 1. NP | [14 empty] | VV | 2 | 1 | True | 0 | ROZPOCET
| VV |  | "103"3,45 |  | 3.45 | [12 empty] | VV | 2 | 2 | True | 0 | ROZPOCET
| VV |  | "104"1,45 |  | 1.45 | [12 empty] | VV | 2 | 2 | True | 0 | ROZPOCET
| VV |  | "105"1,45 |  | 1.45 | [12 empty] | VV | 2 | 2 | True | 0 | ROZPOCET
| VV |  | "106"1,45 |  | 1.45 | [12 empty] | VV | 2 | 2 | True | 0 | ROZPOCET
| VV |  | "107"1,45 |  | 1.45 | [12 empty] | VV | 2 | 2 | True | 0 | ROZPOCET
| VV |  | "108"3,24 |  | 3.24 | [12 empty] | VV | 2 | 2 | True | 0 | ROZPOCET
| VV |  | "109"1,45 |  | 1.45 | [12 empty] | VV | 2 | 2 | True | 0 | ROZPOCET
| VV |  | "112"1,14 |  | 1.14 | [12 empty] | VV | 2 | 2 | True | 0 | ROZPOCET
| VV |  | "113"1,45 |  | 1.45 | [12 empty] | VV | 2 | 2 | True | 0 | ROZPOCET
| VV |  | Mezisoučet |  | 16.53 | [12 empty] | VV | 2 | 3 | True | 0 | ROZPOCET
| VV |  | 2. NP | [14 empty] | VV | 2 | 1 | True | 0 | ROZPOCET
| VV |  | "216"3,35*4,75+1,8*0,47 |  | 16.759 | [12 empty] | VV | 2 | 2 | True | 0 | ROZPOCET
| VV |  | "217"1,21*(2,65+0,47) |  | 3.775 | [12 empty] | VV | 2 | 2 | True | 0 | ROZPOCET
| VV |  | "218"2,02*1,43+0,7*0,3 |  | 3.099 | [12 empty] | VV | 2 | 2 | True | 0 | ROZPOCET
| VV |  | "219"0,92*1,4 |  | 1.288 | [12 empty] | VV | 2 | 2 | True | 0 | ROZPOCET
| VV |  | "220"1*1,4 |  | 1.4 | [12 empty] | VV | 2 | 2 | True | 0 | ROZPOCET
| VV |  | "221"2,23*2-1*0,6 |  | 3.86 | [12 empty] | VV | 2 | 2 | True | 0 | ROZPOCET
| VV |  | "222"1*1,4 |  | 1.4 | [12 empty] | VV | 2 | 2 | True | 0 | ROZPOCET
| VV |  | Mezisoučet |  | 31.581 | [12 empty] | VV | 2 | 3 | True | 0 | ROZPOCET
| VV |  | 3. NP | [14 empty] | VV | 2 | 1 | True | 0 | ROZPOCET
| VV |  | "319"2,54*4,75+1,8*0,47 |  | 12.911 | [12 empty] | VV | 2 | 2 | True | 0 | ROZPOCET
| VV |  | "320"1,33*1,39 |  | 1.849 | [12 empty] | VV | 2 | 2 | True | 0 | ROZPOCET
| VV |  | "321"0,8*1,4 |  | 1.12 | [12 empty] | VV | 2 | 2 | True | 0 | ROZPOCET
| VV |  | "322"4,14*1,5 |  | 6.21 | [12 empty] | VV | 2 | 2 | True | 0 | ROZPOCET
| VV |  | "323"1,4*0,8 |  | 1.12 | [12 empty] | VV | 2 | 2 | True | 0 | ROZPOCET
| VV |  | "324"2,9*1,1+1,23*0,3 |  | 3.559 | [12 empty] | VV | 2 | 2 | True | 0 | ROZPOCET
| VV |  | "325"0,8*1,97 |  | 1.576 | [12 empty] | VV | 2 | 2 | True | 0 | ROZPOCET
| VV |  | "326"1,48*1,72 |  | 2.546 | [12 empty] | VV | 2 | 2 | True | 0 | ROZPOCET
| VV |  | Mezisoučet |  | 30.891 | [12 empty] | VV | 2 | 3 | True | 0 | ROZPOCET
| VV |  | Součet |  | 140.972 | [12 empty] | VV | 2 | 4 | True | 1 | ROZPOCET
169 | K | 771111011 | Vysátí podkladu před pokládkou dlažby | m2 | 320.11 |  | 0 | CS ÚRS 2022 01 |  | základní |  | 0 | 0 | 0 | 0 | 0 | 16 | K | 2 |  |  |  | ROZPOCET | 0 | 0 | 0 | 0 | 0 | 1 | 0 | 16 | -602198918
| VV |  | 1. PP | [14 empty] | VV | 2 | 1 | True | 0 | ROZPOCET
| VV |  | "001a"16,37 |  | 16.37 | [12 empty] | VV | 2 | 2 | True | 0 | ROZPOCET
| VV |  | "01b"13,55 |  | 13.55 | [12 empty] | VV | 2 | 2 | True | 0 | ROZPOCET
| VV |  | "003"6,84 |  | 6.84 | [12 empty] | VV | 2 | 2 | True | 0 | ROZPOCET
| VV |  | "004"14,69 |  | 14.69 | [12 empty] | VV | 2 | 2 | True | 0 | ROZPOCET
| VV |  | "005"2,03 |  | 2.03 | [12 empty] | VV | 2 | 2 | True | 0 | ROZPOCET
| VV |  | "006"1,53 |  | 1.53 | [12 empty] | VV | 2 | 2 | True | 0 | ROZPOCET
| VV |  | "007"1,53 |  | 1.53 | [12 empty] | VV | 2 | 2 | True | 0 | ROZPOCET
| VV |  | "008"1,57 |  | 1.57 | [12 empty] | VV | 2 | 2 | True | 0 | ROZPOCET
| VV |  | "009"39,15 |  | 39.15 | [12 empty] | VV | 2 | 2 | True | 0 | ROZPOCET
| VV |  | "010"16,07 |  | 16.07 | [12 empty] | VV | 2 | 2 | True | 0 | ROZPOCET
| VV |  | "011"20,25 |  | 20.25 | [12 empty] | VV | 2 | 2 | True | 0 | ROZPOCET
| VV |  | "012"9,53 |  | 9.53 | [12 empty] | VV | 2 | 2 | True | 0 | ROZPOCET
| VV |  | "013"55,49 |  | 55.49 | [12 empty] | VV | 2 | 2 | True | 0 | ROZPOCET
| VV |  | "017"30,73 |  | 30.73 | [12 empty] | VV | 2 | 2 | True | 0 | ROZPOCET
| VV |  | Mezisoučet |  | 229.33 | [12 empty] | VV | 2 | 3 | True | 0 | ROZPOCET
| VV |  | 3. NP | [14 empty] | VV | 2 | 1 | True | 0 | ROZPOCET
| VV |  | "317"10,99 |  | 10.99 | [12 empty] | VV | 2 | 2 | True | 0 | ROZPOCET
| VV |  | "319"1,49 |  | 1.49 | [12 empty] | VV | 2 | 2 | True | 0 | ROZPOCET
| VV |  | "320"1,68 |  | 1.68 | [12 empty] | VV | 2 | 2 | True | 0 | ROZPOCET
| VV |  | "321"1,14 |  | 1.14 | [12 empty] | VV | 2 | 2 | True | 0 | ROZPOCET
| VV |  | "322"2,01 |  | 2.01 | [12 empty] | VV | 2 | 2 | True | 0 | ROZPOCET
| VV |  | "323"1,45 |  | 1.45 | [12 empty] | VV | 2 | 2 | True | 0 | ROZPOCET
| VV |  | "324"2,47 |  | 2.47 | [12 empty] | VV | 2 | 2 | True | 0 | ROZPOCET
| VV |  | "325"1,83 |  | 1.83 | [12 empty] | VV | 2 | 2 | True | 0 | ROZPOCET
| VV |  | "326"2,68 |  | 2.68 | [12 empty] | VV | 2 | 2 | True | 0 | ROZPOCET
| VV |  | "327"2,17 |  | 2.17 | [12 empty] | VV | 2 | 2 | True | 0 | ROZPOCET
| VV |  | "328"2 |  | 2 | [12 empty] | VV | 2 | 2 | True | 0 | ROZPOCET
| VV |  | Mezisoučet |  | 29.91 | [12 empty] | VV | 2 | 3 | True | 0 | ROZPOCET
| VV |  | 2. NP | [14 empty] | VV | 2 | 1 | True | 0 | ROZPOCET
| VV |  | "216"10,97 |  | 10.97 | [12 empty] | VV | 2 | 2 | True | 0 | ROZPOCET
| VV |  | "217"4,34 |  | 4.34 | [12 empty] | VV | 2 | 2 | True | 0 | ROZPOCET
| VV |  | "218"1,25 |  | 1.25 | [12 empty] | VV | 2 | 2 | True | 0 | ROZPOCET
| VV |  | "219"3,64 |  | 3.64 | [12 empty] | VV | 2 | 2 | True | 0 | ROZPOCET
| VV |  | "220"3,66 |  | 3.66 | [12 empty] | VV | 2 | 2 | True | 0 | ROZPOCET
| VV |  | "221"1,16 |  | 1.16 | [12 empty] | VV | 2 | 2 | True | 0 | ROZPOCET
| VV |  | "222"1,4 |  | 1.4 | [12 empty] | VV | 2 | 2 | True | 0 | ROZPOCET
| VV |  | "223"2,52 |  | 2.52 | [12 empty] | VV | 2 | 2 | True | 0 | ROZPOCET
| VV |  | "224"1,3 |  | 1.3 | [12 empty] | VV | 2 | 2 | True | 0 | ROZPOCET
| VV |  | Mezisoučet |  | 30.24 | [12 empty] | VV | 2 | 3 | True | 0 | ROZPOCET
| VV |  | 1. NP | [14 empty] | VV | 2 | 1 | True | 0 | ROZPOCET
| VV |  | "103"6,55 |  | 6.55 | [12 empty] | VV | 2 | 2 | True | 0 | ROZPOCET
| VV |  | "104"11,28 |  | 11.28 | [12 empty] | VV | 2 | 2 | True | 0 | ROZPOCET
| VV |  | "105"3,65 |  | 3.65 | [12 empty] | VV | 2 | 2 | True | 0 | ROZPOCET
| VV |  | "106"2,28 |  | 2.28 | [12 empty] | VV | 2 | 2 | True | 0 | ROZPOCET
| VV |  | "107"1,19 |  | 1.19 | [12 empty] | VV | 2 | 2 | True | 0 | ROZPOCET
| VV |  | "108"1,71 |  | 1.71 | [12 empty] | VV | 2 | 2 | True | 0 | ROZPOCET
| VV |  | "109"2,08 |  | 2.08 | [12 empty] | VV | 2 | 2 | True | 0 | ROZPOCET
| VV |  | "110"1,89 |  | 1.89 | [12 empty] | VV | 2 | 2 | True | 0 | ROZPOCET
| VV |  | Mezisoučet |  | 30.63 | [12 empty] | VV | 2 | 3 | True | 0 | ROZPOCET
| VV |  | Součet |  | 320.11 | [12 empty] | VV | 2 | 4 | True | 1 | ROZPOCET
170 | K | 771121011 | Nátěr penetrační na podlahu hloubková (pro hloubkové zpevnění a snížení nasákavosti) | m2 | 238.66 |  | 0 | CS ÚRS 2022 01 |  | základní |  | 0 | 0.0003 | 0.071598 | 0 | 0 | 16 | K | 2 |  |  |  | ROZPOCET | 0 | 0 | 0 | 0 | 0 | 1 | 0 | 16 | 456582903
| VV |  | 3. NP | [14 empty] | VV | 2 | 1 | True | 0 | ROZPOCET
| VV |  | "317"10,99 |  | 10.99 | [12 empty] | VV | 2 | 2 | True | 0 | ROZPOCET
| VV |  | "319"1,49 |  | 1.49 | [12 empty] | VV | 2 | 2 | True | 0 | ROZPOCET
| VV |  | "320"1,68 |  | 1.68 | [12 empty] | VV | 2 | 2 | True | 0 | ROZPOCET
| VV |  | "321"1,14 |  | 1.14 | [12 empty] | VV | 2 | 2 | True | 0 | ROZPOCET
| VV |  | "322"2,01 |  | 2.01 | [12 empty] | VV | 2 | 2 | True | 0 | ROZPOCET
| VV |  | "323"1,45 |  | 1.45 | [12 empty] | VV | 2 | 2 | True | 0 | ROZPOCET
| VV |  | "324"2,47 |  | 2.47 | [12 empty] | VV | 2 | 2 | True | 0 | ROZPOCET
| VV |  | "325"1,83 |  | 1.83 | [12 empty] | VV | 2 | 2 | True | 0 | ROZPOCET
| VV |  | "326"2,68 |  | 2.68 | [12 empty] | VV | 2 | 2 | True | 0 | ROZPOCET
| VV |  | "327"2,17 |  | 2.17 | [12 empty] | VV | 2 | 2 | True | 0 | ROZPOCET
| VV |  | "328"2 |  | 2 | [12 empty] | VV | 2 | 2 | True | 0 | ROZPOCET
| VV |  | Mezisoučet |  | 29.91 | [12 empty] | VV | 2 | 3 | True | 0 | ROZPOCET
| VV |  | 2. NP | [14 empty] | VV | 2 | 1 | True | 0 | ROZPOCET
| VV |  | "216"10,97 |  | 10.97 | [12 empty] | VV | 2 | 2 | True | 0 | ROZPOCET
| VV |  | "217"4,34 |  | 4.34 | [12 empty] | VV | 2 | 2 | True | 0 | ROZPOCET
| VV |  | "218"1,25 |  | 1.25 | [12 empty] | VV | 2 | 2 | True | 0 | ROZPOCET
| VV |  | "219"3,64 |  | 3.64 | [12 empty] | VV | 2 | 2 | True | 0 | ROZPOCET
| VV |  | "220"3,66 |  | 3.66 | [12 empty] | VV | 2 | 2 | True | 0 | ROZPOCET
| VV |  | "221"1,16 |  | 1.16 | [12 empty] | VV | 2 | 2 | True | 0 | ROZPOCET
| VV |  | "222"1,4 |  | 1.4 | [12 empty] | VV | 2 | 2 | True | 0 | ROZPOCET
| VV |  | "223"2,52 |  | 2.52 | [12 empty] | VV | 2 | 2 | True | 0 | ROZPOCET
| VV |  | "224"1,3 |  | 1.3 | [12 empty] | VV | 2 | 2 | True | 0 | ROZPOCET
| VV |  | Mezisoučet |  | 30.24 | [12 empty] | VV | 2 | 3 | True | 0 | ROZPOCET
| VV |  | 1. NP | [14 empty] | VV | 2 | 1 | True | 0 | ROZPOCET
| VV |  | "103"6,55 |  | 6.55 | [12 empty] | VV | 2 | 2 | True | 0 | ROZPOCET
| VV |  | "104"11,28 |  | 11.28 | [12 empty] | VV | 2 | 2 | True | 0 | ROZPOCET
| VV |  | "105"3,65 |  | 3.65 | [12 empty] | VV | 2 | 2 | True | 0 | ROZPOCET
| VV |  | "106"2,28 |  | 2.28 | [12 empty] | VV | 2 | 2 | True | 0 | ROZPOCET
| VV |  | "107"1,19 |  | 1.19 | [12 empty] | VV | 2 | 2 | True | 0 | ROZPOCET
| VV |  | "108"1,71 |  | 1.71 | [12 empty] | VV | 2 | 2 | True | 0 | ROZPOCET
| VV |  | "109"2,08 |  | 2.08 | [12 empty] | VV | 2 | 2 | True | 0 | ROZPOCET
| VV |  | "110"1,89 |  | 1.89 | [12 empty] | VV | 2 | 2 | True | 0 | ROZPOCET
| VV |  | Mezisoučet |  | 30.63 | [12 empty] | VV | 2 | 3 | True | 0 | ROZPOCET
| VV |  | 1. PP | [14 empty] | VV | 2 | 1 | True | 0 | ROZPOCET
| VV |  | "003"6,64 |  | 6.64 | [12 empty] | VV | 2 | 2 | True | 0 | ROZPOCET
| VV |  | "004"14,69 |  | 14.69 | [12 empty] | VV | 2 | 2 | True | 0 | ROZPOCET
| VV |  | "005"2,03 |  | 2.03 | [12 empty] | VV | 2 | 2 | True | 0 | ROZPOCET
| VV |  | "006"1,53 |  | 1.53 | [12 empty] | VV | 2 | 2 | True | 0 | ROZPOCET
| VV |  | "007"1,53 |  | 1.53 | [12 empty] | VV | 2 | 2 | True | 0 | ROZPOCET
| VV |  | "008"1,57 |  | 1.57 | [12 empty] | VV | 2 | 2 | True | 0 | ROZPOCET
| VV |  | "010"16,07 |  | 16.07 | [12 empty] | VV | 2 | 2 | True | 0 | ROZPOCET
| VV |  | "011"20,25 |  | 20.25 | [12 empty] | VV | 2 | 2 | True | 0 | ROZPOCET
| VV |  | "012"9,53 |  | 9.53 | [12 empty] | VV | 2 | 2 | True | 0 | ROZPOCET
| VV |  | Mezisoučet |  | 73.84 | [12 empty] | VV | 2 | 3 | True | 0 | ROZPOCET
| VV |  | 1. PP | [14 empty] | VV | 2 | 1 | True | 0 | ROZPOCET
| VV |  | "003"6,84 |  | 6.84 | [12 empty] | VV | 2 | 2 | True | 0 | ROZPOCET
| VV |  | "004"14,69 |  | 14.69 | [12 empty] | VV | 2 | 2 | True | 0 | ROZPOCET
| VV |  | "005"2,03 |  | 2.03 | [12 empty] | VV | 2 | 2 | True | 0 | ROZPOCET
| VV |  | "006"1,53 |  | 1.53 | [12 empty] | VV | 2 | 2 | True | 0 | ROZPOCET
| VV |  | "007"1,53 |  | 1.53 | [12 empty] | VV | 2 | 2 | True | 0 | ROZPOCET
| VV |  | "008"1,57 |  | 1.57 | [12 empty] | VV | 2 | 2 | True | 0 | ROZPOCET
| VV |  | "010"16,07 |  | 16.07 | [12 empty] | VV | 2 | 2 | True | 0 | ROZPOCET
| VV |  | "011"20,25 |  | 20.25 | [12 empty] | VV | 2 | 2 | True | 0 | ROZPOCET
| VV |  | "012"9,53 |  | 9.53 | [12 empty] | VV | 2 | 2 | True | 0 | ROZPOCET
| VV |  | Mezisoučet |  | 74.04 | [12 empty] | VV | 2 | 3 | True | 0 | ROZPOCET
| VV |  | Součet |  | 238.66 | [12 empty] | VV | 2 | 4 | True | 1 | ROZPOCET
171 | K | 771151021 | Samonivelační stěrka podlah pevnosti 30 MPa tl 3 mm | m2 | 393.95 |  | 0 | CS ÚRS 2022 01 |  | základní |  | 0 | 0.0045 | 1.7728 | 0 | 0 | 16 | K | 2 |  |  |  | ROZPOCET | 0 | 0 | 0 | 0 | 0 | 1 | 0 | 16 | -612039659
| VV |  | 3. NP | [14 empty] | VV | 2 | 1 | True | 0 | ROZPOCET
| VV |  | "317"10,99 |  | 10.99 | [12 empty] | VV | 2 | 2 | True | 0 | ROZPOCET
| VV |  | "319"1,49 |  | 1.49 | [12 empty] | VV | 2 | 2 | True | 0 | ROZPOCET
| VV |  | "320"1,68 |  | 1.68 | [12 empty] | VV | 2 | 2 | True | 0 | ROZPOCET
| VV |  | "321"1,14 |  | 1.14 | [12 empty] | VV | 2 | 2 | True | 0 | ROZPOCET
| VV |  | "322"2,01 |  | 2.01 | [12 empty] | VV | 2 | 2 | True | 0 | ROZPOCET
| VV |  | "323"1,45 |  | 1.45 | [12 empty] | VV | 2 | 2 | True | 0 | ROZPOCET
| VV |  | "324"2,47 |  | 2.47 | [12 empty] | VV | 2 | 2 | True | 0 | ROZPOCET
| VV |  | "325"1,83 |  | 1.83 | [12 empty] | VV | 2 | 2 | True | 0 | ROZPOCET
| VV |  | "326"2,68 |  | 2.68 | [12 empty] | VV | 2 | 2 | True | 0 | ROZPOCET
| VV |  | "327"2,17 |  | 2.17 | [12 empty] | VV | 2 | 2 | True | 0 | ROZPOCET
| VV |  | "328"2 |  | 2 | [12 empty] | VV | 2 | 2 | True | 0 | ROZPOCET
| VV |  | Mezisoučet |  | 29.91 | [12 empty] | VV | 2 | 3 | True | 0 | ROZPOCET
| VV |  | 2. NP | [14 empty] | VV | 2 | 1 | True | 0 | ROZPOCET
| VV |  | "216"10,97 |  | 10.97 | [12 empty] | VV | 2 | 2 | True | 0 | ROZPOCET
| VV |  | "217"4,34 |  | 4.34 | [12 empty] | VV | 2 | 2 | True | 0 | ROZPOCET
| VV |  | "218"1,25 |  | 1.25 | [12 empty] | VV | 2 | 2 | True | 0 | ROZPOCET
| VV |  | "219"3,64 |  | 3.64 | [12 empty] | VV | 2 | 2 | True | 0 | ROZPOCET
| VV |  | "220"3,66 |  | 3.66 | [12 empty] | VV | 2 | 2 | True | 0 | ROZPOCET
| VV |  | "221"1,16 |  | 1.16 | [12 empty] | VV | 2 | 2 | True | 0 | ROZPOCET
| VV |  | "222"1,4 |  | 1.4 | [12 empty] | VV | 2 | 2 | True | 0 | ROZPOCET
| VV |  | "223"2,52 |  | 2.52 | [12 empty] | VV | 2 | 2 | True | 0 | ROZPOCET
| VV |  | "224"1,3 |  | 1.3 | [12 empty] | VV | 2 | 2 | True | 0 | ROZPOCET
| VV |  | Mezisoučet |  | 30.24 | [12 empty] | VV | 2 | 3 | True | 0 | ROZPOCET
| VV |  | 1. NP | [14 empty] | VV | 2 | 1 | True | 0 | ROZPOCET
| VV |  | "103"6,55 |  | 6.55 | [12 empty] | VV | 2 | 2 | True | 0 | ROZPOCET
| VV |  | "104"11,28 |  | 11.28 | [12 empty] | VV | 2 | 2 | True | 0 | ROZPOCET
| VV |  | "105"3,65 |  | 3.65 | [12 empty] | VV | 2 | 2 | True | 0 | ROZPOCET
| VV |  | "106"2,28 |  | 2.28 | [12 empty] | VV | 2 | 2 | True | 0 | ROZPOCET
| VV |  | "107"1,19 |  | 1.19 | [12 empty] | VV | 2 | 2 | True | 0 | ROZPOCET
| VV |  | "108"1,71 |  | 1.71 | [12 empty] | VV | 2 | 2 | True | 0 | ROZPOCET
| VV |  | "109"2,08 |  | 2.08 | [12 empty] | VV | 2 | 2 | True | 0 | ROZPOCET
| VV |  | "110"1,89 |  | 1.89 | [12 empty] | VV | 2 | 2 | True | 0 | ROZPOCET
| VV |  | Mezisoučet |  | 30.63 | [12 empty] | VV | 2 | 3 | True | 0 | ROZPOCET
| VV |  | 1. PP | [14 empty] | VV | 2 | 1 | True | 0 | ROZPOCET
| VV |  | "003"6,64 |  | 6.64 | [12 empty] | VV | 2 | 2 | True | 0 | ROZPOCET
| VV |  | "004"14,69 |  | 14.69 | [12 empty] | VV | 2 | 2 | True | 0 | ROZPOCET
| VV |  | "005"2,03 |  | 2.03 | [12 empty] | VV | 2 | 2 | True | 0 | ROZPOCET
| VV |  | "006"1,53 |  | 1.53 | [12 empty] | VV | 2 | 2 | True | 0 | ROZPOCET
| VV |  | "007"1,53 |  | 1.53 | [12 empty] | VV | 2 | 2 | True | 0 | ROZPOCET
| VV |  | "008"1,57 |  | 1.57 | [12 empty] | VV | 2 | 2 | True | 0 | ROZPOCET
| VV |  | "010"16,07 |  | 16.07 | [12 empty] | VV | 2 | 2 | True | 0 | ROZPOCET
| VV |  | "011"20,25 |  | 20.25 | [12 empty] | VV | 2 | 2 | True | 0 | ROZPOCET
| VV |  | "012"9,53 |  | 9.53 | [12 empty] | VV | 2 | 2 | True | 0 | ROZPOCET
| VV |  | Mezisoučet |  | 73.84 | [12 empty] | VV | 2 | 3 | True | 0 | ROZPOCET
| VV |  | 1. PP | [14 empty] | VV | 2 | 1 | True | 0 | ROZPOCET
| VV |  | "001a"16,37 |  | 16.37 | [12 empty] | VV | 2 | 2 | True | 0 | ROZPOCET
| VV |  | "01b"13,55 |  | 13.55 | [12 empty] | VV | 2 | 2 | True | 0 | ROZPOCET
| VV |  | "003"6,84 |  | 6.84 | [12 empty] | VV | 2 | 2 | True | 0 | ROZPOCET
| VV |  | "004"14,69 |  | 14.69 | [12 empty] | VV | 2 | 2 | True | 0 | ROZPOCET
| VV |  | "005"2,03 |  | 2.03 | [12 empty] | VV | 2 | 2 | True | 0 | ROZPOCET
| VV |  | "006"1,53 |  | 1.53 | [12 empty] | VV | 2 | 2 | True | 0 | ROZPOCET
| VV |  | "007"1,53 |  | 1.53 | [12 empty] | VV | 2 | 2 | True | 0 | ROZPOCET
| VV |  | "008"1,57 |  | 1.57 | [12 empty] | VV | 2 | 2 | True | 0 | ROZPOCET
| VV |  | "009"39,15 |  | 39.15 | [12 empty] | VV | 2 | 2 | True | 0 | ROZPOCET
| VV |  | "010"16,07 |  | 16.07 | [12 empty] | VV | 2 | 2 | True | 0 | ROZPOCET
| VV |  | "011"20,25 |  | 20.25 | [12 empty] | VV | 2 | 2 | True | 0 | ROZPOCET
| VV |  | "012"9,53 |  | 9.53 | [12 empty] | VV | 2 | 2 | True | 0 | ROZPOCET
| VV |  | "013"55,49 |  | 55.49 | [12 empty] | VV | 2 | 2 | True | 0 | ROZPOCET
| VV |  | "017"30,73 |  | 30.73 | [12 empty] | VV | 2 | 2 | True | 0 | ROZPOCET
| VV |  | Mezisoučet |  | 229.33 | [12 empty] | VV | 2 | 3 | True | 0 | ROZPOCET
| VV |  | Součet |  | 393.95 | [12 empty] | VV | 2 | 4 | True | 1 | ROZPOCET
172 | K | 771591112 | Izolace pod dlažbu nátěrem nebo stěrkou ve dvou vrstvách | m2 | 164.62 |  | 0 | CS ÚRS 2022 01 |  | základní |  | 0 | 0.0015 | 0.24693 | 0 | 0 | 16 | K | 2 |  |  |  | ROZPOCET | 0 | 0 | 0 | 0 | 0 | 1 | 0 | 16 | 86236723
173 | K | 77157411R | Montáž podlah keramických hladkých lepených flexibilním lepidlem | m2 | 164.62 |  | 0 |  |  | základní |  | 0 | 0.00635 | 1.0453 | 0 | 0 | 16 | K | 2 |  |  |  | ROZPOCET | 0 | 0 | 0 | 0 | 0 | 1 | 0 | 16 | -1839649931
| VV |  | 3. NP | [14 empty] | VV | 2 | 1 | True | 0 | ROZPOCET
| VV |  | "317"10,99 |  | 10.99 | [12 empty] | VV | 2 | 2 | True | 0 | ROZPOCET
| VV |  | "319"1,49 |  | 1.49 | [12 empty] | VV | 2 | 2 | True | 0 | ROZPOCET
| VV |  | "320"1,68 |  | 1.68 | [12 empty] | VV | 2 | 2 | True | 0 | ROZPOCET
| VV |  | "321"1,14 |  | 1.14 | [12 empty] | VV | 2 | 2 | True | 0 | ROZPOCET
| VV |  | "322"2,01 |  | 2.01 | [12 empty] | VV | 2 | 2 | True | 0 | ROZPOCET
| VV |  | "323"1,45 |  | 1.45 | [12 empty] | VV | 2 | 2 | True | 0 | ROZPOCET
| VV |  | "324"2,47 |  | 2.47 | [12 empty] | VV | 2 | 2 | True | 0 | ROZPOCET
| VV |  | "325"1,83 |  | 1.83 | [12 empty] | VV | 2 | 2 | True | 0 | ROZPOCET
| VV |  | "326"2,68 |  | 2.68 | [12 empty] | VV | 2 | 2 | True | 0 | ROZPOCET
| VV |  | "327"2,17 |  | 2.17 | [12 empty] | VV | 2 | 2 | True | 0 | ROZPOCET
| VV |  | "328"2 |  | 2 | [12 empty] | VV | 2 | 2 | True | 0 | ROZPOCET
| VV |  | Mezisoučet |  | 29.91 | [12 empty] | VV | 2 | 3 | True | 0 | ROZPOCET
| VV |  | 2. NP | [14 empty] | VV | 2 | 1 | True | 0 | ROZPOCET
| VV |  | "216"10,97 |  | 10.97 | [12 empty] | VV | 2 | 2 | True | 0 | ROZPOCET
| VV |  | "217"4,34 |  | 4.34 | [12 empty] | VV | 2 | 2 | True | 0 | ROZPOCET
| VV |  | "218"1,25 |  | 1.25 | [12 empty] | VV | 2 | 2 | True | 0 | ROZPOCET
| VV |  | "219"3,64 |  | 3.64 | [12 empty] | VV | 2 | 2 | True | 0 | ROZPOCET
| VV |  | "220"3,66 |  | 3.66 | [12 empty] | VV | 2 | 2 | True | 0 | ROZPOCET
| VV |  | "221"1,16 |  | 1.16 | [12 empty] | VV | 2 | 2 | True | 0 | ROZPOCET
| VV |  | "222"1,4 |  | 1.4 | [12 empty] | VV | 2 | 2 | True | 0 | ROZPOCET
| VV |  | "223"2,52 |  | 2.52 | [12 empty] | VV | 2 | 2 | True | 0 | ROZPOCET
| VV |  | "224"1,3 |  | 1.3 | [12 empty] | VV | 2 | 2 | True | 0 | ROZPOCET
| VV |  | Mezisoučet |  | 30.24 | [12 empty] | VV | 2 | 3 | True | 0 | ROZPOCET
| VV |  | 1. NP | [14 empty] | VV | 2 | 1 | True | 0 | ROZPOCET
| VV |  | "103"6,55 |  | 6.55 | [12 empty] | VV | 2 | 2 | True | 0 | ROZPOCET
| VV |  | "104"11,28 |  | 11.28 | [12 empty] | VV | 2 | 2 | True | 0 | ROZPOCET
| VV |  | "105"3,65 |  | 3.65 | [12 empty] | VV | 2 | 2 | True | 0 | ROZPOCET
| VV |  | "106"2,28 |  | 2.28 | [12 empty] | VV | 2 | 2 | True | 0 | ROZPOCET
| VV |  | "107"1,19 |  | 1.19 | [12 empty] | VV | 2 | 2 | True | 0 | ROZPOCET
| VV |  | "108"1,71 |  | 1.71 | [12 empty] | VV | 2 | 2 | True | 0 | ROZPOCET
| VV |  | "109"2,08 |  | 2.08 | [12 empty] | VV | 2 | 2 | True | 0 | ROZPOCET
| VV |  | "110"1,89 |  | 1.89 | [12 empty] | VV | 2 | 2 | True | 0 | ROZPOCET
| VV |  | Mezisoučet |  | 30.63 | [12 empty] | VV | 2 | 3 | True | 0 | ROZPOCET
| VV |  | 1. PP | [14 empty] | VV | 2 | 1 | True | 0 | ROZPOCET
| VV |  | "003"6,64 |  | 6.64 | [12 empty] | VV | 2 | 2 | True | 0 | ROZPOCET
| VV |  | "004"14,69 |  | 14.69 | [12 empty] | VV | 2 | 2 | True | 0 | ROZPOCET
| VV |  | "005"2,03 |  | 2.03 | [12 empty] | VV | 2 | 2 | True | 0 | ROZPOCET
| VV |  | "006"1,53 |  | 1.53 | [12 empty] | VV | 2 | 2 | True | 0 | ROZPOCET
| VV |  | "007"1,53 |  | 1.53 | [12 empty] | VV | 2 | 2 | True | 0 | ROZPOCET
| VV |  | "008"1,57 |  | 1.57 | [12 empty] | VV | 2 | 2 | True | 0 | ROZPOCET
| VV |  | "010"16,07 |  | 16.07 | [12 empty] | VV | 2 | 2 | True | 0 | ROZPOCET
| VV |  | "011"20,25 |  | 20.25 | [12 empty] | VV | 2 | 2 | True | 0 | ROZPOCET
| VV |  | "012"9,53 |  | 9.53 | [12 empty] | VV | 2 | 2 | True | 0 | ROZPOCET
| VV |  | Mezisoučet |  | 73.84 | [12 empty] | VV | 2 | 3 | True | 0 | ROZPOCET
| VV |  | Součet |  | 164.62 | [12 empty] | VV | 2 | 4 | True | 1 | ROZPOCET
174 | K | 771474112 | Montáž soklů z dlaždic keramických rovných flexibilní lepidlo v přes 65 do 90 mm | m | 33.3 |  | 0 | CS ÚRS 2022 01 |  | základní |  | 0 | 0.00043 | 0.014319 | 0 | 0 | 16 | K | 2 |  |  |  | ROZPOCET | 0 | 0 | 0 | 0 | 0 | 1 | 0 | 16 | -340032334
| VV |  | "104"(3,65*2+2,45*2)-0,7*2-0,9-0,8 |  | 9.1 | [12 empty] | VV | 2 | 2 | True | 0 | ROZPOCET
| VV |  | "216"(4,85*2+2,6*2)-0,7*2-1,4 |  | 12.1 | [12 empty] | VV | 2 | 2 | True | 0 | ROZPOCET
| VV |  | "317"(4,85*2+2,6*2)-0,7*2-1,4 |  | 12.1 | [12 empty] | VV | 2 | 2 | True | 0 | ROZPOCET
| VV |  | Součet |  | 33.3 | [12 empty] | VV | 2 | 4 | True | 1 | ROZPOCET
175 | M | 5976160R | dlažba keramická dle výběru investora | m2 | 186.826 |  | 0 |  |  | základní |  | 0 | 0.021 | 3.9233 | 0 | 0 | 32 | M | 2 |  |  |  | ROZPOCET | 0 | 0 | 0 | 0 | 0 | 1 | 0 | 16 | 2005870609
| VV |  | "dlažba"164,62*1,1 |  | 181.082 | [12 empty] | VV | 2 | 2 | True | 0 | ROZPOCET
| VV |  | "soklíky"33,3*0,15*1,15 |  | 5.744 | [12 empty] | VV | 2 | 2 | True | 0 | ROZPOCET
| VV |  | Součet |  | 186.826 | [12 empty] | VV | 2 | 4 | True | 1 | ROZPOCET
176 | K | 998771201 | Přesun hmot procentní pro podlahy z dlaždic v objektech v do 6 m | % |  |  | 0 | CS ÚRS 2022 01 |  | základní |  | 0 | 0 | 0 | 0 | 0 | 16 | K | 2 |  |  |  | ROZPOCET | 0 | 0 | 0 | 0 | 0 | 1 | 0 | 16 | 1064045376
| D | 773 | Podlahy z litého teraca |  |  |  | 0 |  |  |  |  | 0 |  | 0.20921 |  | 0 | 2 | D | 1 |  |  |  | ROZPOCET | [6 empty] | 0
177 | K | 773993901 | Broušení stávající podlahy z litého teraca | m2 | 40.512 |  | 0 | CS ÚRS 2022 01 |  | základní |  | 0 | 0.005 | 0.20256 | 0 | 0 | 16 | K | 2 |  |  |  | ROZPOCET | 0 | 0 | 0 | 0 | 0 | 1 | 0 | 16 | 1641266191
| VV |  | 3,84*10,55 |  | 40.512 | [12 empty] | VV | 2 | 2 | True | 1 | ROZPOCET
178 | K | 77399390R | Opravy teracové podlahy | m | 40.512 |  | 0 |  |  | základní |  | 0 | 0.00015 | 0.0060768 | 0 | 0 | 16 | K | 2 |  |  |  | ROZPOCET | 0 | 0 | 0 | 0 | 0 | 1 | 0 | 16 | -1932891158
| VV |  | 3,84*10,55 |  | 40.512 | [12 empty] | VV | 2 | 2 | True | 1 | ROZPOCET
179 | K | 77399390R02 | Opravy teracové podlahy v místě stávající příčky, řádné napojení na stávající podlahu | m | 3.84 |  | 0 |  |  | základní |  | 0 | 0.00015 | 0.000576 | 0 | 0 | 16 | K | 2 |  |  |  | ROZPOCET | 0 | 0 | 0 | 0 | 0 | 1 | 0 | 16 | 1945753988
| VV |  | 3,84 |  | 3.84 | [12 empty] | VV | 2 | 2 | True | 1 | ROZPOCET
180 | K | 998773203 | Přesun hmot procentní pro podlahy teracové lité v objektech v přes 12 do 24 m | % |  |  | 0 | CS ÚRS 2022 01 |  | základní |  | 0 | 0 | 0 | 0 | 0 | 16 | K | 2 |  |  |  | ROZPOCET | 0 | 0 | 0 | 0 | 0 | 1 | 0 | 16 | 1088680964
| D | 776 | Podlahy povlakové |  |  |  | 0 |  |  |  |  | 0 |  | 0.92983 |  | 1.1841 | 2 | D | 1 |  |  |  | ROZPOCET | [6 empty] | 0
181 | K | 776201812R | Demontáž lepených povlakových podlah s podložkou ručně | m2 | 394.71 |  | 0 |  |  | základní |  | 0 | 0 | 0 | 0.003 | 1.1841 | 16 | K | 2 |  |  |  | ROZPOCET | 0 | 0 | 0 | 0 | 0 | 1 | 0 | 16 | -1212390497
| VV |  | 1. PP | [14 empty] | VV | 2 | 1 | True | 0 | ROZPOCET
| VV |  | "001"30,12 |  | 30.12 | [12 empty] | VV | 2 | 2 | True | 0 | ROZPOCET
| VV |  | "003"6,94 |  | 6.94 | [12 empty] | VV | 2 | 2 | True | 0 | ROZPOCET
| VV |  | "004"14,79 |  | 14.79 | [12 empty] | VV | 2 | 2 | True | 0 | ROZPOCET
| VV |  | "009"23,7 |  | 23.7 | [12 empty] | VV | 2 | 2 | True | 0 | ROZPOCET
| VV |  | "010"13,33 |  | 13.33 | [12 empty] | VV | 2 | 2 | True | 0 | ROZPOCET
| VV |  | "011"26,28 |  | 26.28 | [12 empty] | VV | 2 | 2 | True | 0 | ROZPOCET
| VV |  | "012"12,42 |  | 12.42 | [12 empty] | VV | 2 | 2 | True | 0 | ROZPOCET
| VV |  | "013"9,53 |  | 9.53 | [12 empty] | VV | 2 | 2 | True | 0 | ROZPOCET
| VV |  | "015"55,29 |  | 55.29 | [12 empty] | VV | 2 | 2 | True | 0 | ROZPOCET
| VV |  | "016"26,09 |  | 26.09 | [12 empty] | VV | 2 | 2 | True | 0 | ROZPOCET
| VV |  | "020"30,75 |  | 30.75 | [12 empty] | VV | 2 | 2 | True | 0 | ROZPOCET
| VV |  | Mezisoučet |  | 249.24 | [12 empty] | VV | 2 | 3 | True | 0 | ROZPOCET
| VV |  | 1. NP | [14 empty] | VV | 2 | 1 | True | 0 | ROZPOCET
| VV |  | "111"4,31 |  | 4.31 | [12 empty] | VV | 2 | 2 | True | 0 | ROZPOCET
| VV |  | "114"8,27 |  | 8.27 | [12 empty] | VV | 2 | 2 | True | 0 | ROZPOCET
| VV |  | "115"17,39 |  | 17.39 | [12 empty] | VV | 2 | 2 | True | 0 | ROZPOCET
| VV |  | "116"17,19 |  | 17.19 | [12 empty] | VV | 2 | 2 | True | 0 | ROZPOCET
| VV |  | "117"13,92 |  | 13.92 | [12 empty] | VV | 2 | 2 | True | 0 | ROZPOCET
| VV |  | "118"34,17 |  | 34.17 | [12 empty] | VV | 2 | 2 | True | 0 | ROZPOCET
| VV |  | "119"20,55 |  | 20.55 | [12 empty] | VV | 2 | 2 | True | 0 | ROZPOCET
| VV |  | Mezisoučet |  | 115.8 | [12 empty] | VV | 2 | 3 | True | 0 | ROZPOCET
| VV |  | 2. NP | [14 empty] | VV | 2 | 1 | True | 0 | ROZPOCET
| VV |  | "216"4,75*3,35+0,47*1,8 |  | 16.759 | [12 empty] | VV | 2 | 2 | True | 0 | ROZPOCET
| VV |  | Mezisoučet |  | 16.759 | [12 empty] | VV | 2 | 3 | True | 0 | ROZPOCET
| VV |  | 3. NP | [14 empty] | VV | 2 | 1 | True | 0 | ROZPOCET
| VV |  | "319"4,75*2,54+1,8*0,47 |  | 12.911 | [12 empty] | VV | 2 | 2 | True | 0 | ROZPOCET
| VV |  | Mezisoučet |  | 12.911 | [12 empty] | VV | 2 | 3 | True | 0 | ROZPOCET
| VV |  | Součet |  | 394.71 | [12 empty] | VV | 2 | 4 | True | 1 | ROZPOCET
182 | K | 776111116 | Odstranění zbytků lepidla z podkladu povlakových podlah broušením | m2 | 103.21 |  | 0 | CS ÚRS 2022 01 |  | základní |  | 0 | 0 | 0 | 0 | 0 | 16 | K | 2 |  |  |  | ROZPOCET | 0 | 0 | 0 | 0 | 0 | 1 | 0 | 16 | 501627069
| VV |  | 1. NP | [14 empty] | VV | 2 | 1 | True | 0 | ROZPOCET
| VV |  | "111"17,39 |  | 17.39 | [12 empty] | VV | 2 | 2 | True | 0 | ROZPOCET
| VV |  | "112"17,19 |  | 17.19 | [12 empty] | VV | 2 | 2 | True | 0 | ROZPOCET
| VV |  | "113"13,92 |  | 13.92 | [12 empty] | VV | 2 | 2 | True | 0 | ROZPOCET
| VV |  | "114"34,16 |  | 34.16 | [12 empty] | VV | 2 | 2 | True | 0 | ROZPOCET
| VV |  | "115"20,55 |  | 20.55 | [12 empty] | VV | 2 | 2 | True | 0 | ROZPOCET
| VV |  | Mezisoučet |  | 103.21 | [12 empty] | VV | 2 | 3 | True | 0 | ROZPOCET
| VV |  | Součet |  | 103.21 | [12 empty] | VV | 2 | 4 | True | 1 | ROZPOCET
183 | K | 776111311 | Vysátí podkladu povlakových podlah | m2 | 103.21 |  | 0 | CS ÚRS 2022 01 |  | základní |  | 0 | 0 | 0 | 0 | 0 | 16 | K | 2 |  |  |  | ROZPOCET | 0 | 0 | 0 | 0 | 0 | 1 | 0 | 16 | -1573873614
| VV |  | 1. NP | [14 empty] | VV | 2 | 1 | True | 0 | ROZPOCET
| VV |  | "111"17,39 |  | 17.39 | [12 empty] | VV | 2 | 2 | True | 0 | ROZPOCET
| VV |  | "112"17,19 |  | 17.19 | [12 empty] | VV | 2 | 2 | True | 0 | ROZPOCET
| VV |  | "113"13,92 |  | 13.92 | [12 empty] | VV | 2 | 2 | True | 0 | ROZPOCET
| VV |  | "114"34,16 |  | 34.16 | [12 empty] | VV | 2 | 2 | True | 0 | ROZPOCET
| VV |  | "115"20,55 |  | 20.55 | [12 empty] | VV | 2 | 2 | True | 0 | ROZPOCET
| VV |  | Mezisoučet |  | 103.21 | [12 empty] | VV | 2 | 3 | True | 0 | ROZPOCET
| VV |  | Součet |  | 103.21 | [12 empty] | VV | 2 | 4 | True | 1 | ROZPOCET
184 | K | 776141121 | Vyrovnání podkladu povlakových podlah stěrkou pevnosti 30 MPa tl do 3 mm | m2 | 103.21 |  | 0 | CS ÚRS 2022 01 |  | základní |  | 0 | 0.0045 | 0.46444 | 0 | 0 | 16 | K | 2 |  |  |  | ROZPOCET | 0 | 0 | 0 | 0 | 0 | 1 | 0 | 16 | -2043264945
| VV |  | 103,21 |  | 103.21 | [12 empty] | VV | 2 | 2 | True | 1 | ROZPOCET
185 | K | 776121321 | Neředěná penetrace savého podkladu povlakových podlah | m2 | 103.21 |  | 0 | CS ÚRS 2022 01 |  | základní |  | 0 | 0.0002 | 0.020642 | 0 | 0 | 16 | K | 2 |  |  |  | ROZPOCET | 0 | 0 | 0 | 0 | 0 | 1 | 0 | 16 | 884315605
| VV |  | 103,21 |  | 103.21 | [12 empty] | VV | 2 | 2 | True | 1 | ROZPOCET
186 | K | 776221111R | Lepení pásů z vinylu dle popisu | m2 | 103.21 |  | 0 |  |  | základní |  | 0 | 0.0003 | 0.030963 | 0 | 0 | 16 | K | 2 |  |  |  | ROZPOCET | 0 | 0 | 0 | 0 | 0 | 1 | 0 | 16 | -1411179352
187 | K | 776411211R | Montáž tahaných obvodových soklíků z příslušné krytin výšky do 80 mm - fabiony | m | 81.26 |  | 0 |  |  | základní |  | 0 | 5e-05 | 0.004063 | 0 | 0 | 16 | K | 2 |  |  |  | ROZPOCET | 0 | 0 | 0 | 0 | 0 | 1 | 0 | 16 | -1802463355
| VV |  | 1.NP | [14 empty] | VV | 2 | 1 | True | 0 | ROZPOCET
| VV |  | "111"4,93*2+3,54*2-0,8*2 |  | 15.34 | [12 empty] | VV | 2 | 2 | True | 0 | ROZPOCET
| VV |  | "112"4,93*2+3,41*2-0,8*2 |  | 15.08 | [12 empty] | VV | 2 | 2 | True | 0 | ROZPOCET
| VV |  | "113"4,78*2+2,78*2-0,8*2 |  | 13.52 | [12 empty] | VV | 2 | 2 | True | 0 | ROZPOCET
| VV |  | "114"4,73*2+7,5*2-0,8*2 |  | 22.86 | [12 empty] | VV | 2 | 2 | True | 0 | ROZPOCET
| VV |  | "115"4,73*2+2,9*2-0,8 |  | 14.46 | [12 empty] | VV | 2 | 2 | True | 0 | ROZPOCET
| VV |  | Mezisoučet |  | 81.26 | [12 empty] | VV | 2 | 3 | True | 0 | ROZPOCET
| VV |  | Součet |  | 81.26 | [12 empty] | VV | 2 | 4 | True | 1 | ROZPOCET
188 | M | 2841104R | PVC vinyl vysoce zátěžový, homogenní v pásechs laserem tvrzenou povrchovou úpravou, tl. 2 mm - Skladba A | m2 | 128.037 |  | 0 |  |  | základní |  | 0 | 0.0032 | 0.40972 | 0 | 0 | 32 | M | 2 |  |  |  | ROZPOCET | 0 | 0 | 0 | 0 | 0 | 1 | 0 | 16 | 1277446396
| P |  | Poznámka k položce: Vysoce zátěžová homogenní vinylová podlahová krytina v rolích. Tvořena jednovrstvou homogenní kalandrovanou a lisovanou konstrukcí a laserem tvrzenou povrchovou úpravou Evercare nevyžadující aplikaci ochranných emulzí po celou dobu užívání, chránící před chemickými látkami. Celková tloušťka 2mm, hmotnost ≤ 2700 g/m2, reakce na oheň Bfl-s1, součinitel smykového tření dle ČSN 744507 min. 0,6, odolnost vůči bodové zátěži 0,02 mm, protiskluznost dle DIN 51130 -R10, TVOC po 28 dnech < 10μg/ m3 dle ISO 16000-6. Antivirální aktivita (lidský koronavirus 229 dle ISO 21702- 99,7% po 2 hod, 99,9 % po 5 hod. Bez obsahu těžkých kovů a ftalátů spadajících do skupiny CMR (karcinogeny, mutageny, reprotoxika dle REACH). | [14 empty] | P | 2
| VV |  | 1. NP | [14 empty] | VV | 2 | 1 | True | 0 | ROZPOCET
| VV |  | "plocha podlah"103,21*1,15 |  | 118.692 | [12 empty] | VV | 2 | 2 | True | 0 | ROZPOCET
| VV |  | Mezisoučet |  | 118.692 | [12 empty] | VV | 2 | 3 | True | 0 | ROZPOCET
| VV |  | "soklíky" | [14 empty] | VV | 2 | 1 | True | 0 | ROZPOCET
| VV |  | "111"(4,93*2+3,54*2-0,8*2)*0,1*1,15 |  | 1.764 | [12 empty] | VV | 2 | 2 | True | 0 | ROZPOCET
| VV |  | "112"(4,93*2+3,41*2-0,8*2)*0,1*1,15 |  | 1.734 | [12 empty] | VV | 2 | 2 | True | 0 | ROZPOCET
| VV |  | "113"(4,78*2+2,78*2-0,8*2)*0,1*1,15 |  | 1.555 | [12 empty] | VV | 2 | 2 | True | 0 | ROZPOCET
| VV |  | "114"(4,73*2+7,5*2-0,8*2)*0,1*1,15 |  | 2.629 | [12 empty] | VV | 2 | 2 | True | 0 | ROZPOCET
| VV |  | "115"(4,73*2+2,9*2-0,8)*0,1*1,15 |  | 1.663 | [12 empty] | VV | 2 | 2 | True | 0 | ROZPOCET
| VV |  | Mezisoučet |  | 9.345 | [12 empty] | VV | 2 | 3 | True | 0 | ROZPOCET
| VV |  | Součet |  | 128.037 | [12 empty] | VV | 2 | 4 | True | 1 | ROZPOCET
189 | K | 998776203 | Přesun hmot procentní pro podlahy povlakové v objektech v přes 12 do 24 m | % |  |  | 0 | CS ÚRS 2022 01 |  | základní |  | 0 | 0 | 0 | 0 | 0 | 16 | K | 2 |  |  |  | ROZPOCET | 0 | 0 | 0 | 0 | 0 | 1 | 0 | 16 | 1030795794
| D | 781 | Dokončovací práce - obklady |  |  |  | 0 |  |  |  |  | 0 |  | 5.9056 |  | 0 | 2 | D | 1 |  |  |  | ROZPOCET | [6 empty] | 0
190 | K | 781121011 | Nátěr penetrační na stěnu | m2 | 243.51 |  | 0 | CS ÚRS 2022 01 |  | základní |  | 0 | 0.0003 | 0.073053 | 0 | 0 | 16 | K | 2 |  |  |  | ROZPOCET | 0 | 0 | 0 | 0 | 0 | 1 | 0 | 16 | 1880014244
| VV |  | 243,51 |  | 243.51 | [12 empty] | VV | 2 | 2 | True | 1 | ROZPOCET
191 | K | 781131112 | Izolace pod obklad nátěrem nebo stěrkou ve dvou vrstvách | m2 | 33.078 |  | 0 | CS ÚRS 2022 01 |  | základní |  | 0 | 0.0015 | 0.049617 | 0 | 0 | 16 | K | 2 |  |  |  | ROZPOCET | 0 | 0 | 0 | 0 | 0 | 1 | 0 | 16 | 1999520861
| VV |  | "108"(1*2+1,15*2)*2-0,6*1,97 |  | 7.418 | [12 empty] | VV | 2 | 2 | True | 0 | ROZPOCET
| VV |  | "221"(1,45*2+0,8*2)*2-0,6*1,97 |  | 7.818 | [12 empty] | VV | 2 | 2 | True | 0 | ROZPOCET
| VV |  | "320"(1,05*2+1,6*2)*2-0,7*1,97 |  | 9.221 | [12 empty] | VV | 2 | 2 | True | 0 | ROZPOCET
| VV |  | "323"(1,6*2+0,9*2)*2-0,7*1,97 |  | 8.621 | [12 empty] | VV | 2 | 2 | True | 0 | ROZPOCET
| VV |  | Součet |  | 33.078 | [12 empty] | VV | 2 | 4 | True | 1 | ROZPOCET
192 | K | 78147411R | Montáž obkladů vnitřních keramických hladkých lepených flexibilním lepidlem | m2 | 285.719 |  | 0 |  |  | základní |  | 0 | 0.00605 | 1.7286 | 0 | 0 | 16 | K | 2 |  |  |  | ROZPOCET | 0 | 0 | 0 | 0 | 0 | 1 | 0 | 16 | -138359368
| VV |  | 1. PP | [14 empty] | VV | 2 | 1 | True | 0 | ROZPOCET
| VV |  | "001 vč. podhledu schodiště" | [14 empty] | VV | 2 | 1 | True | 0 | ROZPOCET
| VV |  | "003" | [14 empty] | VV | 2 | 1 | True | 0 | ROZPOCET
| VV |  | "004" | [14 empty] | VV | 2 | 1 | True | 0 | ROZPOCET
| VV |  | "005"(1,7*2+1,4*2)*2-0,7*1,97 |  | 11.021 | [12 empty] | VV | 2 | 2 | True | 0 | ROZPOCET
| VV |  | "006"(0,9*2+1,7*2)*1,8-0,6*1,97 |  | 8.178 | [12 empty] | VV | 2 | 2 | True | 0 | ROZPOCET
| VV |  | "007"(0,9*2+1,7*2)*1,8-(0,7*1,8+0,6*1,8) |  | 7.02 | [12 empty] | VV | 2 | 2 | True | 0 | ROZPOCET
| VV |  | "008"(0,925*2+1,7*2)*1,8-(0,7*1,8) |  | 8.19 | [12 empty] | VV | 2 | 2 | True | 0 | ROZPOCET
| VV |  | "009"(1,3*1,5) |  | 1.95 | [12 empty] | VV | 2 | 2 | True | 0 | ROZPOCET
| VV |  | "010" | [14 empty] | VV | 2 | 1 | True | 0 | ROZPOCET
| VV |  | "011"1,3*1,5 |  | 1.95 | [12 empty] | VV | 2 | 2 | True | 0 | ROZPOCET
| VV |  | "012" | [14 empty] | VV | 2 | 1 | True | 0 | ROZPOCET
| VV |  | "013"1,3*1,5 |  | 1.95 | [12 empty] | VV | 2 | 2 | True | 0 | ROZPOCET
| VV |  | "014" | [14 empty] | VV | 2 | 1 | True | 0 | ROZPOCET
| VV |  | "015" | [14 empty] | VV | 2 | 1 | True | 0 | ROZPOCET
| VV |  | "016"1,3*1,5 |  | 1.95 | [12 empty] | VV | 2 | 2 | True | 0 | ROZPOCET
| VV |  | "017" | [14 empty] | VV | 2 | 1 | True | 0 | ROZPOCET
| VV |  | Mezisoučet |  | 42.209 | [12 empty] | VV | 2 | 3 | True | 0 | ROZPOCET
| VV |  | 1. NP | [14 empty] | VV | 2 | 1 | True | 0 | ROZPOCET
| VV |  | "103"((1,7+2,05+0,35)*2+(2,1+0,3)*2)*1,8-0,7*1,8 |  | 22.14 | [12 empty] | VV | 2 | 2 | True | 0 | ROZPOCET
| VV |  | "105"(2,15*2+1,7*2)*1,8-0,9*1,8 |  | 12.24 | [12 empty] | VV | 2 | 2 | True | 0 | ROZPOCET
| VV |  | "106"(1,46*2+1,75*2)*1,8-(0,6*1,8+0,7*1,8*2) |  | 7.956 | [12 empty] | VV | 2 | 2 | True | 0 | ROZPOCET
| VV |  | "107"(1,4*2+0,85*2)*1,8-0,7*1,8 |  | 6.84 | [12 empty] | VV | 2 | 2 | True | 0 | ROZPOCET
| VV |  | "108"(1*2+1,15*2)*2-0,6*1,97 |  | 7.418 | [12 empty] | VV | 2 | 2 | True | 0 | ROZPOCET
| VV |  | "109"(2,05*2+1,1*2)*1,8-0,7*1,8*2 |  | 8.82 | [12 empty] | VV | 2 | 2 | True | 0 | ROZPOCET
| VV |  | "110"(1,89*2+0,9*2)*1,8-0,7*1,8 |  | 8.784 | [12 empty] | VV | 2 | 2 | True | 0 | ROZPOCET
| VV |  | Mezisoučet |  | 74.198 | [12 empty] | VV | 2 | 3 | True | 0 | ROZPOCET
| VV |  | "111"(1,2+0,5)*1,5 |  | 2.55 | [12 empty] | VV | 2 | 2 | True | 0 | ROZPOCET
| VV |  | "113"1,5*1,5 |  | 2.25 | [12 empty] | VV | 2 | 2 | True | 0 | ROZPOCET
| VV |  | "114"1,5*1,5 |  | 2.25 | [12 empty] | VV | 2 | 2 | True | 0 | ROZPOCET
| VV |  | "115"1,5*1,5 |  | 2.25 | [12 empty] | VV | 2 | 2 | True | 0 | ROZPOCET
| VV |  | Mezisoučet |  | 9.3 | [12 empty] | VV | 2 | 3 | True | 0 | ROZPOCET
| VV |  | 2. NP | [14 empty] | VV | 2 | 1 | True | 0 | ROZPOCET
| VV |  | "217"(2,47*2+1,9*2+0,8*2+0,1)*1,8-0,7*1,8*3 |  | 15.012 | [12 empty] | VV | 2 | 2 | True | 0 | ROZPOCET
| VV |  | "218"(1,47*2+0,85*2)*1,8-0,7*1,8 |  | 7.092 | [12 empty] | VV | 2 | 2 | True | 0 | ROZPOCET
| VV |  | "219"(1,98*2+1,83*2)*1,8-0,7*1,8 |  | 12.456 | [12 empty] | VV | 2 | 2 | True | 0 | ROZPOCET
| VV |  | "220"((1,45+0,1+1,44)*2+(0,9+0,9)*2)*1,8-(0,6*1,8*2+0,7*1,8) |  | 13.824 | [12 empty] | VV | 2 | 2 | True | 0 | ROZPOCET
| VV |  | "221"(1,45*2+0,8*2)*2-0,6*1,97 |  | 7.818 | [12 empty] | VV | 2 | 2 | True | 0 | ROZPOCET
| VV |  | "222"(1,4*2+1*2)*1,8-0,6*1,8 |  | 7.56 | [12 empty] | VV | 2 | 2 | True | 0 | ROZPOCET
| VV |  | "223"(1,84*2+(1,49+0,2)*2)*1,8-0,7*1,8*2 |  | 10.188 | [12 empty] | VV | 2 | 2 | True | 0 | ROZPOCET
| VV |  | "224"(1,4*2+1*2)*1,8-0,7*1,8 |  | 7.38 | [12 empty] | VV | 2 | 2 | True | 0 | ROZPOCET
| VV |  | Mezisoučet |  | 81.33 | [12 empty] | VV | 2 | 3 | True | 0 | ROZPOCET
| VV |  | 3. NP | [14 empty] | VV | 2 | 1 | True | 0 | ROZPOCET
| VV |  | "319"(1,05*2+1,65*2)*1,8-0,7*1,8*2 |  | 7.2 | [12 empty] | VV | 2 | 2 | True | 0 | ROZPOCET
| VV |  | "320"(1,05*2+1,6*2)*2-0,7*1,97 |  | 9.221 | [12 empty] | VV | 2 | 2 | True | 0 | ROZPOCET
| VV |  | "321"(0,89*2+1,28*2)*1,8-0,7*1,8 |  | 6.552 | [12 empty] | VV | 2 | 2 | True | 0 | ROZPOCET
| VV |  | "322"(1,55*2+1,3*2)*1,8-0,7*1,8*2 |  | 7.74 | [12 empty] | VV | 2 | 2 | True | 0 | ROZPOCET
| VV |  | "323"(1,6*2+0,9*2)*2-0,7*1,97 |  | 8.621 | [12 empty] | VV | 2 | 2 | True | 0 | ROZPOCET
| VV |  | "324"(2,44*2+0,9*2)*1,8-0,7*1,8 |  | 10.764 | [12 empty] | VV | 2 | 2 | True | 0 | ROZPOCET
| VV |  | "325" | [14 empty] | VV | 2 | 1 | True | 0 | ROZPOCET
| VV |  | "326"(1,34*2+2*2)*1,8-0,7*1,8 |  | 10.764 | [12 empty] | VV | 2 | 2 | True | 0 | ROZPOCET
| VV |  | "327"(1,35*2+1,65*2)*1,8-0,7*1,8*2 |  | 8.28 | [12 empty] | VV | 2 | 2 | True | 0 | ROZPOCET
| VV |  | "328"(1*2+2*2)*1,8-0,7*1,8 |  | 9.54 | [12 empty] | VV | 2 | 2 | True | 0 | ROZPOCET
| VV |  | Mezisoučet |  | 78.682 | [12 empty] | VV | 2 | 3 | True | 0 | ROZPOCET
| VV |  | Součet |  | 285.719 | [12 empty] | VV | 2 | 4 | True | 1 | ROZPOCET
193 | M | 5976107R | obklad keramický hladký | m2 | 314.291 |  | 0 |  |  | základní |  | 0 | 0.0129 | 4.0544 | 0 | 0 | 32 | M | 2 |  |  |  | ROZPOCET | 0 | 0 | 0 | 0 | 0 | 1 | 0 | 16 | 988453553
| VV |  | 285,719 |  | 285.719 | [12 empty] | VV | 2 | 2 | True | 1 | ROZPOCET
| VV |  | 285,719*1,1 'Přepočtené koeficientem množství |  | 314.291 | [12 empty] | VV | 2 | 2 | False | 1 | ROZPOCET
194 | K | 998781203 | Přesun hmot procentní pro obklady keramické v objektech v přes 12 do 24 m | % |  |  | 0 | CS ÚRS 2022 01 |  | základní |  | 0 | 0 | 0 | 0 | 0 | 16 | K | 2 |  |  |  | ROZPOCET | 0 | 0 | 0 | 0 | 0 | 1 | 0 | 16 | 2040646608
| D | 783 | Dokončovací práce - nátěry |  |  |  | 0 |  |  |  |  | 0 |  | 0.059895 |  | 0 | 2 | D | 1 |  |  |  | ROZPOCET | [6 empty] | 0
195 | K | 783500020 | Povrchová úprava ocelových zárubní | kus | 49 |  | 0 |  |  | základní |  | 0 | 0 | 0 | 0 | 0 | 16 | K | 2 |  |  |  | ROZPOCET | 0 | 0 | 0 | 0 | 0 | 1 | 0 | 16 | 2050450090
196 | K | 783901453R | Vysátí a vyspravení betonových podlah před provedením nátěru | m2 | 108.9 |  | 0 |  |  | základní |  | 0 | 0 | 0 | 0 | 0 | 16 | K | 2 |  |  |  | ROZPOCET | 0 | 0 | 0 | 0 | 0 | 1 | 0 | 16 | -224812421
| VV |  | "014"26,29 |  | 26.29 | [12 empty] | VV | 2 | 2 | True | 0 | ROZPOCET
| VV |  | "015"31,05 |  | 31.05 | [12 empty] | VV | 2 | 2 | True | 0 | ROZPOCET
| VV |  | "016"44,76 |  | 44.76 | [12 empty] | VV | 2 | 2 | True | 0 | ROZPOCET
| VV |  | "021"6,8 |  | 6.8 | [12 empty] | VV | 2 | 2 | True | 0 | ROZPOCET
| VV |  | Součet |  | 108.9 | [12 empty] | VV | 2 | 4 | True | 1 | ROZPOCET
197 | K | 783913151 | Penetrační syntetický nátěr hladkých betonových podlah | m2 | 108.9 |  | 0 | CS ÚRS 2022 01 |  | základní |  | 0 | 0.00017 | 0.018513 | 0 | 0 | 16 | K | 2 |  |  |  | ROZPOCET | 0 | 0 | 0 | 0 | 0 | 1 | 0 | 16 | 484566549
198 | K | 783917161 | Krycí dvojnásobný syntetický nátěr betonové podlahy | m2 | 108.9 |  | 0 | CS ÚRS 2022 01 |  | základní |  | 0 | 0.00038 | 0.041382 | 0 | 0 | 16 | K | 2 |  |  |  | ROZPOCET | 0 | 0 | 0 | 0 | 0 | 1 | 0 | 16 | -1649031856
| D | 784 | Dokončovací práce - malby a tapety |  |  |  | 0 |  |  |  |  | 0 |  | 1.3099 |  | 0 | 2 | D | 1 |  |  |  | ROZPOCET | [6 empty] | 0
199 | K | 784181102 | Základní akrylátová jednonásobná pigmentovaná penetrace podkladu v místnostech v do 3,80 m | m2 | 1511.699 |  | 0 | CS ÚRS 2022 01 |  | základní |  | 0 | 0.00019 | 0.28722 | 0 | 0 | 16 | K | 2 |  |  |  | ROZPOCET | 0 | 0 | 0 | 0 | 0 | 1 | 0 | 16 | -1282229229
| VV |  | 1. NP | [14 empty] | VV | 2 | 1 | True | 0 | ROZPOCET
| VV |  | "101"(4,53*2+3,28*2)*3,1-1,88*2,2-1,6*1,97+15,74 |  | 56.874 | [12 empty] | VV | 2 | 2 | True | 0 | ROZPOCET
| VV |  | "102"(10,55*2+3,8*2)*3,1-(0,7*1,97+0,8*1,97*4+1,17*2,2+3,28*1,97+1,1*2,1+1,88*2,2)+40,51 |  | 106.315 | [12 empty] | VV | 2 | 2 | True | 0 | ROZPOCET
| VV |  | "103"((1,7+2,05+0,35)*3,1+(2,1+0,3)*2)*3,1-0,7*1,8+6,55 |  | 59.571 | [12 empty] | VV | 2 | 2 | True | 0 | ROZPOCET
| VV |  | "104"(3,65*2+2,45*2)*3,1-0,7*1,97*2-0,9*1,97-1,17*2,2+11,28 |  | 41.995 | [12 empty] | VV | 2 | 2 | True | 0 | ROZPOCET
| VV |  | "105"(2,15*2+1,7*2)*3,1-0,9*1,97+3,65 |  | 25.747 | [12 empty] | VV | 2 | 2 | True | 0 | ROZPOCET
| VV |  | "106"(1,46*2+1,75*2)*3,1-(0,6*1,97+0,7*1,97*2)+2,28 |  | 18.242 | [12 empty] | VV | 2 | 2 | True | 0 | ROZPOCET
| VV |  | "107"(1,4*2+0,85*2)*3,1-0,7*1,97+1,19 |  | 13.761 | [12 empty] | VV | 2 | 2 | True | 0 | ROZPOCET
| VV |  | "108"(1*2+1,15*2)*3,1-0,6*1,97+1,71 |  | 13.858 | [12 empty] | VV | 2 | 2 | True | 0 | ROZPOCET
| VV |  | "109"(2,05*2+1,1*2)*3,1-0,7*1,97*2+2,08 |  | 18.852 | [12 empty] | VV | 2 | 2 | True | 0 | ROZPOCET
| VV |  | "110"(1,89*2+0,9*2)*3,1-0,7*1,97+1,89 |  | 17.809 | [12 empty] | VV | 2 | 2 | True | 0 | ROZPOCET
| VV |  | "111"(3,54*2+4,93*2)*3,1-0,8*1,97*2+17,39 |  | 66.752 | [12 empty] | VV | 2 | 2 | True | 0 | ROZPOCET
| VV |  | "112"(3,41*2+4,93*2+0,2*2)*3,1-0,8*1,97*2+17,19 |  | 66.986 | [12 empty] | VV | 2 | 2 | True | 0 | ROZPOCET
| VV |  | "113"(2,78*2+4,78*2)*3,1-0,8*1,97*2+13,92 |  | 57.64 | [12 empty] | VV | 2 | 2 | True | 0 | ROZPOCET
| VV |  | "114"(4,73*2+(4,88+0,82+1,75+0,05)*2)*3,1-0,8*1,97*2+34,16 |  | 106.834 | [12 empty] | VV | 2 | 2 | True | 0 | ROZPOCET
| VV |  | "115"(4,21*2+4,88*2)*3,1-0,8*1,97+20,55 |  | 75.332 | [12 empty] | VV | 2 | 2 | True | 0 | ROZPOCET
| VV |  | "135"(6,17*2+3,28)*3,1-1,6*1,97+20,16 |  | 65.43 | [12 empty] | VV | 2 | 2 | True | 0 | ROZPOCET
| VV |  | "obklady"-74,198 |  | -74.198 | [12 empty] | VV | 2 | 2 | True | 0 | ROZPOCET
| VV |  | Mezisoučet |  | 737.8 | [12 empty] | VV | 2 | 3 | True | 0 | ROZPOCET
| VV |  | 2. NP | [14 empty] | VV | 2 | 1 | True | 0 | ROZPOCET
| VV |  | "201"(3,28+2*6,17)*3,1+(3,28*6,17) |  | 68.66 | [12 empty] | VV | 2 | 2 | True | 0 | ROZPOCET
| VV |  | "202"(16,96*2+3,86*2)*3,1-(0,8*1,97*6+3,28*3,1)+(16,96*3,86) |  | 174.926 | [12 empty] | VV | 2 | 2 | True | 0 | ROZPOCET
| VV |  | "216"(2,6*2+4,85*2)*3,1-0,7*1,97*2+10,97 |  | 54.402 | [12 empty] | VV | 2 | 2 | True | 0 | ROZPOCET
| VV |  | "217"(2,47*2+1,9*2+0,8*2+0,1)*3,1-0,7*1,8*3+4,34 |  | 32.924 | [12 empty] | VV | 2 | 2 | True | 0 | ROZPOCET
| VV |  | "218"(1,47*2+0,85*2)*3,1-0,7*1,97+1,25 |  | 14.255 | [12 empty] | VV | 2 | 2 | True | 0 | ROZPOCET
| VV |  | "219"(1,98*2+1,83*2)*3,1-0,7*1,97+3,64 |  | 25.883 | [12 empty] | VV | 2 | 2 | True | 0 | ROZPOCET
| VV |  | "220"((1,45+0,1+1,44)*2+(0,9+0,9)*2)*3,1-(0,6*1,97*2+0,7*1,97)+3,66 |  | 29.615 | [12 empty] | VV | 2 | 2 | True | 0 | ROZPOCET
| VV |  | "221"(1,45*2+0,8*2)*3,1-0,6*1,97+1,16 |  | 13.928 | [12 empty] | VV | 2 | 2 | True | 0 | ROZPOCET
| VV |  | "222"(1,4*2+1*2)*3,1-0,6*1,97+1,4 |  | 15.098 | [12 empty] | VV | 2 | 2 | True | 0 | ROZPOCET
| VV |  | "223"(1,84*2+(1,49+0,2)*2)*3,1-0,7*1,97*2+2,52 |  | 21.648 | [12 empty] | VV | 2 | 2 | True | 0 | ROZPOCET
| VV |  | "224"(1,4*2+1*2)*3,1-0,7*1,97+1,3 |  | 14.801 | [12 empty] | VV | 2 | 2 | True | 0 | ROZPOCET
| VV |  | "obklady"-81,33 |  | -81.33 | [12 empty] | VV | 2 | 2 | True | 0 | ROZPOCET
| VV |  | Mezisoučet |  | 384.81 | [12 empty] | VV | 2 | 3 | True | 0 | ROZPOCET
| VV |  | 3. NP | [14 empty] | VV | 2 | 1 | True | 0 | ROZPOCET
| VV |  | "301"(3,28+2*6,17)*3,1+(3,28*6,17) |  | 68.66 | [12 empty] | VV | 2 | 2 | True | 0 | ROZPOCET
| VV |  | "302"(16,96*2+3,86*2)*3,1-(0,8*1,97*6+3,28*3,1)+(16,96*3,86) |  | 174.926 | [12 empty] | VV | 2 | 2 | True | 0 | ROZPOCET
| VV |  | "317"(2,6*2+4,85*2)*3,1-0,7*1,97*2-0,8*1,97+10,99 |  | 52.846 | [12 empty] | VV | 2 | 2 | True | 0 | ROZPOCET
| VV |  | "319"(1,05*2+1,65*2)*3,1-0,7*1,97*3+1,49 |  | 14.093 | [12 empty] | VV | 2 | 2 | True | 0 | ROZPOCET
| VV |  | "320"(1,05*2+1,6*2)*3,1-0,7*1,97+1,68 |  | 16.731 | [12 empty] | VV | 2 | 2 | True | 0 | ROZPOCET
| VV |  | "321"(0,89*2+1,28*2)*3,1-0,7*1,97+1,14 |  | 13.215 | [12 empty] | VV | 2 | 2 | True | 0 | ROZPOCET
| VV |  | "322"(1,55*2+1,3*2)*3,1-0,7*1,97*2+2,01 |  | 16.922 | [12 empty] | VV | 2 | 2 | True | 0 | ROZPOCET
| VV |  | "323"(1,6*2+0,9*2)*3,1-0,7*1,97+1,45 |  | 15.571 | [12 empty] | VV | 2 | 2 | True | 0 | ROZPOCET
| VV |  | "324"(2,44*2+0,9*2)*3,1-0,7*1,97+2,47 |  | 21.799 | [12 empty] | VV | 2 | 2 | True | 0 | ROZPOCET
| VV |  | "325"(1*2+1,37*2)*3,1-0,7*1,97*2+1,83 |  | 13.766 | [12 empty] | VV | 2 | 2 | True | 0 | ROZPOCET
| VV |  | "326"(1,34*2+2*2)*3,1-0,7*1,97+2,68 |  | 22.009 | [12 empty] | VV | 2 | 2 | True | 0 | ROZPOCET
| VV |  | "327"(1,35*2+1,65*2)*3,1-0,7*1,97*2+2,17 |  | 18.012 | [12 empty] | VV | 2 | 2 | True | 0 | ROZPOCET
| VV |  | "328"(1*2+2*2)*3,1-0,7*1,97+2 |  | 19.221 | [12 empty] | VV | 2 | 2 | True | 0 | ROZPOCET
| VV |  | "obklady"-78,682 |  | -78.682 | [12 empty] | VV | 2 | 2 | True | 0 | ROZPOCET
| VV |  | Mezisoučet |  | 389.089 | [12 empty] | VV | 2 | 3 | True | 0 | ROZPOCET
| VV |  | Součet |  | 1511.699 | [12 empty] | VV | 2 | 4 | True | 1 | ROZPOCET
200 | K | 784181112 | Základní silikátová jednonásobná pigmentovaná penetrace podkladu v místnostech v do 3,80 m | m2 | 1085.536 |  | 0 | CS ÚRS 2022 01 |  | základní |  | 0 | 0.00025 | 0.27138 | 0 | 0 | 16 | K | 2 |  |  |  | ROZPOCET | 0 | 0 | 0 | 0 | 0 | 1 | 0 | 16 | -602314544
| VV |  | 1. PP | [14 empty] | VV | 2 | 1 | True | 0 | ROZPOCET
| VV |  | sanační, paropropustná | [14 empty] | VV | 2 | 1 | True | 0 | ROZPOCET
| VV |  | "001"(11,46*2+3,28*2+3,28*2)*3,07-(1,1*1,97*2+0,7*1,97+1*2,1*2+1,1*1,97*2)+16,37 |  | 112.766 | [12 empty] | VV | 2 | 2 | True | 0 | ROZPOCET
| VV |  | "003"(3,29*2+1,78*2)*3,1-(1*2,1+0,8*1,97*2) |  | 26.182 | [12 empty] | VV | 2 | 2 | True | 0 | ROZPOCET
| VV |  | "004"(6,1*2+1,75*2+1,735*2+1,3*2)*3,1+0,5*(1,9*2+1,1)*3-(0,8*1,97+0,7*1,97*3)+14,69 |  | 83.814 | [12 empty] | VV | 2 | 2 | True | 0 | ROZPOCET
| VV |  | "005"(1,7*2+1,4*2)*3,1-0,7*1,97+2,03 |  | 19.871 | [12 empty] | VV | 2 | 2 | True | 0 | ROZPOCET
| VV |  | "006"(0,9*2+1,7*2)*3,1-0,6*1,97+1,53 |  | 16.468 | [12 empty] | VV | 2 | 2 | True | 0 | ROZPOCET
| VV |  | "007"(0,9*2+1,7*2)*3,1-(0,7*1,97+0,6*1,97)+1,53 |  | 15.089 | [12 empty] | VV | 2 | 2 | True | 0 | ROZPOCET
| VV |  | "008"(0,925*2+1,7*2)*3,1-(0,7*1,97)+1,57 |  | 16.466 | [12 empty] | VV | 2 | 2 | True | 0 | ROZPOCET
| VV |  | "009"(8,64*2+4,52*2)*3,1-(0,8*1,97*2+1,1*1,97)+39,15 |  | 115.423 | [12 empty] | VV | 2 | 2 | True | 0 | ROZPOCET
| VV |  | "010"(5,57*2+4,776*2)*3,1-(0,8*1,97) |  | 62.569 | [12 empty] | VV | 2 | 2 | True | 0 | ROZPOCET
| VV |  | "011"(4,24*2+4,776*2)*3,1-(0,8*1,97*2) |  | 52.747 | [12 empty] | VV | 2 | 2 | True | 0 | ROZPOCET
| VV |  | "012"(3,29*2+2,897*2)*3,1-(0,8*1,97*2)+9,53 |  | 44.737 | [12 empty] | VV | 2 | 2 | True | 0 | ROZPOCET
| VV |  | "013"(11,6*2+4,72*2)*3,1-(1,1*1,97)+55,49 |  | 154.507 | [12 empty] | VV | 2 | 2 | True | 0 | ROZPOCET
| VV |  | "014"(6,76*2+3,86*2)*3,1-(1,1*1,97*2)+26,29 |  | 87.8 | [12 empty] | VV | 2 | 2 | True | 0 | ROZPOCET
| VV |  | "015"(6,56*2+4,78*2)*3,1-(0,8*1,97+0,7*1,97)+31,05 |  | 98.403 | [12 empty] | VV | 2 | 2 | True | 0 | ROZPOCET
| VV |  | "016"(9,27*2+4,8*2)*3,1-(0,8*1,97+1,1*1,97*2)+44,76 |  | 126.084 | [12 empty] | VV | 2 | 2 | True | 0 | ROZPOCET
| VV |  | "017"(4,736*2+6,3*2)*3,1-(1,1*1,97*2)+30,73 |  | 94.819 | [12 empty] | VV | 2 | 2 | True | 0 | ROZPOCET
| VV |  | "obklady"-42,209 |  | -42.209 | [12 empty] | VV | 2 | 2 | True | 0 | ROZPOCET
| VV |  | Mezisoučet |  | 1085.536 | [12 empty] | VV | 2 | 3 | True | 0 | ROZPOCET
| VV |  | Součet |  | 1085.536 | [12 empty] | VV | 2 | 4 | True | 1 | ROZPOCET
201 | K | 784211101 | Dvojnásobné bílé malby ze směsí za mokra výborně oděruvzdorných v místnostech v do 3,80 m | m2 | 1511.699 |  | 0 | CS ÚRS 2022 01 |  | základní |  | 0 | 0.00026 | 0.39304 | 0 | 0 | 16 | K | 2 |  |  |  | ROZPOCET | 0 | 0 | 0 | 0 | 0 | 1 | 0 | 16 | 859676042
| VV |  | 1511,699 |  | 1511.699 | [12 empty] | VV | 2 | 2 | True | 1 | ROZPOCET
202 | K | 784321031 | Dvojnásobné silikátové bílé malby v místnosti v do 3,80 m | m2 | 1085.536 |  | 0 | CS ÚRS 2022 01 |  | základní |  | 0 | 0.00033 | 0.35823 | 0 | 0 | 16 | K | 2 |  |  |  | ROZPOCET | 0 | 0 | 0 | 0 | 0 | 1 | 0 | 16 | 682659525
| VV |  | 1. PP | [14 empty] | VV | 2 | 1 | True | 0 | ROZPOCET
| VV |  | sanační, paropropustná | [14 empty] | VV | 2 | 1 | True | 0 | ROZPOCET
| VV |  | "001"(11,46*2+3,28*2+3,28*2)*3,07-(1,1*1,97*2+0,7*1,97+1*2,1*2+1,1*1,97*2)+16,37 |  | 112.766 | [12 empty] | VV | 2 | 2 | True | 0 | ROZPOCET
| VV |  | "003"(3,29*2+1,78*2)*3,1-(1*2,1+0,8*1,97*2) |  | 26.182 | [12 empty] | VV | 2 | 2 | True | 0 | ROZPOCET
| VV |  | "004"(6,1*2+1,75*2+1,735*2+1,3*2)*3,1+0,5*(1,9*2+1,1)*3-(0,8*1,97+0,7*1,97*3)+14,69 |  | 83.814 | [12 empty] | VV | 2 | 2 | True | 0 | ROZPOCET
| VV |  | "005"(1,7*2+1,4*2)*3,1-0,7*1,97+2,03 |  | 19.871 | [12 empty] | VV | 2 | 2 | True | 0 | ROZPOCET
| VV |  | "006"(0,9*2+1,7*2)*3,1-0,6*1,97+1,53 |  | 16.468 | [12 empty] | VV | 2 | 2 | True | 0 | ROZPOCET
| VV |  | "007"(0,9*2+1,7*2)*3,1-(0,7*1,97+0,6*1,97)+1,53 |  | 15.089 | [12 empty] | VV | 2 | 2 | True | 0 | ROZPOCET
| VV |  | "008"(0,925*2+1,7*2)*3,1-(0,7*1,97)+1,57 |  | 16.466 | [12 empty] | VV | 2 | 2 | True | 0 | ROZPOCET
| VV |  | "009"(8,64*2+4,52*2)*3,1-(0,8*1,97*2+1,1*1,97)+39,15 |  | 115.423 | [12 empty] | VV | 2 | 2 | True | 0 | ROZPOCET
| VV |  | "010"(5,57*2+4,776*2)*3,1-(0,8*1,97) |  | 62.569 | [12 empty] | VV | 2 | 2 | True | 0 | ROZPOCET
| VV |  | "011"(4,24*2+4,776*2)*3,1-(0,8*1,97*2) |  | 52.747 | [12 empty] | VV | 2 | 2 | True | 0 | ROZPOCET
| VV |  | "012"(3,29*2+2,897*2)*3,1-(0,8*1,97*2)+9,53 |  | 44.737 | [12 empty] | VV | 2 | 2 | True | 0 | ROZPOCET
| VV |  | "013"(11,6*2+4,72*2)*3,1-(1,1*1,97)+55,49 |  | 154.507 | [12 empty] | VV | 2 | 2 | True | 0 | ROZPOCET
| VV |  | "014"(6,76*2+3,86*2)*3,1-(1,1*1,97*2)+26,29 |  | 87.8 | [12 empty] | VV | 2 | 2 | True | 0 | ROZPOCET
| VV |  | "015"(6,56*2+4,78*2)*3,1-(0,8*1,97+0,7*1,97)+31,05 |  | 98.403 | [12 empty] | VV | 2 | 2 | True | 0 | ROZPOCET
| VV |  | "016"(9,27*2+4,8*2)*3,1-(0,8*1,97+1,1*1,97*2)+44,76 |  | 126.084 | [12 empty] | VV | 2 | 2 | True | 0 | ROZPOCET
| VV |  | "017"(4,736*2+6,3*2)*3,1-(1,1*1,97*2)+30,73 |  | 94.819 | [12 empty] | VV | 2 | 2 | True | 0 | ROZPOCET
| VV |  | "obklady"-42,209 |  | -42.209 | [12 empty] | VV | 2 | 2 | True | 0 | ROZPOCET
| VV |  | Mezisoučet |  | 1085.536 | [12 empty] | VV | 2 | 3 | True | 0 | ROZPOCET
| VV |  | Součet |  | 1085.536 | [12 empty] | VV | 2 | 4 | True | 1 | ROZPOCET

## D.1.4.1 - Zařízení zdravo...
{aed12aff-2105-4ddd-9f7b-e405181c3712}
2
| KRYCÍ LIST SOUPISU PRACÍ | [7 empty] | v --- níže se nacházejí doplnkové a pomocné údaje k sestavám --- v | [8 empty] | False
Stavba:
Rekonstrukce budovy ředitelství - OKB pro nemocnici následné péče Moravská Třebová
Objekt:
D.1.4 - Technika prostředí staveb
Soupis:
D.1.4.1 - Zařízení zdravotně technických instalací
| KSO: |  |  |  |  | CC-CZ:
| Místo: |  | Moravská Třebová |  |  | Datum: | 30. 10. 2022
| Zadavatel: |  |  |  |  | IČ: | 00193895
|  | Nemocnice následné Péče Moravská Třebová |  |  |  | DIČ: | CZ00193895
| Uchazeč: |  |  |  |  | IČ: | Vyplň údaj
|  | Vyplň údaj |  |  |  | DIČ: | Vyplň údaj
| Projektant: |  |  |  |  | IČ: | 15036499
|  | K I P spol. s r. o. |  |  |  | DIČ: | CZ15036499
| Zpracovatel: |  |  |  |  | IČ:
|  | Pavel Rinn |  |  |  | DIČ:
Poznámka:
| Cena bez DPH | [5 empty] | 0
|  |  | Základ daně |  |  | Sazba daně | Výše daně
| DPH | základní | 0 |  |  | 21% | 0
|  | snížená | 0 |  |  | 15% | 0
|  | zákl. přenesená | 0 |  |  | 21% | 0
|  | sníž. přenesená | 0 |  |  | 15% | 0
|  | nulová | 0 |  |  | 0% | 0
| Cena s DPH |  |  | v | CZK |  | 0
| Projektant |  |  | Zpracovatel
| Datum a podpis: |  | Razítko | Datum a podpis: |  |  | Razítko
| Objednavatel |  |  | Uchazeč
| Datum a podpis: |  | Razítko | Datum a podpis: |  |  | Razítko
REKAPITULACE ČLENĚNÍ SOUPISU PRACÍ
Stavba:
Rekonstrukce budovy ředitelství - OKB pro nemocnici následné péče Moravská Třebová
Objekt:
D.1.4 - Technika prostředí staveb
Soupis:
D.1.4.1 - Zařízení zdravotně technických instalací
Místo: |  |  | Moravská Třebová |  |  | Datum: | 30. 10. 2022
Zadavatel: |  |  | Nemocnice následné Péče Moravská Třebová |  |  | Projektant: | K I P spol. s r. o.
Uchazeč: |  |  | Vyplň údaj |  |  | Zpracovatel: | Pavel Rinn
Kód dílu - Popis | [6 empty] | Cena celkem [CZK]
Náklady ze soupisu prací | [6 empty] | 0 | [11 empty] | -1
| PSV - Práce a dodávky PSV | [5 empty] | 0
| 733 - Vodovod - rozvody potrubí | [5 empty] | 0
| D1 - Vodovod - armatury | [5 empty] | 0
| D2 - Zařizovací předměty | [5 empty] | 0
| D3 - Rozvody kanalizace | [5 empty] | 0
| Z - Zámečnické výrobky | [5 empty] | 0
| HZS - HZS | [5 empty] | 0
SOUPIS PRACÍ
Stavba:
Rekonstrukce budovy ředitelství - OKB pro nemocnici následné péče Moravská Třebová
Objekt:
D.1.4 - Technika prostředí staveb
Soupis:
D.1.4.1 - Zařízení zdravotně technických instalací
Místo: |  |  | Moravská Třebová |  |  | Datum: | 30. 10. 2022
Zadavatel: |  |  | Nemocnice následné Péče Moravská Třebová |  |  | Projektant: | K I P spol. s r. o.
Uchazeč: |  |  | Vyplň údaj |  |  | Zpracovatel: | Pavel Rinn
PČ | Typ | Kód | Popis | MJ | Množství | J.cena [CZK] | Cena celkem [CZK] | Cenová soustava |  | DPH | J. Nh [h] | Nh celkem [h] | J. hmotnost [t] | Hmotnost celkem [t] | J. suť [t] | Suť Celkem [t]
Náklady soupisu celkem | [6 empty] | 0 |  |  |  |  | 0 |  | 0.27 |  | 0 |  | D | -1 | [7 empty] | 0
| D | PSV | Práce a dodávky PSV |  |  |  | 0 |  |  |  |  | 0 |  | 0.27 |  | 0 | 2 | D | 0 | ROZPOCET | [6 empty] | 0
| D | 733 | Vodovod - rozvody potrubí |  |  |  | 0 |  |  |  |  | 0 |  | 0 |  | 0 | 2 | D | 1 | ROZPOCET | [6 empty] | 0
1 | K | 722130236 | Potrubí ocelové pozinkované 5/4“ | m | 7 |  | 0 |  |  | základní |  | 0 | 0 | 0 | 0 | 0 | 16 | K | 2 | ROZPOCET | 0 | 0 | 0 | 0 | 0 | 1 | 0 | 16 | 2
2 | K | 722130235 | Potrubí ocelové pozinkované 1“ | m | 58 |  | 0 |  |  | základní |  | 0 | 0 | 0 | 0 | 0 | 16 | K | 2 | ROZPOCET | 0 | 0 | 0 | 0 | 0 | 1 | 0 | 16 | 4
3 | K | 722130233 | Potrubí ocelové pozinkované ¾“ | m | 72 |  | 0 |  |  | základní |  | 0 | 0 | 0 | 0 | 0 | 16 | K | 2 | ROZPOCET | 0 | 0 | 0 | 0 | 0 | 1 | 0 | 16 | 6
4 | K | 722130232 | Potrubí ocelové pozinkované ½“ | m | 64 |  | 0 |  |  | základní |  | 0 | 0 | 0 | 0 | 0 | 16 | K | 2 | ROZPOCET | 0 | 0 | 0 | 0 | 0 | 1 | 0 | 16 | 8
5 | K | 72217402 | Potrubí PPr PN16 d20x2,8 | m | 208 |  | 0 |  |  | základní |  | 0 | 0 | 0 | 0 | 0 | 16 | K | 2 | ROZPOCET | 0 | 0 | 0 | 0 | 0 | 1 | 0 | 16 | 10
6 | K | 72217403 | Potrubí PPr PN16 d25x3,5 | m | 98 |  | 0 |  |  | základní |  | 0 | 0 | 0 | 0 | 0 | 16 | K | 2 | ROZPOCET | 0 | 0 | 0 | 0 | 0 | 1 | 0 | 16 | 12
7 | K | 722181223 | D+M Tepelná izolace na potrubí pozinkované 1“, tl 10mm | m | 32 |  | 0 |  |  | základní |  | 0 | 0 | 0 | 0 | 0 | 16 | K | 2 | ROZPOCET | 0 | 0 | 0 | 0 | 0 | 1 | 0 | 16 | 14
8 | K | 722181224 | D+M Tepelná izolace na potrubí pozinkované 1“, tl 25mm | m | 23 |  | 0 |  |  | základní |  | 0 | 0 | 0 | 0 | 0 | 16 | K | 2 | ROZPOCET | 0 | 0 | 0 | 0 | 0 | 1 | 0 | 16 | 16
9 | K | 722181253 | D+M Tepelná izolace na potrubí pozinkované 5/4“, tl 25mm | m | 3.5 |  | 0 |  |  | základní |  | 0 | 0 | 0 | 0 | 0 | 16 | K | 2 | ROZPOCET | 0 | 0 | 0 | 0 | 0 | 1 | 0 | 16 | 18
10 | K | 722181222 | D+M Tepelná izolace na potrubí pozinkované 5/4“, tl 10mm | m | 3.5 |  | 0 |  |  | základní |  | 0 | 0 | 0 | 0 | 0 | 16 | K | 2 | ROZPOCET | 0 | 0 | 0 | 0 | 0 | 1 | 0 | 16 | 20
11 | K | 722181252 | D+M Tepelná izolace na potrubí pozinkované 3/4“, tl 20mm | m | 72 |  | 0 |  |  | základní |  | 0 | 0 | 0 | 0 | 0 | 16 | K | 2 | ROZPOCET | 0 | 0 | 0 | 0 | 0 | 1 | 0 | 16 | 22
12 | K | 722181241 | D+M Tepelná izolace na potrubí pozinkované 1/2“, tl 15mm | m | 64 |  | 0 |  |  | základní |  | 0 | 0 | 0 | 0 | 0 | 16 | K | 2 | ROZPOCET | 0 | 0 | 0 | 0 | 0 | 1 | 0 | 16 | 24
13 | K | 722181241.1 | D+M Tepelná izolace na potrubí PPr d20, tl 15mm | m | 68 |  | 0 |  |  | základní |  | 0 | 0 | 0 | 0 | 0 | 16 | K | 2 | ROZPOCET | 0 | 0 | 0 | 0 | 0 | 1 | 0 | 16 | 26
14 | K | 722181252.1 | D+M Tepelná izolace na potrubí PPr d20, tl 20mm | m | 140 |  | 0 |  |  | základní |  | 0 | 0 | 0 | 0 | 0 | 16 | K | 2 | ROZPOCET | 0 | 0 | 0 | 0 | 0 | 1 | 0 | 16 | 28
15 | K | VL01 | D+M Tepelná izolace na potrubí PPr d25, tl 15mm | m | 49 |  | 0 |  |  | základní |  | 0 | 0 | 0 | 0 | 0 | 16 | K | 2 | ROZPOCET | 0 | 0 | 0 | 0 | 0 | 1 | 0 | 16 | 30
16 | K | VL01.1 | D+M Tepelná izolace na potrubí PPr d25, tl 20mm | m | 49 |  | 0 |  |  | základní |  | 0 | 0 | 0 | 0 | 0 | 16 | K | 2 | ROZPOCET | 0 | 0 | 0 | 0 | 0 | 1 | 0 | 16 | 32
17 | K | 722130803 | Demontáž potrubí pozinkované do 2“, včetně izolace, pod stropem | m | 89 |  | 0 |  |  | základní |  | 0 | 0 | 0 | 0 | 0 | 16 | K | 2 | ROZPOCET | 0 | 0 | 0 | 0 | 0 | 1 | 0 | 16 | 34
18 | K | VL01.2 | Demontáž potrubí PPR do d32“, včetně izolace, pod stropem | m | 64 |  | 0 |  |  | základní |  | 0 | 0 | 0 | 0 | 0 | 16 | K | 2 | ROZPOCET | 0 | 0 | 0 | 0 | 0 | 1 | 0 | 16 | 36
19 | K | VL01.3 | Demontáž potrubí PPR do d32“, včetně izolace, stoupací potrubí | m | 48 |  | 0 |  |  | základní |  | 0 | 0 | 0 | 0 | 0 | 16 | K | 2 | ROZPOCET | 0 | 0 | 0 | 0 | 0 | 1 | 0 | 16 | 38
20 | K | VL01.4 | Přepojení stávajících potrubí vody na nové rozvod | ks | 13 |  | 0 |  |  | základní |  | 0 | 0 | 0 | 0 | 0 | 16 | K | 2 | ROZPOCET | 0 | 0 | 0 | 0 | 0 | 1 | 0 | 16 | 40
21 | K | 998721102 | Přesun hmot pro rozvody ZTI | t | 3.1 |  | 0 |  |  | základní |  | 0 | 0 | 0 | 0 | 0 | 16 | K | 2 | ROZPOCET | 0 | 0 | 0 | 0 | 0 | 1 | 0 | 16 | 42
| D | D1 | Vodovod - armatury |  |  |  | 0 |  |  |  |  | 0 |  | 0 |  | 0 | 1 | D | 1 | ROZPOCET | [6 empty] | 0
22 | K | VL01.5 | D+M kulový uzavírací ventil 1" | ks | 3 |  | 0 |  |  | základní |  | 0 | 0 | 0 | 0 | 0 | 4 | K | 2 | ROZPOCET | 0 | 0 | 0 | 0 | 0 | 1 | 0 | 4 | 44
23 | K | VL01.6 | D+M kulový uzavírací ventil 3/4" | ks | 29 |  | 0 |  |  | základní |  | 0 | 0 | 0 | 0 | 0 | 4 | K | 2 | ROZPOCET | 0 | 0 | 0 | 0 | 0 | 1 | 0 | 4 | 46
24 | K | VL01.7 | D+M kulový uzavírací ventil ½" | ks | 2 |  | 0 |  |  | základní |  | 0 | 0 | 0 | 0 | 0 | 4 | K | 2 | ROZPOCET | 0 | 0 | 0 | 0 | 0 | 1 | 0 | 4 | 48
25 | K | VL01.8 | D+M ruční vyvažovací a uzavírací ventil ½" pro rozvody cirkulace | ks | 8 |  | 0 |  |  | základní |  | 0 | 0 | 0 | 0 | 0 | 4 | K | 2 | ROZPOCET | 0 | 0 | 0 | 0 | 0 | 1 | 0 | 4 | 50
26 | K | VL01.9 | Revizní dvířka 15x15 pro přístup k uzavíracím ventilům | ks | 2 |  | 0 |  |  | základní |  | 0 | 0 | 0 | 0 | 0 | 4 | K | 2 | ROZPOCET | 0 | 0 | 0 | 0 | 0 | 1 | 0 | 4 | 52
27 | K | VL01.10 | Přesun hmot tonážní pro rozvody potrubí v objektech v do 12 m | t | 0.3 |  | 0 |  |  | základní |  | 0 | 0 | 0 | 0 | 0 | 4 | K | 2 | ROZPOCET | 0 | 0 | 0 | 0 | 0 | 1 | 0 | 4 | 54
| D | D2 | Zařizovací předměty |  |  |  | 0 |  |  |  |  | 0 |  | 0 |  | 0 | 1 | D | 1 | ROZPOCET | [6 empty] | 0
28 | K | 725211160 | U – Umyvadlo klasické 50cm typ dle specifikace investora | ks | 16 |  | 0 |  |  | základní |  | 0 | 0 | 0 | 0 | 0 | 4 | K | 2 | ROZPOCET | 0 | 0 | 0 | 0 | 0 | 1 | 0 | 4 | 56
29 | K | VL | Kryt sifonu | ks | 16 |  | 0 |  |  | základní |  | 0 | 0 | 0 | 0 | 0 | 4 | K | 2 | ROZPOCET | 0 | 0 | 0 | 0 | 0 | 1 | 0 | 4 | 58
30 | K | 725822611 | Baterie páková stojánková | ks | 16 |  | 0 |  |  | základní |  | 0 | 0 | 0 | 0 | 0 | 4 | K | 2 | ROZPOCET | 0 | 0 | 0 | 0 | 0 | 1 | 0 | 4 | 60
31 | K | 725813111 | Ventil rohový 1/2" | ks | 32 |  | 0 |  |  | základní |  | 0 | 0 | 0 | 0 | 0 | 4 | K | 2 | ROZPOCET | 0 | 0 | 0 | 0 | 0 | 1 | 0 | 4 | 62
32 | K | VL.1 | Sifon, včetně napojení na rozvody kanalizace | ks | 16 |  | 0 |  |  | základní |  | 0 | 0 | 0 | 0 | 0 | 4 | K | 2 | ROZPOCET | 0 | 0 | 0 | 0 | 0 | 1 | 0 | 4 | 64
33 | K | 725219102 | Montáž umyvadla, včetně bateria a příslušenství | ks | 16 |  | 0 |  |  | základní |  | 0 | 0 | 0 | 0 | 0 | 4 | K | 2 | ROZPOCET | 0 | 0 | 0 | 0 | 0 | 1 | 0 | 4 | 66
34 | K | VL.2 | UP- Umyvadlo včetně skřínky a umyvadlové přečerpávací stanice | ks | 2 |  | 0 |  |  | základní |  | 0 | 0 | 0 | 0 | 0 | 4 | K | 2 | ROZPOCET | 0 | 0 | 0 | 0 | 0 | 1 | 0 | 4 | 68
35 | K | VL.3 | Baterie páková stojánková | ks | 2 |  | 0 |  |  | základní |  | 0 | 0 | 0 | 0 | 0 | 4 | K | 2 | ROZPOCET | 0 | 0 | 0 | 0 | 0 | 1 | 0 | 4 | 70
36 | K | VL.4 | Ventil rohový 1/2" | ks | 4 |  | 0 |  |  | základní |  | 0 | 0 | 0 | 0 | 0 | 4 | K | 2 | ROZPOCET | 0 | 0 | 0 | 0 | 0 | 1 | 0 | 4 | 72
37 | K | VL.5 | Sifon, včetně napojení na přečerpávací nádobu | ks | 2 |  | 0 |  |  | základní |  | 0 | 0 | 0 | 0 | 0 | 4 | K | 2 | ROZPOCET | 0 | 0 | 0 | 0 | 0 | 1 | 0 | 4 | 74
38 | K | VL.6 | Montáž umyvadla, včetně bateria a příslušenství | ks | 2 |  | 0 |  |  | základní |  | 0 | 0 | 0 | 0 | 0 | 4 | K | 2 | ROZPOCET | 0 | 0 | 0 | 0 | 0 | 1 | 0 | 4 | 76
39 | K | 725311111 | D -Dřez jednoduchý typ dle specifikace investora | ks | 2 |  | 0 |  |  | základní |  | 0 | 0 | 0 | 0 | 0 | 4 | K | 2 | ROZPOCET | 0 | 0 | 0 | 0 | 0 | 1 | 0 | 4 | 78
40 | K | 725822611 | Baterie páková stojánková | ks | 2 |  | 0 |  |  | základní |  | 0 | 0 | 0 | 0 | 0 | 4 | K | 2 | ROZPOCET | 0 | 0 | 0 | 0 | 0 | 1 | 0 | 4 | 80
41 | K | VL.1 | Sifon, včetně napojení na rozvody kanalizace | ks | 2 |  | 0 |  |  | základní |  | 0 | 0 | 0 | 0 | 0 | 4 | K | 2 | ROZPOCET | 0 | 0 | 0 | 0 | 0 | 1 | 0 | 4 | 82
42 | K | 725219102.1 | Montáž dřezu, včetně bateria a příslušenství | ks | 2 |  | 0 |  |  | základní |  | 0 | 0 | 0 | 0 | 0 | 4 | K | 2 | ROZPOCET | 0 | 0 | 0 | 0 | 0 | 1 | 0 | 4 | 84
43 | K | 725813111 | Ventil rohový 1/2" | ks | 4 |  | 0 |  |  | základní |  | 0 | 0 | 0 | 0 | 0 | 4 | K | 2 | ROZPOCET | 0 | 0 | 0 | 0 | 0 | 1 | 0 | 4 | 86
44 | K | 725112022 | Klozet závěsný typ dle specifikace investora, včetně prkénka | ks | 9 |  | 0 |  |  | základní |  | 0 | 0 | 0 | 0 | 0 | 4 | K | 2 | ROZPOCET | 0 | 0 | 0 | 0 | 0 | 1 | 0 | 4 | 88
45 | K | VL.7 | předstěnový systém geberit duofix 111.300 | ks | 9 |  | 0 |  |  | základní |  | 0 | 0 | 0 | 0 | 0 | 4 | K | 2 | ROZPOCET | 0 | 0 | 0 | 0 | 0 | 1 | 0 | 4 | 90
46 | K | VL.8 | WC tlačítko | ks | 9 |  | 0 |  |  | základní |  | 0 | 0 | 0 | 0 | 0 | 4 | K | 2 | ROZPOCET | 0 | 0 | 0 | 0 | 0 | 1 | 0 | 4 | 92
47 | K | 725119122 | montáž a dopojení na rozvody vody a kanalizace | ks | 9 |  | 0 |  |  | základní |  | 0 | 0 | 0 | 0 | 0 | 4 | K | 2 | ROZPOCET | 0 | 0 | 0 | 0 | 0 | 1 | 0 | 4 | 94
48 | K | 726111204 | montáž předstěnového systému | ks | 9 |  | 0 |  |  | základní |  | 0 | 0 | 0 | 0 | 0 | 4 | K | 2 | ROZPOCET | 0 | 0 | 0 | 0 | 0 | 1 | 0 | 4 | 96
49 | K | 725331111 | Výlevka závěsná typ dle specifikace investora | ks | 4 |  | 0 |  |  | základní |  | 0 | 0 | 0 | 0 | 0 | 4 | K | 2 | ROZPOCET | 0 | 0 | 0 | 0 | 0 | 1 | 0 | 4 | 98
50 | K | VL.9 | Baterie nástěnná páková, prodloužené ramínko | ks | 4 |  | 0 |  |  | základní |  | 0 | 0 | 0 | 0 | 0 | 4 | K | 2 | ROZPOCET | 0 | 0 | 0 | 0 | 0 | 1 | 0 | 4 | 100
51 | K | 725119122.1 | Montáž a napojení na rozvody kanalizace a vody | ks | 4 |  | 0 |  |  | základní |  | 0 | 0 | 0 | 0 | 0 | 4 | K | 2 | ROZPOCET | 0 | 0 | 0 | 0 | 0 | 1 | 0 | 4 | 102
52 | K | VL.10 | předstěnový systém geberit duofix 111.565, včetně nádržky | ks | 4 |  | 0 |  |  | základní |  | 0 | 0 | 0 | 0 | 0 | 4 | K | 2 | ROZPOCET | 0 | 0 | 0 | 0 | 0 | 1 | 0 | 4 | 104
53 | K | 726111204 | montáž předstěnového systému | ks | 4 |  | 0 |  |  | základní |  | 0 | 0 | 0 | 0 | 0 | 4 | K | 2 | ROZPOCET | 0 | 0 | 0 | 0 | 0 | 1 | 0 | 4 | 106
54 | K | VL.11 | Splachovací tlačítko | ks | 4 |  | 0 |  |  | základní |  | 0 | 0 | 0 | 0 | 0 | 4 | K | 2 | ROZPOCET | 0 | 0 | 0 | 0 | 0 | 1 | 0 | 4 | 108
55 | K | VL.12 | Ki - Klozet závěsný pro osoby s omezenou sch. pohybu, včetně madel | ks | 1 |  | 0 |  |  | základní |  | 0 | 0 | 0 | 0 | 0 | 4 | K | 2 | ROZPOCET | 0 | 0 | 0 | 0 | 0 | 1 | 0 | 4 | 110
56 | K | VL.13 | předstěnový systém geberit s bočnicemi pro madla | ks | 1 |  | 0 |  |  | základní |  | 0 | 0 | 0 | 0 | 0 | 4 | K | 2 | ROZPOCET | 0 | 0 | 0 | 0 | 0 | 1 | 0 | 4 | 112
57 | K | VL.8 | WC tlačítko | ks | 1 |  | 0 |  |  | základní |  | 0 | 0 | 0 | 0 | 0 | 4 | K | 2 | ROZPOCET | 0 | 0 | 0 | 0 | 0 | 1 | 0 | 4 | 114
58 | K | VL.14 | montáž a dopojení na rozvody vody a kanalizace | ks | 1 |  | 0 |  |  | základní |  | 0 | 0 | 0 | 0 | 0 | 4 | K | 2 | ROZPOCET | 0 | 0 | 0 | 0 | 0 | 1 | 0 | 4 | 116
59 | K | VL.15 | montáž předstěnového systému | ks | 1 |  | 0 |  |  | základní |  | 0 | 0 | 0 | 0 | 0 | 4 | K | 2 | ROZPOCET | 0 | 0 | 0 | 0 | 0 | 1 | 0 | 4 | 118
60 | K | VL.16 | Ui - Umyvadlo pro osoby s omezenou sch. pohybu 680x605 | ks | 1 |  | 0 |  |  | základní |  | 0 | 0 | 0 | 0 | 0 | 4 | K | 2 | ROZPOCET | 0 | 0 | 0 | 0 | 0 | 1 | 0 | 4 | 120
61 | K | VL.17 | Baterie páková stojánková pro osoby se sníženou schopností pohybu | ks | 1 |  | 0 |  |  | základní |  | 0 | 0 | 0 | 0 | 0 | 4 | K | 2 | ROZPOCET | 0 | 0 | 0 | 0 | 0 | 1 | 0 | 4 | 122
62 | K | VL.18 | Ventil rohový | ks | 2 |  | 0 |  |  | základní |  | 0 | 0 | 0 | 0 | 0 | 4 | K | 2 | ROZPOCET | 0 | 0 | 0 | 0 | 0 | 1 | 0 | 4 | 124
63 | K | VL.19 | Sifon DN50, včetně napojení na rozvody kanalizace | ks | 1 |  | 0 |  |  | základní |  | 0 | 0 | 0 | 0 | 0 | 4 | K | 2 | ROZPOCET | 0 | 0 | 0 | 0 | 0 | 1 | 0 | 4 | 126
64 | K | VL.20 | Montáž umyvadla, včetně baterie a příslušenství | ks | 1 |  | 0 |  |  | základní |  | 0 | 0 | 0 | 0 | 0 | 4 | K | 2 | ROZPOCET | 0 | 0 | 0 | 0 | 0 | 1 | 0 | 4 | 128
65 | K | VL.21 | P - Pisoárové stání | ks | 1 |  | 0 |  |  | základní |  | 0 | 0 | 0 | 0 | 0 | 4 | K | 2 | ROZPOCET | 0 | 0 | 0 | 0 | 0 | 1 | 0 | 4 | 130
66 | K | VL.22 | podomítkový pisoárový systém, včetně nádržky | ks | 1 |  | 0 |  |  | základní |  | 0 | 0 | 0 | 0 | 0 | 4 | K | 2 | ROZPOCET | 0 | 0 | 0 | 0 | 0 | 1 | 0 | 4 | 132
67 | K | VL.11 | Splachovací tlačítko | ks | 1 |  | 0 |  |  | základní |  | 0 | 0 | 0 | 0 | 0 | 4 | K | 2 | ROZPOCET | 0 | 0 | 0 | 0 | 0 | 1 | 0 | 4 | 134
68 | K | VL.23 | montáž pisoáru a předstěnového systému | ks | 1 |  | 0 |  |  | základní |  | 0 | 0 | 0 | 0 | 0 | 4 | K | 2 | ROZPOCET | 0 | 0 | 0 | 0 | 0 | 1 | 0 | 4 | 136
69 | K | 725241111 | S1 – Sprchová vanička 800/800, včetně sifonu | ks | 2 |  | 0 |  |  | základní |  | 0 | 0 | 0 | 0 | 0 | 4 | K | 2 | ROZPOCET | 0 | 0 | 0 | 0 | 0 | 1 | 0 | 4 | 138
70 | K | VL.24 | Baterie sprchová nástěnná, včetně sprchy a úchytů | ks | 2 |  | 0 |  |  | základní |  | 0 | 0 | 0 | 0 | 0 | 4 | K | 2 | ROZPOCET | 0 | 0 | 0 | 0 | 0 | 1 | 0 | 4 | 140
71 | K | VL.25 | D+M Zástěna sprchová délka 800 mm | ks | 2 |  | 0 |  |  | základní |  | 0 | 0 | 0 | 0 | 0 | 4 | K | 2 | ROZPOCET | 0 | 0 | 0 | 0 | 0 | 1 | 0 | 4 | 142
72 | K | VL.26 | Montáž sprchového koutu a baterie | ks | 2 |  | 0 |  |  | základní |  | 0 | 0 | 0 | 0 | 0 | 4 | K | 2 | ROZPOCET | 0 | 0 | 0 | 0 | 0 | 1 | 0 | 4 | 144
73 | K | 725241111.1 | S2 – Sprchová vanička 1050/900, včetně sifonu | ks | 1 |  | 0 |  |  | základní |  | 0 | 0 | 0 | 0 | 0 | 4 | K | 2 | ROZPOCET | 0 | 0 | 0 | 0 | 0 | 1 | 0 | 4 | 146
74 | K | VL.24 | Baterie sprchová nástěnná, včetně sprchy a úchytů | ks | 1 |  | 0 |  |  | základní |  | 0 | 0 | 0 | 0 | 0 | 4 | K | 2 | ROZPOCET | 0 | 0 | 0 | 0 | 0 | 1 | 0 | 4 | 148
75 | K | VL.27 | D+M Zástěna sprchová délka 1050 mm | ks | 1 |  | 0 |  |  | základní |  | 0 | 0 | 0 | 0 | 0 | 4 | K | 2 | ROZPOCET | 0 | 0 | 0 | 0 | 0 | 1 | 0 | 4 | 150
76 | K | VL.26 | Montáž sprchového koutu a baterie | ks | 1 |  | 0 |  |  | základní |  | 0 | 0 | 0 | 0 | 0 | 4 | K | 2 | ROZPOCET | 0 | 0 | 0 | 0 | 0 | 1 | 0 | 4 | 152
77 | K | 725241111.2 | S3 – Sprchová vanička 900/900, včetně sifonu | ks | 1 |  | 0 |  |  | základní |  | 0 | 0 | 0 | 0 | 0 | 4 | K | 2 | ROZPOCET | 0 | 0 | 0 | 0 | 0 | 1 | 0 | 4 | 154
78 | K | VL.24 | Baterie sprchová nástěnná, včetně sprchy a úchytů | ks | 1 |  | 0 |  |  | základní |  | 0 | 0 | 0 | 0 | 0 | 4 | K | 2 | ROZPOCET | 0 | 0 | 0 | 0 | 0 | 1 | 0 | 4 | 156
79 | K | VL.28 | D+M Zástěna sprchová délka 900 mm | ks | 1 |  | 0 |  |  | základní |  | 0 | 0 | 0 | 0 | 0 | 4 | K | 2 | ROZPOCET | 0 | 0 | 0 | 0 | 0 | 1 | 0 | 4 | 158
80 | K | VL.26 | Montáž sprchového koutu a baterie | ks | 1 |  | 0 |  |  | základní |  | 0 | 0 | 0 | 0 | 0 | 4 | K | 2 | ROZPOCET | 0 | 0 | 0 | 0 | 0 | 1 | 0 | 4 | 160
81 | K | 725241111.3 | S4 – Sprchová vanička 800/1000, včetně sifonu | ks | 1 |  | 0 |  |  | základní |  | 0 | 0 | 0 | 0 | 0 | 4 | K | 2 | ROZPOCET | 0 | 0 | 0 | 0 | 0 | 1 | 0 | 4 | 162
82 | K | VL.24 | Baterie sprchová nástěnná, včetně sprchy a úchytů | ks | 1 |  | 0 |  |  | základní |  | 0 | 0 | 0 | 0 | 0 | 4 | K | 2 | ROZPOCET | 0 | 0 | 0 | 0 | 0 | 1 | 0 | 4 | 164
83 | K | VL.29 | D+M Zástěna sprchová délka 1000 mm | ks | 1 |  | 0 |  |  | základní |  | 0 | 0 | 0 | 0 | 0 | 4 | K | 2 | ROZPOCET | 0 | 0 | 0 | 0 | 0 | 1 | 0 | 4 | 166
84 | K | VL.26 | Montáž sprchového koutu a baterie | ks | 1 |  | 0 |  |  | základní |  | 0 | 0 | 0 | 0 | 0 | 4 | K | 2 | ROZPOCET | 0 | 0 | 0 | 0 | 0 | 1 | 0 | 4 | 168
85 | K | Pol177 | Dodávka a montáž Požární hydrant D25/30 | ks | 1 |  | 0 |  |  | základní |  | 0 | 0 | 0 | 0 | 0 | 4 | K | 2 | ROZPOCET | 0 | 0 | 0 | 0 | 0 | 1 | 0 | 4 | 170
86 | K | 998725102 | Přesun hmot tonážní pro zařizovací předměty do 12 m | t | 3.9 |  | 0 |  |  | základní |  | 0 | 0 | 0 | 0 | 0 | 4 | K | 2 | ROZPOCET | 0 | 0 | 0 | 0 | 0 | 1 | 0 | 4 | 172
| D | D3 | Rozvody kanalizace |  |  |  | 0 |  |  |  |  | 0 |  | 0 |  | 0 | 1 | D | 1 | ROZPOCET | [6 empty] | 0
87 | K | 721174005 | Potrubí HT DN110 | m | 58 |  | 0 |  |  | základní |  | 0 | 0 | 0 | 0 | 0 | 4 | K | 2 | ROZPOCET | 0 | 0 | 0 | 0 | 0 | 1 | 0 | 4 | 174
88 | K | 721174004 | Potrubí HT DN70 | m | 22 |  | 0 |  |  | základní |  | 0 | 0 | 0 | 0 | 0 | 4 | K | 2 | ROZPOCET | 0 | 0 | 0 | 0 | 0 | 1 | 0 | 4 | 176
89 | K | 721174003 | Potrubí HT DN50 | m | 35 |  | 0 |  |  | základní |  | 0 | 0 | 0 | 0 | 0 | 4 | K | 2 | ROZPOCET | 0 | 0 | 0 | 0 | 0 | 1 | 0 | 4 | 178
90 | K | 721175212 | Potrubí PP DN110 – Silent | m | 21 |  | 0 |  |  | základní |  | 0 | 0 | 0 | 0 | 0 | 4 | K | 2 | ROZPOCET | 0 | 0 | 0 | 0 | 0 | 1 | 0 | 4 | 180
91 | K | 721175203 | Potrubí PP DN50 – Silent | m | 23 |  | 0 |  |  | základní |  | 0 | 0 | 0 | 0 | 0 | 4 | K | 2 | ROZPOCET | 0 | 0 | 0 | 0 | 0 | 1 | 0 | 4 | 182
92 | K | VL.30 | Dopojení kanalizace na stávající potrubí HT DN110 | ks | 1 |  | 0 |  |  | základní |  | 0 | 0 | 0 | 0 | 0 | 4 | K | 2 | ROZPOCET | 0 | 0 | 0 | 0 | 0 | 1 | 0 | 4 | 184
93 | K | Vl.31 | Střešní hlavice HT dn 110 | ks | 2 |  | 0 |  |  | základní |  | 0 | 0 | 0 | 0 | 0 | 4 | K | 2 | ROZPOCET | 0 | 0 | 0 | 0 | 0 | 1 | 0 | 4 | 186
94 | K | VL.32 | Revizní dvířka 15x15 pro přístup k přivzd. Ventilu | ks | 3 |  | 0 |  |  | základní |  | 0 | 0 | 0 | 0 | 0 | 4 | K | 2 | ROZPOCET | 0 | 0 | 0 | 0 | 0 | 1 | 0 | 4 | 188
95 | K | VL.33 | Přivzdušňovací ventil HT DN110 | ks | 2 |  | 0 |  |  | základní |  | 0 | 0 | 0 | 0 | 0 | 4 | K | 2 | ROZPOCET | 0 | 0 | 0 | 0 | 0 | 1 | 0 | 4 | 190
96 | K | VL.34 | D+M Revizní dvířka k přivzdušňovacímu ventilu 150x150mm | ks | 2 |  | 0 |  |  | základní |  | 0 | 0 | 0 | 0 | 0 | 4 | K | 2 | ROZPOCET | 0 | 0 | 0 | 0 | 0 | 1 | 0 | 4 | 192
97 | K | VL.35 | Potrubí Ppr d50 – od přečerpávacích stanic | m | 9 |  | 0 |  |  | základní |  | 0 | 0 | 0 | 0 | 0 | 4 | K | 2 | ROZPOCET | 0 | 0 | 0 | 0 | 0 | 1 | 0 | 4 | 194
98 | K | VL.36 | Dopojení potrubí Ppr na stávající rozvody HT DN 110 - pod stropem | ks | 2 |  | 0 |  |  | základní |  | 0 | 0 | 0 | 0 | 0 | 4 | K | 2 | ROZPOCET | 0 | 0 | 0 | 0 | 0 | 1 | 0 | 4 | 196
99 | K | VL.37 | Čistící kus HT DN 70 | ks | 4 |  | 0 |  |  | základní |  | 0 | 0 | 0 | 0 | 0 | 4 | K | 2 | ROZPOCET | 0 | 0 | 0 | 0 | 0 | 1 | 0 | 4 | 198
100 | K | VL.38 | Čistící kus HT DN 110 | ks | 3 |  | 0 |  |  | základní |  | 0 | 0 | 0 | 0 | 0 | 4 | K | 2 | ROZPOCET | 0 | 0 | 0 | 0 | 0 | 1 | 0 | 4 | 200
101 | K | VL.39 | Potrubí KG DN110 | m | 8 |  | 0 |  |  | základní |  | 0 | 0 | 0 | 0 | 0 | 4 | K | 2 | ROZPOCET | 0 | 0 | 0 | 0 | 0 | 1 | 0 | 4 | 202
102 | K | VL.40 | Potrubí KG DN 125 | m | 36 |  | 0 |  |  | základní |  | 0 | 0 | 0 | 0 | 0 | 4 | K | 2 | ROZPOCET | 0 | 0 | 0 | 0 | 0 | 1 | 0 | 4 | 204
103 | K | VL.41 | Revizní šachta DN600 – plastová, poklop litinový pochozí | ks | 1 |  | 0 |  |  | základní |  | 0 | 0 | 0 | 0 | 0 | 4 | K | 2 | ROZPOCET | 0 | 0 | 0 | 0 | 0 | 1 | 0 | 4 | 206
104 | K | VL.42 | Ruční výkop pod základovou deskou hl. 0,6m, šířka 0,4m, včetně pískového lože pro nové potrubí a zpětný zásyp | m | 13 |  | 0 |  |  | základní |  | 0 | 0 | 0 | 0 | 0 | 4 | K | 2 | ROZPOCET | 0 | 0 | 0 | 0 | 0 | 1 | 0 | 4 | 208
105 | K | VL.43 | Výkop pro potrubí KG DN 125 před objektem hl. 2,5m, šířka 0,8m, včetně pískového lože pro nové potrubí a zpětný zásyp. | m | 26 |  | 0 |  |  | základní |  | 0 | 0 | 0 | 0 | 0 | 4 | K | 2 | ROZPOCET | 0 | 0 | 0 | 0 | 0 | 1 | 0 | 4 | 210
106 | K | VL.44 | Pažení pro výkop kanalizace | m2 | 130 |  | 0 |  |  | základní |  | 0 | 0 | 0 | 0 | 0 | 4 | K | 2 | ROZPOCET | 0 | 0 | 0 | 0 | 0 | 1 | 0 | 4 | 212
107 | K | VL.45 | Napojení kanalizace do stávající šachty | ks | 1 |  | 0 |  |  | základní |  | 0 | 0 | 0 | 0 | 0 | 4 | K | 2 | ROZPOCET | 0 | 0 | 0 | 0 | 0 | 1 | 0 | 4 | 214
108 | K | VL.46 | Přepojení stávající kanalizace litina DN110 do potrubí KG DN125 | m | 4 |  | 0 |  |  | základní |  | 0 | 0 | 0 | 0 | 0 | 4 | K | 2 | ROZPOCET | 0 | 0 | 0 | 0 | 0 | 1 | 0 | 4 | 216
109 | K | VL.47 | Demontáž původní kanalizace litinoví v zemi před objektem | m | 26 |  | 0 |  |  | základní |  | 0 | 0 | 0 | 0 | 0 | 4 | K | 2 | ROZPOCET | 0 | 0 | 0 | 0 | 0 | 1 | 0 | 4 | 218
| D | Z | Zámečnické výrobky |  |  |  | 0 |  |  |  |  | 0 |  | 0.27 |  | 0 | 1 | D | 1 | ROZPOCET | [6 empty] | 0
110 | K | 767-Z01 | Montáž kovových stavebních doplňkových konstrukcí | kg | 80 |  | 0 |  |  | základní |  | 0 | 0 | 0 | 0 | 0 | 4 | K | 2 | ROZPOCET | 0 | 0 | 0 | 0 | 0 | 1 | 0 | 4 | 220
111 | K | 767-Z10 | systémová kotvící technika pro potrubí - pozinkovaná ocel | kg | 80 |  | 0 |  |  | základní |  | 0 | 0.003375 | 0.27 | 0 | 0 | 4 | K | 2 | ROZPOCET | 0 | 0 | 0 | 0 | 0 | 1 | 0 | 4 | 222
| D | HZS | HZS |  |  |  | 0 |  |  |  |  | 0 |  | 0 |  | 0 | 4 | D | 1 | ROZPOCET | [6 empty] | 0
112 | K | 977151122 | Jádrový vrt přes stropní betonovou konstrukci DN160 | ks | 8 |  | 0 |  |  | základní |  | 0 | 0 | 0 | 0 | 0 | 262144 | K | 2 | ROZPOCET | 0 | 0 | 0 | 0 | 0 | 1 | 0 | 262144 | 224
113 | K | 977151119 | Jádrový vrt přes stropní betonovou konstrukci DN110 | ks | 17 |  | 0 |  |  | základní |  | 0 | 0 | 0 | 0 | 0 | 262144 | K | 2 | ROZPOCET | 0 | 0 | 0 | 0 | 0 | 1 | 0 | 262144 | 226
114 | K | 977151116 | Jádrový vrt přes stropní betonovou konstrukci DN75 | ks | 2 |  | 0 |  |  | základní |  | 0 | 0 | 0 | 0 | 0 | 262144 | K | 2 | ROZPOCET | 0 | 0 | 0 | 0 | 0 | 1 | 0 | 262144 | 228
115 | K | VL.48 | Demontáž stávajícího rozvodu kanalizace pod stropem 1.PP, Potrubí litina do DN110 | m | 27 |  | 0 |  |  | základní |  | 0 | 0 | 0 | 0 | 0 | 262144 | K | 2 | ROZPOCET | 0 | 0 | 0 | 0 | 0 | 1 | 0 | 262144 | 230
116 | K | VL.49 | Demontáž stávajícího rozvodu kanalizace pod stropem 1.PP, Potrubí PP HT DN50 | m | 8 |  | 0 |  |  | základní |  | 0 | 0 | 0 | 0 | 0 | 262144 | K | 2 | ROZPOCET | 0 | 0 | 0 | 0 | 0 | 1 | 0 | 262144 | 232
117 | K | VL.50 | Demontáž stávajícího rozvodu kanalizace stoupací potrubí přes 1.NP, Potrubí PP HT DN50 – DN70 | m | 15 |  | 0 |  |  | základní |  | 0 | 0 | 0 | 0 | 0 | 262144 | K | 2 | ROZPOCET | 0 | 0 | 0 | 0 | 0 | 1 | 0 | 262144 | 234
118 | K | 727111318 | požární ucpávka DN160 – odolnost 45 minut | ks | 8 |  | 0 |  |  | základní |  | 0 | 0 | 0 | 0 | 0 | 262144 | K | 2 | ROZPOCET | 0 | 0 | 0 | 0 | 0 | 1 | 0 | 262144 | 236
119 | K | 727111119 | požární ucpávka DN110 | ks | 17 |  | 0 |  |  | základní |  | 0 | 0 | 0 | 0 | 0 | 262144 | K | 2 | ROZPOCET | 0 | 0 | 0 | 0 | 0 | 1 | 0 | 262144 | 238
120 | K | 727111117 | požární ucpávka DN75 | ks | 2 |  | 0 |  |  | základní |  | 0 | 0 | 0 | 0 | 0 | 262144 | K | 2 | ROZPOCET | 0 | 0 | 0 | 0 | 0 | 1 | 0 | 262144 | 240
121 | K | VL.51 | Požární ucpávka potrubí pozinkované do DN 5/4“ – odolnost 45 minut | ks | 16 |  | 0 |  |  | základní |  | 0 | 0 | 0 | 0 | 0 | 262144 | K | 2 | ROZPOCET | 0 | 0 | 0 | 0 | 0 | 1 | 0 | 262144 | 242
122 | K | 727111116 | Stavební přípomoce – drážka ve stěně pro potrubí HT DN 70-110, včetně zapravení a opravy omítky | m | 45 |  | 0 |  |  | základní |  | 0 | 0 | 0 | 0 | 0 | 262144 | K | 2 | ROZPOCET | 0 | 0 | 0 | 0 | 0 | 1 | 0 | 262144 | 244
123 | K | VL.52 | Stavební přípomoce – drážka ve stěně pro potrubí 3xPPR d25 včetně zapravení a opravy omítky | m | 36 |  | 0 |  |  | základní |  | 0 | 0 | 0 | 0 | 0 | 262144 | K | 2 | ROZPOCET | 0 | 0 | 0 | 0 | 0 | 1 | 0 | 262144 | 246
124 | K | 751581351 | Stavební přípomoce – prostupy stěnou z cihel plných pro potrubí HT DN 110 | ks | 6 |  | 0 |  |  | základní |  | 0 | 0 | 0 | 0 | 0 | 262144 | K | 2 | ROZPOCET | 0 | 0 | 0 | 0 | 0 | 1 | 0 | 262144 | 248
125 | K | VL.53 | Stavební přípomoce – zapravení otvorů po demontáži kanalizace – prostup stropem DN 110 | ks | 10 |  | 0 |  |  | základní |  | 0 | 0 | 0 | 0 | 0 | 262144 | K | 2 | ROZPOCET | 0 | 0 | 0 | 0 | 0 | 1 | 0 | 262144 | 250
126 | K | VL.54 | Stavební přípomoce – Vysekání otvoru pro hydrant – otvor v cihelném zdivu 700x700x300mm | ks | 1 |  | 0 |  |  | základní |  | 0 | 0 | 0 | 0 | 0 | 262144 | K | 2 | ROZPOCET | 0 | 0 | 0 | 0 | 0 | 1 | 0 | 262144 | 252
127 | K | 230170012 | Tlaková zkouška potrubí vodovod | m | 494 |  | 0 |  |  | základní |  | 0 | 0 | 0 | 0 | 0 | 262144 | K | 2 | ROZPOCET | 0 | 0 | 0 | 0 | 0 | 1 | 0 | 262144 | 254
128 | K | 721290111 | provozní zkouška kanalizace | m | 203 |  | 0 |  |  | základní |  | 0 | 0 | 0 | 0 | 0 | 262144 | K | 2 | ROZPOCET | 0 | 0 | 0 | 0 | 0 | 1 | 0 | 262144 | 256
129 | K | HZS1291 | Pomocný stavební dělník | hod | 32 |  | 0 |  |  | základní |  | 0 | 0 | 0 | 0 | 0 | 262144 | K | 2 | ROZPOCET | 0 | 0 | 0 | 0 | 0 | 1 | 0 | 262144 | 258
130 | K | VL.55 | Nepředvídatelné práce vzhledem k typu rekonstruovaného objektu, 5% z celkové částky (zakryté rozvody, zajištění provozu během rekonstrukce …. | % |  |  | 0 |  |  | základní |  | 0 | 0 | 0 | 0 | 0 | 262144 | K | 2 | ROZPOCET | 0 | 0 | 0 | 0 | 0 | 1 | 0 | 262144 | 260

## D.1.4.2 - Zařízení vzduch...
{962b035d-c721-49d9-be4a-f1deeb1220ed}
2
| KRYCÍ LIST SOUPISU PRACÍ | [7 empty] | v --- níže se nacházejí doplnkové a pomocné údaje k sestavám --- v | [8 empty] | False
Stavba:
Rekonstrukce budovy ředitelství - OKB pro nemocnici následné péče Moravská Třebová
Objekt:
D.1.4 - Technika prostředí staveb
Soupis:
D.1.4.2 - Zařízení vzduchotechniky a vytápění
| KSO: |  |  |  |  | CC-CZ:
| Místo: |  | Moravská Třebová |  |  | Datum: | 30. 10. 2022
| Zadavatel: |  |  |  |  | IČ: | 00193895
|  | Nemocnice následné Péče Moravská Třebová |  |  |  | DIČ: | CZ00193895
| Uchazeč: |  |  |  |  | IČ: | Vyplň údaj
|  | Vyplň údaj |  |  |  | DIČ: | Vyplň údaj
| Projektant: |  |  |  |  | IČ: | 15036499
|  | K I P spol. s r. o. |  |  |  | DIČ: | CZ15036499
| Zpracovatel: |  |  |  |  | IČ:
|  | Pavel Rinn |  |  |  | DIČ:
Poznámka:
| Cena bez DPH | [5 empty] | 0
|  |  | Základ daně |  |  | Sazba daně | Výše daně
| DPH | základní | 0 |  |  | 21% | 0
|  | snížená | 0 |  |  | 15% | 0
|  | zákl. přenesená | 0 |  |  | 21% | 0
|  | sníž. přenesená | 0 |  |  | 15% | 0
|  | nulová | 0 |  |  | 0% | 0
| Cena s DPH |  |  | v | CZK |  | 0
| Projektant |  |  | Zpracovatel
| Datum a podpis: |  | Razítko | Datum a podpis: |  |  | Razítko
| Objednavatel |  |  | Uchazeč
| Datum a podpis: |  | Razítko | Datum a podpis: |  |  | Razítko
REKAPITULACE ČLENĚNÍ SOUPISU PRACÍ
Stavba:
Rekonstrukce budovy ředitelství - OKB pro nemocnici následné péče Moravská Třebová
Objekt:
D.1.4 - Technika prostředí staveb
Soupis:
D.1.4.2 - Zařízení vzduchotechniky a vytápění
Místo: |  |  | Moravská Třebová |  |  | Datum: | 30. 10. 2022
Zadavatel: |  |  | Nemocnice následné Péče Moravská Třebová |  |  | Projektant: | K I P spol. s r. o.
Uchazeč: |  |  | Vyplň údaj |  |  | Zpracovatel: | Pavel Rinn
Kód dílu - Popis | [6 empty] | Cena celkem [CZK]
Náklady ze soupisu prací | [6 empty] | 0 | [11 empty] | -1
| PSV - Práce a dodávky PSV | [5 empty] | 0
| D1 - Vytápění - rozvody potrubí | [5 empty] | 0
| D2 - Vytápění otopná tělesa | [5 empty] | 0
| D3 - Vzduchotechnika - rozvody potrubí | [5 empty] | 0
| D4 - Vzduchotechnika - příslušenství | [5 empty] | 0
| HZS - HZS | [5 empty] | 0
SOUPIS PRACÍ
Stavba:
Rekonstrukce budovy ředitelství - OKB pro nemocnici následné péče Moravská Třebová
Objekt:
D.1.4 - Technika prostředí staveb
Soupis:
D.1.4.2 - Zařízení vzduchotechniky a vytápění
Místo: |  |  | Moravská Třebová |  |  | Datum: | 30. 10. 2022
Zadavatel: |  |  | Nemocnice následné Péče Moravská Třebová |  |  | Projektant: | K I P spol. s r. o.
Uchazeč: |  |  | Vyplň údaj |  |  | Zpracovatel: | Pavel Rinn
PČ | Typ | Kód | Popis | MJ | Množství | J.cena [CZK] | Cena celkem [CZK] | Cenová soustava |  | DPH | J. Nh [h] | Nh celkem [h] | J. hmotnost [t] | Hmotnost celkem [t] | J. suť [t] | Suť Celkem [t]
Náklady soupisu celkem | [6 empty] | 0 |  |  |  |  | 0 |  | 0 |  | 0 |  | D | -1 | [7 empty] | 0
| D | PSV | Práce a dodávky PSV |  |  |  | 0 |  |  |  |  | 0 |  | 0 |  | 0 | 2 | D | 0 | ROZPOCET | [6 empty] | 0
| D | D1 | Vytápění - rozvody potrubí |  |  |  | 0 |  |  |  |  | 0 |  | 0 |  | 0 | 1 | D | 1 | ROZPOCET | [6 empty] | 0
1 | K | 722160101 | Dodávka a montáž potrubí ocel DN20 | m | 167 |  | 0 |  |  | základní |  | 0 | 0 | 0 | 0 | 0 | 4 | K | 2 | ROZPOCET | 0 | 0 | 0 | 0 | 0 | 1 | 0 | 4 | 2
2 | K | 722160101.1 | Dodávka a montáž potrubí ocel DN25 | m | 85 |  | 0 |  |  | základní |  | 0 | 0 | 0 | 0 | 0 | 4 | K | 2 | ROZPOCET | 0 | 0 | 0 | 0 | 0 | 1 | 0 | 4 | 4
3 | K | 722160101.2 | Dodávka a montáž potrubí ocel DN32 | m | 122 |  | 0 |  |  | základní |  | 0 | 0 | 0 | 0 | 0 | 4 | K | 2 | ROZPOCET | 0 | 0 | 0 | 0 | 0 | 1 | 0 | 4 | 6
4 | K | 722160101.3 | Dodávka a montáž potrubí ocel DN40 | m | 25 |  | 0 |  |  | základní |  | 0 | 0 | 0 | 0 | 0 | 4 | K | 2 | ROZPOCET | 0 | 0 | 0 | 0 | 0 | 1 | 0 | 4 | 8
5 | K | 722181241 | Izolace potrubí ocel DN20 – tl. Izolace 20mm | m | 30 |  | 0 |  |  | základní |  | 0 | 0 | 0 | 0 | 0 | 4 | K | 2 | ROZPOCET | 0 | 0 | 0 | 0 | 0 | 1 | 0 | 4 | 10
6 | K | 722181241.1 | Izolace potrubí ocel DN25 – tl. Izolace 20mm | m | 85 |  | 0 |  |  | základní |  | 0 | 0 | 0 | 0 | 0 | 4 | K | 2 | ROZPOCET | 0 | 0 | 0 | 0 | 0 | 1 | 0 | 4 | 12
7 | K | 722181241.2 | Izolace potrubí ocel DN32 – tl. Izolace 25mm | m | 122 |  | 0 |  |  | základní |  | 0 | 0 | 0 | 0 | 0 | 4 | K | 2 | ROZPOCET | 0 | 0 | 0 | 0 | 0 | 1 | 0 | 4 | 14
8 | K | 722181241.3 | Izolace potrubí ocel DN40 – tl. Izolace 25mm | m | 25 |  | 0 |  |  | základní |  | 0 | 0 | 0 | 0 | 0 | 4 | K | 2 | ROZPOCET | 0 | 0 | 0 | 0 | 0 | 1 | 0 | 4 | 16
9 | K | VL | D+M kulový uzavírací ventil ½" | ks | 2 |  | 0 |  |  | základní |  | 0 | 0 | 0 | 0 | 0 | 4 | K | 2 | ROZPOCET | 0 | 0 | 0 | 0 | 0 | 1 | 0 | 4 | 18
10 | K | VL.1 | D+M kulový uzavírací ventil ¾" | ks | 12 |  | 0 |  |  | základní |  | 0 | 0 | 0 | 0 | 0 | 4 | K | 2 | ROZPOCET | 0 | 0 | 0 | 0 | 0 | 1 | 0 | 4 | 20
11 | K | VL.2 | D+M kulový uzavírací ventil 1" | ks | 16 |  | 0 |  |  | základní |  | 0 | 0 | 0 | 0 | 0 | 4 | K | 2 | ROZPOCET | 0 | 0 | 0 | 0 | 0 | 1 | 0 | 4 | 22
12 | K | VL.3 | D+M kulový uzavírací ventil 5/4" | ks | 6 |  | 0 |  |  | základní |  | 0 | 0 | 0 | 0 | 0 | 4 | K | 2 | ROZPOCET | 0 | 0 | 0 | 0 | 0 | 1 | 0 | 4 | 24
13 | K | VL.4 | D+M ruční vyvažovací a uzavírací ventil ½" | ks | 6 |  | 0 |  |  | základní |  | 0 | 0 | 0 | 0 | 0 | 4 | K | 2 | ROZPOCET | 0 | 0 | 0 | 0 | 0 | 1 | 0 | 4 | 26
14 | K | VL.5 | D+M ruční vyvažovací a uzavírací ventil ¾" | ks | 8 |  | 0 |  |  | základní |  | 0 | 0 | 0 | 0 | 0 | 4 | K | 2 | ROZPOCET | 0 | 0 | 0 | 0 | 0 | 1 | 0 | 4 | 28
15 | K | 734220101 | D+M ruční vyvažovací a uzavírací ventil 1" | ks | 3 |  | 0 |  |  | základní |  | 0 | 0 | 0 | 0 | 0 | 4 | K | 2 | ROZPOCET | 0 | 0 | 0 | 0 | 0 | 1 | 0 | 4 | 30
16 | K | VL.6 | Přepojení původních rozvodů na nově instalované rozvody | ks | 13 |  | 0 |  |  | základní |  | 0 | 0 | 0 | 0 | 0 | 4 | K | 2 | ROZPOCET | 0 | 0 | 0 | 0 | 0 | 1 | 0 | 4 | 32
17 | K | 977151116 | Jádrový vrt přes stropní betonovou konstrukci DN50 | ks | 10 |  | 0 |  |  | základní |  | 0 | 0 | 0 | 0 | 0 | 4 | K | 2 | ROZPOCET | 0 | 0 | 0 | 0 | 0 | 1 | 0 | 4 | 34
18 | K | VL.7 | Kotvící materiál potrubí ocel do DN40 | m | 399 |  | 0 |  |  | základní |  | 0 | 0 | 0 | 0 | 0 | 4 | K | 2 | ROZPOCET | 0 | 0 | 0 | 0 | 0 | 1 | 0 | 4 | 36
19 | K | VL.8 | Vypuštění a napuštění stávajícího rozvodu | soub | 1 |  | 0 |  |  | základní |  | 0 | 0 | 0 | 0 | 0 | 4 | K | 2 | ROZPOCET | 0 | 0 | 0 | 0 | 0 | 1 | 0 | 4 | 38
20 | K | 998735102 | Přesun hmot pro rozvody ZTI | t | 1.9 |  | 0 |  |  | základní |  | 0 | 0 | 0 | 0 | 0 | 4 | K | 2 | ROZPOCET | 0 | 0 | 0 | 0 | 0 | 1 | 0 | 4 | 40
| D | D2 | Vytápění otopná tělesa |  |  |  | 0 |  |  |  |  | 0 |  | 0 |  | 0 | 1 | D | 1 | ROZPOCET | [6 empty] | 0
21 | K | VL.9 | Otopné těleso klasik 22/900/800 | ks | 1 |  | 0 |  |  | základní |  | 0 | 0 | 0 | 0 | 0 | 4 | K | 2 | ROZPOCET | 0 | 0 | 0 | 0 | 0 | 1 | 0 | 4 | 42
22 | K | VL.10 | Otopné těleso klasik 22/600/600 | ks | 2 |  | 0 |  |  | základní |  | 0 | 0 | 0 | 0 | 0 | 4 | K | 2 | ROZPOCET | 0 | 0 | 0 | 0 | 0 | 1 | 0 | 4 | 44
23 | K | VL.11 | Otopné těleso klasik 22/600/1000 | ks | 1 |  | 0 |  |  | základní |  | 0 | 0 | 0 | 0 | 0 | 4 | K | 2 | ROZPOCET | 0 | 0 | 0 | 0 | 0 | 1 | 0 | 4 | 46
24 | K | VL.12 | Otopné těleso klasik 22/600/1200 | ks | 4 |  | 0 |  |  | základní |  | 0 | 0 | 0 | 0 | 0 | 4 | K | 2 | ROZPOCET | 0 | 0 | 0 | 0 | 0 | 1 | 0 | 4 | 48
25 | K | VL.13 | Otopné těleso klasik 22/600/1400 | ks | 5 |  | 0 |  |  | základní |  | 0 | 0 | 0 | 0 | 0 | 4 | K | 2 | ROZPOCET | 0 | 0 | 0 | 0 | 0 | 1 | 0 | 4 | 50
26 | K | VL.14 | Otopné těleso klasik 22/600/1600 | ks | 1 |  | 0 |  |  | základní |  | 0 | 0 | 0 | 0 | 0 | 4 | K | 2 | ROZPOCET | 0 | 0 | 0 | 0 | 0 | 1 | 0 | 4 | 52
27 | K | VL.15 | Otopné těleso klasik 21/600/500 | ks | 1 |  | 0 |  |  | základní |  | 0 | 0 | 0 | 0 | 0 | 4 | K | 2 | ROZPOCET | 0 | 0 | 0 | 0 | 0 | 1 | 0 | 4 | 54
28 | K | VL.16 | Otopné těleso klasik 21/600/800 | ks | 1 |  | 0 |  |  | základní |  | 0 | 0 | 0 | 0 | 0 | 4 | K | 2 | ROZPOCET | 0 | 0 | 0 | 0 | 0 | 1 | 0 | 4 | 56
29 | K | VL.17 | Otopné těleso klasik 21/600/1000 | ks | 3 |  | 0 |  |  | základní |  | 0 | 0 | 0 | 0 | 0 | 4 | K | 2 | ROZPOCET | 0 | 0 | 0 | 0 | 0 | 1 | 0 | 4 | 58
30 | K | VL.18 | Otopné těleso klasik 20/600/600 | ks | 3 |  | 0 |  |  | základní |  | 0 | 0 | 0 | 0 | 0 | 4 | K | 2 | ROZPOCET | 0 | 0 | 0 | 0 | 0 | 1 | 0 | 4 | 60
31 | K | VL.19 | Otopné těleso klasik 10/600/600 | ks | 3 |  | 0 |  |  | základní |  | 0 | 0 | 0 | 0 | 0 | 4 | K | 2 | ROZPOCET | 0 | 0 | 0 | 0 | 0 | 1 | 0 | 4 | 62
32 | K | VL.20 | Otopné těleso klasik 33/600/1000 | ks | 2 |  | 0 |  |  | základní |  | 0 | 0 | 0 | 0 | 0 | 4 | K | 2 | ROZPOCET | 0 | 0 | 0 | 0 | 0 | 1 | 0 | 4 | 64
33 | K | VL.21 | Otopné těleso klasik 33/600/1200 | ks | 2 |  | 0 |  |  | základní |  | 0 | 0 | 0 | 0 | 0 | 4 | K | 2 | ROZPOCET | 0 | 0 | 0 | 0 | 0 | 1 | 0 | 4 | 66
34 | K | VL.22 | Montáž otopných těles | ks | 29 |  | 0 |  |  | základní |  | 0 | 0 | 0 | 0 | 0 | 4 | K | 2 | ROZPOCET | 0 | 0 | 0 | 0 | 0 | 1 | 0 | 4 | 68
35 | K | VL.23 | připojovací set pro otopná tělesa klasik – regulační ventil, termostatický ventil, termostatický hlavice … | ks | 29 |  | 0 |  |  | základní |  | 0 | 0 | 0 | 0 | 0 | 4 | K | 2 | ROZPOCET | 0 | 0 | 0 | 0 | 0 | 1 | 0 | 4 | 70
36 | K | VL.24 | Demontáž otopných těles litinových | ks | 13 |  | 0 |  |  | základní |  | 0 | 0 | 0 | 0 | 0 | 4 | K | 2 | ROZPOCET | 0 | 0 | 0 | 0 | 0 | 1 | 0 | 4 | 72
37 | K | VL.25 | Přesun hmot pro otopná tělesa | t | 2.9 |  | 0 |  |  | základní |  | 0 | 0 | 0 | 0 | 0 | 4 | K | 2 | ROZPOCET | 0 | 0 | 0 | 0 | 0 | 1 | 0 | 4 | 74
| D | D3 | Vzduchotechnika - rozvody potrubí |  |  |  | 0 |  |  |  |  | 0 |  | 0 |  | 0 | 1 | D | 1 | ROZPOCET | [6 empty] | 0
38 | K | 751510042 | Spiro potrubí DN 150 | m | 8 |  | 0 |  |  | základní |  | 0 | 0 | 0 | 0 | 0 | 4 | K | 2 | ROZPOCET | 0 | 0 | 0 | 0 | 0 | 1 | 0 | 4 | 76
39 | K | 751510043 | Spiro potrubí DN 200 | m | 7 |  | 0 |  |  | základní |  | 0 | 0 | 0 | 0 | 0 | 4 | K | 2 | ROZPOCET | 0 | 0 | 0 | 0 | 0 | 1 | 0 | 4 | 78
40 | K | 751510043.1 | Spiro potrubí DN 125 | m | 28 |  | 0 |  |  | základní |  | 0 | 0 | 0 | 0 | 0 | 4 | K | 2 | ROZPOCET | 0 | 0 | 0 | 0 | 0 | 1 | 0 | 4 | 80
41 | K | VL.26 | Nasávací talířový ventil DN125 | ks | 20 |  | 0 |  |  | základní |  | 0 | 0 | 0 | 0 | 0 | 4 | K | 2 | ROZPOCET | 0 | 0 | 0 | 0 | 0 | 1 | 0 | 4 | 82
42 | K | VL.27 | Flexi potrubí DN 125 (propojení talířový ventil – potrubí Spiro | ks | 20 |  | 0 |  |  | základní |  | 0 | 0 | 0 | 0 | 0 | 4 | K | 2 | ROZPOCET | 0 | 0 | 0 | 0 | 0 | 1 | 0 | 4 | 84
43 | K | VL.28 | kotvící materiál pro potrubí spiro do DN200 | ks | 43 |  | 0 |  |  | základní |  | 0 | 0 | 0 | 0 | 0 | 4 | K | 2 | ROZPOCET | 0 | 0 | 0 | 0 | 0 | 1 | 0 | 4 | 86
44 | K | VL.29 | Protidešťová žaluzie 200x300mm, plus mřížka proti hmyzu | ks | 2 |  | 0 |  |  | základní |  | 0 | 0 | 0 | 0 | 0 | 4 | K | 2 | ROZPOCET | 0 | 0 | 0 | 0 | 0 | 1 | 0 | 4 | 88
45 | K | VL.30 | Protidešťová žaluzie 200x200mm, plus mřížka proti hmyzu | ks | 2 |  | 0 |  |  | základní |  | 0 | 0 | 0 | 0 | 0 | 4 | K | 2 | ROZPOCET | 0 | 0 | 0 | 0 | 0 | 1 | 0 | 4 | 90
46 | K | VL.31 | Protidešťová žaluzie 150x150mm, plus mřížka proti hmyzu | ks | 3 |  | 0 |  |  | základní |  | 0 | 0 | 0 | 0 | 0 | 4 | K | 2 | ROZPOCET | 0 | 0 | 0 | 0 | 0 | 1 | 0 | 4 | 92
| D | D4 | Vzduchotechnika - příslušenství |  |  |  | 0 |  |  |  |  | 0 |  | 0 |  | 0 | 1 | D | 1 | ROZPOCET | [6 empty] | 0
47 | K | VL.32 | V1 - POTRUBNÍ VENTILÁTOR 450 m3/hod S ČASOVÝM DOBĚHEM, ovládání pohybovým čidlem | ks | 1 |  | 0 |  |  | základní |  | 0 | 0 | 0 | 0 | 0 | 4 | K | 2 | ROZPOCET | 0 | 0 | 0 | 0 | 0 | 1 | 0 | 4 | 94
48 | K | VL.33 | V2 - POTRUBNÍ VENTILÁTOR 130m3/hod S ČASOVÝM DOBĚHEM, OVLÁDÁNÍ tlačítko | ks | 1 |  | 0 |  |  | základní |  | 0 | 0 | 0 | 0 | 0 | 4 | K | 2 | ROZPOCET | 0 | 0 | 0 | 0 | 0 | 1 | 0 | 4 | 96
49 | K | VL.34 | V3 - POTRUBNÍ VENTILÁTOR 310m3/hod S ČASOVÝM DOBĚHEM, OVLÁDÁNÍ tlačítko | ks | 1 |  | 0 |  |  | základní |  | 0 | 0 | 0 | 0 | 0 | 4 | K | 2 | ROZPOCET | 0 | 0 | 0 | 0 | 0 | 1 | 0 | 4 | 98
50 | K | VL.35 | V4 - POTRUBNÍ VENTILÁTOR 210m3/hod S ČASOVÝM DOBĚHEM, OVLÁDÁNÍ tlačítko | ks | 1 |  | 0 |  |  | základní |  | 0 | 0 | 0 | 0 | 0 | 4 | K | 2 | ROZPOCET | 0 | 0 | 0 | 0 | 0 | 1 | 0 | 4 | 100
51 | K | VL.36 | V5 - POTRUBNÍ VENTILÁTOR 290m3/hod S ČASOVÝM DOBĚHEM, OVLÁDÁNÍ tlačítko | ks | 1 |  | 0 |  |  | základní |  | 0 | 0 | 0 | 0 | 0 | 4 | K | 2 | ROZPOCET | 0 | 0 | 0 | 0 | 0 | 1 | 0 | 4 | 102
52 | K | VL.37 | V6 - POTRUBNÍ VENTILÁTOR 180m3/hod S ČASOVÝM DOBĚHEM, OVLÁDÁNÍ tlačítko | ks | 1 |  | 0 |  |  | základní |  | 0 | 0 | 0 | 0 | 0 | 4 | K | 2 | ROZPOCET | 0 | 0 | 0 | 0 | 0 | 1 | 0 | 4 | 104
53 | K | VL.38 | V7 - POTRUBNÍ VENTILÁTOR 230m3/hod S ČASOVÝM DOBĚHEM, OVLÁDÁNÍ tlačítko, zpětná klapka | ks | 1 |  | 0 |  |  | základní |  | 0 | 0 | 0 | 0 | 0 | 4 | K | 2 | ROZPOCET | 0 | 0 | 0 | 0 | 0 | 1 | 0 | 4 | 106
54 | K | VL.39 | V8 - POTRUBNÍ VENTILÁTOR 210m3/hod S ČASOVÝM DOBĚHEM, OVLÁDÁNÍ tlačítko, zpětná klapka | ks | 1 |  | 0 |  |  | základní |  | 0 | 0 | 0 | 0 | 0 | 4 | K | 2 | ROZPOCET | 0 | 0 | 0 | 0 | 0 | 1 | 0 | 4 | 108
55 | K | VL.40 | Montáž ventilátorů potrubních do DN 160 | ks | 8 |  | 0 |  |  | základní |  | 0 | 0 | 0 | 0 | 0 | 4 | K | 2 | ROZPOCET | 0 | 0 | 0 | 0 | 0 | 1 | 0 | 4 | 110
| D | HZS | HZS |  |  |  | 0 |  |  |  |  | 0 |  | 0 |  | 0 | 4 | D | 1 | ROZPOCET | [6 empty] | 0
56 | K | 751581352 | prostup stěnou – cihla plná tl 450mm, otvor 200x300 | ks | 2 |  | 0 |  |  | základní |  | 0 | 0 | 0 | 0 | 0 | 262144 | K | 2 | ROZPOCET | 0 | 0 | 0 | 0 | 0 | 1 | 0 | 262144 | 112
57 | K | VL.41 | prostup stěnou – cihla plná tl 450mm, otvor 200x200 | ks | 2 |  | 0 |  |  | základní |  | 0 | 0 | 0 | 0 | 0 | 262144 | K | 2 | ROZPOCET | 0 | 0 | 0 | 0 | 0 | 1 | 0 | 262144 | 114
58 | K | 751581351 | prostup stěnou – cihla plná tl 450mm, otvor 150x150 | ks | 3 |  | 0 |  |  | základní |  | 0 | 0 | 0 | 0 | 0 | 262144 | K | 2 | ROZPOCET | 0 | 0 | 0 | 0 | 0 | 1 | 0 | 262144 | 116
59 | K | HZS1291 | Pomocný stavební dělník | hod | 12 |  | 0 |  |  | základní |  | 0 | 0 | 0 | 0 | 0 | 262144 | K | 2 | ROZPOCET | 0 | 0 | 0 | 0 | 0 | 1 | 0 | 262144 | 118
60 | K | VL.42 | Demontáž potrubí ocelové- pod stropem 1.PP do DN40 | m | 210 |  | 0 |  |  | základní |  | 0 | 0 | 0 | 0 | 0 | 262144 | K | 2 | ROZPOCET | 0 | 0 | 0 | 0 | 0 | 1 | 0 | 262144 | 120
61 | K | VL.43 | tlaková zkouška potrubí vytápění | m | 210 |  | 0 |  |  | základní |  | 0 | 0 | 0 | 0 | 0 | 262144 | K | 2 | ROZPOCET | 0 | 0 | 0 | 0 | 0 | 1 | 0 | 262144 | 122
62 | K | VL.44 | Topná zkouška | hod | 24 |  | 0 |  |  | základní |  | 0 | 0 | 0 | 0 | 0 | 262144 | K | 2 | ROZPOCET | 0 | 0 | 0 | 0 | 0 | 1 | 0 | 262144 | 124
63 | K | VL.45 | Zaregulování systému vytápění | hod | 16 |  | 0 |  |  | základní |  | 0 | 0 | 0 | 0 | 0 | 262144 | K | 2 | ROZPOCET | 0 | 0 | 0 | 0 | 0 | 1 | 0 | 262144 | 126
64 | K | VL.46 | Nepředvídatelné práce vzhledem k typu rekonstruovaného objektu, 5% z celkové částky | % |  |  | 0 |  |  | základní |  | 0 | 0 | 0 | 0 | 0 | 262144 | K | 2 | ROZPOCET | 0 | 0 | 0 | 0 | 0 | 1 | 0 | 262144 | 128

## D.1.4.5 - Zařízení slabop...
{a94156bb-5a86-4723-8531-be4920a0c482}
2
| KRYCÍ LIST SOUPISU PRACÍ | [7 empty] | v --- níže se nacházejí doplnkové a pomocné údaje k sestavám --- v | [8 empty] | False
Stavba:
Rekonstrukce budovy ředitelství - OKB pro nemocnici následné péče Moravská Třebová
Objekt:
D.1.4 - Technika prostředí staveb
Soupis:
D.1.4.5 - Zařízení slaboproudé elektrotechniky
| KSO: |  |  |  |  | CC-CZ:
| Místo: |  | Moravská Třebová |  |  | Datum: | 30. 10. 2022
| Zadavatel: |  |  |  |  | IČ: | 00193895
|  | Nemocnice následné Péče Moravská Třebová |  |  |  | DIČ: | CZ00193895
| Uchazeč: |  |  |  |  | IČ: | Vyplň údaj
|  | Vyplň údaj |  |  |  | DIČ: | Vyplň údaj
| Projektant: |  |  |  |  | IČ: | 15036499
|  | K I P spol. s r. o. |  |  |  | DIČ: | CZ15036499
| Zpracovatel: |  |  |  |  | IČ:
|  | Pavel Rinn |  |  |  | DIČ:
Poznámka:
| Cena bez DPH | [5 empty] | 0
|  |  | Základ daně |  |  | Sazba daně | Výše daně
| DPH | základní | 0 |  |  | 21% | 0
|  | snížená | 0 |  |  | 15% | 0
|  | zákl. přenesená | 0 |  |  | 21% | 0
|  | sníž. přenesená | 0 |  |  | 15% | 0
|  | nulová | 0 |  |  | 0% | 0
| Cena s DPH |  |  | v | CZK |  | 0
| Projektant |  |  | Zpracovatel
| Datum a podpis: |  | Razítko | Datum a podpis: |  |  | Razítko
| Objednavatel |  |  | Uchazeč
| Datum a podpis: |  | Razítko | Datum a podpis: |  |  | Razítko
REKAPITULACE ČLENĚNÍ SOUPISU PRACÍ
Stavba:
Rekonstrukce budovy ředitelství - OKB pro nemocnici následné péče Moravská Třebová
Objekt:
D.1.4 - Technika prostředí staveb
Soupis:
D.1.4.5 - Zařízení slaboproudé elektrotechniky
Místo: |  |  | Moravská Třebová |  |  | Datum: | 30. 10. 2022
Zadavatel: |  |  | Nemocnice následné Péče Moravská Třebová |  |  | Projektant: | K I P spol. s r. o.
Uchazeč: |  |  | Vyplň údaj |  |  | Zpracovatel: | Pavel Rinn
Kód dílu - Popis | [6 empty] | Cena celkem [CZK]
Náklady ze soupisu prací | [6 empty] | 0 | [11 empty] | -1
| D1 - SILNOPROUDÉ ROZVÁDĚČE | [5 empty] | 0
| D2 - HODINOVE ZUCTOVACI SAZBY | [5 empty] | 0
SOUPIS PRACÍ
Stavba:
Rekonstrukce budovy ředitelství - OKB pro nemocnici následné péče Moravská Třebová
Objekt:
D.1.4 - Technika prostředí staveb
Soupis:
D.1.4.5 - Zařízení slaboproudé elektrotechniky
Místo: |  |  | Moravská Třebová |  |  | Datum: | 30. 10. 2022
Zadavatel: |  |  | Nemocnice následné Péče Moravská Třebová |  |  | Projektant: | K I P spol. s r. o.
Uchazeč: |  |  | Vyplň údaj |  |  | Zpracovatel: | Pavel Rinn
PČ | Typ | Kód | Popis | MJ | Množství | J.cena [CZK] | Cena celkem [CZK] | Cenová soustava |  | DPH | J. Nh [h] | Nh celkem [h] | J. hmotnost [t] | Hmotnost celkem [t] | J. suť [t] | Suť Celkem [t]
Náklady soupisu celkem | [6 empty] | 0 |  |  |  |  | 0 |  | 0 |  | 0 |  | D | -1 | [7 empty] | 0
| D | D1 | SILNOPROUDÉ ROZVÁDĚČE |  |  |  | 0 |  |  |  |  | 0 |  | 0 |  | 0 | 1 | D | 0 | ROZPOCET | [6 empty] | 0
1 | K | Pol178 | zásuvka RJ45, včetně krabice DVOJITÁ 2x RJ45 | ks | 19 |  | 0 |  |  | základní |  | 0 | 0 | 0 | 0 | 0 | 4 | K | 1 | ROZPOCET | 0 | 0 | 0 | 0 | 0 | 1 | 0 | 4 | 2
2 | M | Pol179 | zásuvka RJ45, včetně krabice DVOJITÁ 2x RJ45 | ks | 19 |  | 0 |  |  | základní |  | 0 | 0 | 0 | 0 | 0 | 8 | M | 1 | ROZPOCET | 0 | 0 | 0 | 0 | 0 | 1 | 0 | 4 | 4
3 | K | Pol180 | PVC o 16...36 vytrubkování pro slaboproudy + příchytky dle použití | m | 1100 |  | 0 |  |  | základní |  | 0 | 0 | 0 | 0 | 0 | 4 | K | 1 | ROZPOCET | 0 | 0 | 0 | 0 | 0 | 1 | 0 | 4 | 6
4 | M | Pol181 | PVC o 16...36 vytrubkování pro slaboproudy + příchytky dle použití | m | 1100 |  | 0 |  |  | základní |  | 0 | 0 | 0 | 0 | 0 | 8 | M | 1 | ROZPOCET | 0 | 0 | 0 | 0 | 0 | 1 | 0 | 4 | 8
5 | K | Pol182 | Krabice KT250 | ks | 4 |  | 0 |  |  | základní |  | 0 | 0 | 0 | 0 | 0 | 4 | K | 1 | ROZPOCET | 0 | 0 | 0 | 0 | 0 | 1 | 0 | 4 | 10
6 | M | Pol183 | Krabice KT250 | ks | 4 |  | 0 |  |  | základní |  | 0 | 0 | 0 | 0 | 0 | 8 | M | 1 | ROZPOCET | 0 | 0 | 0 | 0 | 0 | 1 | 0 | 4 | 12
7 | K | Pol184 | Kabel LAN UTP cat.6e (kroucená dvoulinka,drát) se 4páry,certifikace Cat.6 pro GB sítě, včetně koncovek | m | 1300 |  | 0 |  |  | základní |  | 0 | 0 | 0 | 0 | 0 | 4 | K | 1 | ROZPOCET | 0 | 0 | 0 | 0 | 0 | 1 | 0 | 4 | 14
8 | M | Pol185 | Kabel LAN UTP cat.6e (kroucená dvoulinka,drát) se 4páry,certifikace Cat.6 pro GB sítě, včetně koncovek | m | 1300 |  | 0 |  |  | základní |  | 0 | 0 | 0 | 0 | 0 | 8 | M | 1 | ROZPOCET | 0 | 0 | 0 | 0 | 0 | 1 | 0 | 4 | 16
| D | D2 | HODINOVE ZUCTOVACI SAZBY |  |  |  | 0 |  |  |  |  | 0 |  | 0 |  | 0 | 1 | D | 0 | ROZPOCET | [6 empty] | 0
9 | K | Pol79 | Připojení technického zařízení | hod | 8 |  | 0 |  |  | základní |  | 0 | 0 | 0 | 0 | 0 | 4 | K | 1 | ROZPOCET | 0 | 0 | 0 | 0 | 0 | 1 | 0 | 4 | 18
10 | K | Pol80 | Zkusebni provoz | hod | 6 |  | 0 |  |  | základní |  | 0 | 0 | 0 | 0 | 0 | 4 | K | 1 | ROZPOCET | 0 | 0 | 0 | 0 | 0 | 1 | 0 | 4 | 20
11 | K | Pol186 | Přípravné práce - seznámení s PD, zákres jednotlivých tras,vyměření dle výkresu | hod | 8 |  | 0 |  |  | základní |  | 0 | 0 | 0 | 0 | 0 | 4 | K | 1 | ROZPOCET | 0 | 0 | 0 | 0 | 0 | 1 | 0 | 4 | 22
12 | K | Pol82 | Zednické přípomoce | hod | 20 |  | 0 |  |  | základní |  | 0 | 0 | 0 | 0 | 0 | 4 | K | 1 | ROZPOCET | 0 | 0 | 0 | 0 | 0 | 1 | 0 | 4 | 24
13 | K | Pol187 | PPV 6,00% z montáže: materiál + práce | kus | 1 |  | 0 |  |  | základní |  | 0 | 0 | 0 | 0 | 0 | 4 | K | 1 | ROZPOCET | 0 | 0 | 0 | 0 | 0 | 1 | 0 | 4 | 26
14 | K | Pol188 | Dodavatelská dokumentace | kus | 1 |  | 0 |  |  | základní |  | 0 | 0 | 0 | 0 | 0 | 4 | K | 1 | ROZPOCET | 0 | 0 | 0 | 0 | 0 | 1 | 0 | 4 | 28

## D.1.4.4 - Zařízení silnop...
{12420b6b-b6b2-4179-b415-348fb0e9c141}
2
| KRYCÍ LIST SOUPISU PRACÍ | [7 empty] | v --- níže se nacházejí doplnkové a pomocné údaje k sestavám --- v | [8 empty] | False
Stavba:
Rekonstrukce budovy ředitelství - OKB pro nemocnici následné péče Moravská Třebová
Objekt:
D.1.4 - Technika prostředí staveb
Soupis:
D.1.4.4 - Zařízení silnoproudé elektrotechniky
| KSO: |  |  |  |  | CC-CZ:
| Místo: |  | Moravská Třebová |  |  | Datum: | 30. 10. 2022
| Zadavatel: |  |  |  |  | IČ: | 00193895
|  | Nemocnice následné Péče Moravská Třebová |  |  |  | DIČ: | CZ00193895
| Uchazeč: |  |  |  |  | IČ: | Vyplň údaj
|  | Vyplň údaj |  |  |  | DIČ: | Vyplň údaj
| Projektant: |  |  |  |  | IČ: | 15036499
|  | K I P spol. s r. o. |  |  |  | DIČ: | CZ15036499
| Zpracovatel: |  |  |  |  | IČ:
|  | Pavel Rinn |  |  |  | DIČ:
Poznámka:
| Cena bez DPH | [5 empty] | 0
|  |  | Základ daně |  |  | Sazba daně | Výše daně
| DPH | základní | 0 |  |  | 21% | 0
|  | snížená | 0 |  |  | 15% | 0
|  | zákl. přenesená | 0 |  |  | 21% | 0
|  | sníž. přenesená | 0 |  |  | 15% | 0
|  | nulová | 0 |  |  | 0% | 0
| Cena s DPH |  |  | v | CZK |  | 0
| Projektant |  |  | Zpracovatel
| Datum a podpis: |  | Razítko | Datum a podpis: |  |  | Razítko
| Objednavatel |  |  | Uchazeč
| Datum a podpis: |  | Razítko | Datum a podpis: |  |  | Razítko
REKAPITULACE ČLENĚNÍ SOUPISU PRACÍ
Stavba:
Rekonstrukce budovy ředitelství - OKB pro nemocnici následné péče Moravská Třebová
Objekt:
D.1.4 - Technika prostředí staveb
Soupis:
D.1.4.4 - Zařízení silnoproudé elektrotechniky
Místo: |  |  | Moravská Třebová |  |  | Datum: | 30. 10. 2022
Zadavatel: |  |  | Nemocnice následné Péče Moravská Třebová |  |  | Projektant: | K I P spol. s r. o.
Uchazeč: |  |  | Vyplň údaj |  |  | Zpracovatel: | Pavel Rinn
Kód dílu - Popis | [6 empty] | Cena celkem [CZK]
Náklady ze soupisu prací | [6 empty] | 0 | [11 empty] | -1
| D1 - SILNOPROUDÉ ROZVÁDĚČE | [5 empty] | 0
| D2 - Kompletní svítidla včetně zdrojů | [5 empty] | 0
| D3 - UKONCENI VODICU V ROZVADECICH | [5 empty] | 0
| D4 - KABEL SILOVY,IZOLACE PVC | [5 empty] | 0
| D5 - HODINOVE ZUCTOVACI SAZBY | [5 empty] | 0
| D6 - PROVEDENI REVIZNICH ZKOUSEK DLE CSN 331500 | [5 empty] | 0
SOUPIS PRACÍ
Stavba:
Rekonstrukce budovy ředitelství - OKB pro nemocnici následné péče Moravská Třebová
Objekt:
D.1.4 - Technika prostředí staveb
Soupis:
D.1.4.4 - Zařízení silnoproudé elektrotechniky
Místo: |  |  | Moravská Třebová |  |  | Datum: | 30. 10. 2022
Zadavatel: |  |  | Nemocnice následné Péče Moravská Třebová |  |  | Projektant: | K I P spol. s r. o.
Uchazeč: |  |  | Vyplň údaj |  |  | Zpracovatel: | Pavel Rinn
PČ | Typ | Kód | Popis | MJ | Množství | J.cena [CZK] | Cena celkem [CZK] | Cenová soustava |  | DPH | J. Nh [h] | Nh celkem [h] | J. hmotnost [t] | Hmotnost celkem [t] | J. suť [t] | Suť Celkem [t]
Náklady soupisu celkem | [6 empty] | 0 |  |  |  |  | 0 |  | 0 |  | 0 |  | D | -1 | [7 empty] | 0
| D | D1 | SILNOPROUDÉ ROZVÁDĚČE |  |  |  | 0 |  |  |  |  | 0 |  | 0 |  | 0 | 1 | D | 0 | ROZPOCET | [6 empty] | 0
1 | K | Pol189 | Kompaktní pilíř SR304/PKW1, celolplast vč.montáže | ks | 1 |  | 0 |  |  | základní |  | 0 | 0 | 0 | 0 | 0 | 4 | K | 1 | ROZPOCET | 0 | 0 | 0 | 0 | 0 | 1 | 0 | 4 | 2
2 | M | Pol190 | Kompaktní pilíř SR304/PKW1, celolplast vč.montáže | ks | 1 |  | 0 |  |  | základní |  | 0 | 0 | 0 | 0 | 0 | 8 | M | 1 | ROZPOCET | 0 | 0 | 0 | 0 | 0 | 1 | 0 | 4 | 4
3 | K | Pol191 | Rozvaděč HRO.01, požární uzávěrEW30DP1 | ks | 1 |  | 0 |  |  | základní |  | 0 | 0 | 0 | 0 | 0 | 4 | K | 1 | ROZPOCET | 0 | 0 | 0 | 0 | 0 | 1 | 0 | 4 | 6
4 | M | Pol192 | Rozvaděč HRO.01, požární uzávěrEW30DP1 | ks | 1 |  | 0 |  |  | základní |  | 0 | 0 | 0 | 0 | 0 | 8 | M | 1 | ROZPOCET | 0 | 0 | 0 | 0 | 0 | 1 | 0 | 4 | 8
5 | K | Pol193 | Rozvaděč RMS.4 | ks | 1 |  | 0 |  |  | základní |  | 0 | 0 | 0 | 0 | 0 | 4 | K | 1 | ROZPOCET | 0 | 0 | 0 | 0 | 0 | 1 | 0 | 4 | 10
6 | M | Pol194 | Rozvaděč RMS.4 | ks | 1 |  | 0 |  |  | základní |  | 0 | 0 | 0 | 0 | 0 | 8 | M | 1 | ROZPOCET | 0 | 0 | 0 | 0 | 0 | 1 | 0 | 4 | 12
7 | K | Pol195 | Rozvaděč RK.1 | ks | 1 |  | 0 |  |  | základní |  | 0 | 0 | 0 | 0 | 0 | 4 | K | 1 | ROZPOCET | 0 | 0 | 0 | 0 | 0 | 1 | 0 | 4 | 14
8 | M | Pol196 | Rozvaděč RK.1 | ks | 1 |  | 0 |  |  | základní |  | 0 | 0 | 0 | 0 | 0 | 8 | M | 1 | ROZPOCET | 0 | 0 | 0 | 0 | 0 | 1 | 0 | 4 | 16
9 | K | Pol197 | Rozvaděč RMS2.1 | ks | 1 |  | 0 |  |  | základní |  | 0 | 0 | 0 | 0 | 0 | 4 | K | 1 | ROZPOCET | 0 | 0 | 0 | 0 | 0 | 1 | 0 | 4 | 18
10 | M | Pol198 | Rozvaděč RMS2.1 | ks | 1 |  | 0 |  |  | základní |  | 0 | 0 | 0 | 0 | 0 | 8 | M | 1 | ROZPOCET | 0 | 0 | 0 | 0 | 0 | 1 | 0 | 4 | 20
11 | K | Pol199 | Doplnění rozvaděče RMS3 dle PD | ks | 2 |  | 0 |  |  | základní |  | 0 | 0 | 0 | 0 | 0 | 4 | K | 1 | ROZPOCET | 0 | 0 | 0 | 0 | 0 | 1 | 0 | 4 | 22
12 | M | Pol200 | Doplnění rozvaděče RMS3 dle PD | ks | 2 |  | 0 |  |  | základní |  | 0 | 0 | 0 | 0 | 0 | 8 | M | 1 | ROZPOCET | 0 | 0 | 0 | 0 | 0 | 1 | 0 | 4 | 24
13 | K | Pol201 | Zemnící souprava, FeZn o 10, zemní výkopy, | m | 30 |  | 0 |  |  | základní |  | 0 | 0 | 0 | 0 | 0 | 4 | K | 1 | ROZPOCET | 0 | 0 | 0 | 0 | 0 | 1 | 0 | 4 | 26
14 | M | Pol202 | Zemnící souprava, FeZn o 10, zemní výkopy, | m | 30 |  | 0 |  |  | základní |  | 0 | 0 | 0 | 0 | 0 | 8 | M | 1 | ROZPOCET | 0 | 0 | 0 | 0 | 0 | 1 | 0 | 4 | 28
15 | K | Pol90 | ranžír vodičů | ks | 1 |  | 0 |  |  | základní |  | 0 | 0 | 0 | 0 | 0 | 4 | K | 1 | ROZPOCET | 0 | 0 | 0 | 0 | 0 | 1 | 0 | 4 | 30
16 | M | Pol96 | ranžír vodičů | ks | 1 |  | 0 |  |  | základní |  | 0 | 0 | 0 | 0 | 0 | 8 | M | 1 | ROZPOCET | 0 | 0 | 0 | 0 | 0 | 1 | 0 | 4 | 32
| D | D2 | Kompletní svítidla včetně zdrojů |  |  |  | 0 |  |  |  |  | 0 |  | 0 |  | 0 | 1 | D | 0 | ROZPOCET | [6 empty] | 0
17 | K | Pol97 | 1-DLTJ 18CCT 3000K | ks | 8 |  | 0 |  |  | základní |  | 0 | 0 | 0 | 0 | 0 | 4 | K | 1 | ROZPOCET | 0 | 0 | 0 | 0 | 0 | 1 | 0 | 4 | 34
18 | M | Pol110 | 1-DLTJ 18CCT 3000K | ks | 8 |  | 0 |  |  | základní |  | 0 | 0 | 0 | 0 | 0 | 8 | M | 1 | ROZPOCET | 0 | 0 | 0 | 0 | 0 | 1 | 0 | 4 | 36
19 | K | Pol98 | 2-PL595936NWC-CCT URG16 | ks | 12 |  | 0 |  |  | základní |  | 0 | 0 | 0 | 0 | 0 | 4 | K | 1 | ROZPOCET | 0 | 0 | 0 | 0 | 0 | 1 | 0 | 4 | 38
20 | M | Pol111 | 2-PL595936NWC-CCT URG16 | ks | 12 |  | 0 |  |  | základní |  | 0 | 0 | 0 | 0 | 0 | 8 | M | 1 | ROZPOCET | 0 | 0 | 0 | 0 | 0 | 1 | 0 | 4 | 40
21 | K | Pol99 | 3-PL595936NWC-CCT URG19 NO | ks | 28 |  | 0 |  |  | základní |  | 0 | 0 | 0 | 0 | 0 | 4 | K | 1 | ROZPOCET | 0 | 0 | 0 | 0 | 0 | 1 | 0 | 4 | 42
22 | M | Pol112 | 3-PL595936NWC-CCT URG19 NO | ks | 28 |  | 0 |  |  | základní |  | 0 | 0 | 0 | 0 | 0 | 8 | M | 1 | ROZPOCET | 0 | 0 | 0 | 0 | 0 | 1 | 0 | 4 | 44
23 | K | Pol100 | 4-RDTJ 18CCT 3000k | ks | 18 |  | 0 |  |  | základní |  | 0 | 0 | 0 | 0 | 0 | 4 | K | 1 | ROZPOCET | 0 | 0 | 0 | 0 | 0 | 1 | 0 | 4 | 46
24 | M | Pol113 | 4-RDTJ 18CCT 3000k | ks | 18 |  | 0 |  |  | základní |  | 0 | 0 | 0 | 0 | 0 | 8 | M | 1 | ROZPOCET | 0 | 0 | 0 | 0 | 0 | 1 | 0 | 4 | 48
25 | K | Pol101 | 5-DLTJ 24CCT 3000k 1 | ks | 6 |  | 0 |  |  | základní |  | 0 | 0 | 0 | 0 | 0 | 4 | K | 1 | ROZPOCET | 0 | 0 | 0 | 0 | 0 | 1 | 0 | 4 | 50
26 | M | Pol114 | 5-DLTJ 24CCT 3000k 1 | ks | 6 |  | 0 |  |  | základní |  | 0 | 0 | 0 | 0 | 0 | 8 | M | 1 | ROZPOCET | 0 | 0 | 0 | 0 | 0 | 1 | 0 | 4 | 52
27 | K | Pol102 | 6-MIRR NO IP65 | ks | 6 |  | 0 |  |  | základní |  | 0 | 0 | 0 | 0 | 0 | 4 | K | 1 | ROZPOCET | 0 | 0 | 0 | 0 | 0 | 1 | 0 | 4 | 54
28 | M | Pol115 | 6-MIRR NO IP65 | ks | 6 |  | 0 |  |  | základní |  | 0 | 0 | 0 | 0 | 0 | 8 | M | 1 | ROZPOCET | 0 | 0 | 0 | 0 | 0 | 1 | 0 | 4 | 56
29 | K | Pol103 | 7-MIRR NO IP65 | ks | 6 |  | 0 |  |  | základní |  | 0 | 0 | 0 | 0 | 0 | 4 | K | 1 | ROZPOCET | 0 | 0 | 0 | 0 | 0 | 1 | 0 | 4 | 58
30 | M | Pol116 | 7-MIRR NO IP65 | ks | 6 |  | 0 |  |  | základní |  | 0 | 0 | 0 | 0 | 0 | 8 | M | 1 | ROZPOCET | 0 | 0 | 0 | 0 | 0 | 1 | 0 | 4 | 60
31 | K | Pol104 | 8-MIRR NO IP65 | ks | 12 |  | 0 |  |  | základní |  | 0 | 0 | 0 | 0 | 0 | 4 | K | 1 | ROZPOCET | 0 | 0 | 0 | 0 | 0 | 1 | 0 | 4 | 62
32 | M | Pol117 | 8-MIRR NO IP65 | ks | 12 |  | 0 |  |  | základní |  | 0 | 0 | 0 | 0 | 0 | 8 | M | 1 | ROZPOCET | 0 | 0 | 0 | 0 | 0 | 1 | 0 | 4 | 64
33 | K | Pol105 | 9-PL595936NWC | ks | 16 |  | 0 |  |  | základní |  | 0 | 0 | 0 | 0 | 0 | 4 | K | 1 | ROZPOCET | 0 | 0 | 0 | 0 | 0 | 1 | 0 | 4 | 66
34 | M | Pol118 | 9-PL595936NWC | ks | 16 |  | 0 |  |  | základní |  | 0 | 0 | 0 | 0 | 0 | 8 | M | 1 | ROZPOCET | 0 | 0 | 0 | 0 | 0 | 1 | 0 | 4 | 68
35 | K | Pol106 | 10-PL595936NVC NO | ks | 7 |  | 0 |  |  | základní |  | 0 | 0 | 0 | 0 | 0 | 4 | K | 1 | ROZPOCET | 0 | 0 | 0 | 0 | 0 | 1 | 0 | 4 | 70
36 | M | Pol119 | 10-PL595936NVC NO | ks | 7 |  | 0 |  |  | základní |  | 0 | 0 | 0 | 0 | 0 | 8 | M | 1 | ROZPOCET | 0 | 0 | 0 | 0 | 0 | 1 | 0 | 4 | 72
37 | K | Pol203 | 11 MIRR NO IP65 | ks | 20 |  | 0 |  |  | základní |  | 0 | 0 | 0 | 0 | 0 | 4 | K | 1 | ROZPOCET | 0 | 0 | 0 | 0 | 0 | 1 | 0 | 4 | 74
38 | M | Pol204 | 11 MIRR NO IP65 | ks | 20 |  | 0 |  |  | základní |  | 0 | 0 | 0 | 0 | 0 | 8 | M | 1 | ROZPOCET | 0 | 0 | 0 | 0 | 0 | 1 | 0 | 4 | 76
39 | K | Pol205 | Zásuvková skříň dle specifikace | ks | 14 |  | 0 |  |  | základní |  | 0 | 0 | 0 | 0 | 0 | 4 | K | 1 | ROZPOCET | 0 | 0 | 0 | 0 | 0 | 1 | 0 | 4 | 78
40 | M | Pol206 | Zásuvková skříň dle specifikace | ks | 14 |  | 0 |  |  | základní |  | 0 | 0 | 0 | 0 | 0 | 8 | M | 1 | ROZPOCET | 0 | 0 | 0 | 0 | 0 | 1 | 0 | 4 | 80
41 | K | Pol141 | Popisné tabulky a značky | bal | 4 |  | 0 |  |  | základní |  | 0 | 0 | 0 | 0 | 0 | 4 | K | 1 | ROZPOCET | 0 | 0 | 0 | 0 | 0 | 1 | 0 | 4 | 82
42 | M | Pol153 | Popisné tabulky a značky | bal | 4 |  | 0 |  |  | základní |  | 0 | 0 | 0 | 0 | 0 | 8 | M | 1 | ROZPOCET | 0 | 0 | 0 | 0 | 0 | 1 | 0 | 4 | 84
43 | K | Pol142 | Pancéřové trubky, lišty, hadice určené pro kabelové vedení | m | 80 |  | 0 |  |  | základní |  | 0 | 0 | 0 | 0 | 0 | 4 | K | 1 | ROZPOCET | 0 | 0 | 0 | 0 | 0 | 1 | 0 | 4 | 86
44 | M | Pol207 | Pancéřové trubky, lišty, hadice určené pro kabelové vedení | m | 80 |  | 0 |  |  | základní |  | 0 | 0 | 0 | 0 | 0 | 8 | M | 1 | ROZPOCET | 0 | 0 | 0 | 0 | 0 | 1 | 0 | 4 | 88
45 | K | Pol208 | Rozbočné krabice dle použitípro světelné a zásuvkové obvody | ks | 48 |  | 0 |  |  | základní |  | 0 | 0 | 0 | 0 | 0 | 4 | K | 1 | ROZPOCET | 0 | 0 | 0 | 0 | 0 | 1 | 0 | 4 | 90
46 | M | Pol209 | Rozbočné krabice dle použitípro světelné a zásuvkové obvody | ks | 48 |  | 0 |  |  | základní |  | 0 | 0 | 0 | 0 | 0 | 8 | M | 1 | ROZPOCET | 0 | 0 | 0 | 0 | 0 | 1 | 0 | 4 | 92
47 | K | Pol210 | Kabelový žlab KZI 60X75 | m | 100 |  | 0 |  |  | základní |  | 0 | 0 | 0 | 0 | 0 | 4 | K | 1 | ROZPOCET | 0 | 0 | 0 | 0 | 0 | 1 | 0 | 4 | 94
48 | M | Pol211 | Kabelový žlab KZI 60X75 | m | 100 |  | 0 |  |  | základní |  | 0 | 0 | 0 | 0 | 0 | 8 | M | 1 | ROZPOCET | 0 | 0 | 0 | 0 | 0 | 1 | 0 | 4 | 96
| D | D3 | UKONCENI VODICU V ROZVADECICH |  |  |  | 0 |  |  |  |  | 0 |  | 0 |  | 0 | 1 | D | 0 | ROZPOCET | [6 empty] | 0
49 | K | Pol158 | Do 2,5 mm2 | ks | 350 |  | 0 |  |  | základní |  | 0 | 0 | 0 | 0 | 0 | 4 | K | 1 | ROZPOCET | 0 | 0 | 0 | 0 | 0 | 1 | 0 | 4 | 98
50 | K | Pol159 | Do 16 mm2 | ks | 20 |  | 0 |  |  | základní |  | 0 | 0 | 0 | 0 | 0 | 4 | K | 1 | ROZPOCET | 0 | 0 | 0 | 0 | 0 | 1 | 0 | 4 | 100
51 | K | Pol160 | Do 120 mm2 | ks | 4 |  | 0 |  |  | základní |  | 0 | 0 | 0 | 0 | 0 | 4 | K | 1 | ROZPOCET | 0 | 0 | 0 | 0 | 0 | 1 | 0 | 4 | 102
52 | K | Pol161 | Vypínače, tlačítka- všebecně 230V/10A řaz1...7 IP20-IP43, včetně krabice | ks | 65 |  | 0 |  |  | základní |  | 0 | 0 | 0 | 0 | 0 | 4 | K | 1 | ROZPOCET | 0 | 0 | 0 | 0 | 0 | 1 | 0 | 4 | 104
53 | M | Pol165 | Vypínače, tlačítka- všebecně 230V/10A řaz1...7 IP20-IP43, včetně krabice | ks | 65 |  | 0 |  |  | základní |  | 0 | 0 | 0 | 0 | 0 | 8 | M | 1 | ROZPOCET | 0 | 0 | 0 | 0 | 0 | 1 | 0 | 4 | 106
54 | K | Pol212 | Čidlo pohybu na strop | ks | 33 |  | 0 |  |  | základní |  | 0 | 0 | 0 | 0 | 0 | 4 | K | 1 | ROZPOCET | 0 | 0 | 0 | 0 | 0 | 1 | 0 | 4 | 108
55 | M | Pol213 | Čidlo pohybu na strop | ks | 33 |  | 0 |  |  | základní |  | 0 | 0 | 0 | 0 | 0 | 8 | M | 1 | ROZPOCET | 0 | 0 | 0 | 0 | 0 | 1 | 0 | 4 | 110
56 | K | Pol214 | Ventilátorové relé SMR-T | ks | 7 |  | 0 |  |  | základní |  | 0 | 0 | 0 | 0 | 0 | 4 | K | 1 | ROZPOCET | 0 | 0 | 0 | 0 | 0 | 1 | 0 | 4 | 112
57 | M | Pol215 | Ventilátorové relé SMR-T | ks | 7 |  | 0 |  |  | základní |  | 0 | 0 | 0 | 0 | 0 | 8 | M | 1 | ROZPOCET | 0 | 0 | 0 | 0 | 0 | 1 | 0 | 4 | 114
58 | K | Pol216 | zásuvky včetně přístojových krabic - zásuvka jednoduchá 230V/16A | ks | 56 |  | 0 |  |  | základní |  | 0 | 0 | 0 | 0 | 0 | 4 | K | 1 | ROZPOCET | 0 | 0 | 0 | 0 | 0 | 1 | 0 | 4 | 116
59 | M | Pol217 | zásuvky včetně přístojových krabic - zásuvka jednoduchá 230V/16A | ks | 56 |  | 0 |  |  | základní |  | 0 | 0 | 0 | 0 | 0 | 8 | M | 1 | ROZPOCET | 0 | 0 | 0 | 0 | 0 | 1 | 0 | 4 | 118
60 | K | Pol218 | zásuvky včetně přístojových krabic - zásuvka jednoduchá 230V/16A s přepěťovou ochranou IP20-44 | ks | 6 |  | 0 |  |  | základní |  | 0 | 0 | 0 | 0 | 0 | 4 | K | 1 | ROZPOCET | 0 | 0 | 0 | 0 | 0 | 1 | 0 | 4 | 120
61 | M | Pol219 | zásuvky včetně přístojových krabic - zásuvka jednoduchá 230V/16A s přepěťovou ochranou IP20-44 | ks | 6 |  | 0 |  |  | základní |  | 0 | 0 | 0 | 0 | 0 | 8 | M | 1 | ROZPOCET | 0 | 0 | 0 | 0 | 0 | 1 | 0 | 4 | 122
62 | K | Pol220 | Centrál a Total stop | ks | 2 |  | 0 |  |  | základní |  | 0 | 0 | 0 | 0 | 0 | 4 | K | 1 | ROZPOCET | 0 | 0 | 0 | 0 | 0 | 1 | 0 | 4 | 124
63 | M | Pol221 | Centrál a Total stop | ks | 2 |  | 0 |  |  | základní |  | 0 | 0 | 0 | 0 | 0 | 8 | M | 1 | ROZPOCET | 0 | 0 | 0 | 0 | 0 | 1 | 0 | 4 | 126
| D | D4 | KABEL SILOVY,IZOLACE PVC |  |  |  | 0 |  |  |  |  | 0 |  | 0 |  | 0 | 1 | D | 0 | ROZPOCET | [6 empty] | 0
64 | K | Pol222 | CYKY 4x 50 | m | 35 |  | 0 |  |  | základní |  | 0 | 0 | 0 | 0 | 0 | 4 | K | 1 | ROZPOCET | 0 | 0 | 0 | 0 | 0 | 1 | 0 | 4 | 128
65 | M | Pol223 | CYKY 4x 50 | m | 35 |  | 0 |  |  | základní |  | 0 | 0 | 0 | 0 | 0 | 8 | M | 1 | ROZPOCET | 0 | 0 | 0 | 0 | 0 | 1 | 0 | 4 | 130
66 | K | Pol224 | CYKY 5x 25 | m | 20 |  | 0 |  |  | základní |  | 0 | 0 | 0 | 0 | 0 | 4 | K | 1 | ROZPOCET | 0 | 0 | 0 | 0 | 0 | 1 | 0 | 4 | 132
67 | M | Pol225 | CYKY 5x 25 | m | 20 |  | 0 |  |  | základní |  | 0 | 0 | 0 | 0 | 0 | 8 | M | 1 | ROZPOCET | 0 | 0 | 0 | 0 | 0 | 1 | 0 | 4 | 134
68 | K | Pol226 | CYKY 5x16 | m | 80 |  | 0 |  |  | základní |  | 0 | 0 | 0 | 0 | 0 | 4 | K | 1 | ROZPOCET | 0 | 0 | 0 | 0 | 0 | 1 | 0 | 4 | 136
69 | M | Pol227 | CYKY 5x16 | m | 80 |  | 0 |  |  | základní |  | 0 | 0 | 0 | 0 | 0 | 8 | M | 1 | ROZPOCET | 0 | 0 | 0 | 0 | 0 | 1 | 0 | 4 | 138
70 | K | Pol228 | CYKY 5x10 | m | 70 |  | 0 |  |  | základní |  | 0 | 0 | 0 | 0 | 0 | 4 | K | 1 | ROZPOCET | 0 | 0 | 0 | 0 | 0 | 1 | 0 | 4 | 140
71 | M | Pol229 | CYKY 5x10 | m | 70 |  | 0 |  |  | základní |  | 0 | 0 | 0 | 0 | 0 | 8 | M | 1 | ROZPOCET | 0 | 0 | 0 | 0 | 0 | 1 | 0 | 4 | 142
72 | K | Pol230 | CYKY 5x6 | m | 200 |  | 0 |  |  | základní |  | 0 | 0 | 0 | 0 | 0 | 4 | K | 1 | ROZPOCET | 0 | 0 | 0 | 0 | 0 | 1 | 0 | 4 | 144
73 | M | Pol231 | CYKY 5x6 | m | 200 |  | 0 |  |  | základní |  | 0 | 0 | 0 | 0 | 0 | 8 | M | 1 | ROZPOCET | 0 | 0 | 0 | 0 | 0 | 1 | 0 | 4 | 146
74 | K | Pol232 | CYKY 5x4 | m | 20 |  | 0 |  |  | základní |  | 0 | 0 | 0 | 0 | 0 | 4 | K | 1 | ROZPOCET | 0 | 0 | 0 | 0 | 0 | 1 | 0 | 4 | 148
75 | M | Pol233 | CYKY 5x4 | m | 20 |  | 0 |  |  | základní |  | 0 | 0 | 0 | 0 | 0 | 8 | M | 1 | ROZPOCET | 0 | 0 | 0 | 0 | 0 | 1 | 0 | 4 | 150
76 | K | Pol234 | CYKY 3x2,5 | m | 600 |  | 0 |  |  | základní |  | 0 | 0 | 0 | 0 | 0 | 4 | K | 1 | ROZPOCET | 0 | 0 | 0 | 0 | 0 | 1 | 0 | 4 | 152
77 | M | Pol235 | CYKY 3x2,5 | m | 600 |  | 0 |  |  | základní |  | 0 | 0 | 0 | 0 | 0 | 8 | M | 1 | ROZPOCET | 0 | 0 | 0 | 0 | 0 | 1 | 0 | 4 | 154
78 | K | Pol236 | CYKY 3x1,5 | m | 850 |  | 0 |  |  | základní |  | 0 | 0 | 0 | 0 | 0 | 4 | K | 1 | ROZPOCET | 0 | 0 | 0 | 0 | 0 | 1 | 0 | 4 | 156
79 | M | Pol237 | CYKY 3x1,5 | m | 850 |  | 0 |  |  | základní |  | 0 | 0 | 0 | 0 | 0 | 8 | M | 1 | ROZPOCET | 0 | 0 | 0 | 0 | 0 | 1 | 0 | 4 | 158
80 | K | Pol238 | CYKY 5X1,5 | m | 100 |  | 0 |  |  | základní |  | 0 | 0 | 0 | 0 | 0 | 4 | K | 1 | ROZPOCET | 0 | 0 | 0 | 0 | 0 | 1 | 0 | 4 | 160
81 | M | Pol239 | CYKY 5X1,5 | m | 100 |  | 0 |  |  | základní |  | 0 | 0 | 0 | 0 | 0 | 8 | M | 1 | ROZPOCET | 0 | 0 | 0 | 0 | 0 | 1 | 0 | 4 | 162
82 | K | Pol240 | CY6/zž | m | 50 |  | 0 |  |  | základní |  | 0 | 0 | 0 | 0 | 0 | 4 | K | 1 | ROZPOCET | 0 | 0 | 0 | 0 | 0 | 1 | 0 | 4 | 164
83 | M | Pol241 | CY6/zž | m | 50 |  | 0 |  |  | základní |  | 0 | 0 | 0 | 0 | 0 | 8 | M | 1 | ROZPOCET | 0 | 0 | 0 | 0 | 0 | 1 | 0 | 4 | 166
84 | K | Pol242 | CY16/zž | m | 100 |  | 0 |  |  | základní |  | 0 | 0 | 0 | 0 | 0 | 4 | K | 1 | ROZPOCET | 0 | 0 | 0 | 0 | 0 | 1 | 0 | 4 | 168
85 | M | Pol243 | CY16/zž | m | 100 |  | 0 |  |  | základní |  | 0 | 0 | 0 | 0 | 0 | 8 | M | 1 | ROZPOCET | 0 | 0 | 0 | 0 | 0 | 1 | 0 | 4 | 170
86 | K | Pol244 | CY25/zž | m | 30 |  | 0 |  |  | základní |  | 0 | 0 | 0 | 0 | 0 | 4 | K | 1 | ROZPOCET | 0 | 0 | 0 | 0 | 0 | 1 | 0 | 4 | 172
87 | M | Pol245 | CY25/zž | m | 30 |  | 0 |  |  | základní |  | 0 | 0 | 0 | 0 | 0 | 8 | M | 1 | ROZPOCET | 0 | 0 | 0 | 0 | 0 | 1 | 0 | 4 | 174
| D | D5 | HODINOVE ZUCTOVACI SAZBY |  |  |  | 0 |  |  |  |  | 0 |  | 0 |  | 0 | 1 | D | 0 | ROZPOCET | [6 empty] | 0
88 | K | Pol246 | zednické přípomoce, demontáže | hod | 60 |  | 0 |  |  | základní |  | 0 | 0 | 0 | 0 | 0 | 4 | K | 1 | ROZPOCET | 0 | 0 | 0 | 0 | 0 | 1 | 0 | 4 | 176
89 | K | Pol79 | Připojení technického zařízení | hod | 10 |  | 0 |  |  | základní |  | 0 | 0 | 0 | 0 | 0 | 4 | K | 1 | ROZPOCET | 0 | 0 | 0 | 0 | 0 | 1 | 0 | 4 | 178
90 | K | Pol80 | Zkusebni provoz | hod | 5 |  | 0 |  |  | základní |  | 0 | 0 | 0 | 0 | 0 | 4 | K | 1 | ROZPOCET | 0 | 0 | 0 | 0 | 0 | 1 | 0 | 4 | 180
91 | K | Pol247 | PPV 6,00% z montáže: materiál + práce | kus | 1 |  | 0 |  |  | základní |  | 0 | 0 | 0 | 0 | 0 | 4 | K | 1 | ROZPOCET | 0 | 0 | 0 | 0 | 0 | 1 | 0 | 4 | 182
92 | K | Pol248 | Dodavatelská dokumentace | kus | 1 |  | 0 |  |  | základní |  | 0 | 0 | 0 | 0 | 0 | 4 | K | 1 | ROZPOCET | 0 | 0 | 0 | 0 | 0 | 1 | 0 | 4 | 184
| D | D6 | PROVEDENI REVIZNICH ZKOUSEK DLE CSN 331500 |  |  |  | 0 |  |  |  |  | 0 |  | 0 |  | 0 | 1 | D | 0 | ROZPOCET | [6 empty] | 0
93 | K | Pol172 | Revizni technik | hod | 16 |  | 0 |  |  | základní |  | 0 | 0 | 0 | 0 | 0 | 4 | K | 1 | ROZPOCET | 0 | 0 | 0 | 0 | 0 | 1 | 0 | 4 | 186
94 | K | Pol173 | Spoluprace s reviz.technikem | hod | 5 |  | 0 |  |  | základní |  | 0 | 0 | 0 | 0 | 0 | 4 | K | 1 | ROZPOCET | 0 | 0 | 0 | 0 | 0 | 1 | 0 | 4 | 188
95 | K | Pol249 | pr ce neposti§iteln' v cenˇku | hod | 20 |  | 0 |  |  | základní |  | 0 | 0 | 0 | 0 | 0 | 4 | K | 1 | ROZPOCET | 0 | 0 | 0 | 0 | 0 | 1 | 0 | 4 | 190

## VRN - Vedlejší rozpočtové...
{81e5ba85-b50c-4272-838f-e927201e0840}
2
| KRYCÍ LIST SOUPISU PRACÍ | [7 empty] | v --- níže se nacházejí doplnkové a pomocné údaje k sestavám --- v | [8 empty] | False
Stavba:
Rekonstrukce budovy ředitelství - OKB pro nemocnici následné péče Moravská Třebová
Objekt:
VRN - Vedlejší rozpočtové náklady
| KSO: |  |  |  |  | CC-CZ:
| Místo: |  | Moravská Třebová |  |  | Datum: | 30. 10. 2022
| Zadavatel: |  |  |  |  | IČ: | 00193895
|  | Nemocnice následné Péče Moravská Třebová |  |  |  | DIČ: | CZ00193895
| Uchazeč: |  |  |  |  | IČ: | Vyplň údaj
|  | Vyplň údaj |  |  |  | DIČ: | Vyplň údaj
| Projektant: |  |  |  |  | IČ: | 15036499
|  | K I P spol. s r. o. |  |  |  | DIČ: | CZ15036499
| Zpracovatel: |  |  |  |  | IČ:
|  | Pavel Rinn |  |  |  | DIČ:
Poznámka:
| Cena bez DPH | [5 empty] | 0
|  |  | Základ daně |  |  | Sazba daně | Výše daně
| DPH | základní | 0 |  |  | 21% | 0
|  | snížená | 0 |  |  | 15% | 0
|  | zákl. přenesená | 0 |  |  | 21% | 0
|  | sníž. přenesená | 0 |  |  | 15% | 0
|  | nulová | 0 |  |  | 0% | 0
| Cena s DPH |  |  | v | CZK |  | 0
| Projektant |  |  | Zpracovatel
| Datum a podpis: |  | Razítko | Datum a podpis: |  |  | Razítko
| Objednavatel |  |  | Uchazeč
| Datum a podpis: |  | Razítko | Datum a podpis: |  |  | Razítko
REKAPITULACE ČLENĚNÍ SOUPISU PRACÍ
Stavba:
Rekonstrukce budovy ředitelství - OKB pro nemocnici následné péče Moravská Třebová
Objekt:
VRN - Vedlejší rozpočtové náklady
Místo: |  |  | Moravská Třebová |  |  | Datum: | 30. 10. 2022
Zadavatel: |  |  | Nemocnice následné Péče Moravská Třebová |  |  | Projektant: | K I P spol. s r. o.
Uchazeč: |  |  | Vyplň údaj |  |  | Zpracovatel: | Pavel Rinn
Kód dílu - Popis | [6 empty] | Cena celkem [CZK]
Náklady ze soupisu prací | [6 empty] | 0 | [11 empty] | -1
| VRN - Vedlejší rozpočtové náklady | [5 empty] | 0
| VRN1 - Průzkumné, geodetické a projektové práce | [5 empty] | 0
| VRN3 - Zařízení staveniště | [5 empty] | 0
| VRN7 - Provozní vlivy | [5 empty] | 0
SOUPIS PRACÍ
Stavba:
Rekonstrukce budovy ředitelství - OKB pro nemocnici následné péče Moravská Třebová
Objekt:
VRN - Vedlejší rozpočtové náklady
Místo: |  |  | Moravská Třebová |  |  | Datum: | 30. 10. 2022
Zadavatel: |  |  | Nemocnice následné Péče Moravská Třebová |  |  | Projektant: | K I P spol. s r. o.
Uchazeč: |  |  | Vyplň údaj |  |  | Zpracovatel: | Pavel Rinn
PČ | Typ | Kód | Popis | MJ | Množství | J.cena [CZK] | Cena celkem [CZK] | Cenová soustava |  | DPH | J. Nh [h] | Nh celkem [h] | J. hmotnost [t] | Hmotnost celkem [t] | J. suť [t] | Suť Celkem [t]
Náklady soupisu celkem | [6 empty] | 0 |  |  |  |  | 0 |  | 0 |  | 0 |  | D | -1 | [7 empty] | 0
| D | VRN | Vedlejší rozpočtové náklady |  |  |  | 0 |  |  |  |  | 0 |  | 0 |  | 0 | 5 | D | 0 | ROZPOCET | [6 empty] | 0
| D | VRN1 | Průzkumné, geodetické a projektové práce |  |  |  | 0 |  |  |  |  | 0 |  | 0 |  | 0 | 5 | D | 1 | ROZPOCET | [6 empty] | 0
1 | K | 013254000 | Dokumentace skutečného provedení stavby | kpl | 1 |  | 0 | CS ÚRS 2022 01 |  | základní |  | 0 | 0 | 0 | 0 | 0 | 1024 | K | 2 | ROZPOCET | 0 | 0 | 0 | 0 | 0 | 1 | 0 | 1024 | 2131854642
| D | VRN3 | Zařízení staveniště |  |  |  | 0 |  |  |  |  | 0 |  | 0 |  | 0 | 5 | D | 1 | ROZPOCET | [6 empty] | 0
2 | K | 030001000 | Zařízení staveniště | kpl | 1 |  | 0 | CS ÚRS 2022 01 |  | základní |  | 0 | 0 | 0 | 0 | 0 | 1024 | K | 2 | ROZPOCET | 0 | 0 | 0 | 0 | 0 | 1 | 0 | 1024 | -1131857630
3 | K | 032803000 | Opatření proti šíření prachu a nečistot z prostor staveniště do zbytku budovy, např. ochranými stěnami, vč. demontáží a likvidace | kpl | 1 |  | 0 | CS ÚRS 2022 01 |  | základní |  | 0 | 0 | 0 | 0 | 0 | 1024 | K | 2 | ROZPOCET | 0 | 0 | 0 | 0 | 0 | 1 | 0 | 1024 | -34420721
| D | VRN7 | Provozní vlivy |  |  |  | 0 |  |  |  |  | 0 |  | 0 |  | 0 | 5 | D | 1 | ROZPOCET | [6 empty] | 0
4 | K | 070001000 | Provozní vlivy | kpl | 1 |  | 0 | CS ÚRS 2022 01 |  | základní |  | 0 | 0 | 0 | 0 | 0 | 1024 | K | 2 | ROZPOCET | 0 | 0 | 0 | 0 | 0 | 1 | 0 | 1024 | -445869134