## Výměna EPS
Příloha č. 1 SoD - Cenová kalkulace
Název veřejné zakázky: Výměna elektrické požární signalizace na dětském oddělení Orlickoústecké nemocnice
Předmět plnění | Měrná jednotka (MJ) | Počet MJ | Cena za 1 MJ v Kč bez DPH | Sazba DPH | Celková cena v Kč bez DPH
Technologická část
Kompaktní ústředna pro montáž na stěnu, až 2 kruhová vedení, max. 250 adres. Obsahuje základní desku PFI801, zdroj (24VDC/2,5A), zobrazovací a ovládací panel s barevným 16 řádkovým grafickým displejem. Prostor pro 2 akumulátory 12V max. 17Ah. | ks | 1
Sada CZ štítků pro ústředny a tabla obsluhy PROFILE se skupinovými LED. | ks | 2
Externí tablo obsluhy bez zdroje | ks | 1
Síťová deska | ks | 1
Převodník pro propojení síťových desek | ks | 2
Adresovatelný interaktivní multisenzor, kombinace optického a tepelného senzoru, dálkové servisní funkce pomocí IR komunikace s programovacím přístrojem | ks | 93
Zásuvka pro senzory | ks | 93
Adresovatelný tlačítkový hlásič požáru vnitřní s izolátorem, červený, 135x135x32mm. | ks | 9
Výstupní prvek nehlídaný | ks | 4
Výstupní prvek hlídaný | ks | 1
Krabička na VVP | ks | 7
Siréna ROSHNI - červená (IP54) | ks | 6
Akumulátor 12V/17Ah | ks | 2
Přídržné magnety
Přídržný magnet | ks | 3
Držák magnetu | ks | 3
Systémové vedení pro magnety | m | 140
Kabelové trasy | kpl | 1
Napojení na optickou síť
Napojení na optickou síť | kpl | 1
Napojení EPS na silový rozvod
Napojení ústředny EPS na silový rozvod | kpl | 1
Doplnění kabeláží
Systémové vedení pro hlásiče | m | 190
Systémové vedení pro sirény | m | 80
Lišta vkládací | m | 15
Příchytky s funkčností při požáru | ks | 266.6667
Ostatní
Atypický nerezový plech pro zakrytí otvoru po starém table | kpl | 1
Montážní a SW práce
Demontáž stávajícího systému EPS, proměření a pasport kabeláží | kpl | 1
Likvidace demontovaného zařízení, odpadů | kpl | 1
Příplatek za ztíženou montáž, práce za provozu | kpl | 1
Montáž, zprovoznění a oživení EPS | kpl | 1
Aktualizace SW v ústřednách v síti | kpl | 1
Revize a funkční zkouška dotčené části | kpl | 1
Koordinace se správcem systému | kpl | 1
Ostatní náklady spojené s instalací | kpl | 1
Projektové práce
Zpracování projektové dokumentace na EPS v elektronické podobě ( projekt, projednání na HZS) | kpl | 1
Podružný materiál | kpl | 1
PPV z materiálu a montáží | kpl | 1
Doprava | kpl | 1
Celková cena díla v Kč bez DPH
Sazba DPH v %
Výše DPH v Kč
Celková cena díla v Kč s DPH
Pokud tato technická specifikace obsahuje požadavky nebo přímé či nepřímé odkazy na určité dodavatele nebo výrobky, nebo patenty na vynálezy, užitné vzory, průmyslové vzory, ochranné známky nebo označení původu, pak je možné nabídnout i jiné, rovnocenné řešení