## Krycí list rozpočtu
KRYCÍ LIST ROZPOČTU
| Název stavby |  |  | Sanace suterénu gymozart | [7 empty] | JKSO
| Název objektu | [10 empty] | EČO
Místo
[12 empty] | IČ |  | DIČ
Objednatel
Projektant
Zhotovitel
Zpracoval
|  |  |  | Rozpočet číslo |  |  | Dne |  |  |  |  | CZ-CPV
[7 empty] | 09.06.2022 |  |  |  |  | CZ-CPA
Měrné a účelové jednotky
Počet |  |  |  | Náklady / 1 m.j. | Počet |  |  | Náklady / 1 m.j. | Počet |  |  |  |  | Náklady / 1 m.j.
|  |  | 0 | 0 |  |  | 0 | 0 |  |  |  |  | 0 |  | 0
|  |  |  | Rozpočtové náklady v |  |  |  | CZK
A |  | Základní rozp. náklady |  |  | B |  | Doplňkové náklady |  | C |  | Náklady na umístění stavby
1 | HSV |  | Dodávky | 2360316.9 | 8 | Práce přesčas |  | 0 | 13 | Zařízení staveniště |  |  |  |  | 0
2 |  |  | Montáž | 4417761.12 | 9 | Bez pevné podl. |  | 0 | 14 | Projektové práce |  |  |  |  | 0
3 | PSV |  | Dodávky | 0 | 10 | Kulturní památka |  | 0 | 15 | Územní vlivy |  |  |  |  | 0
4 |  |  | Montáž | 1562944.5 | 11 |  |  | 0 | 16 | Provozní vlivy |  |  |  |  | 0
5 | "M" |  | Dodávky | 0 |  |  |  |  | 17 | Jiné VRN |  |  |  |  | 0
6 |  |  | Montáž | 0 |  |  |  |  | 18 | VRN z rozpočtu |  |  |  |  | 0
7 | ZRN (ř. 1-6) |  |  | 8341022.52 | 12 | DN (ř. 8-11) |  |  | 19 | VRN (ř. 13-18) |  |  |  |  | 0
20 | HZS |  |  | 0 | 21 | Kompl. činnost |  | 0 | 22 | Ostatní náklady |  |  |  |  | 0
|  | Projektant, Zhotovitel, Objednatel | [6 empty] | D |  | Celkem bez DPH |  |  |  | 8341022.52
[10 empty] | DPH |  | % |  | Základ daně | DPH celkem
[10 empty] | snížená |  | 15 | 0 |  | 0
[10 empty] | základní |  | 21 | 8341022.52 |  | 1751614.73
[10 empty] | Cena s DPH |  |  |  |  | 10092637.25
[9 empty] | E |  | Přípočty a odpočty
[10 empty] | Dodá zadavatel |  |  |  |  | 0
[10 empty] | Klouzavá doložka |  |  |  |  | 0
[10 empty] | Zvýhodnění |  |  |  |  | 0

## Rozpočet
ROZPOČET S VÝKAZEM VÝMĚR
Stavba: Sanace suterénu gymozart
Objekt:
Objednatel:
Zhotovitel: | [5 empty] | Zpracoval:
Místo: | [5 empty] | Datum: 9. 6. 2022
Č. | KCN | Kód položky | Popis | MJ | Množství celkem | Cena jednotková | Cena celkem
1 | 2 | 3 | 4 | 5 | 6 | 7 | 8
|  | HSV | Práce a dodávky HSV |  |  |  | 6477399.72
|  | 6 | Úpravy povrchů, podlahy a osazování výplní |  |  |  | 44693.71
1 | 011 | 613142012 | Potažení vnitřních pilířů nebo sloupů rabicovým pletivem | m2 | 43.9 | 160.8 | 7059.12
2 | 011 | 613331121 | Cementová omítka hladká jednovrstvá vnitřních pilířů nebo sloupů nanášená ručně | m2 | 43.9 | 410.4 | 18016.56
3 | 011 | 613331191 | Příplatek k cementové omítce vnitřních sloupů za každých dalších 5 mm tloušťky ručně | m2 | 175.6 | 111.72 | 19618.03
|  |  | 43,9 * 4 |  | 175.6
|  | 9 | Ostatní konstrukce a práce, bourání |  |  |  | 6290721.77
4 | 005 | 985112112 | Odsekání degradovaného betonu stěn tl do 30 mm | m2 | 875.586 | 442.8 | 387709.48
5 | 005 | 985112192 | Příplatek k odsekání degradovaného betonu za práci ve stísněném prostoru | m2 | 875.586 | 246 | 215394.16
6 | 005 | 985112193 | Příplatek k odsekání degradovaného betonu za plochu do 10 m2 jednotlivě | m2 | 875.586 | 45.6 | 39926.72
7 | 005 | 985131311 | Ruční dočištění ploch stěn, rubu kleneb a podlah ocelových kartáči | m2 | 875.586 | 172.8 | 151301.26
8 | 005 | 985139111 | Příplatek k očištění ploch za práci ve stísněném prostoru | m2 | 875.586 | 142.8 | 125033.68
9 | 005 | 985311113 | Reprofilace stěn cementovými sanačními maltami tl 30 mm | m2 | 875.586 | 2808 | 2458645.49
10 | 005 | 985311911 | Příplatek při reprofilaci sanačními maltami za práci ve stísněném prostoru | m2 | 875.586 | 638.4 | 558974.1
11 | 005 | 985311912 | Příplatek při reprofilaci sanačními maltami za plochu do 10 m2 jednotlivě | m2 | 875.586 | 127.2 | 111374.54
12 | 005 | 985311913 | Příplatek při reprofilaci sanačními maltami za větší členitost povrchu (sloupy, výklenky) | m2 | 875.586 | 254.4 | 222749.08
13 | 005 | 985323111 | Spojovací můstek reprofilovaného betonu na cementové bázi tl 1 mm | m2 | 875.586 | 468 | 409774.25
14 | 005 | 985323911 | Příplatek k cenám spojovacího můstku za práci ve stísněném prostoru | m2 | 875.586 | 153.6 | 134490.01
15 | 005 | 985323912 | Příplatek k cenám spojovacího můstku za plochu do 10 m2 jednotlivě | m2 | 875.586 | 28.32 | 24796.6
16 | 005 | 985324211 | Ochranný akrylátový nátěr betonu dvojnásobný s impregnací (OS-B) | m2 | 875.586 | 537.6 | 470715.03
17 | 005 | 985324911 | Příplatek k cenám ochranných nátěrů betonu za práci ve stísněném prostoru | m2 | 875.586 | 123.6 | 108222.43
18 | 005 | 985324912 | Příplatek k cenám ochranných nátěrů betonu za plochu do 10 m2 jednotlivě | m2 | 875.586 | 24.72 | 21644.49
19 | R | 986 | Ošetření výztuže | m | 2428.487 | 350 | 849970.45
|  | 997 | Přesun sutě |  |  |  | 115198.65
20 | 013 | 997013211 | Vnitrostaveništní doprava suti a vybouraných hmot pro budovy v do 6 m ručně | t | 57.789 | 744 | 42995.02
21 | 013 | 997013501 | Odvoz suti a vybouraných hmot na skládku nebo meziskládku do 1 km se složením | t | 57.789 | 284.4 | 16435.19
22 | 013 | 997013509 | Příplatek k odvozu suti a vybouraných hmot na skládku ZKD 1 km přes 1 km | t | 866.835 | 12.36 | 10714.08
23 | 013 | 997013802 | Poplatek za uložení na skládce (skládkovné) stavebního odpadu železobetonového kód odpadu 170 101 | t | 57.762 | 780 | 45054.36
|  | 998 | Přesun hmot |  |  |  | 26785.59
24 | 011 | 998012021 | Přesun hmot pro budovy monolitické v do 6 m | t | 56.225 | 289.2 | 16260.27
25 | 011 | 998012034 | Příplatek k přesunu hmot pro budovy monolitické za zvětšený přesun do 500 m | t | 56.225 | 187.2 | 10525.32
|  | PSV | Práce a dodávky PSV |  |  |  | 1562944.5
|  | 767 | Konstrukce zámečnické |  |  |  | 1562944.5
26 | R | 767 | Vyztužení sloupů | kg | 10419.63 | 150 | 1562944.5
|  | VRN | Vedlejší rozpočtové náklady |  |  |  | 300678.3
27 | R | PV | Provozní vlivy | % | 1 | 77097 | 77097
28 | R | ZS | Zařízení staveniště | % | 2.9 | 77097 | 223581.3
|  |  | Celkem |  |  |  | 8341022.52

## Zadání
Zadání s výkazem výměr
Stavba: |  | Sanace suterénu gymozart
Objekt:
Objednatel:
Zhotovitel: |  |  |  |  | Zpracoval:
Místo: |  |  |  |  | Datum: | 9. 6. 2022
Č. | KCN | Kód položky | Popis | MJ | Výměra | Cena jednotková | Cena celkem
|  | HSV | Práce a dodávky HSV
|  | 6 | Úpravy povrchů, podlahy a osazování výplní
1 | 011 | 613142012 | Potažení vnitřních pilířů nebo sloupů rabicovým pletivem | m2 | 43.9
2 | 011 | 613331121 | Cementová omítka hladká jednovrstvá vnitřních pilířů nebo sloupů nanášená ručně | m2 | 43.9
3 | 011 | 613331191 | Příplatek k cementové omítce vnitřních sloupů za každých dalších 5 mm tloušťky ručně | m2 | 175.6
|  |  | 43,9 * 4 |  | 175.6
|  | 9 | Ostatní konstrukce a práce, bourání
4 | 005 | 985112112 | Odsekání degradovaného betonu stěn tl do 30 mm | m2 | 875.586
5 | 005 | 985112192 | Příplatek k odsekání degradovaného betonu za práci ve stísněném prostoru | m2 | 875.586
6 | 005 | 985112193 | Příplatek k odsekání degradovaného betonu za plochu do 10 m2 jednotlivě | m2 | 875.586
7 | 005 | 985131311 | Ruční dočištění ploch stěn, rubu kleneb a podlah ocelových kartáči | m2 | 875.586
8 | 005 | 985139111 | Příplatek k očištění ploch za práci ve stísněném prostoru | m2 | 875.586
9 | 005 | 985311113 | Reprofilace stěn cementovými sanačními maltami tl 30 mm | m2 | 875.586
10 | 005 | 985311911 | Příplatek při reprofilaci sanačními maltami za práci ve stísněném prostoru | m2 | 875.586
11 | 005 | 985311912 | Příplatek při reprofilaci sanačními maltami za plochu do 10 m2 jednotlivě | m2 | 875.586
12 | 005 | 985311913 | Příplatek při reprofilaci sanačními maltami za větší členitost povrchu (sloupy, výklenky) | m2 | 875.586
13 | 005 | 985323111 | Spojovací můstek reprofilovaného betonu na cementové bázi tl 1 mm | m2 | 875.586
14 | 005 | 985323911 | Příplatek k cenám spojovacího můstku za práci ve stísněném prostoru | m2 | 875.586
15 | 005 | 985323912 | Příplatek k cenám spojovacího můstku za plochu do 10 m2 jednotlivě | m2 | 875.586
16 | 005 | 985324211 | Ochranný akrylátový nátěr betonu dvojnásobný s impregnací (OS-B) | m2 | 875.586
17 | 005 | 985324911 | Příplatek k cenám ochranných nátěrů betonu za práci ve stísněném prostoru | m2 | 875.586
18 | 005 | 985324912 | Příplatek k cenám ochranných nátěrů betonu za plochu do 10 m2 jednotlivě | m2 | 875.586
19 | R | 986 | Ošetření výztuže | m | 2428.487
|  | 997 | Přesun sutě
20 | 013 | 997013211 | Vnitrostaveništní doprava suti a vybouraných hmot pro budovy v do 6 m ručně | t | 57.789
21 | 013 | 997013501 | Odvoz suti a vybouraných hmot na skládku nebo meziskládku do 1 km se složením | t | 57.789
22 | 013 | 997013509 | Příplatek k odvozu suti a vybouraných hmot na skládku ZKD 1 km přes 1 km | t | 866.835
23 | 013 | 997013802 | Poplatek za uložení na skládce (skládkovné) stavebního odpadu železobetonového kód odpadu 170 101 | t | 57.762
|  | 998 | Přesun hmot
24 | 011 | 998012021 | Přesun hmot pro budovy monolitické v do 6 m | t | 56.225
25 | 011 | 998012034 | Příplatek k přesunu hmot pro budovy monolitické za zvětšený přesun do 500 m | t | 56.225
|  | PSV | Práce a dodávky PSV
|  | 767 | Konstrukce zámečnické
26 | R | 767 | Vyztužení sloupů | kg | 10419.63
|  | VRN | Vedlejší rozpočtové náklady
27 | R | PV | Provozní vlivy | %
28 | R | ZS | Zařízení staveniště | %
Celkem