## Rekapitulace stavby
Export Komplet | [24 empty] | VZ | 2.0 | ZAMOK |  |  |  |  | False | False | {1efeb627-90da-4542-81ce-f4fc84e1f5b3}
[31 empty] | 0,01 | 21
[31 empty] | 0,01 | 15
|  | REKAPITULACE STAVBY | [15 empty] | v --- níže se nacházejí doplnkové a pomocné údaje k sestavám --- v | [11 empty] | Návod na vyplnění | 0,001
|  | Kód: |  |  |  |  | 20221209 | [22 empty] | Měnit lze pouze buňky se žlutým podbarvením! 1) v Rekapitulaci stavby vyplňte údaje o Uchazeči (přenesou se do ostatních sestav i v jiných listech) 2) na vybraných listech vyplňte v sestavě Soupis prací ceny u položek | 0,01
|  | Stavba: |  |  |  |  | Gymnázium Lanškroun - rekonstrukce střechy | [23 empty] | 0,01
|  | KSO: | [11 empty] | CC-CZ: | [16 empty] | 0,01
|  | Místo: |  |  |  |  | Lanškroun | [6 empty] | Datum: |  | 9. 12. 2022 | [14 empty] | 0,01
0,01
|  | Zadavatel: | [11 empty] | IČ: |  | 70892822 | [14 empty] | 0,01
|  |  | Pardubický kraj, Komenského nám.125, Pardubice | [10 empty] | DIČ: |  | CZ70892822 | [14 empty] | 0,01
0,01
|  | Uchazeč: | [11 empty] | IČ: |  | Vyplň údaj | [14 empty] | 0,01
|  |  | Vyplň údaj | [10 empty] | DIČ: |  | Vyplň údaj | [14 empty] | 0,01
False
|  | Projektant: | [11 empty] | IČ: |  | 48155586 | [14 empty] | False
|  |  | INRECO s.r.o. | [10 empty] | DIČ: |  | CZ48155586 | [14 empty] | True
0,01
|  | Zpracovatel: | [11 empty] | IČ: |  | 05985404 | [14 empty] | 0,01
|  |  | BACing s.r.o. | [10 empty] | DIČ: |  | CZ05985404 | [14 empty] | False
Poznámka:
Soupis prací je sestaven s využitím Cenové soustavy ÚRS. Položky, které pochází z této cenové soustavy, jsou ve sloupci 'Cenová soustava' označeny popisem 'CS ÚRS' a úrovní příslušného kalendářního pololetí. Veškeré další informace vymezující popis a podmínky použití těchto položek z Cenové soustavy, které nejsou uvedeny přímo v soupisu prací, jsou neomezeně dálkově k dispozici na webu podminky.urs.cz.
|  | Cena bez DPH | [11 empty] | 0
[8 empty] | Sazba daně |  | Základ daně |  |  |  | Výše daně
|  | DPH |  | základní |  |  |  | 21% |  | 0 |  |  |  | 0
|  |  |  | snížená |  |  |  | 15% |  | 0 |  |  |  | 0
|  |  |  | zákl. přenesená |  |  |  | 21% |  | 0 |  |  |  | 0
|  |  |  | sníž. přenesená |  |  |  | 15% |  | 0 |  |  |  | 0
|  |  |  | nulová |  |  |  | 0% |  | 0 |  |  |  | 0
|  | Cena s DPH | [6 empty] | v |  | CZK |  |  | 0
REKAPITULACE OBJEKTŮ STAVBY A SOUPISŮ PRACÍ
| Kód: | [6 empty] | 20221209
| Stavba: | [6 empty] | Gymnázium Lanškroun - rekonstrukce střechy
| Místo: | [6 empty] | Lanškroun |  |  |  |  | Datum: |  | 9. 12. 2022
| Zadavatel: | [6 empty] | Pardubický kraj, Komenského nám.125, Pardubice |  |  |  |  | Projektant: |  | INRECO s.r.o. |  |  | Informatívní údaje z listů zakázek
| Uchazeč: | [11 empty] | Zpracovatel: |  | BACing s.r.o.
| Kód |  |  |  | Popis | [6 empty] | Cena bez DPH [CZK] |  |  |  | Cena s DPH [CZK] | Typ | z toho Ostat. náklady [CZK] | DPH [CZK] | Normohodiny [h] | DPH základní [CZK] | DPH snížená [CZK] | DPH základní přenesená [CZK] | DPH snížená přenesená [CZK] | Základna DPH základní | Základna DPH snížená | Základna DPH zákl. přenesená | Základna DPH sníž. přenesená | Základna DPH nulová
| Náklady stavby celkem | [10 empty] | 0 |  |  |  | 0 |  | 0 | 0 | 0 | 0 | 0 | 0 | 0 | 0 | 0 | 0 | 0 | 0 |  | D | 0 | ###NOIMPORT### | IMPORT | {1efeb627-90da-4542-81ce-f4fc84e1f5b3} | {00000000-0000-0000-0000-000000000000}
/ |  | D.1.1. |  |  |  | Architektonicko - konstrukční řešení | [5 empty] | 0 |  |  |  | 0 | STA | 0 | 0 | 0 | 0 | 0 | 0 | 0 | 0 | 0 | 0 | 0 | 0 |  |  | 1 |  | IMPORT | {7f981120-6f0b-4257-aaf4-4f9a5e3b433c} | {1efeb627-90da-4542-81ce-f4fc84e1f5b3} | 2
/ |  | D.1.4.5 |  |  |  | Vnější ochrana před bleskem | [5 empty] | 0 |  |  |  | 0 | STA | 0 | 0 | 0 | 0 | 0 | 0 | 0 | 0 | 0 | 0 | 0 | 0 |  |  | 1 |  | IMPORT | {d4ab8d77-17da-4461-aa5c-7176391c460d} | {1efeb627-90da-4542-81ce-f4fc84e1f5b3} | 2
/ |  | VRN |  |  |  | Vedlejší rozpočtové náklady | [5 empty] | 0 |  |  |  | 0 | STA | 0 | 0 | 0 | 0 | 0 | 0 | 0 | 0 | 0 | 0 | 0 | 0 |  |  | 1 |  | IMPORT | {f52e2bdf-0af2-4e95-84ea-5e1cc84ad2d8} | {1efeb627-90da-4542-81ce-f4fc84e1f5b3} | 2

## D.1.1. - Architektonicko ...
[18 empty] | {7f981120-6f0b-4257-aaf4-4f9a5e3b433c} | [5 empty] | lešení_I | lešení I | m2 | 648 | 2
[18 empty] | 2 | [5 empty] | lešení_II | lesení II | m2 | 177 | 2
| KRYCÍ LIST SOUPISU PRACÍ | [7 empty] | v --- níže se nacházejí doplnkové a pomocné údaje k sestavám --- v | [8 empty] | False | [5 empty] | krov_I | krov_I | m3 | 1,044 | 2
[24 empty] | Krov_II | krov II | m3 | 0,942 | 2
| Stavba: | [22 empty] | Krov_III | krov III | m3 | 4,796 | 2
|  | Gymnázium Lanškroun - rekonstrukce střechy | [21 empty] | Krov_IV | Krov IV | m3 | 1,166 | 2
| Objekt: | [22 empty] | krov_V | krov V | m3 | 0,063 | 2
|  | D.1.1. - Architektonicko - konstrukční řešení | [21 empty] | krov_VI | Krov VI | m3 | 2,064 | 2
[24 empty] | Krov_VII | Krov VII | m3 | 0,232 | 2
| KSO: |  |  |  |  | CC-CZ: | [17 empty] | krov_VIII | krovVIII | m3 | 0,04 | 2
| Místo: |  | Lanškroun |  |  | Datum: | 9. 12. 2022 | [16 empty] | Krov_IX | Krov IX | m3 | 0,845 | 2
[24 empty] | bednění_I | bednění I | m3 | 28,094 | 2
| Zadavatel: |  |  |  |  | IČ: | 70892822 | [16 empty] | kontralatě | kontralatě | m3 | 2,745 | 2
|  | Pardubický kraj, Komenského nám.125, Pardubice |  |  |  | DIČ: | CZ70892822 | [16 empty] | JV_om_100 | JV omítky 100% výměna | m2 | 26,3 | 2
[24 empty] | JZ_SZ_om_10 | JZ a SZ omítky opravy 10% | m2 | 162,1 | 2
| Uchazeč: |  |  |  |  | IČ: | Vyplň údaj | [16 empty] | JV_om_10 | JV om 10% | m2 | 463,85 | 2
|  | Vyplň údaj |  |  |  | DIČ: | Vyplň údaj | [16 empty] | JVa_om_20 | JV om 20% var A | m2 | 74,9 | 2
[24 empty] | JVb_om_20 | JV om 20% var b | m2 | 14,35 | 2
| Projektant: |  |  |  |  | IČ: | 48155586
|  | INRECO s.r.o. |  |  |  | DIČ: | CZ48155586
| Zpracovatel: |  |  |  |  | IČ: | 05985404
|  | BACing s.r.o. |  |  |  | DIČ: | CZ05985404
Poznámka:
| Cena bez DPH | [5 empty] | 0
|  |  | Základ daně |  |  | Sazba daně | Výše daně
| DPH | základní | 0 |  |  | 21% | 0
|  | snížená | 0 |  |  | 15% | 0
|  | zákl. přenesená | 0 |  |  | 21% | 0
|  | sníž. přenesená | 0 |  |  | 15% | 0
|  | nulová | 0 |  |  | 0% | 0
| Cena s DPH |  |  | v | CZK |  | 0
REKAPITULACE ČLENĚNÍ SOUPISU PRACÍ
Stavba:
Gymnázium Lanškroun - rekonstrukce střechy
Objekt:
D.1.1. - Architektonicko - konstrukční řešení
Místo: |  |  | Lanškroun |  |  | Datum: | 9. 12. 2022
Zadavatel: |  |  | Pardubický kraj, Komenského nám.125, Pardubice |  |  | Projektant: | INRECO s.r.o.
Uchazeč: |  |  | Vyplň údaj |  |  | Zpracovatel: | BACing s.r.o.
Kód dílu - Popis | [6 empty] | Cena celkem [CZK]
Náklady stavby celkem | [6 empty] | 0 | [11 empty] | -1
| HSV - Práce a dodávky HSV | [5 empty] | 0
| 3 - Svislé a kompletní konstrukce | [5 empty] | 0
| 6 - Úpravy povrchů, podlahy a osazování výplní | [5 empty] | 0
| 65 - Restaurátorské práce | [5 empty] | 0
| 65_2 - Restaurování zámečnických konstrukcí | [5 empty] | 0
| 9 - Ostatní konstrukce a práce, bourání | [5 empty] | 0
| 997 - Přesun sutě | [5 empty] | 0
| 998 - Přesun hmot | [5 empty] | 0
| PSV - Práce a dodávky PSV | [5 empty] | 0
| 712 - Povlakové krytiny | [5 empty] | 0
| 713 - Izolace tepelné | [5 empty] | 0
| 742 - Elektroinstalace - slaboproud | [5 empty] | 0
| 762 - Konstrukce tesařské | [5 empty] | 0
| 763 - Konstrukce suché výstavby | [5 empty] | 0
| 764 - Konstrukce klempířské | [5 empty] | 0
| 765 - Krytina skládaná | [5 empty] | 0
| 766 - Konstrukce truhlářské | [5 empty] | 0
| 767 - Konstrukce zámečnické | [5 empty] | 0
| 783 - Dokončovací práce - nátěry | [5 empty] | 0
| 784 - Dokončovací práce - malby a tapety | [5 empty] | 0
| 786 - Dokončovací práce - čalounické úpravy | [5 empty] | 0
| HZS - Hodinové zúčtovací sazby | [5 empty] | 0
SOUPIS PRACÍ
Stavba:
Gymnázium Lanškroun - rekonstrukce střechy
Objekt:
D.1.1. - Architektonicko - konstrukční řešení
Místo: |  |  | Lanškroun |  |  | Datum: | 9. 12. 2022
Zadavatel: |  |  | Pardubický kraj, Komenského nám.125, Pardubice |  |  | Projektant: | INRECO s.r.o.
Uchazeč: |  |  | Vyplň údaj |  |  | Zpracovatel: | BACing s.r.o.
PČ | Typ | Kód | Popis | MJ | Množství | J.cena [CZK] | Cena celkem [CZK] | Cenová soustava |  | DPH | J. Nh [h] | Nh celkem [h] | J. hmotnost [t] | Hmotnost celkem [t] | J. suť [t] | Suť Celkem [t]
Náklady soupisu celkem | [6 empty] | 0 |  |  |  |  | 0 |  | 65.6471 |  | 97.4305 |  | D | -1 | [15 empty] | 0
| D | HSV | Práce a dodávky HSV |  |  |  | 0 |  |  |  |  | 0 |  | 25.2562 |  | 34.918 | 1 | D | 0 |  |  |  | ROZPOCET | [11 empty] | 0
| D | 3 | Svislé a kompletní konstrukce |  |  |  | 0 |  |  |  |  | 0 |  | 1.9622 |  | 0 | 1 | D | 1 |  |  |  | ROZPOCET | [11 empty] | 0
1 | K | 314291512R | Komínové těleso - nahrazení 3 ks rozpadlých cihel, cihlami se shodným formátem, kladenými do vápenocementové zdící malty | kpl | 1 |  | 0 |  |  | základní |  | 0 | 1.9622 | 1.9622 | 0 | 0 | 4 | K | 2 |  |  |  | ROZPOCET | [5 empty] | 0 | 0 | 0 | 0 | 0 | 1 | 0 | 4 | -1604682191
| VV |  | D.1.1.1 Technická zpráva | [14 empty] | VV | 2 | 1 | True | 0 | ROZPOCET
| VV |  | 5.10.1. Povrchové úpravy vnější | [14 empty] | VV | 2 | 1 | True | 0 | ROZPOCET
| VV |  | D.1.1.2.2 Půdorys střechy | [14 empty] | VV | 2 | 1 | True | 0 | ROZPOCET
| VV |  | "P9" 1 |  | 1 | [12 empty] | VV | 2 | 2 | True | 0 | ROZPOCET
| VV |  | Součet |  | 1 | [12 empty] | VV | 2 | 4 | True | 1 | ROZPOCET
| D | 6 | Úpravy povrchů, podlahy a osazování výplní |  |  |  | 0 |  |  |  |  | 0 |  | 21.3015 |  | 1.0141 | 1 | D | 1 |  |  |  | ROZPOCET | [11 empty] | 0
2 | K | 619996117 | Ochrana stavebních konstrukcí a samostatných prvků včetně pozdějšího odstranění obedněním z OSB desek podlahy | m2 | 45.64 |  | 0 | CS ÚRS 2022 02 |  | základní |  | 0 | 0.01764 | 0.80509 | 0.02 | 0.9128 | 4 | K | 2 |  |  |  | ROZPOCET | [5 empty] | 0 | 0 | 0 | 0 | 0 | 1 | 0 | 4 | -1116149074
| Online PSC |  | https://podminky.urs.cz/item/CS_URS_2022_02/619996117 | [14 empty] | Online PSC | 2
| VV |  | D.1.1.1 Technická zpráva | [14 empty] | VV | 2 | 1 | True | 0 | ROZPOCET
| VV |  | 5.1. Přípravné práce | [14 empty] | VV | 2 | 1 | True | 0 | ROZPOCET
| VV |  | 11*2 |  | 22 | [12 empty] | VV | 2 | 2 | True | 0 | ROZPOCET
| VV |  | (6,065+5,755)*2 |  | 23.64 | [12 empty] | VV | 2 | 2 | True | 0 | ROZPOCET
| VV |  | Součet |  | 45.64 | [12 empty] | VV | 2 | 4 | True | 1 | ROZPOCET
3 | K | 619996145 | Ochrana stavebních konstrukcí a samostatných prvků včetně pozdějšího odstranění obalením geotextilií samostatných konstrukcí a prvků | m2 | 50.64 |  | 0 | CS ÚRS 2022 02 |  | základní |  | 0 | 0.00022 | 0.011141 | 0.002 | 0.10128 | 4 | K | 2 |  |  |  | ROZPOCET | [5 empty] | 0 | 0 | 0 | 0 | 0 | 1 | 0 | 4 | 594311630
| Online PSC |  | https://podminky.urs.cz/item/CS_URS_2022_02/619996145 | [14 empty] | Online PSC | 2
| VV |  | D.1.1.1 Technická zpráva | [14 empty] | VV | 2 | 1 | True | 0 | ROZPOCET
| VV |  | 5.1. Přípravné práce | [14 empty] | VV | 2 | 1 | True | 0 | ROZPOCET
| VV |  | 11*2 |  | 22 | [12 empty] | VV | 2 | 2 | True | 0 | ROZPOCET
| VV |  | (6,065+5,755)*2 |  | 23.64 | [12 empty] | VV | 2 | 2 | True | 0 | ROZPOCET
| VV |  | D.1.1.2.2 Půdorys střechy | [14 empty] | VV | 2 | 1 | True | 0 | ROZPOCET
| VV |  | "P15" 5 |  | 5 | [12 empty] | VV | 2 | 2 | True | 0 | ROZPOCET
| VV |  | Součet |  | 50.64 | [12 empty] | VV | 2 | 4 | True | 1 | ROZPOCET
4 | K | 621611132R | Nátěr vápenný dvojnásobný vnějších omítaných stěn včetně penetrace provedený ručně odstín pískový | m2 | 6.628 |  | 0 |  |  | základní |  | 0 | 0.0006 | 0.0039768 | 0 | 0 | 4 | K | 2 |  |  |  | ROZPOCET | [5 empty] | 0 | 0 | 0 | 0 | 0 | 1 | 0 | 4 | 1171786447
| VV |  | omítané komíny nad střechou | [14 empty] | VV | 2 | 1 | True | 0 | ROZPOCET
| VV |  | 1,2*1+1,2*0,6+0,77*2*0,75 |  | 3.075 | [12 empty] | VV | 2 | 2 | True | 0 | ROZPOCET
| VV |  | 1,6*0,9+1,6*0,5+0,875*2*0,75 |  | 3.553 | [12 empty] | VV | 2 | 2 | True | 0 | ROZPOCET
| VV |  | Mezisoučet |  | 6.628 | [12 empty] | VV | 2 | 3 | True | 0 | ROZPOCET
| VV |  | Součet |  | 6.628 | [12 empty] | VV | 2 | 4 | True | 1 | ROZPOCET
5 | K | 622131152R | Nový trasový přednástřik z maltové omítkové směsi na bázi trasového vápna, odolný vůči působení síranů a nanášený síťovitě na cca 50% plochy stěn (předpokládaná spotřeba 3kg/m2 líce zdiva) | m2 | 26.3 |  | 0 |  |  | základní |  | 0 | 0.00405 | 0.10651 | 0 | 0 | 4 | K | 2 |  |  |  | ROZPOCET | [5 empty] | 0 | 0 | 0 | 0 | 0 | 1 | 0 | 4 | 1702493677
| VV |  | D.1.1.1 Technická zpráva | [14 empty] | VV | 2 | 1 | True | 0 | ROZPOCET
| VV |  | 5.10.1. Povrchové úpravy vnější | [14 empty] | VV | 2 | 1 | True | 0 | ROZPOCET
| VV |  | JV_om_100 |  | 26.3 | [12 empty] | VV | 2 | 2 | True | 0 | ROZPOCET
| VV |  | Součet |  | 26.3 | [12 empty] | VV | 2 | 4 | True | 1 | ROZPOCET
6 | K | 622311121R | Hubenná vápenná omítka (poměr vápno/písek 1:4, destilovaná voda s pH < 7,5, vodní součinitel určit na základě vlhkosti písku pro směs pro ruční omítání, tloušťka malty 20 mm) | m2 | 52.6 |  | 0 |  |  | základní |  | 0 | 0.021 | 1.1046 | 0 | 0 | 4 | K | 2 |  |  |  | ROZPOCET | [5 empty] | 0 | 0 | 0 | 0 | 0 | 1 | 0 | 4 | -2006487414
| VV |  | D.1.1.1 Technická zpráva | [14 empty] | VV | 2 | 1 | True | 0 | ROZPOCET
| VV |  | 5.3.4 Bourací práce na fasádách JV křídla | [14 empty] | VV | 2 | 1 | True | 0 | ROZPOCET
| VV |  | 5.10.1 Povrchové úpravy vnější | [14 empty] | VV | 2 | 1 | True | 0 | ROZPOCET
| VV |  | D.1.1.2.6 Pohled od jihovýchodu - návrh | [14 empty] | VV | 2 | 1 | True | 0 | ROZPOCET
| VV |  | JV_om_100*2 |  | 52.6 | [12 empty] | VV | 2 | 2 | True | 0 | ROZPOCET
| VV |  | Součet |  | 52.6 | [12 empty] | VV | 2 | 4 | True | 1 | ROZPOCET
7 | K | 622325121R | Jádro z trasvápenné jádrové omítky bez hydrofobizace tloušťky 40 mm nanášená ručně stěn (profilaci omítky a technologii nanášení s povrchovou úpravou vpichováním dle stávajícíí povrchové úpravy) | m2 | 26.3 |  | 0 |  |  | základní |  | 0 | 0.0162 | 0.42606 | 0 | 0 | 4 | K | 2 |  |  |  | ROZPOCET | [5 empty] | 0 | 0 | 0 | 0 | 0 | 1 | 0 | 4 | -724656773
| VV |  | D.1.1.1 Technická zpráva | [14 empty] | VV | 2 | 1 | True | 0 | ROZPOCET
| VV |  | 5.10.1. Povrchové úpravy vnější | [14 empty] | VV | 2 | 1 | True | 0 | ROZPOCET
| VV |  | JV_om_100 |  | 26.3 | [12 empty] | VV | 2 | 2 | True | 0 | ROZPOCET
| VV |  | Součet |  | 26.3 | [12 empty] | VV | 2 | 4 | True | 1 | ROZPOCET
8 | K | 622325401R | Oprava vápenné omítky vnějších ploch stupně členitosti 3 štukové, v rozsahu opravované plochy do 10% (tl. jádrové omítky uvažována v průměrné tl. 40 mm) | m2 | 162.1 |  | 0 |  |  | základní |  | 0 | 0.00672 | 1.0893 | 0 | 0 | 4 | K | 2 |  |  |  | ROZPOCET | [5 empty] | 0 | 0 | 0 | 0 | 0 | 1 | 0 | 4 | 316532153
| VV |  | JZ_SZ_om_10 |  | 162.1 | [12 empty] | VV | 2 | 2 | True | 0 | ROZPOCET
| VV |  | Součet |  | 162.1 | [12 empty] | VV | 2 | 4 | True | 1 | ROZPOCET
9 | K | 622325402R | Oprava vápenné omítky vnějších ploch stupně členitosti 3 štukové, v rozsahu opravované plochy přes 10 do 20% (tl. jádrové omítky uvažována v průměrné tl. 40 mm) | m2 | 89.25 |  | 0 |  |  | základní |  | 0 | 0.01305 | 1.1647 | 0 | 0 | 4 | K | 2 |  |  |  | ROZPOCET | [5 empty] | 0 | 0 | 0 | 0 | 0 | 1 | 0 | 4 | 403592777
| VV |  | JVa_om_20 |  | 74.9 | [12 empty] | VV | 2 | 2 | True | 0 | ROZPOCET
| VV |  | JVb_om_20 |  | 14.35 | [12 empty] | VV | 2 | 2 | True | 0 | ROZPOCET
| VV |  | Součet |  | 89.25 | [12 empty] | VV | 2 | 4 | True | 1 | ROZPOCET
10 | K | 622325501R | Oprava vápenné omítky vnějších ploch stupně členitosti 4 štukové, v rozsahu opravované plochy do 10% (tl. jádrové omítky uvažována v průměrné tl. 40 mm) | m2 | 463.85 |  | 0 |  |  | základní |  | 0 | 0.00745 | 3.4557 | 0 | 0 | 4 | K | 2 |  |  |  | ROZPOCET | [5 empty] | 0 | 0 | 0 | 0 | 0 | 1 | 0 | 4 | 256370951
| VV |  | JV_om_10 |  | 463.85 | [12 empty] | VV | 2 | 2 | True | 0 | ROZPOCET
| VV |  | Součet |  | 463.85 | [12 empty] | VV | 2 | 4 | True | 1 | ROZPOCET
11 | K | 622326499R | Kompletní provedení odsolovacího cyklu obkladem stěn z rozvlákněné celulózy včetně následného odstranění a mechanického dočištění, průměrná tloušťka buničinové kaše je 15 mm | m2 | 34.44 |  | 0 |  |  | základní |  | 0 | 0.04178 | 1.4389 | 0 | 0 | 4 | K | 2 |  |  |  | ROZPOCET | [5 empty] | 0 | 0 | 0 | 0 | 0 | 1 | 0 | 4 | 196727572
| VV |  | D.1.1.1 Technická zpráva | [14 empty] | VV | 2 | 1 | True | 0 | ROZPOCET
| VV |  | 5.12.2 Povrchové úpravy vnější | [14 empty] | VV | 2 | 1 | True | 0 | ROZPOCET
| VV |  | D.1.1.2.6 Pohled od jihovýchodu - návrh | [14 empty] | VV | 2 | 1 | True | 0 | ROZPOCET
| VV |  | 80% ploch - 3 cykly | [14 empty] | VV | 2 | 1 | True | 0 | ROZPOCET
| VV |  | JVb_om_20*0,8*3 |  | 34.44 | [12 empty] | VV | 2 | 2 | True | 0 | ROZPOCET
| VV |  | Součet |  | 34.44 | [12 empty] | VV | 2 | 4 | True | 1 | ROZPOCET
12 | K | 622328231R | Potažení vnějších ploch štukem z jemné trasvápenné omítky bez hydrofobizace tloušťky do 5 mm stěn | m2 | 26.3 |  | 0 |  |  | základní |  | 0 | 0.004 | 0.1052 | 0 | 0 | 4 | K | 2 |  |  |  | ROZPOCET | [5 empty] | 0 | 0 | 0 | 0 | 0 | 1 | 0 | 4 | -2086532769
| VV |  | D.1.1.1 Technická zpráva | [14 empty] | VV | 2 | 1 | True | 0 | ROZPOCET
| VV |  | 5.10.1. Povrchové úpravy vnější | [14 empty] | VV | 2 | 1 | True | 0 | ROZPOCET
| VV |  | JV_om_100 |  | 26.3 | [12 empty] | VV | 2 | 2 | True | 0 | ROZPOCET
| VV |  | Součet |  | 26.3 | [12 empty] | VV | 2 | 4 | True | 1 | ROZPOCET
13 | K | 623321121 | Omítka vápenocementová vnějších ploch nanášená ručně jednovrstvá, tloušťky do 15 mm hladká pilířů nebo sloupů | m2 | 23.955 |  | 0 | CS ÚRS 2022 02 |  | základní |  | 0 | 0.0231 | 0.55336 | 0 | 0 | 4 | K | 2 |  |  |  | ROZPOCET | [5 empty] | 0 | 0 | 0 | 0 | 0 | 1 | 0 | 4 | 92848339
| Online PSC |  | https://podminky.urs.cz/item/CS_URS_2022_02/623321121 | [14 empty] | Online PSC | 2
| VV |  | D.1.1.1 Technická zpráva | [14 empty] | VV | 2 | 1 | True | 0 | ROZPOCET
| VV |  | 5.10.1. Povrchové úpravy vnější | [14 empty] | VV | 2 | 1 | True | 0 | ROZPOCET
| VV |  | 5.10.2. Povrchové úpravy vnitřní | [14 empty] | VV | 2 | 1 | True | 0 | ROZPOCET
| VV |  | komíny - nad střechou a 50 cm pod střechou | [14 empty] | VV | 2 | 1 | True | 0 | ROZPOCET
| VV |  | P9 2ks | [14 empty] | VV | 2 | 1 | True | 0 | ROZPOCET
| VV |  | 1,2*1,5+0,77*1,3*2+1,2*1,05 |  | 5.062 | [12 empty] | VV | 2 | 2 | True | 0 | ROZPOCET
| VV |  | 1,6*0,9+1,6*0,5+0,875*0,7*2 |  | 3.465 | [12 empty] | VV | 2 | 2 | True | 0 | ROZPOCET
| VV |  | Mezisoučet |  | 8.527 | [12 empty] | VV | 2 | 3 | True | 0 | ROZPOCET
| VV |  | komíny - jen 50 cm pod střechou | [14 empty] | VV | 2 | 1 | True | 0 | ROZPOCET
| VV |  | P8 5ks | [14 empty] | VV | 2 | 1 | True | 0 | ROZPOCET
| VV |  | (0,875+1,3+0,875+1,3)*0,7 |  | 3.045 | [12 empty] | VV | 2 | 2 | True | 0 | ROZPOCET
| VV |  | (0,54+0,86+0,54+0,86)*0,7*2 |  | 3.92 | [12 empty] | VV | 2 | 2 | True | 0 | ROZPOCET
| VV |  | (0,53+2,09+0,76+0,47+3,32+0,2+0,2)*0,7 |  | 5.299 | [12 empty] | VV | 2 | 2 | True | 0 | ROZPOCET
| VV |  | (0,56+1,7+0,56+1,7)*0,7 |  | 3.164 | [12 empty] | VV | 2 | 2 | True | 0 | ROZPOCET
| VV |  | Mezisoučet |  | 15.428 | [12 empty] | VV | 2 | 3 | True | 0 | ROZPOCET
| VV |  | Součet |  | 23.955 | [12 empty] | VV | 2 | 4 | True | 1 | ROZPOCET
14 | K | 628115110R | Oprava komínových krycích desek - sanace pomocí rychle tuhnoucí minerální maltové směsi | m2 | 6.76 |  | 0 |  |  | základní |  | 0 | 0.0425 | 0.2873 | 0 | 0 | 4 | K | 2 |  |  |  | ROZPOCET | [5 empty] | 0 | 0 | 0 | 0 | 0 | 1 | 0 | 4 | -1670850988
| VV |  | D.1.1.1. Technická zpráva | [14 empty] | VV | 2 | 1 | True | 0 | ROZPOCET
| VV |  | 5.10.1. Povrchové úpravy vnější | [14 empty] | VV | 2 | 1 | True | 0 | ROZPOCET
| VV |  | odstranění nesoudržných částic a úlomků | [14 empty] | VV | 2 | 1 | True | 0 | ROZPOCET
| VV |  | "P8" 2,6+0,71+0,68+1,35+1,42 |  | 6.76 | [12 empty] | VV | 2 | 2 | True | 0 | ROZPOCET
| VV |  | Součet |  | 6.76 | [12 empty] | VV | 2 | 4 | True | 1 | ROZPOCET
15 | K | 628115111R | Oprava komínových krycích desek - zafixování povrchu minerální hydroizolační stěrkou | m2 | 6.76 |  | 0 |  |  | základní |  | 0 | 0.0425 | 0.2873 | 0 | 0 | 4 | K | 2 |  |  |  | ROZPOCET | [5 empty] | 0 | 0 | 0 | 0 | 0 | 1 | 0 | 4 | 1242566109
| VV |  | D.1.1.1. Technická zpráva | [14 empty] | VV | 2 | 1 | True | 0 | ROZPOCET
| VV |  | 5.10.1. Povrchové úpravy vnější | [14 empty] | VV | 2 | 1 | True | 0 | ROZPOCET
| VV |  | odstranění nesoudržných částic a úlomků | [14 empty] | VV | 2 | 1 | True | 0 | ROZPOCET
| VV |  | "P8" 2,6+0,71+0,68+1,35+1,42 |  | 6.76 | [12 empty] | VV | 2 | 2 | True | 0 | ROZPOCET
| VV |  | Součet |  | 6.76 | [12 empty] | VV | 2 | 4 | True | 1 | ROZPOCET
16 | K | 628635220R | Spárování komínového zdiva nad střechou maltou s pojivem z přirozeně hydraulického vápna NHL 3,5 a s plnivem z písků vhodné barevnosti | m2 | 35.74 |  | 0 |  |  | základní |  | 0 | 0.0132 | 0.47177 | 0 | 0 | 4 | K | 2 |  |  |  | ROZPOCET | [5 empty] | 0 | 0 | 0 | 0 | 0 | 1 | 0 | 4 | 468793922
| VV |  | D.1.1.1 Technická zpráva | [14 empty] | VV | 2 | 1 | True | 0 | ROZPOCET
| VV |  | 5.10.1. Povrchové úpravy vnější | [14 empty] | VV | 2 | 1 | True | 0 | ROZPOCET
| VV |  | D.1.1.2.2 Půdorys střechy | [14 empty] | VV | 2 | 1 | True | 0 | ROZPOCET
| VV |  | neomítané komíny nad střechou | [14 empty] | VV | 2 | 1 | True | 0 | ROZPOCET
| VV |  | "P8" 35,74 |  | 35.74 | [12 empty] | VV | 2 | 2 | True | 0 | ROZPOCET
| VV |  | Součet |  | 35.74 | [12 empty] | VV | 2 | 4 | True | 1 | ROZPOCET
17 | K | 629991001R | Zakrytí vnějších ploch před znečištěním včetně pozdějšího odkrytí ploch podélných rovných (např. chodníků) geotextilií položenou volně | m2 | 110 |  | 0 |  |  | základní |  | 0 | 0 | 0 | 0 | 0 | 4 | K | 2 |  |  |  | ROZPOCET | [5 empty] | 0 | 0 | 0 | 0 | 0 | 1 | 0 | 4 | -1903810041
| VV |  | D.1.1.1 Technická zpráva | [14 empty] | VV | 2 | 1 | True | 0 | ROZPOCET
| VV |  | 5.1. Přípravné práce | [14 empty] | VV | 2 | 1 | True | 0 | ROZPOCET
| VV |  | D.1.1.2.6 Pohled od jihovýchodu - návrh | [14 empty] | VV | 2 | 1 | True | 0 | ROZPOCET
| VV |  | chodník, balkon | [14 empty] | VV | 2 | 1 | True | 0 | ROZPOCET
| VV |  | 40*2+10*3 |  | 110 | [12 empty] | VV | 2 | 2 | True | 0 | ROZPOCET
| VV |  | Součet |  | 110 | [12 empty] | VV | 2 | 4 | True | 1 | ROZPOCET
18 | K | 629991011 | Zakrytí vnějších ploch před znečištěním včetně pozdějšího odkrytí výplní otvorů a svislých ploch fólií přilepenou lepící páskou | m2 | 405.6 |  | 0 | CS ÚRS 2022 02 |  | základní |  | 0 | 0 | 0 | 0 | 0 | 4 | K | 2 |  |  |  | ROZPOCET | [5 empty] | 0 | 0 | 0 | 0 | 0 | 1 | 0 | 4 | 1975747130
| Online PSC |  | https://podminky.urs.cz/item/CS_URS_2022_02/629991011 | [14 empty] | Online PSC | 2
| VV |  | D.1.1.1 Technická zpráva | [14 empty] | VV | 2 | 1 | True | 0 | ROZPOCET
| VV |  | 5.1. Přípravné práce | [14 empty] | VV | 2 | 1 | True | 0 | ROZPOCET
| VV |  | D.1.1.2.6 Pohled od jihovýchodu - návrh | [14 empty] | VV | 2 | 1 | True | 0 | ROZPOCET
| VV |  | truhlářské výplně, plastická štuková výzdoba a nápisy na fasádě, klempířské prvky | [14 empty] | VV | 2 | 1 | True | 0 | ROZPOCET
| VV |  | 6*3+18*3,2+10*3 |  | 105.6 | [12 empty] | VV | 2 | 2 | True | 0 | ROZPOCET
| VV |  | 300 |  | 300 | [12 empty] | VV | 2 | 2 | True | 0 | ROZPOCET
| VV |  | Součet |  | 405.6 | [12 empty] | VV | 2 | 4 | True | 1 | ROZPOCET
19 | K | 629995101 | Očištění vnějších ploch tlakovou vodou omytím | m2 | 248.189 |  | 0 | CS ÚRS 2022 02 |  | základní |  | 0 | 0 | 0 | 0 | 0 | 4 | K | 2 |  |  |  | ROZPOCET | [5 empty] | 0 | 0 | 0 | 0 | 0 | 1 | 0 | 4 | -1234353217
| Online PSC |  | https://podminky.urs.cz/item/CS_URS_2022_02/629995101 | [14 empty] | Online PSC | 2
| VV |  | JVa_om_20 |  | 74.9 | [12 empty] | VV | 2 | 2 | True | 0 | ROZPOCET
| VV |  | JVb_om_20 |  | 14.35 | [12 empty] | VV | 2 | 2 | True | 0 | ROZPOCET
| VV |  | komíny - nové omítky | [14 empty] | VV | 2 | 1 | True | 0 | ROZPOCET
| VV |  | " P 16 pod střechou " 15,428 |  | 15.428 | [12 empty] | VV | 2 | 2 | True | 0 | ROZPOCET
| VV |  | " P 9 nad střechou" 8,527 |  | 8.527 | [12 empty] | VV | 2 | 2 | True | 0 | ROZPOCET
| VV |  | Mezisoučet |  | 113.205 | [12 empty] | VV | 2 | 3 | True | 0 | ROZPOCET
| VV |  | komíny -stávající omítky v půdním prostoru | [14 empty] | VV | 2 | 1 | True | 0 | ROZPOCET
| VV |  | 90,624 |  | 90.624 | [12 empty] | VV | 2 | 2 | True | 0 | ROZPOCET
| VV |  | Mezisoučet |  | 90.624 | [12 empty] | VV | 2 | 3 | True | 0 | ROZPOCET
| VV |  | neomítané komíny nad střechou | [14 empty] | VV | 2 | 1 | True | 0 | ROZPOCET
| VV |  | "P8" 35,74 |  | 35.74 | [12 empty] | VV | 2 | 2 | True | 0 | ROZPOCET
| VV |  | Mezisoučet |  | 35.74 | [12 empty] | VV | 2 | 3 | True | 0 | ROZPOCET
| VV |  | komínové hlavice | [14 empty] | VV | 2 | 1 | True | 0 | ROZPOCET
| VV |  | (0,975*1,4)+(0,975+1,4)*2*0,1 |  | 1.84 | [12 empty] | VV | 2 | 2 | True | 0 | ROZPOCET
| VV |  | (0,63*3,42)+(0,63+3,42)*2*0,1 |  | 2.965 | [12 empty] | VV | 2 | 2 | True | 0 | ROZPOCET
| VV |  | (0,86*0,27)+(0,27+0,27)*0,1 |  | 0.286 | [12 empty] | VV | 2 | 2 | True | 0 | ROZPOCET
| VV |  | (0,64*0,96)+(0,64+0,96)*2*0,1 |  | 0.934 | [12 empty] | VV | 2 | 2 | True | 0 | ROZPOCET
| VV |  | (0,63*0,93)+(0,63+0,93)*2*0,1 |  | 0.898 | [12 empty] | VV | 2 | 2 | True | 0 | ROZPOCET
| VV |  | (0,66*1,82)+(0,66+1,82)*2*0,1 |  | 1.697 | [12 empty] | VV | 2 | 2 | True | 0 | ROZPOCET
| VV |  | Mezisoučet |  | 8.62 | [12 empty] | VV | 2 | 3 | True | 0 | ROZPOCET
| VV |  | Součet |  | 248.189 | [12 empty] | VV | 2 | 4 | True | 1 | ROZPOCET
20 | K | 635111421 | Doplnění násypu pod dlažby, podlahy a mazaniny pískem neupraveným (s dodáním hmot), s udusáním a urovnáním povrchu násypu plochy jednotlivě přes 2 m2 | m3 | 4.08 |  | 0 | CS ÚRS 2022 02 |  | základní |  | 0 | 2.004 | 8.1763 | 0 | 0 | 4 | K | 2 |  |  |  | ROZPOCET | [5 empty] | 0 | 0 | 0 | 0 | 0 | 1 | 0 | 4 | -2017150725
| Online PSC |  | https://podminky.urs.cz/item/CS_URS_2022_02/635111421 | [14 empty] | Online PSC | 2
| VV |  | D.1.1.1 Technická zpráva | [14 empty] | VV | 2 | 1 | True | 0 | ROZPOCET
| VV |  | 5.3.3. Ostatní bourací práce v rozsahu střechy | [14 empty] | VV | 2 | 1 | True | 0 | ROZPOCET
| VV |  | D.1.1.2.1 Půdorys krovu a podkroví | [14 empty] | VV | 2 | 1 | True | 0 | ROZPOCET
| VV |  | "P18" 10,2*0,4 |  | 4.08 | [12 empty] | VV | 2 | 2 | True | 0 | ROZPOCET
| VV |  | Součet |  | 4.08 | [12 empty] | VV | 2 | 4 | True | 1 | ROZPOCET
21 | K | 636221111R | Kladení půdní dlažby do vrstvy písku | m2 | 10.2 |  | 0 |  |  | základní |  | 0 | 0.17787 | 1.8143 | 0 | 0 | 4 | K | 2 |  |  |  | ROZPOCET | [5 empty] | 0 | 0 | 0 | 0 | 0 | 1 | 0 | 4 | 505201359
| VV |  | D.1.1.1 Technická zpráva | [14 empty] | VV | 2 | 1 | True | 0 | ROZPOCET
| VV |  | 5.3.3. Ostatní bourací práce v rozsahu střechy | [14 empty] | VV | 2 | 1 | True | 0 | ROZPOCET
| VV |  | D.1.1.2.1 Půdorys krovu a podkroví | [14 empty] | VV | 2 | 1 | True | 0 | ROZPOCET
| VV |  | "P18" 10,2 |  | 10.2 | [12 empty] | VV | 2 | 2 | True | 0 | ROZPOCET
| VV |  | Součet |  | 10.2 | [12 empty] | VV | 2 | 4 | True | 1 | ROZPOCET
| D | 65 | Restaurátorské práce |  |  |  | 0 |  |  |  |  | 0 |  | 0 |  | 0 | 1 | D | 1 |  |  |  | ROZPOCET | [11 empty] | 0
| D | 65_2 | Restaurování zámečnických konstrukcí |  |  |  | 0 |  |  |  |  | 0 |  | 0 |  | 0 | 1 | D | 2 |  |  |  | ROZPOCET | [11 empty] | 0
22 | K | 65_2a | Restaurování střešního zábradlí (demontáž, stratigrafický rozbor, sejmutí mechanických nečistot, zbytků barev a koroze, rekonstrukce, povrchová úprava včetně pozinkování a nátěrového systému, montáž, restaurátorská zpráva) | bm | 4.745 |  | 0 |  |  | základní |  | 0 | 0 | 0 | 0 | 0 | 4 | K | 3 |  |  |  | ROZPOCET | [5 empty] | 0 | 0 | 0 | 0 | 0 | 1 | 0 | 4 | -1038190851
| VV |  | D.1.1.1 Technická zpráva | [14 empty] | VV | 3 | 1 | True | 0 | ROZPOCET
| VV |  | 5.3.1. Přípravné bourací práce na střeše před demontáží krytiny | [14 empty] | VV | 3 | 1 | True | 0 | ROZPOCET
| VV |  | 5.11.2. Zámečnické práce | [14 empty] | VV | 3 | 1 | True | 0 | ROZPOCET
| VV |  | 5.11.3. Restaurátorské práce | [14 empty] | VV | 3 | 1 | True | 0 | ROZPOCET
| VV |  | D.1.1.2.2 Půdorys střechy | [14 empty] | VV | 3 | 1 | True | 0 | ROZPOCET
| VV |  | D.1.1.2.6 Pohled od jihovýchodu - návrh | [14 empty] | VV | 3 | 1 | True | 0 | ROZPOCET
| VV |  | "P3" 4,745 |  | 4.745 | [12 empty] | VV | 3 | 2 | True | 0 | ROZPOCET
| VV |  | Součet |  | 4.745 | [12 empty] | VV | 3 | 4 | True | 1 | ROZPOCET
| D | 9 | Ostatní konstrukce a práce, bourání |  |  |  | 0 |  |  |  |  | 0 |  | 1.9925 |  | 26.4039 | 1 | D | 1 |  |  |  | ROZPOCET | [11 empty] | 0
23 | K | 938902123R | Mechanické očištění komínových krycích desek | m2 | 6.76 |  | 0 |  |  | základní |  | 0 | 0 | 0 | 0 | 0 | 4 | K | 2 |  |  |  | ROZPOCET | [5 empty] | 0 | 0 | 0 | 0 | 0 | 1 | 0 | 4 | 299064612
| VV |  | D.1.1.1. Technická zpráva | [14 empty] | VV | 2 | 1 | True | 0 | ROZPOCET
| VV |  | 5.10.1. Povrchové úpravy vnější | [14 empty] | VV | 2 | 1 | True | 0 | ROZPOCET
| VV |  | odstranění nesoudržných částic a úlomků | [14 empty] | VV | 2 | 1 | True | 0 | ROZPOCET
| VV |  | "P8" 2,6+0,71+0,68+1,35+1,42 |  | 6.76 | [12 empty] | VV | 2 | 2 | True | 0 | ROZPOCET
| VV |  | Součet |  | 6.76 | [12 empty] | VV | 2 | 4 | True | 1 | ROZPOCET
24 | K | 941111111 | Montáž lešení řadového trubkového lehkého pracovního s podlahami s provozním zatížením tř. 3 do 200 kg/m2 šířky tř. W06 od 0,6 do 0,9 m, výšky do 10 m | m2 | 177 |  | 0 | CS ÚRS 2022 02 |  | základní |  | 0 | 0 | 0 | 0 | 0 | 4 | K | 2 |  |  |  | ROZPOCET | [5 empty] | 0 | 0 | 0 | 0 | 0 | 1 | 0 | 4 | -883684322
| Online PSC |  | https://podminky.urs.cz/item/CS_URS_2022_02/941111111 | [14 empty] | Online PSC | 2
| VV |  | D.1.1.1. Technická zpráva | [14 empty] | VV | 2 | 1 | True | 0 | ROZPOCET
| VV |  | 5.2. Lešení | [14 empty] | VV | 2 | 1 | True | 0 | ROZPOCET
| VV |  | D.1.1.2.7 Pohledy od JZ a SV - návrh | [14 empty] | VV | 2 | 1 | True | 0 | ROZPOCET
| VV |  | 11,5*10 |  | 115 | [12 empty] | VV | 2 | 2 | True | 0 | ROZPOCET
| VV |  | 62 |  | 62 | [12 empty] | VV | 2 | 2 | True | 0 | ROZPOCET
| VV |  | Mezisoučet |  | 177 | [12 empty] | VV | 2 | 3 | True | 0 | ROZPOCET
| VV | lešení_II | Součet |  | 177 | [12 empty] | VV | 2 | 4 | True | 1 | ROZPOCET
25 | K | 941111112 | Montáž lešení řadového trubkového lehkého pracovního s podlahami s provozním zatížením tř. 3 do 200 kg/m2 šířky tř. W06 od 0,6 do 0,9 m, výšky přes 10 do 25 m | m2 | 648 |  | 0 | CS ÚRS 2022 02 |  | základní |  | 0 | 0 | 0 | 0 | 0 | 4 | K | 2 |  |  |  | ROZPOCET | [5 empty] | 0 | 0 | 0 | 0 | 0 | 1 | 0 | 4 | -614619414
| Online PSC |  | https://podminky.urs.cz/item/CS_URS_2022_02/941111112 | [14 empty] | Online PSC | 2
| VV |  | D.1.1.1. Technická zpráva | [14 empty] | VV | 2 | 1 | True | 0 | ROZPOCET
| VV |  | 5.2. Lešení | [14 empty] | VV | 2 | 1 | True | 0 | ROZPOCET
| VV |  | D.1.1.2.6 Pohled od jihovýchodu - návrh | [14 empty] | VV | 2 | 1 | True | 0 | ROZPOCET
| VV |  | 36*18 |  | 648 | [12 empty] | VV | 2 | 2 | True | 0 | ROZPOCET
| VV |  | Mezisoučet |  | 648 | [12 empty] | VV | 2 | 3 | True | 0 | ROZPOCET
| VV | lešení_I | Součet |  | 648 | [12 empty] | VV | 2 | 4 | True | 1 | ROZPOCET
26 | K | 941111121 | Montáž lešení řadového trubkového lehkého pracovního s podlahami s provozním zatížením tř. 3 do 200 kg/m2 šířky tř. W09 od 0,9 do 1,2 m, výšky do 10 m | m2 | 328.56 |  | 0 | CS ÚRS 2022 02 |  | základní |  | 0 | 0 | 0 | 0 | 0 | 4 | K | 2 |  |  |  | ROZPOCET | [5 empty] | 0 | 0 | 0 | 0 | 0 | 1 | 0 | 4 | -1366832312
| Online PSC |  | https://podminky.urs.cz/item/CS_URS_2022_02/941111121 | [14 empty] | Online PSC | 2
| VV |  | komíny | [14 empty] | VV | 2 | 1 | True | 0 | ROZPOCET
| VV |  | (1,6+0,875+1,5*2)*2*6 |  | 65.7 | [12 empty] | VV | 2 | 2 | True | 0 | ROZPOCET
| VV |  | (0,875+1,3+1,5*2)*2*6 |  | 62.1 | [12 empty] | VV | 2 | 2 | True | 0 | ROZPOCET
| VV |  | (0,54+0,86+1,5*2)*2*6 |  | 52.8 | [12 empty] | VV | 2 | 2 | True | 0 | ROZPOCET
| VV |  | (0,75+3,32+1,5*2)*2*6 |  | 84.84 | [12 empty] | VV | 2 | 2 | True | 0 | ROZPOCET
| VV |  | (0,56+1,7+1,5*2)*2*6 |  | 63.12 | [12 empty] | VV | 2 | 2 | True | 0 | ROZPOCET
| VV |  | Součet |  | 328.56 | [12 empty] | VV | 2 | 4 | True | 1 | ROZPOCET
27 | K | 941111211 | Montáž lešení řadového trubkového lehkého pracovního s podlahami s provozním zatížením tř. 3 do 200 kg/m2 Příplatek za první a každý další den použití lešení k ceně -1111 | m2 | 47790 |  | 0 | CS ÚRS 2022 02 |  | základní |  | 0 | 0 | 0 | 0 | 0 | 4 | K | 2 |  |  |  | ROZPOCET | [5 empty] | 0 | 0 | 0 | 0 | 0 | 1 | 0 | 4 | -690205855
| Online PSC |  | https://podminky.urs.cz/item/CS_URS_2022_02/941111211 | [14 empty] | Online PSC | 2
| VV |  | D.1.1.1. Technická zpráva | [14 empty] | VV | 2 | 1 | True | 0 | ROZPOCET
| VV |  | 5.2. Lešení | [14 empty] | VV | 2 | 1 | True | 0 | ROZPOCET
| VV |  | nájem 9 měsíců | [14 empty] | VV | 2 | 1 | True | 0 | ROZPOCET
| VV |  | lešení_II |  | 177 | [12 empty] | VV | 2 | 2 | True | 0 | ROZPOCET
| VV |  | Součet |  | 177 | [12 empty] | VV | 2 | 4 | True | 1 | ROZPOCET
| VV |  | 177*270 'Přepočtené koeficientem množství |  | 47790 | [12 empty] | VV | 2 | 2 | False | 1 | ROZPOCET
28 | K | 941111212 | Montáž lešení řadového trubkového lehkého pracovního s podlahami s provozním zatížením tř. 3 do 200 kg/m2 Příplatek za první a každý další den použití lešení k ceně -1112 | m2 | 174960 |  | 0 | CS ÚRS 2022 02 |  | základní |  | 0 | 0 | 0 | 0 | 0 | 4 | K | 2 |  |  |  | ROZPOCET | [5 empty] | 0 | 0 | 0 | 0 | 0 | 1 | 0 | 4 | -172240573
| Online PSC |  | https://podminky.urs.cz/item/CS_URS_2022_02/941111212 | [14 empty] | Online PSC | 2
| VV |  | D.1.1.1. Technická zpráva | [14 empty] | VV | 2 | 1 | True | 0 | ROZPOCET
| VV |  | 5.2. Lešení | [14 empty] | VV | 2 | 1 | True | 0 | ROZPOCET
| VV |  | nájem 9 měsíců | [14 empty] | VV | 2 | 1 | True | 0 | ROZPOCET
| VV |  | D.1.1.2.6 Pohled od jihovýchodu - návrh | [14 empty] | VV | 2 | 1 | True | 0 | ROZPOCET
| VV |  | lešení_I |  | 648 | [12 empty] | VV | 2 | 2 | True | 0 | ROZPOCET
| VV |  | Součet |  | 648 | [12 empty] | VV | 2 | 4 | True | 1 | ROZPOCET
| VV |  | 648*270 'Přepočtené koeficientem množství |  | 174960 | [12 empty] | VV | 2 | 2 | False | 1 | ROZPOCET
29 | K | 941111221 | Montáž lešení řadového trubkového lehkého pracovního s podlahami s provozním zatížením tř. 3 do 200 kg/m2 Příplatek za první a každý další den použití lešení k ceně -1121 | m2 | 9856.8 |  | 0 | CS ÚRS 2022 02 |  | základní |  | 0 | 0 | 0 | 0 | 0 | 4 | K | 2 |  |  |  | ROZPOCET | [5 empty] | 0 | 0 | 0 | 0 | 0 | 1 | 0 | 4 | 1209032972
| Online PSC |  | https://podminky.urs.cz/item/CS_URS_2022_02/941111221 | [14 empty] | Online PSC | 2
| VV |  | 328,56*30 |  | 9856.8 | [12 empty] | VV | 2 | 2 | True | 0 | ROZPOCET
| VV |  | Součet |  | 9856.8 | [12 empty] | VV | 2 | 4 | True | 1 | ROZPOCET
30 | K | 941111811 | Demontáž lešení řadového trubkového lehkého pracovního s podlahami s provozním zatížením tř. 3 do 200 kg/m2 šířky tř. W06 od 0,6 do 0,9 m, výšky do 10 m | m2 | 648 |  | 0 | CS ÚRS 2022 02 |  | základní |  | 0 | 0 | 0 | 0 | 0 | 4 | K | 2 |  |  |  | ROZPOCET | [5 empty] | 0 | 0 | 0 | 0 | 0 | 1 | 0 | 4 | -583505061
| Online PSC |  | https://podminky.urs.cz/item/CS_URS_2022_02/941111811 | [14 empty] | Online PSC | 2
| VV |  | D.1.1.1. Technická zpráva | [14 empty] | VV | 2 | 1 | True | 0 | ROZPOCET
| VV |  | 5.2. Lešení | [14 empty] | VV | 2 | 1 | True | 0 | ROZPOCET
| VV |  | lešení_I |  | 648 | [12 empty] | VV | 2 | 2 | True | 0 | ROZPOCET
| VV |  | Součet |  | 648 | [12 empty] | VV | 2 | 4 | True | 1 | ROZPOCET
31 | K | 941111812 | Demontáž lešení řadového trubkového lehkého pracovního s podlahami s provozním zatížením tř. 3 do 200 kg/m2 šířky tř. W06 od 0,6 do 0,9 m, výšky přes 10 do 25 m | m2 | 177 |  | 0 | CS ÚRS 2022 02 |  | základní |  | 0 | 0 | 0 | 0 | 0 | 4 | K | 2 |  |  |  | ROZPOCET | [5 empty] | 0 | 0 | 0 | 0 | 0 | 1 | 0 | 4 | -1150334468
| Online PSC |  | https://podminky.urs.cz/item/CS_URS_2022_02/941111812 | [14 empty] | Online PSC | 2
| VV |  | D.1.1.1. Technická zpráva | [14 empty] | VV | 2 | 1 | True | 0 | ROZPOCET
| VV |  | 5.2. Lešení | [14 empty] | VV | 2 | 1 | True | 0 | ROZPOCET
| VV |  | lešení_II |  | 177 | [12 empty] | VV | 2 | 2 | True | 0 | ROZPOCET
| VV |  | Součet |  | 177 | [12 empty] | VV | 2 | 4 | True | 1 | ROZPOCET
32 | K | 941111821 | Demontáž lešení řadového trubkového lehkého pracovního s podlahami s provozním zatížením tř. 3 do 200 kg/m2 šířky tř. W09 od 0,9 do 1,2 m, výšky do 10 m | m2 | 328.56 |  | 0 | CS ÚRS 2022 02 |  | základní |  | 0 | 0 | 0 | 0 | 0 | 4 | K | 2 |  |  |  | ROZPOCET | [5 empty] | 0 | 0 | 0 | 0 | 0 | 1 | 0 | 4 | -215911492
| Online PSC |  | https://podminky.urs.cz/item/CS_URS_2022_02/941111821 | [14 empty] | Online PSC | 2
33 | K | 942322111 | Montáž konzol pro založení lešení osazených na stěně lehkých s jednou úrovní pracovní podlahy šířky tř. SW06 přes 0,6 do 0,9 m s možností přitížení lešením výšky do 10 m | m | 22 |  | 0 | CS ÚRS 2022 02 |  | základní |  | 0 | 0 | 0 | 0 | 0 | 4 | K | 2 |  |  |  | ROZPOCET | [5 empty] | 0 | 0 | 0 | 0 | 0 | 1 | 0 | 4 | -401221962
| Online PSC |  | https://podminky.urs.cz/item/CS_URS_2022_02/942322111 | [14 empty] | Online PSC | 2
| VV |  | D.1.1.1. Technická zpráva | [14 empty] | VV | 2 | 1 | True | 0 | ROZPOCET
| VV |  | 5.2. Lešení | [14 empty] | VV | 2 | 1 | True | 0 | ROZPOCET
| VV |  | 11*2 |  | 22 | [12 empty] | VV | 2 | 2 | True | 0 | ROZPOCET
| VV |  | Součet |  | 22 | [12 empty] | VV | 2 | 4 | True | 1 | ROZPOCET
34 | K | 942322211 | Montáž konzol pro založení lešení Příplatek za první a každý další den použití lešení k ceně -2111 | m | 5940 |  | 0 | CS ÚRS 2022 02 |  | základní |  | 0 | 0 | 0 | 0 | 0 | 4 | K | 2 |  |  |  | ROZPOCET | [5 empty] | 0 | 0 | 0 | 0 | 0 | 1 | 0 | 4 | -1473457888
| Online PSC |  | https://podminky.urs.cz/item/CS_URS_2022_02/942322211 | [14 empty] | Online PSC | 2
| VV |  | D.1.1.1. Technická zpráva | [14 empty] | VV | 2 | 1 | True | 0 | ROZPOCET
| VV |  | 5.2. Lešení | [14 empty] | VV | 2 | 1 | True | 0 | ROZPOCET
| VV |  | nájem 9 měsíců | [14 empty] | VV | 2 | 1 | True | 0 | ROZPOCET
| VV |  | 11*2 |  | 22 | [12 empty] | VV | 2 | 2 | True | 0 | ROZPOCET
| VV |  | Součet |  | 22 | [12 empty] | VV | 2 | 4 | True | 1 | ROZPOCET
| VV |  | 22*270 'Přepočtené koeficientem množství |  | 5940 | [12 empty] | VV | 2 | 2 | False | 1 | ROZPOCET
35 | K | 942322811 | Demontáž konzol pro založení lešení osazených na stěně lehkých s jednou úrovní pracovní podlahy šířky tř. SW06 přes 0,6 do 0,9 m s možností přitížení lešením výšky do 10 m | m | 22 |  | 0 | CS ÚRS 2022 02 |  | základní |  | 0 | 0 | 0 | 0 | 0 | 4 | K | 2 |  |  |  | ROZPOCET | [5 empty] | 0 | 0 | 0 | 0 | 0 | 1 | 0 | 4 | 1298860087
| Online PSC |  | https://podminky.urs.cz/item/CS_URS_2022_02/942322811 | [14 empty] | Online PSC | 2
| VV |  | D.1.1.1. Technická zpráva | [14 empty] | VV | 2 | 1 | True | 0 | ROZPOCET
| VV |  | 5.2. Lešení | [14 empty] | VV | 2 | 1 | True | 0 | ROZPOCET
| VV |  | 11*2 |  | 22 | [12 empty] | VV | 2 | 2 | True | 0 | ROZPOCET
| VV |  | Součet |  | 22 | [12 empty] | VV | 2 | 4 | True | 1 | ROZPOCET
36 | K | 943381020R | Montáž stavebního vrátku | kus | 2 |  | 0 |  |  | základní |  | 0 | 0.5 | 1 | 0 | 0 | 4 | K | 2 |  |  |  | ROZPOCET | [5 empty] | 0 | 0 | 0 | 0 | 0 | 1 | 0 | 4 | 15201740
| VV |  | D.1.1.1. Technická zpráva | [14 empty] | VV | 2 | 1 | True | 0 | ROZPOCET
| VV |  | 5.2. Lešení | [14 empty] | VV | 2 | 1 | True | 0 | ROZPOCET
| VV |  | 1+1 |  | 2 | [12 empty] | VV | 2 | 2 | True | 0 | ROZPOCET
| VV |  | Součet |  | 2 | [12 empty] | VV | 2 | 4 | True | 1 | ROZPOCET
37 | K | 943381040R | Pronájem stavebního vrátku | měsíc | 18 |  | 0 |  |  | základní |  | 0 | 0 | 0 | 0 | 0 | 4 | K | 2 |  |  |  | ROZPOCET | [5 empty] | 0 | 0 | 0 | 0 | 0 | 1 | 0 | 4 | 1755095705
| VV |  | D.1.1.1. Technická zpráva | [14 empty] | VV | 2 | 1 | True | 0 | ROZPOCET
| VV |  | 5.2. Lešení | [14 empty] | VV | 2 | 1 | True | 0 | ROZPOCET
| VV |  | 9*2 |  | 18 | [12 empty] | VV | 2 | 2 | True | 0 | ROZPOCET
| VV |  | Součet |  | 18 | [12 empty] | VV | 2 | 4 | True | 1 | ROZPOCET
38 | K | 943381060R | Demontáž stavebního vrátku | kus | 2 |  | 0 |  |  | základní |  | 0 | 0 | 0 | 0 | 0 | 4 | K | 2 |  |  |  | ROZPOCET | [5 empty] | 0 | 0 | 0 | 0 | 0 | 1 | 0 | 4 | 688263864
39 | K | 943381080R | Doprava vrátku, revize a zaškolení | kus | 2 |  | 0 |  |  | základní |  | 0 | 0 | 0 | 0 | 0 | 4 | K | 2 |  |  |  | ROZPOCET | [5 empty] | 0 | 0 | 0 | 0 | 0 | 1 | 0 | 4 | -1978840257
40 | K | 944411111 | Montáž záchytné sítě umístěné max. 6 m pod chráněnou úrovní třída A | m2 | 318.65 |  | 0 | CS ÚRS 2022 02 |  | základní |  | 0 | 0 | 0 | 0 | 0 | 4 | K | 2 |  |  |  | ROZPOCET | [5 empty] | 0 | 0 | 0 | 0 | 0 | 1 | 0 | 4 | -1335133833
| Online PSC |  | https://podminky.urs.cz/item/CS_URS_2022_02/944411111 | [14 empty] | Online PSC | 2
| VV |  | D.1.1.1. Technická zpráva | [14 empty] | VV | 2 | 1 | True | 0 | ROZPOCET
| VV |  | 5.2. Lešení | [14 empty] | VV | 2 | 1 | True | 0 | ROZPOCET
| VV |  | D.1.1.2.2 Půdorys střechy | [14 empty] | VV | 2 | 1 | True | 0 | ROZPOCET
| VV |  | (11,755+24,47+13,25+13,99+11,575+11,66+11,56+14,005+9,37+15,59+1,34+8,955+11,805)*2 |  | 318.65 | [12 empty] | VV | 2 | 2 | True | 0 | ROZPOCET
| VV |  | Součet |  | 318.65 | [12 empty] | VV | 2 | 4 | True | 1 | ROZPOCET
41 | K | 944411211 | Montáž záchytné sítě Příplatek za první a každý další den použití sítě k ceně -1111 | m2 | 86035.5 |  | 0 | CS ÚRS 2022 02 |  | základní |  | 0 | 0 | 0 | 0 | 0 | 4 | K | 2 |  |  |  | ROZPOCET | [5 empty] | 0 | 0 | 0 | 0 | 0 | 1 | 0 | 4 | -387124618
| Online PSC |  | https://podminky.urs.cz/item/CS_URS_2022_02/944411211 | [14 empty] | Online PSC | 2
| VV |  | D.1.1.1. Technická zpráva | [14 empty] | VV | 2 | 1 | True | 0 | ROZPOCET
| VV |  | 5.2. Lešení | [14 empty] | VV | 2 | 1 | True | 0 | ROZPOCET
| VV |  | 9 měsíců | [14 empty] | VV | 2 | 1 | True | 0 | ROZPOCET
| VV |  | D.1.1.2.2 Půdorys střechy | [14 empty] | VV | 2 | 1 | True | 0 | ROZPOCET
| VV |  | (11,755+24,47+13,25+13,99+11,575+11,66+11,56+14,005+9,37+15,59+1,34+8,955+11,805)*2 |  | 318.65 | [12 empty] | VV | 2 | 2 | True | 0 | ROZPOCET
| VV |  | Součet |  | 318.65 | [12 empty] | VV | 2 | 4 | True | 1 | ROZPOCET
| VV |  | 318,65*270 'Přepočtené koeficientem množství |  | 86035.5 | [12 empty] | VV | 2 | 2 | False | 1 | ROZPOCET
42 | K | 944411811 | Demontáž záchytné sítě umístěné max. 6 m pod chráněnou úrovní třída A | m2 | 318.65 |  | 0 | CS ÚRS 2022 02 |  | základní |  | 0 | 0 | 0 | 0 | 0 | 4 | K | 2 |  |  |  | ROZPOCET | [5 empty] | 0 | 0 | 0 | 0 | 0 | 1 | 0 | 4 | -1905799780
| Online PSC |  | https://podminky.urs.cz/item/CS_URS_2022_02/944411811 | [14 empty] | Online PSC | 2
| VV |  | D.1.1.1. Technická zpráva | [14 empty] | VV | 2 | 1 | True | 0 | ROZPOCET
| VV |  | 5.2. Lešení | [14 empty] | VV | 2 | 1 | True | 0 | ROZPOCET
| VV |  | D.1.1.2.2 Půdorys střechy | [14 empty] | VV | 2 | 1 | True | 0 | ROZPOCET
| VV |  | (11,755+24,47+13,25+13,99+11,575+11,66+11,56+14,005+9,37+15,59+1,34+8,955+11,805)*2 |  | 318.65 | [12 empty] | VV | 2 | 2 | True | 0 | ROZPOCET
| VV |  | Součet |  | 318.65 | [12 empty] | VV | 2 | 4 | True | 1 | ROZPOCET
43 | K | 944611111R | Montáž ochranné sítě zavěšené na konstrukci lešení z textilie z umělých vláken (použít sítě v bílé barvě) | m2 | 825 |  | 0 |  |  | základní |  | 0 | 0 | 0 | 0 | 0 | 4 | K | 2 |  |  |  | ROZPOCET | [5 empty] | 0 | 0 | 0 | 0 | 0 | 1 | 0 | 4 | -1493260637
| VV |  | lešení_I |  | 648 | [12 empty] | VV | 2 | 2 | True | 0 | ROZPOCET
| VV |  | lešení_II |  | 177 | [12 empty] | VV | 2 | 2 | True | 0 | ROZPOCET
| VV |  | Součet |  | 825 | [12 empty] | VV | 2 | 4 | True | 1 | ROZPOCET
44 | K | 944611211R | Montáž ochranné sítě Příplatek za první a každý další den použití plachty k ceně -1111R (použít sítě v bílé barvě) | m2 | 222750 |  | 0 |  |  | základní |  | 0 | 0 | 0 | 0 | 0 | 4 | K | 2 |  |  |  | ROZPOCET | [5 empty] | 0 | 0 | 0 | 0 | 0 | 1 | 0 | 4 | 2059277395
| VV |  | D.1.1.1. Technická zpráva | [14 empty] | VV | 2 | 1 | True | 0 | ROZPOCET
| VV |  | 5.2. Lešení | [14 empty] | VV | 2 | 1 | True | 0 | ROZPOCET
| VV |  | nájem 9 měsíců | [14 empty] | VV | 2 | 1 | True | 0 | ROZPOCET
| VV |  | lešení_I |  | 648 | [12 empty] | VV | 2 | 2 | True | 0 | ROZPOCET
| VV |  | lešení_II |  | 177 | [12 empty] | VV | 2 | 2 | True | 0 | ROZPOCET
| VV |  | Součet |  | 825 | [12 empty] | VV | 2 | 4 | True | 1 | ROZPOCET
| VV |  | 825*270 'Přepočtené koeficientem množství |  | 222750 | [12 empty] | VV | 2 | 2 | False | 1 | ROZPOCET
45 | K | 944611811R | Demontáž ochranné sítě zavěšené na konstrukci lešení z textilie z umělých vláken (použít sítě v bílé barvě) | m2 | 825 |  | 0 |  |  | základní |  | 0 | 0 | 0 | 0 | 0 | 4 | K | 2 |  |  |  | ROZPOCET | [5 empty] | 0 | 0 | 0 | 0 | 0 | 1 | 0 | 4 | 1561964415
| VV |  | lešení_I |  | 648 | [12 empty] | VV | 2 | 2 | True | 0 | ROZPOCET
| VV |  | lešení_II |  | 177 | [12 empty] | VV | 2 | 2 | True | 0 | ROZPOCET
| VV |  | Součet |  | 825 | [12 empty] | VV | 2 | 4 | True | 1 | ROZPOCET
46 | K | 944711113 | Montáž záchytné stříšky zřizované současně s lehkým nebo těžkým lešením, šířky přes 2,0 do 2,5 m | m | 11 |  | 0 | CS ÚRS 2022 02 |  | základní |  | 0 | 0 | 0 | 0 | 0 | 4 | K | 2 |  |  |  | ROZPOCET | [5 empty] | 0 | 0 | 0 | 0 | 0 | 1 | 0 | 4 | -1844100109
| Online PSC |  | https://podminky.urs.cz/item/CS_URS_2022_02/944711113 | [14 empty] | Online PSC | 2
| VV |  | D.1.1.1. Technická zpráva | [14 empty] | VV | 2 | 1 | True | 0 | ROZPOCET
| VV |  | 5.2. Lešení | [14 empty] | VV | 2 | 1 | True | 0 | ROZPOCET
| VV |  | D.1.1.2.6 Pohled od jihovýchodu - návrh | [14 empty] | VV | 2 | 1 | True | 0 | ROZPOCET
| VV |  | 11 |  | 11 | [12 empty] | VV | 2 | 2 | True | 0 | ROZPOCET
| VV |  | Součet |  | 11 | [12 empty] | VV | 2 | 4 | True | 1 | ROZPOCET
47 | K | 944711213 | Montáž záchytné stříšky Příplatek za první a každý další den použití záchytné stříšky k ceně -1113 | m | 2970 |  | 0 | CS ÚRS 2022 02 |  | základní |  | 0 | 0 | 0 | 0 | 0 | 4 | K | 2 |  |  |  | ROZPOCET | [5 empty] | 0 | 0 | 0 | 0 | 0 | 1 | 0 | 4 | 65249994
| Online PSC |  | https://podminky.urs.cz/item/CS_URS_2022_02/944711213 | [14 empty] | Online PSC | 2
| VV |  | D.1.1.1. Technická zpráva | [14 empty] | VV | 2 | 1 | True | 0 | ROZPOCET
| VV |  | 5.2. Lešení | [14 empty] | VV | 2 | 1 | True | 0 | ROZPOCET
| VV |  | 9 lešení | [14 empty] | VV | 2 | 1 | True | 0 | ROZPOCET
| VV |  | D.1.1.2.6 Pohled od jihovýchodu - návrh | [14 empty] | VV | 2 | 1 | True | 0 | ROZPOCET
| VV |  | 11 |  | 11 | [12 empty] | VV | 2 | 2 | True | 0 | ROZPOCET
| VV |  | Součet |  | 11 | [12 empty] | VV | 2 | 4 | True | 1 | ROZPOCET
| VV |  | 11*270 'Přepočtené koeficientem množství |  | 2970 | [12 empty] | VV | 2 | 2 | False | 1 | ROZPOCET
48 | K | 944711813 | Demontáž záchytné stříšky zřizované současně s lehkým nebo těžkým lešením, šířky přes 2,0 do 2,5 m | m | 11 |  | 0 | CS ÚRS 2022 02 |  | základní |  | 0 | 0 | 0 | 0 | 0 | 4 | K | 2 |  |  |  | ROZPOCET | [5 empty] | 0 | 0 | 0 | 0 | 0 | 1 | 0 | 4 | -59356473
| Online PSC |  | https://podminky.urs.cz/item/CS_URS_2022_02/944711813 | [14 empty] | Online PSC | 2
49 | K | 949101111 | Lešení pomocné pracovní pro objekty pozemních staveb pro zatížení do 150 kg/m2, o výšce lešeňové podlahy do 1,9 m | m2 | 450 |  | 0 | CS ÚRS 2022 02 |  | základní |  | 0 | 0.00013 | 0.0585 | 0 | 0 | 4 | K | 2 |  |  |  | ROZPOCET | [5 empty] | 0 | 0 | 0 | 0 | 0 | 1 | 0 | 4 | -978090726
| Online PSC |  | https://podminky.urs.cz/item/CS_URS_2022_02/949101111 | [14 empty] | Online PSC | 2
| VV |  | D.1.1.1 Technická zpráva | [14 empty] | VV | 2 | 1 | True | 0 | ROZPOCET
| VV |  | 5.9.3. Střecha středního a SZ křídla | [14 empty] | VV | 2 | 1 | True | 0 | ROZPOCET
| VV |  | D.1.1.2.1 Půdorys krovu a podkroví | [14 empty] | VV | 2 | 1 | True | 0 | ROZPOCET
| VV |  | předpoklad 20% plochy | [14 empty] | VV | 2 | 1 | True | 0 | ROZPOCET
| VV |  | "P19" 450 |  | 450 | [12 empty] | VV | 2 | 2 | True | 0 | ROZPOCET
| VV |  | Součet |  | 450 | [12 empty] | VV | 2 | 4 | True | 1 | ROZPOCET
50 | K | 949411113 | Montáž schodišťových a výstupových věží z trubkového lešení o půdorysné ploše do 10 m2, výšky přes 20 do 30 m | m | 21 |  | 0 | CS ÚRS 2022 02 |  | základní |  | 0 | 0 | 0 | 0 | 0 | 4 | K | 2 |  |  |  | ROZPOCET | [5 empty] | 0 | 0 | 0 | 0 | 0 | 1 | 0 | 4 | 513746529
| Online PSC |  | https://podminky.urs.cz/item/CS_URS_2022_02/949411113 | [14 empty] | Online PSC | 2
| VV |  | D.1.1.1. Technická zpráva | [14 empty] | VV | 2 | 1 | True | 0 | ROZPOCET
| VV |  | 5.2. Lešení | [14 empty] | VV | 2 | 1 | True | 0 | ROZPOCET
| VV |  | pro 2. vrátek | [14 empty] | VV | 2 | 1 | True | 0 | ROZPOCET
| VV |  | 21 |  | 21 | [12 empty] | VV | 2 | 2 | True | 0 | ROZPOCET
| VV |  | Součet |  | 21 | [12 empty] | VV | 2 | 4 | True | 1 | ROZPOCET
51 | K | 949411213 | Montáž schodišťových a výstupových věží z trubkového lešení Příplatek za první a každý další den použití lešení k ceně -1113 nebo -1114 | m | 5670 |  | 0 | CS ÚRS 2022 02 |  | základní |  | 0 | 0 | 0 | 0 | 0 | 4 | K | 2 |  |  |  | ROZPOCET | [5 empty] | 0 | 0 | 0 | 0 | 0 | 1 | 0 | 4 | -1463711958
| Online PSC |  | https://podminky.urs.cz/item/CS_URS_2022_02/949411213 | [14 empty] | Online PSC | 2
| VV |  | D.1.1.1. Technická zpráva | [14 empty] | VV | 2 | 1 | True | 0 | ROZPOCET
| VV |  | 5.2. Lešení | [14 empty] | VV | 2 | 1 | True | 0 | ROZPOCET
| VV |  | nájem 9 měsíců | [14 empty] | VV | 2 | 1 | True | 0 | ROZPOCET
| VV |  | pro 2. vrátek | [14 empty] | VV | 2 | 1 | True | 0 | ROZPOCET
| VV |  | 21 |  | 21 | [12 empty] | VV | 2 | 2 | True | 0 | ROZPOCET
| VV |  | Součet |  | 21 | [12 empty] | VV | 2 | 4 | True | 1 | ROZPOCET
| VV |  | 21*270 'Přepočtené koeficientem množství |  | 5670 | [12 empty] | VV | 2 | 2 | False | 1 | ROZPOCET
52 | K | 949411813 | Demontáž schodišťových a výstupových věží z trubkového lešení o půdorysné ploše do 10 m2, výšky přes 20 do 30 m | m | 21 |  | 0 | CS ÚRS 2022 02 |  | základní |  | 0 | 0 | 0 | 0 | 0 | 4 | K | 2 |  |  |  | ROZPOCET | [5 empty] | 0 | 0 | 0 | 0 | 0 | 1 | 0 | 4 | 651267488
| Online PSC |  | https://podminky.urs.cz/item/CS_URS_2022_02/949411813 | [14 empty] | Online PSC | 2
| VV |  | D.1.1.1. Technická zpráva | [14 empty] | VV | 2 | 1 | True | 0 | ROZPOCET
| VV |  | 5.2. Lešení | [14 empty] | VV | 2 | 1 | True | 0 | ROZPOCET
| VV |  | pro 2. vrátek | [14 empty] | VV | 2 | 1 | True | 0 | ROZPOCET
| VV |  | 21 |  | 21 | [12 empty] | VV | 2 | 2 | True | 0 | ROZPOCET
| VV |  | Součet |  | 21 | [12 empty] | VV | 2 | 4 | True | 1 | ROZPOCET
53 | K | 952902601 | Čištění budov při provádění oprav a udržovacích prací vysátím prachu z trámů, nosníků apod. | m2 | 1530 |  | 0 | CS ÚRS 2022 02 |  | základní |  | 0 | 0 | 0 | 0 | 0 | 4 | K | 2 |  |  |  | ROZPOCET | [5 empty] | 0 | 0 | 0 | 0 | 0 | 1 | 0 | 4 | -1071241
| Online PSC |  | https://podminky.urs.cz/item/CS_URS_2022_02/952902601 | [14 empty] | Online PSC | 2
54 | K | 952902611 | Čištění budov při provádění oprav a udržovacích prací vysátím prachu z ostatních ploch | m2 | 1124 |  | 0 | CS ÚRS 2022 02 |  | základní |  | 0 | 0 | 0 | 0 | 0 | 4 | K | 2 |  |  |  | ROZPOCET | [5 empty] | 0 | 0 | 0 | 0 | 0 | 1 | 0 | 4 | 2125867438
| Online PSC |  | https://podminky.urs.cz/item/CS_URS_2022_02/952902611 | [14 empty] | Online PSC | 2
55 | K | 964061331 | Uvolnění zhlaví trámu při jeho výměně pro jakoukoliv délku uložení, ze zdiva cihelného, o průřezu zhlaví do 0,05 m2 | kus | 20 |  | 0 | CS ÚRS 2022 02 |  | základní |  | 0 | 0 | 0 | 0.048 | 0.96 | 4 | K | 2 |  |  |  | ROZPOCET | [5 empty] | 0 | 0 | 0 | 0 | 0 | 1 | 0 | 4 | -359245109
| Online PSC |  | https://podminky.urs.cz/item/CS_URS_2022_02/964061331 | [14 empty] | Online PSC | 2
| VV |  | D.1.1.1 Technická zpráva | [14 empty] | VV | 2 | 1 | True | 0 | ROZPOCET
| VV |  | 5.8.1. Sanace krovu JV křídla | [14 empty] | VV | 2 | 1 | True | 0 | ROZPOCET
| VV |  | D.1.1.2.3 Řez A-A | [14 empty] | VV | 2 | 1 | True | 0 | ROZPOCET
| VV |  | "P17" 10*2 |  | 20 | [12 empty] | VV | 2 | 2 | True | 0 | ROZPOCET
| VV |  | Součet |  | 20 | [12 empty] | VV | 2 | 4 | True | 1 | ROZPOCET
56 | K | 965081113 | Bourání podlah z dlaždic bez podkladního lože nebo mazaniny, s jakoukoliv výplní spár půdních, plochy přes 1 m2 | m2 | 10.2 |  | 0 | CS ÚRS 2022 02 |  | základní |  | 0 | 0 | 0 | 0.045 | 0.459 | 4 | K | 2 |  |  |  | ROZPOCET | [5 empty] | 0 | 0 | 0 | 0 | 0 | 1 | 0 | 4 | -890596764
| Online PSC |  | https://podminky.urs.cz/item/CS_URS_2022_02/965081113 | [14 empty] | Online PSC | 2
| VV |  | D.1.1.1 Technická zpráva | [14 empty] | VV | 2 | 1 | True | 0 | ROZPOCET
| VV |  | 5.3.3. Ostatní bourací práce v rozsahu střechy | [14 empty] | VV | 2 | 1 | True | 0 | ROZPOCET
| VV |  | D.1.1.2.1 Půdorys krovu a podkroví | [14 empty] | VV | 2 | 1 | True | 0 | ROZPOCET
| VV |  | "P18" 10,2 |  | 10.2 | [12 empty] | VV | 2 | 2 | True | 0 | ROZPOCET
| VV |  | Součet |  | 10.2 | [12 empty] | VV | 2 | 4 | True | 1 | ROZPOCET
57 | K | 965083131 | Odstranění násypu mezi stropními trámy tl. přes 200 mm jakékoliv plochy | m3 | 4.08 |  | 0 | CS ÚRS 2022 02 |  | základní |  | 0 | 0 | 0 | 1.4 | 5.712 | 4 | K | 2 |  |  |  | ROZPOCET | [5 empty] | 0 | 0 | 0 | 0 | 0 | 1 | 0 | 4 | 127583548
| Online PSC |  | https://podminky.urs.cz/item/CS_URS_2022_02/965083131 | [14 empty] | Online PSC | 2
| VV |  | D.1.1.1 Technická zpráva | [14 empty] | VV | 2 | 1 | True | 0 | ROZPOCET
| VV |  | 5.3.3. Ostatní bourací práce v rozsahu střechy | [14 empty] | VV | 2 | 1 | True | 0 | ROZPOCET
| VV |  | D.1.1.2.1 Půdorys krovu a podkroví | [14 empty] | VV | 2 | 1 | True | 0 | ROZPOCET
| VV |  | "P18" 10,2*0,4 |  | 4.08 | [12 empty] | VV | 2 | 2 | True | 0 | ROZPOCET
| VV |  | Součet |  | 4.08 | [12 empty] | VV | 2 | 4 | True | 1 | ROZPOCET
58 | K | 971033161R | Vybourání rozpadlých cihle z komínových hlavic | kus | 3 |  | 0 |  |  | základní |  | 0 | 0 | 0 | 0.002 | 0.006 | 4 | K | 2 |  |  |  | ROZPOCET | [5 empty] | 0 | 0 | 0 | 0 | 0 | 1 | 0 | 4 | 1961110043
| VV |  | D.1.1.1 Technická zpráva | [14 empty] | VV | 2 | 1 | True | 0 | ROZPOCET
| VV |  | 5.3.3. Ostatní bourací práce v rozsahu střechy | [14 empty] | VV | 2 | 1 | True | 0 | ROZPOCET
| VV |  | D.1.1.2.2 Půdorys střechy | [14 empty] | VV | 2 | 1 | True | 0 | ROZPOCET
| VV |  | "P9" 3 |  | 3 | [12 empty] | VV | 2 | 2 | True | 0 | ROZPOCET
| VV |  | Součet |  | 3 | [12 empty] | VV | 2 | 4 | True | 1 | ROZPOCET
59 | K | 975043121R | Jednořadové podchycení krovu do 3,5 m pro zatížení do 1000 kg/m | m | 30 |  | 0 |  |  | základní |  | 0 | 0.02362 | 0.7086 | 0 | 0 | 4 | K | 2 |  |  |  | ROZPOCET | [5 empty] | 0 | 0 | 0 | 0 | 0 | 1 | 0 | 4 | -1716835944
| VV |  | "při výměně tesařské konstrukce" | [14 empty] | VV | 2 | 1 | True | 0 | ROZPOCET
| VV |  | 30 |  | 30 | [12 empty] | VV | 2 | 2 | True | 0 | ROZPOCET
| VV |  | Součet |  | 30 | [12 empty] | VV | 2 | 4 | True | 1 | ROZPOCET
60 | K | 978015391 | Otlučení vápenných nebo vápenocementových omítek vnějších ploch s vyškrabáním spar a s očištěním zdiva stupně členitosti 1 a 2, v rozsahu přes 80 do 100 % | m2 | 76.555 |  | 0 | CS ÚRS 2022 02 |  | základní |  | 0 | 0 | 0 | 0.059 | 4.5167 | 4 | K | 2 |  |  |  | ROZPOCET | [5 empty] | 0 | 0 | 0 | 0 | 0 | 1 | 0 | 4 | 1066315807
| Online PSC |  | https://podminky.urs.cz/item/CS_URS_2022_02/978015391 | [14 empty] | Online PSC | 2
| VV |  | D.1.1.1 Technická zpráva | [14 empty] | VV | 2 | 1 | True | 0 | ROZPOCET
| VV |  | 5.10.1. Povrchové úpravy vnější | [14 empty] | VV | 2 | 1 | True | 0 | ROZPOCET
| VV |  | 5.10.2. Povrchové úpravy vnitřní | [14 empty] | VV | 2 | 1 | True | 0 | ROZPOCET
| VV |  | komíny - nad střechou a 50 cm pod střechou | [14 empty] | VV | 2 | 1 | True | 0 | ROZPOCET
| VV |  | P9 2ks | [14 empty] | VV | 2 | 1 | True | 0 | ROZPOCET
| VV |  | 1,2*1,5+0,77*1,3*2+1,2*1,05 |  | 5.062 | [12 empty] | VV | 2 | 2 | True | 0 | ROZPOCET
| VV |  | 1,6*0,9+1,6*0,5+0,875*0,7*2 |  | 3.465 | [12 empty] | VV | 2 | 2 | True | 0 | ROZPOCET
| VV |  | Mezisoučet |  | 8.527 | [12 empty] | VV | 2 | 3 | True | 0 | ROZPOCET
| VV |  | komíny - jen 50 cm pod střechou | [14 empty] | VV | 2 | 1 | True | 0 | ROZPOCET
| VV |  | P8 5ks | [14 empty] | VV | 2 | 1 | True | 0 | ROZPOCET
| VV |  | (0,875+1,3+0,875+1,3)*0,7 |  | 3.045 | [12 empty] | VV | 2 | 2 | True | 0 | ROZPOCET
| VV |  | (0,54+0,86+0,54+0,86)*0,7*2 |  | 3.92 | [12 empty] | VV | 2 | 2 | True | 0 | ROZPOCET
| VV |  | (0,53+2,09+0,76+0,47+3,32+0,2+0,2)*0,7 |  | 5.299 | [12 empty] | VV | 2 | 2 | True | 0 | ROZPOCET
| VV |  | (0,56+1,7+0,56+1,7)*0,7 |  | 3.164 | [12 empty] | VV | 2 | 2 | True | 0 | ROZPOCET
| VV |  | Mezisoučet |  | 15.428 | [12 empty] | VV | 2 | 3 | True | 0 | ROZPOCET
| VV |  | JV_om_100*2 |  | 52.6 | [12 empty] | VV | 2 | 2 | True | 0 | ROZPOCET
| VV |  | Mezisoučet |  | 52.6 | [12 empty] | VV | 2 | 3 | True | 0 | ROZPOCET
| VV |  | Součet |  | 76.555 | [12 empty] | VV | 2 | 4 | True | 1 | ROZPOCET
61 | K | 978019321R | Otlučení vápenných nebo vápenocementových omítek vnějších ploch s vyškrabáním spar a s očištěním zdiva stupně členitosti 3 až 5, v rozsahu do 10 % | m2 | 625.95 |  | 0 |  |  | základní |  | 0 | 0 | 0 | 0.014 | 8.7633 | 4 | K | 2 |  |  |  | ROZPOCET | [5 empty] | 0 | 0 | 0 | 0 | 0 | 1 | 0 | 4 | -1364852075
| VV |  | D.1.1.1 Technická zpráva | [14 empty] | VV | 2 | 1 | True | 0 | ROZPOCET
| VV |  | 5.3.4 Bourací práce na fasádách JV křídla | [14 empty] | VV | 2 | 1 | True | 0 | ROZPOCET
| VV |  | 5.10.1 Povrchové úpravy vnější | [14 empty] | VV | 2 | 1 | True | 0 | ROZPOCET
| VV |  | D.1.1.2.6 Pohled od jihovýchodu - návrh | [14 empty] | VV | 2 | 1 | True | 0 | ROZPOCET
| VV |  | 434,85+13,6*2+0,9*2 |  | 463.85 | [12 empty] | VV | 2 | 2 | True | 0 | ROZPOCET
| VV | JV_om_10 | Mezisoučet |  | 463.85 | [12 empty] | VV | 2 | 3 | True | 0 | ROZPOCET
| VV |  | D.1.1.2.6 Pohledy od JZ a SV - návrh | [14 empty] | VV | 2 | 1 | True | 0 | ROZPOCET
| VV |  | "JZ" 104,3 |  | 104.3 | [12 empty] | VV | 2 | 2 | True | 0 | ROZPOCET
| VV |  | "SV" 57,8 |  | 57.8 | [12 empty] | VV | 2 | 2 | True | 0 | ROZPOCET
| VV | JZ_SZ_om_10 | Mezisoučet |  | 162.1 | [12 empty] | VV | 2 | 3 | True | 0 | ROZPOCET
| VV |  | Součet |  | 625.95 | [12 empty] | VV | 2 | 4 | True | 1 | ROZPOCET
62 | K | 978019331R | Otlučení vápenných nebo vápenocementových omítek vnějších ploch s vyškrabáním spar a s očištěním zdiva stupně členitosti 3 až 5, v rozsahu přes 10 do 20 % | m2 | 89.25 |  | 0 |  |  | základní |  | 0 | 0 | 0 | 0.014 | 1.2495 | 4 | K | 2 |  |  |  | ROZPOCET | [5 empty] | 0 | 0 | 0 | 0 | 0 | 1 | 0 | 4 | 1784062590
| VV |  | D.1.1.1 Technická zpráva | [14 empty] | VV | 2 | 1 | True | 0 | ROZPOCET
| VV |  | 5.3.4 Bourací práce na fasádách JV křídla | [14 empty] | VV | 2 | 1 | True | 0 | ROZPOCET
| VV |  | 5.10.1 Povrchové úpravy vnější | [14 empty] | VV | 2 | 1 | True | 0 | ROZPOCET
| VV |  | D.1.1.2.6 Pohled od jihovýchodu - návrh | [14 empty] | VV | 2 | 1 | True | 0 | ROZPOCET
| VV | JVa_om_20 | 74,9 |  | 74.9 | [12 empty] | VV | 2 | 2 | True | 0 | ROZPOCET
| VV | JVb_om_20 | 14,35 |  | 14.35 | [12 empty] | VV | 2 | 2 | True | 0 | ROZPOCET
| VV |  | Součet |  | 89.25 | [12 empty] | VV | 2 | 4 | True | 1 | ROZPOCET
63 | K | 978019339R | Sejmutí šablon u říms a ostatních ozdobných prvků na fasádě | soub | 1 |  | 0 |  |  | základní |  | 0 | 0 | 0 | 0.014 | 0.014 | 4 | K | 2 |  |  |  | ROZPOCET | [5 empty] | 0 | 0 | 0 | 0 | 0 | 1 | 0 | 4 | -2143136664
| VV |  | D.1.1.1 Technická zpráva | [14 empty] | VV | 2 | 1 | True | 0 | ROZPOCET
| VV |  | 5.3.4 Bourací práce na fasádách JV křídla | [14 empty] | VV | 2 | 1 | True | 0 | ROZPOCET
| VV |  | 5.10.1 Povrchové úpravy vnější | [14 empty] | VV | 2 | 1 | True | 0 | ROZPOCET
| VV |  | 1 |  | 1 | [12 empty] | VV | 2 | 2 | True | 0 | ROZPOCET
| VV |  | Součet |  | 1 | [12 empty] | VV | 2 | 4 | True | 1 | ROZPOCET
64 | K | 978019391R | Otlučení vápenných nebo vápenocementových omítek vnějších ploch s vyškrabáním spar a s očištěním zdiva stupně členitosti 3 až 5, v rozsahu přes 80 do 100 % | m2 | 26.3 |  | 0 |  |  | základní |  | 0 | 0 | 0 | 0.14 | 3.682 | 4 | K | 2 |  |  |  | ROZPOCET | [5 empty] | 0 | 0 | 0 | 0 | 0 | 1 | 0 | 4 | 332974546
| VV |  | D.1.1.1 Technická zpráva | [14 empty] | VV | 2 | 1 | True | 0 | ROZPOCET
| VV |  | 5.3.4 Bourací práce na fasádách JV křídla | [14 empty] | VV | 2 | 1 | True | 0 | ROZPOCET
| VV |  | 5.10.1 Povrchové úpravy vnější | [14 empty] | VV | 2 | 1 | True | 0 | ROZPOCET
| VV |  | D.1.1.2.6 Pohled od jihovýchodu - návrh | [14 empty] | VV | 2 | 1 | True | 0 | ROZPOCET
| VV |  | 26,3 |  | 26.3 | [12 empty] | VV | 2 | 2 | True | 0 | ROZPOCET
| VV | JV_om_100 | Součet |  | 26.3 | [12 empty] | VV | 2 | 4 | True | 1 | ROZPOCET
65 | K | 978023471 | Vyškrabání cementové malty ze spár zdiva cihelného komínového nad střechou | m2 | 59.695 |  | 0 | CS ÚRS 2022 02 |  | základní |  | 0 | 0 | 0 | 0.014 | 0.83573 | 4 | K | 2 |  |  |  | ROZPOCET | [5 empty] | 0 | 0 | 0 | 0 | 0 | 1 | 0 | 4 | 1412691979
| Online PSC |  | https://podminky.urs.cz/item/CS_URS_2022_02/978023471 | [14 empty] | Online PSC | 2
| VV |  | D.1.1.1 Technická zpráva | [14 empty] | VV | 2 | 1 | True | 0 | ROZPOCET
| VV |  | 5.10.1. Povrchové úpravy vnější | [14 empty] | VV | 2 | 1 | True | 0 | ROZPOCET
| VV |  | D.1.1.2.2 Půdorys střechy | [14 empty] | VV | 2 | 1 | True | 0 | ROZPOCET
| VV |  | neomítané komíny nad střechou | [14 empty] | VV | 2 | 1 | True | 0 | ROZPOCET
| VV |  | "P 8" | [14 empty] | VV | 2 | 1 | True | 0 | ROZPOCET
| VV |  | 0,875*1,6+1,3*1,35+0,875*1,6+1,3*1,35 |  | 6.31 | [12 empty] | VV | 2 | 2 | True | 0 | ROZPOCET
| VV |  | 0,53*1,6+2,09*1,8+0,76*1,9+0,47*1,8+0,53*1,6+0,2*1,85*2+3,32*1,45 |  | 13.302 | [12 empty] | VV | 2 | 2 | True | 0 | ROZPOCET
| VV |  | 0,54*1,6+0,86*1,75+0,54*1,6+0,86*1,45 |  | 4.48 | [12 empty] | VV | 2 | 2 | True | 0 | ROZPOCET
| VV |  | 0,53*1,6+0,83*1,75+0,53*1,6+0,83*1,45 |  | 4.352 | [12 empty] | VV | 2 | 2 | True | 0 | ROZPOCET
| VV |  | 0,56*1,6+1,72*1,75+0,56*1,6+1,72*1,45 |  | 7.296 | [12 empty] | VV | 2 | 2 | True | 0 | ROZPOCET
| VV |  | Mezisoučet |  | 35.74 | [12 empty] | VV | 2 | 3 | True | 0 | ROZPOCET
| VV |  | 5.10.2. Povrchové úpravy vnitřní | [14 empty] | VV | 2 | 1 | True | 0 | ROZPOCET
| VV |  | D.1.1.2.1 Půdorys krovu a podkroví | [14 empty] | VV | 2 | 1 | True | 0 | ROZPOCET
| VV |  | D.1.1.2.2 Půdorys střechy | [14 empty] | VV | 2 | 1 | True | 0 | ROZPOCET
| VV |  | omítané komíny - nadstřešní i podstřešní část | [14 empty] | VV | 2 | 1 | True | 0 | ROZPOCET
| VV |  | "P 9, P16 " | [14 empty] | VV | 2 | 1 | True | 0 | ROZPOCET
| VV |  | 23,955 |  | 23.955 | [12 empty] | VV | 2 | 2 | True | 0 | ROZPOCET
| VV |  | Mezisoučet |  | 23.955 | [12 empty] | VV | 2 | 3 | True | 0 | ROZPOCET
| VV |  | Součet |  | 59.695 | [12 empty] | VV | 2 | 4 | True | 1 | ROZPOCET
66 | K | 978013701R | Demontáž azbestovéstřešní krytiny - podlakové odsávací zařízení s HEPA filtrací tířdy H13 včetně měření v dekontaminačních komorách a kontrolovaném pásmu | soub | 1 |  | 0 |  |  | základní |  | 0 | 0 | 0 | 0 | 0 | 4 | K | 2 |  |  |  | ROZPOCET | [5 empty] | 0 | 0 | 0 | 0 | 0 | 1 | 0 | 4 | 2071972199
| VV |  | D.1.1.1 Technická zpráva | [14 empty] | VV | 2 | 1 | True | 0 | ROZPOCET
| VV |  | 5.3.2 Demontáž střešení krytiny z azbestocementových šablon | [14 empty] | VV | 2 | 1 | True | 0 | ROZPOCET
| VV |  | 1 |  | 1 | [12 empty] | VV | 2 | 2 | True | 0 | ROZPOCET
| VV |  | Součet |  | 1 | [12 empty] | VV | 2 | 4 | True | 1 | ROZPOCET
67 | K | 978013702R | Demontáž azbestovéstřešní krytiny -dvoukomorová dekontaminační materiálová propust | soub | 1 |  | 0 |  |  | základní |  | 0 | 0 | 0 | 0 | 0 | 4 | K | 2 |  |  |  | ROZPOCET | [5 empty] | 0 | 0 | 0 | 0 | 0 | 1 | 0 | 4 | 1967124143
| VV |  | D.1.1.1 Technická zpráva | [14 empty] | VV | 2 | 1 | True | 0 | ROZPOCET
| VV |  | 5.3.2 Demontáž střešení krytiny z azbestocementových šablon | [14 empty] | VV | 2 | 1 | True | 0 | ROZPOCET
| VV |  | 1 |  | 1 | [12 empty] | VV | 2 | 2 | True | 0 | ROZPOCET
| VV |  | Součet |  | 1 | [12 empty] | VV | 2 | 4 | True | 1 | ROZPOCET
68 | K | 978013703R | Demontáž azbestovéstřešní krytiny - tříkomorová dekontaminační personální propust | soub | 1 |  | 0 |  |  | základní |  | 0 | 0 | 0 | 0 | 0 | 4 | K | 2 |  |  |  | ROZPOCET | [5 empty] | 0 | 0 | 0 | 0 | 0 | 1 | 0 | 4 | -685658306
| VV |  | D.1.1.1 Technická zpráva | [14 empty] | VV | 2 | 1 | True | 0 | ROZPOCET
| VV |  | 5.3.2 Demontáž střešení krytiny z azbestocementových šablon | [14 empty] | VV | 2 | 1 | True | 0 | ROZPOCET
| VV |  | 1 |  | 1 | [12 empty] | VV | 2 | 2 | True | 0 | ROZPOCET
| VV |  | Součet |  | 1 | [12 empty] | VV | 2 | 4 | True | 1 | ROZPOCET
69 | K | 978013800R | Práce s materiálem s obsahem azbestu | t | 23.896 |  | 0 |  |  | základní |  | 0 | 0 | 0 | 0 | 0 | 4 | K | 2 |  |  |  | ROZPOCET | [5 empty] | 0 | 0 | 0 | 0 | 0 | 1 | 0 | 4 | 249125753
| VV |  | D.1.1.1 Technická zpráva | [14 empty] | VV | 2 | 1 | True | 0 | ROZPOCET
| VV |  | 5.3.2 Demontáž střešení krytiny z azbestocementových šablon | [14 empty] | VV | 2 | 1 | True | 0 | ROZPOCET
| VV |  | 23,896 |  | 23.896 | [12 empty] | VV | 2 | 2 | True | 0 | ROZPOCET
| VV |  | Součet |  | 23.896 | [12 empty] | VV | 2 | 4 | True | 1 | ROZPOCET
70 | K | 978013801R | Demontáž azbestovéstřešní krytiny - (administrace, spolupráce s hygienickou stanicí, úřady) | soub | 1 |  | 0 |  |  | základní |  | 0 | 0 | 0 | 0 | 0 | 4 | K | 2 |  |  |  | ROZPOCET | [5 empty] | 0 | 0 | 0 | 0 | 0 | 1 | 0 | 4 | 872750849
| VV |  | D.1.1.1 Technická zpráva | [14 empty] | VV | 2 | 1 | True | 0 | ROZPOCET
| VV |  | 5.3.2 Demontáž střešení krytiny z azbestocementových šablon | [14 empty] | VV | 2 | 1 | True | 0 | ROZPOCET
| VV |  | 1 |  | 1 | [12 empty] | VV | 2 | 2 | True | 0 | ROZPOCET
| VV |  | Součet |  | 1 | [12 empty] | VV | 2 | 4 | True | 1 | ROZPOCET
71 | K | 978013802R | Demontáž azbestovéstřešní krytiny - kontrolní měření výskytu azbestových vláken v ozvduší | soub | 10 |  | 0 |  |  | základní |  | 0 | 0 | 0 | 0 | 0 | 4 | K | 2 |  |  |  | ROZPOCET | [5 empty] | 0 | 0 | 0 | 0 | 0 | 1 | 0 | 4 | -1729598752
| VV |  | D.1.1.1 Technická zpráva | [14 empty] | VV | 2 | 1 | True | 0 | ROZPOCET
| VV |  | 5.3.2 Demontáž střešení krytiny z azbestocementových šablon | [14 empty] | VV | 2 | 1 | True | 0 | ROZPOCET
| VV |  | 10 |  | 10 | [12 empty] | VV | 2 | 2 | True | 0 | ROZPOCET
| VV |  | Součet |  | 10 | [12 empty] | VV | 2 | 4 | True | 1 | ROZPOCET
72 | K | 979000001R | Demontáž a zpětná montáž informačních tabulí a znaků u hlavního vstupu do budovy | hzs | 4 |  | 0 |  |  | základní |  | 0 | 0 | 0 | 0 | 0 | 4 | K | 2 |  |  |  | ROZPOCET | [5 empty] | 0 | 0 | 0 | 0 | 0 | 1 | 0 | 4 | 646741682
| VV |  | D.1.1.1 Technická zpráva | [14 empty] | VV | 2 | 1 | True | 0 | ROZPOCET
| VV |  | 5.1. Přípravné práce | [14 empty] | VV | 2 | 1 | True | 0 | ROZPOCET
| VV |  | 5.12. Dokončovacípráce | [14 empty] | VV | 2 | 1 | True | 0 | ROZPOCET
| VV |  | "1 prac 2x2 hod" 2*2 |  | 4 | [12 empty] | VV | 2 | 2 | True | 0 | ROZPOCET
| VV |  | Součet |  | 4 | [12 empty] | VV | 2 | 4 | True | 1 | ROZPOCET
73 | K | 985131311 | Očištění ploch stěn, rubu kleneb a podlah ruční dočištění ocelovými kartáči | m2 | 78.9 |  | 0 | CS ÚRS 2022 02 |  | základní |  | 0 | 0 | 0 | 0 | 0 | 4 | K | 2 |  |  |  | ROZPOCET | [5 empty] | 0 | 0 | 0 | 0 | 0 | 1 | 0 | 4 | -1782014972
| Online PSC |  | https://podminky.urs.cz/item/CS_URS_2022_02/985131311 | [14 empty] | Online PSC | 2
| VV |  | D.1.1.1 Technická zpráva | [14 empty] | VV | 2 | 1 | True | 0 | ROZPOCET
| VV |  | 5.3.4 Bourací práce na fasádách JV křídla | [14 empty] | VV | 2 | 1 | True | 0 | ROZPOCET
| VV |  | 5.10.1 Povrchové úpravy vnější | [14 empty] | VV | 2 | 1 | True | 0 | ROZPOCET
| VV |  | D.1.1.2.6 Pohled od jihovýchodu - návrh | [14 empty] | VV | 2 | 1 | True | 0 | ROZPOCET
| VV |  | JV_om_100*3 |  | 78.9 | [12 empty] | VV | 2 | 2 | True | 0 | ROZPOCET
| VV |  | Součet |  | 78.9 | [12 empty] | VV | 2 | 4 | True | 1 | ROZPOCET
74 | K | 985131411 | Očištění ploch stěn, rubu kleneb a podlah vysušení stlačeným vzduchem | m2 | 19.4 |  | 0 | CS ÚRS 2022 02 |  | základní |  | 0 | 0 | 0 | 0 | 0 | 4 | K | 2 |  |  |  | ROZPOCET | [5 empty] | 0 | 0 | 0 | 0 | 0 | 1 | 0 | 4 | 1976773993
| Online PSC |  | https://podminky.urs.cz/item/CS_URS_2022_02/985131411 | [14 empty] | Online PSC | 2
| VV |  | "P17" 10*2*(0,3+0,3+0,3)*0,3+20*0,7*2*0,5 |  | 19.4 | [12 empty] | VV | 2 | 2 | True | 0 | ROZPOCET
| VV |  | Součet |  | 19.4 | [12 empty] | VV | 2 | 4 | True | 1 | ROZPOCET
75 | K | 985142111 | Vysekání spojovací hmoty ze spár zdiva včetně vyčištění hloubky spáry do 40 mm délky spáry na 1 m2 upravované plochy do 6 m | m2 | 19.4 |  | 0 | CS ÚRS 2022 02 |  | základní |  | 0 | 0 | 0 | 0.0106 | 0.20564 | 4 | K | 2 |  |  |  | ROZPOCET | [5 empty] | 0 | 0 | 0 | 0 | 0 | 1 | 0 | 4 | 1480021561
| Online PSC |  | https://podminky.urs.cz/item/CS_URS_2022_02/985142111 | [14 empty] | Online PSC | 2
| VV |  | "P17" 10*2*(0,3+0,3+0,3)*0,3+20*0,7*2*0,5 |  | 19.4 | [12 empty] | VV | 2 | 2 | True | 0 | ROZPOCET
| VV |  | Součet |  | 19.4 | [12 empty] | VV | 2 | 4 | True | 1 | ROZPOCET
76 | K | 985231111R | Spárování zdiva fungistatickou spárovací maltou | m2 | 19.4 |  | 0 |  |  | základní |  | 0 | 0.01162 | 0.22543 | 0 | 0 | 4 | K | 2 |  |  |  | ROZPOCET | [5 empty] | 0 | 0 | 0 | 0 | 0 | 1 | 0 | 4 | -507597116
| VV |  | "P17" 10*2*(0,3+0,3+0,3)*0,3+20*0,7*2*0,5 |  | 19.4 | [12 empty] | VV | 2 | 2 | True | 0 | ROZPOCET
| VV |  | Součet |  | 19.4 | [12 empty] | VV | 2 | 4 | True | 1 | ROZPOCET
| D | 997 | Přesun sutě |  |  |  | 0 |  |  |  |  | 0 |  | 0 |  | 7.5 | 1 | D | 1 |  |  |  | ROZPOCET | [11 empty] | 0
77 | K | 997013001 | Vyklizení ulehlé suti na vzdálenost do 3 m od okraje vyklízeného prostoru nebo s naložením na dopravní prostředek z prostorů o půdorysné ploše do 15 m2 z výšky (hloubky) do 2 m | m3 | 5 |  | 0 | CS ÚRS 2022 02 |  | základní |  | 0 | 0 | 0 | 1.5 | 7.5 | 4 | K | 2 |  |  |  | ROZPOCET | [5 empty] | 0 | 0 | 0 | 0 | 0 | 1 | 0 | 4 | 609746869
| Online PSC |  | https://podminky.urs.cz/item/CS_URS_2022_02/997013001 | [14 empty] | Online PSC | 2
| VV |  | D.1.1.1 Technická zpráva | [14 empty] | VV | 2 | 1 | True | 0 | ROZPOCET
| VV |  | 5.1. Přípravné práce | [14 empty] | VV | 2 | 1 | True | 0 | ROZPOCET
| VV |  | 5 |  | 5 | [12 empty] | VV | 2 | 2 | True | 0 | ROZPOCET
| VV |  | Součet |  | 5 | [12 empty] | VV | 2 | 4 | True | 1 | ROZPOCET
78 | K | 997013216 | Vnitrostaveništní doprava suti a vybouraných hmot vodorovně do 50 m svisle ručně pro budovy a haly výšky přes 18 do 21 m | t | 97.431 |  | 0 | CS ÚRS 2022 02 |  | základní |  | 0 | 0 | 0 | 0 | 0 | 4 | K | 2 |  |  |  | ROZPOCET | [5 empty] | 0 | 0 | 0 | 0 | 0 | 1 | 0 | 4 | -335218271
| Online PSC |  | https://podminky.urs.cz/item/CS_URS_2022_02/997013216 | [14 empty] | Online PSC | 2
79 | K | 997013219 | Vnitrostaveništní doprava suti a vybouraných hmot vodorovně do 50 m Příplatek k cenám -3111 až -3217 za zvětšenou vodorovnou dopravu přes vymezenou dopravní vzdálenost za každých dalších i započatých 10 m | t | 487.155 |  | 0 | CS ÚRS 2022 02 |  | základní |  | 0 | 0 | 0 | 0 | 0 | 4 | K | 2 |  |  |  | ROZPOCET | [5 empty] | 0 | 0 | 0 | 0 | 0 | 1 | 0 | 4 | -2110212901
| Online PSC |  | https://podminky.urs.cz/item/CS_URS_2022_02/997013219 | [14 empty] | Online PSC | 2
| VV |  | 97,431*5 'Přepočtené koeficientem množství |  | 487.155 | [12 empty] | VV | 2 | 2 | False | 1 | ROZPOCET
80 | K | 997013509 | Odvoz suti a vybouraných hmot na skládku nebo meziskládku se složením, na vzdálenost Příplatek k ceně za každý další i započatý 1 km přes 1 km | t | 974.31 |  | 0 | CS ÚRS 2022 02 |  | základní |  | 0 | 0 | 0 | 0 | 0 | 4 | K | 2 |  |  |  | ROZPOCET | [5 empty] | 0 | 0 | 0 | 0 | 0 | 1 | 0 | 4 | -1374769211
| Online PSC |  | https://podminky.urs.cz/item/CS_URS_2022_02/997013509 | [14 empty] | Online PSC | 2
| VV |  | "odvoz na skládku" 73,535*10 |  | 735.35 | [12 empty] | VV | 2 | 2 | True | 0 | ROZPOCET
| VV |  | "azbest" 23,896*10 |  | 238.96 | [12 empty] | VV | 2 | 2 | True | 0 | ROZPOCET
| VV |  | Součet |  | 974.31 | [12 empty] | VV | 2 | 4 | True | 1 | ROZPOCET
81 | K | 997013511 | Odvoz suti a vybouraných hmot z meziskládky na skládku s naložením a se složením, na vzdálenost do 1 km | t | 97.431 |  | 0 | CS ÚRS 2022 02 |  | základní |  | 0 | 0 | 0 | 0 | 0 | 4 | K | 2 |  |  |  | ROZPOCET | [5 empty] | 0 | 0 | 0 | 0 | 0 | 1 | 0 | 4 | -23558561
| Online PSC |  | https://podminky.urs.cz/item/CS_URS_2022_02/997013511 | [14 empty] | Online PSC | 2
| VV |  | odvoz na skládku | [14 empty] | VV | 2 | 1 | True | 0 | ROZPOCET
| VV |  | 73,535 |  | 73.535 | [12 empty] | VV | 2 | 2 | True | 0 | ROZPOCET
| VV |  | odvoz azbest | [14 empty] | VV | 2 | 1 | True | 0 | ROZPOCET
| VV |  | 23,896 |  | 23.896 | [12 empty] | VV | 2 | 2 | True | 0 | ROZPOCET
| VV |  | Součet |  | 97.431 | [12 empty] | VV | 2 | 4 | True | 1 | ROZPOCET
82 | K | 997013631 | Poplatek za uložení stavebního odpadu na skládce (skládkovné) směsného stavebního a demoličního zatříděného do Katalogu odpadů pod kódem 17 09 04 | t | 38.839 |  | 0 | CS ÚRS 2022 02 |  | základní |  | 0 | 0 | 0 | 0 | 0 | 4 | K | 2 |  |  |  | ROZPOCET | [5 empty] | 0 | 0 | 0 | 0 | 0 | 1 | 0 | 4 | 738581472
| Online PSC |  | https://podminky.urs.cz/item/CS_URS_2022_02/997013631 | [14 empty] | Online PSC | 2
83 | K | 997013645 | Poplatek za uložení stavebního odpadu na skládce (skládkovné) asfaltového bez obsahu dehtu zatříděného do Katalogu odpadů pod kódem 17 03 02 | t | 3.548 |  | 0 | CS ÚRS 2022 02 |  | základní |  | 0 | 0 | 0 | 0 | 0 | 4 | K | 2 |  |  |  | ROZPOCET | [5 empty] | 0 | 0 | 0 | 0 | 0 | 1 | 0 | 4 | -1404101873
| Online PSC |  | https://podminky.urs.cz/item/CS_URS_2022_02/997013645 | [14 empty] | Online PSC | 2
84 | K | 997013811 | Poplatek za uložení stavebního odpadu na skládce (skládkovné) dřevěného zatříděného do Katalogu odpadů pod kódem 17 02 01 | t | 31.148 |  | 0 | CS ÚRS 2022 02 |  | základní |  | 0 | 0 | 0 | 0 | 0 | 4 | K | 2 |  |  |  | ROZPOCET | [5 empty] | 0 | 0 | 0 | 0 | 0 | 1 | 0 | 4 | 511719221
| Online PSC |  | https://podminky.urs.cz/item/CS_URS_2022_02/997013811 | [14 empty] | Online PSC | 2
85 | K | 997013821 | Poplatek za uložení stavebního odpadu na skládce (skládkovné) ze stavebních materiálů obsahujících azbest zatříděných do Katalogu odpadů pod kódem 17 06 05 | t | 23.896 |  | 0 | CS ÚRS 2022 02 |  | základní |  | 0 | 0 | 0 | 0 | 0 | 4 | K | 2 |  |  |  | ROZPOCET | [5 empty] | 0 | 0 | 0 | 0 | 0 | 1 | 0 | 4 | -2118466350
| Online PSC |  | https://podminky.urs.cz/item/CS_URS_2022_02/997013821 | [14 empty] | Online PSC | 2
| VV |  | "šablony - azbest" 23,896 |  | 23.896 | [12 empty] | VV | 2 | 2 | True | 0 | ROZPOCET
| VV |  | Součet |  | 23.896 | [12 empty] | VV | 2 | 4 | True | 1 | ROZPOCET
| D | 998 | Přesun hmot |  |  |  | 0 |  |  |  |  | 0 |  | 0 |  | 0 | 1 | D | 1 |  |  |  | ROZPOCET | [11 empty] | 0
86 | K | 998017003 | Přesun hmot pro budovy občanské výstavby, bydlení, výrobu a služby s omezením mechanizace vodorovná dopravní vzdálenost do 100 m pro budovy s jakoukoliv nosnou konstrukcí výšky přes 12 do 24 m | t | 25.256 |  | 0 | CS ÚRS 2022 02 |  | základní |  | 0 | 0 | 0 | 0 | 0 | 4 | K | 2 |  |  |  | ROZPOCET | [5 empty] | 0 | 0 | 0 | 0 | 0 | 1 | 0 | 4 | -1925734500
| Online PSC |  | https://podminky.urs.cz/item/CS_URS_2022_02/998017003 | [14 empty] | Online PSC | 2
| D | PSV | Práce a dodávky PSV |  |  |  | 0 |  |  |  |  | 0 |  | 40.3908 |  | 62.5125 | 2 | D | 0 |  |  |  | ROZPOCET | [11 empty] | 0
| D | 712 | Povlakové krytiny |  |  |  | 0 |  |  |  |  | 0 |  | 0 |  | 3.5482 | 2 | D | 1 |  |  |  | ROZPOCET | [11 empty] | 0
87 | K | 712631801 | Odstranění povlakové krytiny střech šikmých přes 30° z pásů uložených na sucho AIP nebo NAIP | m2 | 5376 |  | 0 | CS ÚRS 2022 02 |  | základní |  | 0 | 0 | 0 | 0.00066 | 3.5482 | 16 | K | 2 |  |  |  | ROZPOCET | [5 empty] | 0 | 0 | 0 | 0 | 0 | 1 | 0 | 16 | 393025298
| Online PSC |  | https://podminky.urs.cz/item/CS_URS_2022_02/712631801 | [14 empty] | Online PSC | 2
| VV |  | D.1.1.1 Technická zpráva | [14 empty] | VV | 2 | 1 | True | 0 | ROZPOCET
| VV |  | 5.3.3. Ostatní bourací práce v rozsahu střechy | [14 empty] | VV | 2 | 1 | True | 0 | ROZPOCET
| VV |  | D.1.1.2.2 Půdorys střechy | [14 empty] | VV | 2 | 1 | True | 0 | ROZPOCET
| VV |  | uvažujeme 4 vrstvy | [14 empty] | VV | 2 | 1 | True | 0 | ROZPOCET
| VV |  | 1344*4 |  | 5376 | [12 empty] | VV | 2 | 2 | True | 0 | ROZPOCET
| VV |  | Součet |  | 5376 | [12 empty] | VV | 2 | 4 | True | 1 | ROZPOCET
88 | K | 998712203 | Přesun hmot pro povlakové krytiny stanovený procentní sazbou (%) z ceny vodorovná dopravní vzdálenost do 50 m v objektech výšky přes 12 do 24 m | % |  |  | 0 | CS ÚRS 2022 02 |  | základní |  | 0 | 0 | 0 | 0 | 0 | 16 | K | 2 |  |  |  | ROZPOCET | [5 empty] | 0 | 0 | 0 | 0 | 0 | 1 | 0 | 16 | -1846010544
| Online PSC |  | https://podminky.urs.cz/item/CS_URS_2022_02/998712203 | [14 empty] | Online PSC | 2
| D | 713 | Izolace tepelné |  |  |  | 0 |  |  |  |  | 0 |  | 0 |  | 0.17673 | 2 | D | 1 |  |  |  | ROZPOCET | [11 empty] | 0
89 | K | 713110813 | Odstranění tepelné izolace stropů nebo podhledů z rohoží, pásů, dílců, desek, bloků volně kladených z vláknitých materiálů suchých, tloušťka izolace přes 100 mm | m2 | 100.986 |  | 0 | CS ÚRS 2022 02 |  | základní |  | 0 | 0 | 0 | 0.00175 | 0.17673 | 16 | K | 2 |  |  |  | ROZPOCET | [5 empty] | 0 | 0 | 0 | 0 | 0 | 1 | 0 | 16 | 1126306455
| Online PSC |  | https://podminky.urs.cz/item/CS_URS_2022_02/713110813 | [14 empty] | Online PSC | 2
| VV |  | D.1.1.1 Technická zpráva | [14 empty] | VV | 2 | 1 | True | 0 | ROZPOCET
| VV |  | 5.9.3. Střecha středního a SZ křídla | [14 empty] | VV | 2 | 1 | True | 0 | ROZPOCET
| VV |  | D.1.1.2.1 Půdorys krovu a podkroví | [14 empty] | VV | 2 | 1 | True | 0 | ROZPOCET
| VV |  | předpoklad 20% plochy | [14 empty] | VV | 2 | 1 | True | 0 | ROZPOCET
| VV |  | "P19" ((3,5+1,8+3,7)*25,4+(3,7+1,75+3,7)*30,2)*0,2 |  | 100.986 | [12 empty] | VV | 2 | 2 | True | 0 | ROZPOCET
| VV |  | Součet |  | 100.986 | [12 empty] | VV | 2 | 4 | True | 1 | ROZPOCET
90 | K | 713151111 | Montáž tepelné izolace střech šikmých rohožemi, pásy, deskami (izolační materiál ve specifikaci) kladenými volně mezi krokve | m2 | 201.972 |  | 0 | CS ÚRS 2022 02 |  | základní |  | 0 | 0 | 0 | 0 | 0 | 16 | K | 2 |  |  |  | ROZPOCET | [5 empty] | 0 | 0 | 0 | 0 | 0 | 1 | 0 | 16 | 1251863880
| Online PSC |  | https://podminky.urs.cz/item/CS_URS_2022_02/713151111 | [14 empty] | Online PSC | 2
| VV |  | D.1.1.1 Technická zpráva | [14 empty] | VV | 2 | 1 | True | 0 | ROZPOCET
| VV |  | 5.9.3. Střecha středního a SZ křídla | [14 empty] | VV | 2 | 1 | True | 0 | ROZPOCET
| VV |  | D.1.1.2.1 Půdorys krovu a podkroví | [14 empty] | VV | 2 | 1 | True | 0 | ROZPOCET
| VV |  | předpoklad 20% plochy | [14 empty] | VV | 2 | 1 | True | 0 | ROZPOCET
| VV |  | 2 vrstvy - použitý materiál | [14 empty] | VV | 2 | 1 | True | 0 | ROZPOCET
| VV |  | "P19" ((3,5+1,8+3,7)*25,4+(3,7+1,75+3,7)*30,2)*0,2*2 |  | 201.972 | [12 empty] | VV | 2 | 2 | True | 0 | ROZPOCET
| VV |  | Součet |  | 201.972 | [12 empty] | VV | 2 | 4 | True | 1 | ROZPOCET
91 | K | 998713203 | Přesun hmot pro izolace tepelné stanovený procentní sazbou (%) z ceny vodorovná dopravní vzdálenost do 50 m v objektech výšky přes 12 do 24 m | % |  |  | 0 | CS ÚRS 2022 02 |  | základní |  | 0 | 0 | 0 | 0 | 0 | 16 | K | 2 |  |  |  | ROZPOCET | [5 empty] | 0 | 0 | 0 | 0 | 0 | 1 | 0 | 16 | 976554263
| Online PSC |  | https://podminky.urs.cz/item/CS_URS_2022_02/998713203 | [14 empty] | Online PSC | 2
92 | K | 998713292 | Přesun hmot pro izolace tepelné stanovený procentní sazbou (%) z ceny Příplatek k cenám za zvětšený přesun přes vymezenou největší dopravní vzdálenost do 100 m | % |  |  | 0 | CS ÚRS 2022 02 |  | základní |  | 0 | 0 | 0 | 0 | 0 | 16 | K | 2 |  |  |  | ROZPOCET | [5 empty] | 0 | 0 | 0 | 0 | 0 | 1 | 0 | 16 | 1116229476
| Online PSC |  | https://podminky.urs.cz/item/CS_URS_2022_02/998713292 | [14 empty] | Online PSC | 2
| D | 742 | Elektroinstalace - slaboproud |  |  |  | 0 |  |  |  |  | 0 |  | 0 |  | 0.016 | 2 | D | 1 |  |  |  | ROZPOCET | [11 empty] | 0
93 | K | 742420821R | Demontáž a snesení stávající mohutné kovové tyče na hřebenu JV křídla včetně nefunkčních antén a zařízení pro přenos dat | kus | 1 |  | 0 |  |  | základní |  | 0 | 0 | 0 | 0.016 | 0.016 | 16 | K | 2 |  |  |  | ROZPOCET | [5 empty] | 0 | 0 | 0 | 0 | 0 | 1 | 0 | 16 | 1177535773
| VV |  | D.1.1.1 Technická zpráva | [14 empty] | VV | 2 | 1 | True | 0 | ROZPOCET
| VV |  | 5.3.1 Přípravné bourací práce na střeše před demontáží krytiny | [14 empty] | VV | 2 | 1 | True | 0 | ROZPOCET
| VV |  | D.1.1.2.2 Půdorys střechy | [14 empty] | VV | 2 | 1 | True | 0 | ROZPOCET
| VV |  | "P18" 1 |  | 1 | [12 empty] | VV | 2 | 2 | True | 0 | ROZPOCET
| VV |  | Součet |  | 1 | [12 empty] | VV | 2 | 4 | True | 1 | ROZPOCET
94 | K | 998742203 | Přesun hmot pro slaboproud stanovený procentní sazbou (%) z ceny vodorovná dopravní vzdálenost do 50 m v objektech výšky přes 12 do 24 m | % |  |  | 0 | CS ÚRS 2022 02 |  | základní |  | 0 | 0 | 0 | 0 | 0 | 16 | K | 2 |  |  |  | ROZPOCET | [5 empty] | 0 | 0 | 0 | 0 | 0 | 1 | 0 | 16 | -707533195
| Online PSC |  | https://podminky.urs.cz/item/CS_URS_2022_02/998742203 | [14 empty] | Online PSC | 2
| D | 762 | Konstrukce tesařské |  |  |  | 0 |  |  |  |  | 0 |  | 31.2003 |  | 29.7855 | 2 | D | 1 |  |  |  | ROZPOCET | [11 empty] | 0
95 | K | 762021651R | Rozpůlení stávajících širokých prken tl. 24mm po délce na max š. 12-15 cm | m2 | 429 |  | 0 |  |  | základní |  | 0 | 0 | 0 | 0 | 0 | 16 | K | 2 |  |  |  | ROZPOCET | [5 empty] | 0 | 0 | 0 | 0 | 0 | 1 | 0 | 16 | 1260733793
| VV |  | D.1.1.1 Technická zpráva | [14 empty] | VV | 2 | 1 | True | 0 | ROZPOCET
| VV |  | 5.9.2. Střecha JV křídla, ostatní střešní roviny | [14 empty] | VV | 2 | 1 | True | 0 | ROZPOCET
| VV |  | D.1.1.2.2 Půdorys střechy | [14 empty] | VV | 2 | 1 | True | 0 | ROZPOCET
| VV |  | odměřeno z PD | [14 empty] | VV | 2 | 1 | True | 0 | ROZPOCET
| VV |  | "Skladba B" 429 |  | 429 | [12 empty] | VV | 2 | 2 | True | 0 | ROZPOCET
| VV |  | Součet |  | 429 | [12 empty] | VV | 2 | 4 | True | 1 | ROZPOCET
96 | K | 762081410R | Vícestranné hoblování hraněného řeziva na staveništi | m | 373.9 |  | 0 |  |  | základní |  | 0 | 0 | 0 | 0 | 0 | 16 | K | 2 |  |  |  | ROZPOCET | [5 empty] | 0 | 0 | 0 | 0 | 0 | 1 | 0 | 16 | -258871906
97 | K | 762082140R | Podložení vazných trámů v uložení ve zdivu modifikovaným pásem typu S a dubovým nebo akátovým prkénkem | kus | 20 |  | 0 |  |  | základní |  | 0 | 0 | 0 | 0 | 0 | 16 | K | 2 |  |  |  | ROZPOCET | [5 empty] | 0 | 0 | 0 | 0 | 0 | 1 | 0 | 16 | -249530939
| VV |  | D.1.1.1 Technická zpráva | [14 empty] | VV | 2 | 1 | True | 0 | ROZPOCET
| VV |  | 5.8.1. Sanace krovu JV křídla | [14 empty] | VV | 2 | 1 | True | 0 | ROZPOCET
| VV |  | D.1.1.2.3 Řez A-A | [14 empty] | VV | 2 | 1 | True | 0 | ROZPOCET
| VV |  | "P17" 10*2 |  | 20 | [12 empty] | VV | 2 | 2 | True | 0 | ROZPOCET
| VV |  | Součet |  | 20 | [12 empty] | VV | 2 | 4 | True | 1 | ROZPOCET
98 | K | 762311003 | Celodřevěný plátový spoj s šikmými čely tříkolíkový, průřezové plochy přes 224 do 288 cm2 | kus | 27 |  | 0 | CS ÚRS 2022 02 |  | základní |  | 0 | 0.0003 | 0.0081 | 0 | 0 | 16 | K | 2 |  |  |  | ROZPOCET | [5 empty] | 0 | 0 | 0 | 0 | 0 | 1 | 0 | 16 | 1589222484
| Online PSC |  | https://podminky.urs.cz/item/CS_URS_2022_02/762311003 | [14 empty] | Online PSC | 2
| VV |  | D.1.1.1 Technická zpráva | [14 empty] | VV | 2 | 1 | True | 0 | ROZPOCET
| VV |  | 5.8. Krov | [14 empty] | VV | 2 | 1 | True | 0 | ROZPOCET
| VV |  | D.1.2 Technická zpráva | [14 empty] | VV | 2 | 1 | True | 0 | ROZPOCET
| VV |  | 10.1 Celodřevěné spoje | [14 empty] | VV | 2 | 1 | True | 0 | ROZPOCET
| VV |  | 8+4+13+2 |  | 27 | [12 empty] | VV | 2 | 2 | True | 0 | ROZPOCET
| VV |  | Součet |  | 27 | [12 empty] | VV | 2 | 4 | True | 1 | ROZPOCET
99 | K | 762314005 | Celodřevěný plátový spoj s šikmými čely dvouhmoždíkový s jedním kolíkem, průřezové plochy přes 450 do 600 cm2 | kus | 5 |  | 0 | CS ÚRS 2022 02 |  | základní |  | 0 | 0.0003 | 0.0015 | 0 | 0 | 16 | K | 2 |  |  |  | ROZPOCET | [5 empty] | 0 | 0 | 0 | 0 | 0 | 1 | 0 | 16 | -1959588142
| Online PSC |  | https://podminky.urs.cz/item/CS_URS_2022_02/762314005 | [14 empty] | Online PSC | 2
| VV |  | D.1.1.1 Technická zpráva | [14 empty] | VV | 2 | 1 | True | 0 | ROZPOCET
| VV |  | 5.8. Krov | [14 empty] | VV | 2 | 1 | True | 0 | ROZPOCET
| VV |  | D.1.2 Technická zpráva | [14 empty] | VV | 2 | 1 | True | 0 | ROZPOCET
| VV |  | 10.1 Celodřevěné spoje | [14 empty] | VV | 2 | 1 | True | 0 | ROZPOCET
| VV |  | 5 |  | 5 | [12 empty] | VV | 2 | 2 | True | 0 | ROZPOCET
| VV |  | Součet |  | 5 | [12 empty] | VV | 2 | 4 | True | 1 | ROZPOCET
100 | K | 762331911 | Vyřezání části střešní vazby vázané konstrukce krovů průřezové plochy řeziva do 120 cm2, délky vyřezané části krovového prvku do 3 m | m | 1.8 |  | 0 | CS ÚRS 2022 02 |  | základní |  | 0 | 0 | 0 | 0.0066 | 0.01188 | 16 | K | 2 |  |  |  | ROZPOCET | [5 empty] | 0 | 0 | 0 | 0 | 0 | 1 | 0 | 16 | 1333702213
| Online PSC |  | https://podminky.urs.cz/item/CS_URS_2022_02/762331911 | [14 empty] | Online PSC | 2
| VV |  | D.1.1.1 Technická zpráva | [14 empty] | VV | 2 | 1 | True | 0 | ROZPOCET
| VV |  | 5.3.3. Ostatní bourací práce v rozsahu střechy | [14 empty] | VV | 2 | 1 | True | 0 | ROZPOCET
| VV |  | D.1.1.2.1 Půdorys krovu a podkroví | [14 empty] | VV | 2 | 1 | True | 0 | ROZPOCET
| VV |  | "TE/40" 1,8*1 |  | 1.8 | [12 empty] | VV | 2 | 2 | True | 0 | ROZPOCET
| VV |  | Součet |  | 1.8 | [12 empty] | VV | 2 | 4 | True | 1 | ROZPOCET
101 | K | 762331912 | Vyřezání části střešní vazby vázané konstrukce krovů průřezové plochy řeziva do 120 cm2, délky vyřezané části krovového prvku přes 3 do 5 m | m | 4 |  | 0 | CS ÚRS 2022 02 |  | základní |  | 0 | 0 | 0 | 0.0066 | 0.0264 | 16 | K | 2 |  |  |  | ROZPOCET | [5 empty] | 0 | 0 | 0 | 0 | 0 | 1 | 0 | 16 | -1204819767
| Online PSC |  | https://podminky.urs.cz/item/CS_URS_2022_02/762331912 | [14 empty] | Online PSC | 2
| VV |  | D.1.1.1 Technická zpráva | [14 empty] | VV | 2 | 1 | True | 0 | ROZPOCET
| VV |  | 5.3.3. Ostatní bourací práce v rozsahu střechy | [14 empty] | VV | 2 | 1 | True | 0 | ROZPOCET
| VV |  | D.1.1.2.1 Půdorys krovu a podkroví | [14 empty] | VV | 2 | 1 | True | 0 | ROZPOCET
| VV |  | "TE/13" 4*1 |  | 4 | [12 empty] | VV | 2 | 2 | True | 0 | ROZPOCET
| VV |  | Součet |  | 4 | [12 empty] | VV | 2 | 4 | True | 1 | ROZPOCET
102 | K | 762331921 | Vyřezání části střešní vazby vázané konstrukce krovů průřezové plochy řeziva přes 120 do 224 cm2, délky vyřezané části krovového prvku do 3 m | m | 32.1 |  | 0 | CS ÚRS 2022 02 |  | základní |  | 0 | 0 | 0 | 0.01232 | 0.39547 | 16 | K | 2 |  |  |  | ROZPOCET | [5 empty] | 0 | 0 | 0 | 0 | 0 | 1 | 0 | 16 | 921752731
| Online PSC |  | https://podminky.urs.cz/item/CS_URS_2022_02/762331921 | [14 empty] | Online PSC | 2
| VV |  | D.1.1.1 Technická zpráva | [14 empty] | VV | 2 | 1 | True | 0 | ROZPOCET
| VV |  | 5.3.3. Ostatní bourací práce v rozsahu střechy | [14 empty] | VV | 2 | 1 | True | 0 | ROZPOCET
| VV |  | D.1.1.2.1 Půdorys krovu a podkroví | [14 empty] | VV | 2 | 1 | True | 0 | ROZPOCET
| VV |  | "TE/4" 1,4*1 |  | 1.4 | [12 empty] | VV | 2 | 2 | True | 0 | ROZPOCET
| VV |  | "TE/10" 1,3*1 |  | 1.3 | [12 empty] | VV | 2 | 2 | True | 0 | ROZPOCET
| VV |  | "TE/14" 2,7*1 |  | 2.7 | [12 empty] | VV | 2 | 2 | True | 0 | ROZPOCET
| VV |  | "TE/15" 1,3*8 |  | 10.4 | [12 empty] | VV | 2 | 2 | True | 0 | ROZPOCET
| VV |  | "TE/19" 2,6*1 |  | 2.6 | [12 empty] | VV | 2 | 2 | True | 0 | ROZPOCET
| VV |  | "TE/20" 2,5*1 |  | 2.5 | [12 empty] | VV | 2 | 2 | True | 0 | ROZPOCET
| VV |  | "TE/23" 1,6*1 |  | 1.6 | [12 empty] | VV | 2 | 2 | True | 0 | ROZPOCET
| VV |  | "TE/27" 2,3*1 |  | 2.3 | [12 empty] | VV | 2 | 2 | True | 0 | ROZPOCET
| VV |  | "TE/28" 1,8*1 |  | 1.8 | [12 empty] | VV | 2 | 2 | True | 0 | ROZPOCET
| VV |  | "TE/38" 2,9*1 |  | 2.9 | [12 empty] | VV | 2 | 2 | True | 0 | ROZPOCET
| VV |  | "TE/42" 1,6*1 |  | 1.6 | [12 empty] | VV | 2 | 2 | True | 0 | ROZPOCET
| VV |  | "TE/45" 1*1 |  | 1 | [12 empty] | VV | 2 | 2 | True | 0 | ROZPOCET
| VV |  | Součet |  | 32.1 | [12 empty] | VV | 2 | 4 | True | 1 | ROZPOCET
103 | K | 762331922 | Vyřezání části střešní vazby vázané konstrukce krovů průřezové plochy řeziva přes 120 do 224 cm2, délky vyřezané části krovového prvku přes 3 do 5 m | m | 28.1 |  | 0 | CS ÚRS 2022 02 |  | základní |  | 0 | 0 | 0 | 0.01232 | 0.34619 | 16 | K | 2 |  |  |  | ROZPOCET | [5 empty] | 0 | 0 | 0 | 0 | 0 | 1 | 0 | 16 | 1539884563
| Online PSC |  | https://podminky.urs.cz/item/CS_URS_2022_02/762331922 | [14 empty] | Online PSC | 2
| VV |  | D.1.1.1 Technická zpráva | [14 empty] | VV | 2 | 1 | True | 0 | ROZPOCET
| VV |  | 5.3.3. Ostatní bourací práce v rozsahu střechy | [14 empty] | VV | 2 | 1 | True | 0 | ROZPOCET
| VV |  | D.1.1.2.1 Půdorys krovu a podkroví | [14 empty] | VV | 2 | 1 | True | 0 | ROZPOCET
| VV |  | "TE/1" 3,2*3 |  | 9.6 | [12 empty] | VV | 2 | 2 | True | 0 | ROZPOCET
| VV |  | "TE/26" 4,8*1 |  | 4.8 | [12 empty] | VV | 2 | 2 | True | 0 | ROZPOCET
| VV |  | "TE/29" 3,2*1 |  | 3.2 | [12 empty] | VV | 2 | 2 | True | 0 | ROZPOCET
| VV |  | "TE/30" 3*1 |  | 3 | [12 empty] | VV | 2 | 2 | True | 0 | ROZPOCET
| VV |  | "TE/41" 4*1 |  | 4 | [12 empty] | VV | 2 | 2 | True | 0 | ROZPOCET
| VV |  | "TE/43" 3,5*1 |  | 3.5 | [12 empty] | VV | 2 | 2 | True | 0 | ROZPOCET
| VV |  | Součet |  | 28.1 | [12 empty] | VV | 2 | 4 | True | 1 | ROZPOCET
104 | K | 762331923 | Vyřezání části střešní vazby vázané konstrukce krovů průřezové plochy řeziva přes 120 do 224 cm2, délky vyřezané části krovového prvku přes 5 do 8 m | m | 230.6 |  | 0 | CS ÚRS 2022 02 |  | základní |  | 0 | 0 | 0 | 0.01232 | 2.841 | 16 | K | 2 |  |  |  | ROZPOCET | [5 empty] | 0 | 0 | 0 | 0 | 0 | 1 | 0 | 16 | 1969294765
| Online PSC |  | https://podminky.urs.cz/item/CS_URS_2022_02/762331923 | [14 empty] | Online PSC | 2
| VV |  | D.1.1.1 Technická zpráva | [14 empty] | VV | 2 | 1 | True | 0 | ROZPOCET
| VV |  | 5.3.3. Ostatní bourací práce v rozsahu střechy | [14 empty] | VV | 2 | 1 | True | 0 | ROZPOCET
| VV |  | D.1.1.2.1 Půdorys krovu a podkroví | [14 empty] | VV | 2 | 1 | True | 0 | ROZPOCET
| VV |  | "TE/2" 6,5*2 |  | 13 | [12 empty] | VV | 2 | 2 | True | 0 | ROZPOCET
| VV |  | "TE/3" 6,2*1 |  | 6.2 | [12 empty] | VV | 2 | 2 | True | 0 | ROZPOCET
| VV |  | "TE/7" 6,8*1 |  | 6.8 | [12 empty] | VV | 2 | 2 | True | 0 | ROZPOCET
| VV |  | "TE/12" 7,3*1 |  | 7.3 | [12 empty] | VV | 2 | 2 | True | 0 | ROZPOCET
| VV |  | "TE/17" 6,5*1 |  | 6.5 | [12 empty] | VV | 2 | 2 | True | 0 | ROZPOCET
| VV |  | "TE/25" 7,5*1 |  | 7.5 | [12 empty] | VV | 2 | 2 | True | 0 | ROZPOCET
| VV |  | "TE/36" 6,5*34*0,1 |  | 22.1 | [12 empty] | VV | 2 | 2 | True | 0 | ROZPOCET
| VV |  | "TE/37" 6,5*124*0,2 |  | 161.2 | [12 empty] | VV | 2 | 2 | True | 0 | ROZPOCET
| VV |  | Součet |  | 230.6 | [12 empty] | VV | 2 | 4 | True | 1 | ROZPOCET
105 | K | 762331931 | Vyřezání části střešní vazby vázané konstrukce krovů průřezové plochy řeziva přes 224 do 288 cm2, délky vyřezané části krovového prvku do 3 m | m | 7.9 |  | 0 | CS ÚRS 2022 02 |  | základní |  | 0 | 0 | 0 | 0.01584 | 0.12514 | 16 | K | 2 |  |  |  | ROZPOCET | [5 empty] | 0 | 0 | 0 | 0 | 0 | 1 | 0 | 16 | -1494409683
| Online PSC |  | https://podminky.urs.cz/item/CS_URS_2022_02/762331931 | [14 empty] | Online PSC | 2
| VV |  | D.1.1.1 Technická zpráva | [14 empty] | VV | 2 | 1 | True | 0 | ROZPOCET
| VV |  | 5.3.3. Ostatní bourací práce v rozsahu střechy | [14 empty] | VV | 2 | 1 | True | 0 | ROZPOCET
| VV |  | D.1.1.2.1 Půdorys krovu a podkroví | [14 empty] | VV | 2 | 1 | True | 0 | ROZPOCET
| VV |  | "TE/8" 1,4*2 |  | 2.8 | [12 empty] | VV | 2 | 2 | True | 0 | ROZPOCET
| VV |  | "TE/11" 1,2*1 |  | 1.2 | [12 empty] | VV | 2 | 2 | True | 0 | ROZPOCET
| VV |  | "TE/24" 1,2*1 |  | 1.2 | [12 empty] | VV | 2 | 2 | True | 0 | ROZPOCET
| VV |  | "TE/44" 2,7*1 |  | 2.7 | [12 empty] | VV | 2 | 2 | True | 0 | ROZPOCET
| VV |  | Součet |  | 7.9 | [12 empty] | VV | 2 | 4 | True | 1 | ROZPOCET
106 | K | 762331932 | Vyřezání části střešní vazby vázané konstrukce krovů průřezové plochy řeziva přes 224 do 288 cm2, délky vyřezané části krovového prvku přes 3 do 5 m | m | 12.4 |  | 0 | CS ÚRS 2022 02 |  | základní |  | 0 | 0 | 0 | 0.01584 | 0.19642 | 16 | K | 2 |  |  |  | ROZPOCET | [5 empty] | 0 | 0 | 0 | 0 | 0 | 1 | 0 | 16 | 1061978717
| Online PSC |  | https://podminky.urs.cz/item/CS_URS_2022_02/762331932 | [14 empty] | Online PSC | 2
| VV |  | D.1.1.1 Technická zpráva | [14 empty] | VV | 2 | 1 | True | 0 | ROZPOCET
| VV |  | 5.3.3. Ostatní bourací práce v rozsahu střechy | [14 empty] | VV | 2 | 1 | True | 0 | ROZPOCET
| VV |  | D.1.1.2.1 Půdorys krovu a podkroví | [14 empty] | VV | 2 | 1 | True | 0 | ROZPOCET
| VV |  | "TE/6" 4,3*1 |  | 4.3 | [12 empty] | VV | 2 | 2 | True | 0 | ROZPOCET
| VV |  | "TE/16" 4*1 |  | 4 | [12 empty] | VV | 2 | 2 | True | 0 | ROZPOCET
| VV |  | "TE/32" 4,1*1 |  | 4.1 | [12 empty] | VV | 2 | 2 | True | 0 | ROZPOCET
| VV |  | Součet |  | 12.4 | [12 empty] | VV | 2 | 4 | True | 1 | ROZPOCET
107 | K | 762331933 | Vyřezání části střešní vazby vázané konstrukce krovů průřezové plochy řeziva přes 224 do 288 cm2, délky vyřezané části krovového prvku přes 5 do 8 m | m | 12 |  | 0 | CS ÚRS 2022 02 |  | základní |  | 0 | 0 | 0 | 0.01584 | 0.19008 | 16 | K | 2 |  |  |  | ROZPOCET | [5 empty] | 0 | 0 | 0 | 0 | 0 | 1 | 0 | 16 | 445622409
| Online PSC |  | https://podminky.urs.cz/item/CS_URS_2022_02/762331933 | [14 empty] | Online PSC | 2
| VV |  | D.1.1.1 Technická zpráva | [14 empty] | VV | 2 | 1 | True | 0 | ROZPOCET
| VV |  | 5.3.3. Ostatní bourací práce v rozsahu střechy | [14 empty] | VV | 2 | 1 | True | 0 | ROZPOCET
| VV |  | D.1.1.2.1 Půdorys krovu a podkroví | [14 empty] | VV | 2 | 1 | True | 0 | ROZPOCET
| VV |  | "TE/18" 6*2 |  | 12 | [12 empty] | VV | 2 | 2 | True | 0 | ROZPOCET
| VV |  | Součet |  | 12 | [12 empty] | VV | 2 | 4 | True | 1 | ROZPOCET
108 | K | 762331934 | Vyřezání části střešní vazby vázané konstrukce krovů průřezové plochy řeziva přes 224 do 288 cm2, délky vyřezané části krovového prvku přes 8 m | m | 8.6 |  | 0 | CS ÚRS 2022 02 |  | základní |  | 0 | 0 | 0 | 0.01584 | 0.13622 | 16 | K | 2 |  |  |  | ROZPOCET | [5 empty] | 0 | 0 | 0 | 0 | 0 | 1 | 0 | 16 | -1068200747
| Online PSC |  | https://podminky.urs.cz/item/CS_URS_2022_02/762331934 | [14 empty] | Online PSC | 2
| VV |  | D.1.1.1 Technická zpráva | [14 empty] | VV | 2 | 1 | True | 0 | ROZPOCET
| VV |  | 5.3.3. Ostatní bourací práce v rozsahu střechy | [14 empty] | VV | 2 | 1 | True | 0 | ROZPOCET
| VV |  | D.1.1.2.1 Půdorys krovu a podkroví | [14 empty] | VV | 2 | 1 | True | 0 | ROZPOCET
| VV |  | "TE/5" 8,6 |  | 8.6 | [12 empty] | VV | 2 | 2 | True | 0 | ROZPOCET
| VV |  | Součet |  | 8.6 | [12 empty] | VV | 2 | 4 | True | 1 | ROZPOCET
109 | K | 762331941 | Vyřezání části střešní vazby vázané konstrukce krovů průřezové plochy řeziva přes 288 do 450 cm2, délky vyřezané části krovového prvku do 3 m | m | 1.4 |  | 0 | CS ÚRS 2022 02 |  | základní |  | 0 | 0 | 0 | 0.02475 | 0.03465 | 16 | K | 2 |  |  |  | ROZPOCET | [5 empty] | 0 | 0 | 0 | 0 | 0 | 1 | 0 | 16 | 224485493
| Online PSC |  | https://podminky.urs.cz/item/CS_URS_2022_02/762331941 | [14 empty] | Online PSC | 2
| VV |  | D.1.1.1 Technická zpráva | [14 empty] | VV | 2 | 1 | True | 0 | ROZPOCET
| VV |  | 5.3.3. Ostatní bourací práce v rozsahu střechy | [14 empty] | VV | 2 | 1 | True | 0 | ROZPOCET
| VV |  | D.1.1.2.1 Půdorys krovu a podkroví | [14 empty] | VV | 2 | 1 | True | 0 | ROZPOCET
| VV |  | "TE/33" 1,4*1 |  | 1.4 | [12 empty] | VV | 2 | 2 | True | 0 | ROZPOCET
| VV |  | Součet |  | 1.4 | [12 empty] | VV | 2 | 4 | True | 1 | ROZPOCET
110 | K | 762331951 | Vyřezání části střešní vazby vázané konstrukce krovů průřezové plochy řeziva přes 450 cm2, délky vyřezané části krovového prvku do 3 m | m | 5 |  | 0 | CS ÚRS 2022 02 |  | základní |  | 0 | 0 | 0 | 0.033 | 0.165 | 16 | K | 2 |  |  |  | ROZPOCET | [5 empty] | 0 | 0 | 0 | 0 | 0 | 1 | 0 | 16 | -1389439437
| Online PSC |  | https://podminky.urs.cz/item/CS_URS_2022_02/762331951 | [14 empty] | Online PSC | 2
| VV |  | D.1.1.1 Technická zpráva | [14 empty] | VV | 2 | 1 | True | 0 | ROZPOCET
| VV |  | 5.3.3. Ostatní bourací práce v rozsahu střechy | [14 empty] | VV | 2 | 1 | True | 0 | ROZPOCET
| VV |  | D.1.1.2.1 Půdorys krovu a podkroví | [14 empty] | VV | 2 | 1 | True | 0 | ROZPOCET
| VV |  | "TE/34" 2,5*2 |  | 5 | [12 empty] | VV | 2 | 2 | True | 0 | ROZPOCET
| VV |  | Součet |  | 5 | [12 empty] | VV | 2 | 4 | True | 1 | ROZPOCET
111 | K | 762331952 | Vyřezání části střešní vazby vázané konstrukce krovů průřezové plochy řeziva přes 450 cm2, délky vyřezané části krovového prvku přes 3 do 5 m | m | 8.8 |  | 0 | CS ÚRS 2022 02 |  | základní |  | 0 | 0 | 0 | 0.033 | 0.2904 | 16 | K | 2 |  |  |  | ROZPOCET | [5 empty] | 0 | 0 | 0 | 0 | 0 | 1 | 0 | 16 | 1231338149
| Online PSC |  | https://podminky.urs.cz/item/CS_URS_2022_02/762331952 | [14 empty] | Online PSC | 2
| VV |  | D.1.1.1 Technická zpráva | [14 empty] | VV | 2 | 1 | True | 0 | ROZPOCET
| VV |  | 5.3.3. Ostatní bourací práce v rozsahu střechy | [14 empty] | VV | 2 | 1 | True | 0 | ROZPOCET
| VV |  | D.1.1.2.1 Půdorys krovu a podkroví | [14 empty] | VV | 2 | 1 | True | 0 | ROZPOCET
| VV |  | "TE/21" 4,2 |  | 4.2 | [12 empty] | VV | 2 | 2 | True | 0 | ROZPOCET
| VV |  | "TE/31" 4,6*1 |  | 4.6 | [12 empty] | VV | 2 | 2 | True | 0 | ROZPOCET
| VV |  | Součet |  | 8.8 | [12 empty] | VV | 2 | 4 | True | 1 | ROZPOCET
112 | K | 762331954 | Vyřezání části střešní vazby vázané konstrukce krovů průřezové plochy řeziva přes 450 cm2, délky vyřezané části krovového prvku přes 8 m | m | 21.2 |  | 0 | CS ÚRS 2022 02 |  | základní |  | 0 | 0 | 0 | 0.033 | 0.6996 | 16 | K | 2 |  |  |  | ROZPOCET | [5 empty] | 0 | 0 | 0 | 0 | 0 | 1 | 0 | 16 | 1247397328
| Online PSC |  | https://podminky.urs.cz/item/CS_URS_2022_02/762331954 | [14 empty] | Online PSC | 2
| VV |  | D.1.1.1 Technická zpráva | [14 empty] | VV | 2 | 1 | True | 0 | ROZPOCET
| VV |  | 5.3.3. Ostatní bourací práce v rozsahu střechy | [14 empty] | VV | 2 | 1 | True | 0 | ROZPOCET
| VV |  | D.1.1.2.1 Půdorys krovu a podkroví | [14 empty] | VV | 2 | 1 | True | 0 | ROZPOCET
| VV |  | "TE/9" 10*1 |  | 10 | [12 empty] | VV | 2 | 2 | True | 0 | ROZPOCET
| VV |  | "TE/22" 11,2*1 |  | 11.2 | [12 empty] | VV | 2 | 2 | True | 0 | ROZPOCET
| VV |  | Součet |  | 21.2 | [12 empty] | VV | 2 | 4 | True | 1 | ROZPOCET
113 | K | 762332931 | Doplnění střešní vazby řezivem - montáž (materiál ve specifikaci) nehoblovaným, průřezové plochy do 120 cm2 | m | 5.8 |  | 0 | CS ÚRS 2022 02 |  | základní |  | 0 | 6.2e-05 | 0.0003596 | 0 | 0 | 16 | K | 2 |  |  |  | ROZPOCET | [5 empty] | 0 | 0 | 0 | 0 | 0 | 1 | 0 | 16 | 699527764
| Online PSC |  | https://podminky.urs.cz/item/CS_URS_2022_02/762332931 | [14 empty] | Online PSC | 2
| VV |  | D.1.1.1 Technická zpráva | [14 empty] | VV | 2 | 1 | True | 0 | ROZPOCET
| VV |  | 5.8. Krov | [14 empty] | VV | 2 | 1 | True | 0 | ROZPOCET
| VV |  | D.1.1.2.1 Půdorys krovu a podkroví | [14 empty] | VV | 2 | 1 | True | 0 | ROZPOCET
| VV |  | "TE/13" 4*1 |  | 4 | [12 empty] | VV | 2 | 2 | True | 0 | ROZPOCET
| VV |  | "TE/40" 1,8*1 |  | 1.8 | [12 empty] | VV | 2 | 2 | True | 0 | ROZPOCET
| VV |  | Součet |  | 5.8 | [12 empty] | VV | 2 | 4 | True | 1 | ROZPOCET
114 | K | 762332932 | Doplnění střešní vazby řezivem - montáž (materiál ve specifikaci) nehoblovaným, průřezové plochy přes 120 do 224 cm2 | m | 290.8 |  | 0 | CS ÚRS 2022 02 |  | základní |  | 0 | 8.2e-05 | 0.023846 | 0 | 0 | 16 | K | 2 |  |  |  | ROZPOCET | [5 empty] | 0 | 0 | 0 | 0 | 0 | 1 | 0 | 16 | 2125597479
| Online PSC |  | https://podminky.urs.cz/item/CS_URS_2022_02/762332932 | [14 empty] | Online PSC | 2
| VV |  | D.1.1.1 Technická zpráva | [14 empty] | VV | 2 | 1 | True | 0 | ROZPOCET
| VV |  | 5.8. Krov | [14 empty] | VV | 2 | 1 | True | 0 | ROZPOCET
| VV |  | D.1.1.2.1 Půdorys krovu a podkroví | [14 empty] | VV | 2 | 1 | True | 0 | ROZPOCET
| VV |  | "TE/4" 1,4*1 |  | 1.4 | [12 empty] | VV | 2 | 2 | True | 0 | ROZPOCET
| VV |  | "TE/10" 1,3*1 |  | 1.3 | [12 empty] | VV | 2 | 2 | True | 0 | ROZPOCET
| VV |  | "TE/14" 2,7*1 |  | 2.7 | [12 empty] | VV | 2 | 2 | True | 0 | ROZPOCET
| VV |  | "TE/15" 1,3*8 |  | 10.4 | [12 empty] | VV | 2 | 2 | True | 0 | ROZPOCET
| VV |  | "TE/19" 2,6*1 |  | 2.6 | [12 empty] | VV | 2 | 2 | True | 0 | ROZPOCET
| VV |  | "TE/20" 2,5*1 |  | 2.5 | [12 empty] | VV | 2 | 2 | True | 0 | ROZPOCET
| VV |  | "TE/23" 1,6*1 |  | 1.6 | [12 empty] | VV | 2 | 2 | True | 0 | ROZPOCET
| VV |  | "TE/27" 2,3*1 |  | 2.3 | [12 empty] | VV | 2 | 2 | True | 0 | ROZPOCET
| VV |  | "TE/28" 1,8*1 |  | 1.8 | [12 empty] | VV | 2 | 2 | True | 0 | ROZPOCET
| VV |  | "TE/38" 2,9*1 |  | 2.9 | [12 empty] | VV | 2 | 2 | True | 0 | ROZPOCET
| VV |  | "TE/42" 1,6*1 |  | 1.6 | [12 empty] | VV | 2 | 2 | True | 0 | ROZPOCET
| VV |  | "TE/45" 1*1 |  | 1 | [12 empty] | VV | 2 | 2 | True | 0 | ROZPOCET
| VV |  | Mezisoučet |  | 32.1 | [12 empty] | VV | 2 | 3 | True | 0 | ROZPOCET
| VV |  | "TE/1" 3,2*3 |  | 9.6 | [12 empty] | VV | 2 | 2 | True | 0 | ROZPOCET
| VV |  | "TE/26" 4,8*1 |  | 4.8 | [12 empty] | VV | 2 | 2 | True | 0 | ROZPOCET
| VV |  | "TE/29" 3,2*1 |  | 3.2 | [12 empty] | VV | 2 | 2 | True | 0 | ROZPOCET
| VV |  | "TE/30" 3*1 |  | 3 | [12 empty] | VV | 2 | 2 | True | 0 | ROZPOCET
| VV |  | "TE/41" 4*1 |  | 4 | [12 empty] | VV | 2 | 2 | True | 0 | ROZPOCET
| VV |  | "TE/43" 3,5*1 |  | 3.5 | [12 empty] | VV | 2 | 2 | True | 0 | ROZPOCET
| VV |  | Mezisoučet |  | 28.1 | [12 empty] | VV | 2 | 3 | True | 0 | ROZPOCET
| VV |  | "TE/2" 6,5*2 |  | 13 | [12 empty] | VV | 2 | 2 | True | 0 | ROZPOCET
| VV |  | "TE/3" 6,2*1 |  | 6.2 | [12 empty] | VV | 2 | 2 | True | 0 | ROZPOCET
| VV |  | "TE/7" 6,8*1 |  | 6.8 | [12 empty] | VV | 2 | 2 | True | 0 | ROZPOCET
| VV |  | "TE/12" 7,3*1 |  | 7.3 | [12 empty] | VV | 2 | 2 | True | 0 | ROZPOCET
| VV |  | "TE/17" 6,5*1 |  | 6.5 | [12 empty] | VV | 2 | 2 | True | 0 | ROZPOCET
| VV |  | "TE/25" 7,5*1 |  | 7.5 | [12 empty] | VV | 2 | 2 | True | 0 | ROZPOCET
| VV |  | "TE/36" 6,5*34*0,1 |  | 22.1 | [12 empty] | VV | 2 | 2 | True | 0 | ROZPOCET
| VV |  | "TE/37" 6,5*124*0,2 |  | 161.2 | [12 empty] | VV | 2 | 2 | True | 0 | ROZPOCET
| VV |  | Mezisoučet |  | 230.6 | [12 empty] | VV | 2 | 3 | True | 0 | ROZPOCET
| VV |  | Součet |  | 290.8 | [12 empty] | VV | 2 | 4 | True | 1 | ROZPOCET
115 | K | 762332933 | Doplnění střešní vazby řezivem - montáž (materiál ve specifikaci) nehoblovaným, průřezové plochy přes 224 do 288 cm2 | m | 40.9 |  | 0 | CS ÚRS 2022 02 |  | základní |  | 0 | 9.2e-05 | 0.0037628 | 0 | 0 | 16 | K | 2 |  |  |  | ROZPOCET | [5 empty] | 0 | 0 | 0 | 0 | 0 | 1 | 0 | 16 | -1891034548
| Online PSC |  | https://podminky.urs.cz/item/CS_URS_2022_02/762332933 | [14 empty] | Online PSC | 2
| VV |  | D.1.1.1 Technická zpráva | [14 empty] | VV | 2 | 1 | True | 0 | ROZPOCET
| VV |  | 5.8. Krov | [14 empty] | VV | 2 | 1 | True | 0 | ROZPOCET
| VV |  | D.1.1.2.1 Půdorys krovu a podkroví | [14 empty] | VV | 2 | 1 | True | 0 | ROZPOCET
| VV |  | "TE/8" 1,4*2 |  | 2.8 | [12 empty] | VV | 2 | 2 | True | 0 | ROZPOCET
| VV |  | "TE/11" 1,2*1 |  | 1.2 | [12 empty] | VV | 2 | 2 | True | 0 | ROZPOCET
| VV |  | "TE/24" 1,2*1 |  | 1.2 | [12 empty] | VV | 2 | 2 | True | 0 | ROZPOCET
| VV |  | "TE/44" 2,7*1 |  | 2.7 | [12 empty] | VV | 2 | 2 | True | 0 | ROZPOCET
| VV |  | Mezisoučet |  | 7.9 | [12 empty] | VV | 2 | 3 | True | 0 | ROZPOCET
| VV |  | "TE/6" 4,3*1 |  | 4.3 | [12 empty] | VV | 2 | 2 | True | 0 | ROZPOCET
| VV |  | "TE/16" 4*1 |  | 4 | [12 empty] | VV | 2 | 2 | True | 0 | ROZPOCET
| VV |  | "TE/32" 4,1*1 |  | 4.1 | [12 empty] | VV | 2 | 2 | True | 0 | ROZPOCET
| VV |  | Mezisoučet |  | 12.4 | [12 empty] | VV | 2 | 3 | True | 0 | ROZPOCET
| VV |  | "TE/18" 6*2 |  | 12 | [12 empty] | VV | 2 | 2 | True | 0 | ROZPOCET
| VV |  | Mezisoučet |  | 12 | [12 empty] | VV | 2 | 3 | True | 0 | ROZPOCET
| VV |  | "TE/5" 8,6 |  | 8.6 | [12 empty] | VV | 2 | 2 | True | 0 | ROZPOCET
| VV |  | Mezisoučet |  | 8.6 | [12 empty] | VV | 2 | 3 | True | 0 | ROZPOCET
| VV |  | Součet |  | 40.9 | [12 empty] | VV | 2 | 4 | True | 1 | ROZPOCET
116 | K | 762332934 | Doplnění střešní vazby řezivem - montáž (materiál ve specifikaci) nehoblovaným, průřezové plochy přes 288 do 450 cm2 | m | 1.4 |  | 0 | CS ÚRS 2022 02 |  | základní |  | 0 | 0.0001 | 0.00014 | 0 | 0 | 16 | K | 2 |  |  |  | ROZPOCET | [5 empty] | 0 | 0 | 0 | 0 | 0 | 1 | 0 | 16 | -1865186277
| Online PSC |  | https://podminky.urs.cz/item/CS_URS_2022_02/762332934 | [14 empty] | Online PSC | 2
| VV |  | D.1.1.1 Technická zpráva | [14 empty] | VV | 2 | 1 | True | 0 | ROZPOCET
| VV |  | 5.8. Krov | [14 empty] | VV | 2 | 1 | True | 0 | ROZPOCET
| VV |  | D.1.1.2.1 Půdorys krovu a podkroví | [14 empty] | VV | 2 | 1 | True | 0 | ROZPOCET
| VV |  | "TE/33" 1,4*1 |  | 1.4 | [12 empty] | VV | 2 | 2 | True | 0 | ROZPOCET
| VV |  | Součet |  | 1.4 | [12 empty] | VV | 2 | 4 | True | 1 | ROZPOCET
117 | K | 762332935 | Doplnění střešní vazby řezivem - montáž (materiál ve specifikaci) nehoblovaným, průřezové plochy přes 450 do 600 cm2 | m | 35 |  | 0 | CS ÚRS 2022 02 |  | základní |  | 0 | 0.000102 | 0.00357 | 0 | 0 | 16 | K | 2 |  |  |  | ROZPOCET | [5 empty] | 0 | 0 | 0 | 0 | 0 | 1 | 0 | 16 | -22579772
| Online PSC |  | https://podminky.urs.cz/item/CS_URS_2022_02/762332935 | [14 empty] | Online PSC | 2
| VV |  | D.1.1.1 Technická zpráva | [14 empty] | VV | 2 | 1 | True | 0 | ROZPOCET
| VV |  | 5.8. Krov | [14 empty] | VV | 2 | 1 | True | 0 | ROZPOCET
| VV |  | D.1.1.2.1 Půdorys krovu a podkroví | [14 empty] | VV | 2 | 1 | True | 0 | ROZPOCET
| VV |  | "TE/34" 2,5*2 |  | 5 | [12 empty] | VV | 2 | 2 | True | 0 | ROZPOCET
| VV |  | Mezisoučet |  | 5 | [12 empty] | VV | 2 | 3 | True | 0 | ROZPOCET
| VV |  | "TE/21" 4,2 |  | 4.2 | [12 empty] | VV | 2 | 2 | True | 0 | ROZPOCET
| VV |  | "TE/31" 4,6*1 |  | 4.6 | [12 empty] | VV | 2 | 2 | True | 0 | ROZPOCET
| VV |  | Mezisoučet |  | 8.8 | [12 empty] | VV | 2 | 3 | True | 0 | ROZPOCET
| VV |  | "TE/9" 10*1 |  | 10 | [12 empty] | VV | 2 | 2 | True | 0 | ROZPOCET
| VV |  | "TE/22" 11,2*1 |  | 11.2 | [12 empty] | VV | 2 | 2 | True | 0 | ROZPOCET
| VV |  | Mezisoučet |  | 21.2 | [12 empty] | VV | 2 | 3 | True | 0 | ROZPOCET
| VV |  | Součet |  | 35 | [12 empty] | VV | 2 | 4 | True | 1 | ROZPOCET
118 | M | 60512147 | hranol stavební řezivo průřezu nad 450cm2 přes dl 8m | m3 | 1.096 |  | 0 | CS ÚRS 2022 02 |  | základní |  | 0 | 0.55 | 0.6028 | 0 | 0 | 32 | M | 2 |  |  |  | ROZPOCET | [5 empty] | 0 | 0 | 0 | 0 | 0 | 1 | 0 | 16 | 683963555
| VV |  | D.1.1.1 Technická zpráva | [14 empty] | VV | 2 | 1 | True | 0 | ROZPOCET
| VV |  | 5.8. Krov | [14 empty] | VV | 2 | 1 | True | 0 | ROZPOCET
| VV |  | "TE/9" 0,506 |  | 0.506 | [12 empty] | VV | 2 | 2 | True | 0 | ROZPOCET
| VV |  | "TE/22" 0,538 |  | 0.538 | [12 empty] | VV | 2 | 2 | True | 0 | ROZPOCET
| VV |  | Součet |  | 1.044 | [12 empty] | VV | 2 | 4 | True | 1 | ROZPOCET
| VV |  | 1,044*1,05 'Přepočtené koeficientem množství |  | 1.096 | [12 empty] | VV | 2 | 2 | False | 1 | ROZPOCET
119 | M | 60512135 | hranol stavební řezivo průřezu do 288cm2 do dl 6m | m3 | 0.989 |  | 0 | CS ÚRS 2022 02 |  | základní |  | 0 | 0.55 | 0.54395 | 0 | 0 | 32 | M | 2 |  |  |  | ROZPOCET | [5 empty] | 0 | 0 | 0 | 0 | 0 | 1 | 0 | 16 | 684294077
| VV |  | D.1.1.1 Technická zpráva | [14 empty] | VV | 2 | 1 | True | 0 | ROZPOCET
| VV |  | 5.8. Krov | [14 empty] | VV | 2 | 1 | True | 0 | ROZPOCET
| VV |  | D.1.1.2.1 Půdorys krovu a podkroví | [14 empty] | VV | 2 | 1 | True | 0 | ROZPOCET
| VV |  | "TE/8" 0,081 |  | 0.081 | [12 empty] | VV | 2 | 2 | True | 0 | ROZPOCET
| VV |  | "TE/11" 0,032 |  | 0.032 | [12 empty] | VV | 2 | 2 | True | 0 | ROZPOCET
| VV |  | "TE/24" 0,031 |  | 0.031 | [12 empty] | VV | 2 | 2 | True | 0 | ROZPOCET
| VV |  | "TE/44" 0,073 |  | 0.073 | [12 empty] | VV | 2 | 2 | True | 0 | ROZPOCET
| VV |  | Mezisoučet |  | 0.217 | [12 empty] | VV | 2 | 3 | True | 0 | ROZPOCET
| VV |  | "TE/6" 0,116 |  | 0.116 | [12 empty] | VV | 2 | 2 | True | 0 | ROZPOCET
| VV |  | "TE/32" 0,111 |  | 0.111 | [12 empty] | VV | 2 | 2 | True | 0 | ROZPOCET
| VV |  | Mezisoučet |  | 0.227 | [12 empty] | VV | 2 | 3 | True | 0 | ROZPOCET
| VV |  | "TE/18"0,306 |  | 0.306 | [12 empty] | VV | 2 | 2 | True | 0 | ROZPOCET
| VV |  | "TE/16" 0,192 |  | 0.192 | [12 empty] | VV | 2 | 2 | True | 0 | ROZPOCET
| VV |  | Mezisoučet |  | 0.498 | [12 empty] | VV | 2 | 3 | True | 0 | ROZPOCET
| VV |  | Součet |  | 0.942 | [12 empty] | VV | 2 | 4 | True | 1 | ROZPOCET
| VV |  | 0,942*1,05 'Přepočtené koeficientem množství |  | 0.989 | [12 empty] | VV | 2 | 2 | False | 1 | ROZPOCET
120 | M | 60512131 | hranol stavební řezivo průřezu do 224cm2 dl 6-8m | m3 | 5.036 |  | 0 | CS ÚRS 2022 02 |  | základní |  | 0 | 0.55 | 2.7698 | 0 | 0 | 32 | M | 2 |  |  |  | ROZPOCET | [5 empty] | 0 | 0 | 0 | 0 | 0 | 1 | 0 | 16 | -1976781324
| VV |  | D.1.1.1 Technická zpráva | [14 empty] | VV | 2 | 1 | True | 0 | ROZPOCET
| VV |  | 5.8. Krov | [14 empty] | VV | 2 | 1 | True | 0 | ROZPOCET
| VV |  | D.1.1.2.1 Půdorys krovu a podkroví | [14 empty] | VV | 2 | 1 | True | 0 | ROZPOCET
| VV |  | "TE/2"0,27 |  | 0.27 | [12 empty] | VV | 2 | 2 | True | 0 | ROZPOCET
| VV |  | "TE/3" 0,129 |  | 0.129 | [12 empty] | VV | 2 | 2 | True | 0 | ROZPOCET
| VV |  | "TE/7" 0,141 |  | 0.141 | [12 empty] | VV | 2 | 2 | True | 0 | ROZPOCET
| VV |  | "TE/12" 0,152 |  | 0.152 | [12 empty] | VV | 2 | 2 | True | 0 | ROZPOCET
| VV |  | "TE/17" 0,135 |  | 0.135 | [12 empty] | VV | 2 | 2 | True | 0 | ROZPOCET
| VV |  | "TE/25" 0,156 |  | 0.156 | [12 empty] | VV | 2 | 2 | True | 0 | ROZPOCET
| VV |  | "TE/36" 0,46 |  | 0.46 | [12 empty] | VV | 2 | 2 | True | 0 | ROZPOCET
| VV |  | "TE/37" 3,353 |  | 3.353 | [12 empty] | VV | 2 | 2 | True | 0 | ROZPOCET
| VV | Krov_III | Součet |  | 4.796 | [12 empty] | VV | 2 | 4 | True | 1 | ROZPOCET
| VV |  | 4,796*1,05 'Přepočtené koeficientem množství |  | 5.036 | [12 empty] | VV | 2 | 2 | False | 1 | ROZPOCET
121 | M | 60512130 | hranol stavební řezivo průřezu do 224cm2 do dl 6m | m3 | 1.224 |  | 0 | CS ÚRS 2022 02 |  | základní |  | 0 | 0.55 | 0.6732 | 0 | 0 | 32 | M | 2 |  |  |  | ROZPOCET | [5 empty] | 0 | 0 | 0 | 0 | 0 | 1 | 0 | 16 | 1016529426
| VV |  | D.1.1.1 Technická zpráva | [14 empty] | VV | 2 | 1 | True | 0 | ROZPOCET
| VV |  | 5.8. Krov | [14 empty] | VV | 2 | 1 | True | 0 | ROZPOCET
| VV |  | D.1.1.2.1 Půdorys krovu a podkroví | [14 empty] | VV | 2 | 1 | True | 0 | ROZPOCET
| VV |  | "TE/4" 0,029 |  | 0.029 | [12 empty] | VV | 2 | 2 | True | 0 | ROZPOCET
| VV |  | "TE/10" 0,027 |  | 0.027 | [12 empty] | VV | 2 | 2 | True | 0 | ROZPOCET
| VV |  | "TE/14" 0,049 |  | 0.049 | [12 empty] | VV | 2 | 2 | True | 0 | ROZPOCET
| VV |  | "TE/15" 0,216 |  | 0.216 | [12 empty] | VV | 2 | 2 | True | 0 | ROZPOCET
| VV |  | "TE/19" 0,047 |  | 0.047 | [12 empty] | VV | 2 | 2 | True | 0 | ROZPOCET
| VV |  | "TE/20" 0,036 |  | 0.036 | [12 empty] | VV | 2 | 2 | True | 0 | ROZPOCET
| VV |  | "TE/23" 0,033 |  | 0.033 | [12 empty] | VV | 2 | 2 | True | 0 | ROZPOCET
| VV |  | "TE/27" 0,048 |  | 0.048 | [12 empty] | VV | 2 | 2 | True | 0 | ROZPOCET
| VV |  | "TE/28" 0,037 |  | 0.037 | [12 empty] | VV | 2 | 2 | True | 0 | ROZPOCET
| VV |  | "TE/38" 0,053 |  | 0.053 | [12 empty] | VV | 2 | 2 | True | 0 | ROZPOCET
| VV |  | "TE/42" 0,033 |  | 0.033 | [12 empty] | VV | 2 | 2 | True | 0 | ROZPOCET
| VV |  | "TE/45"0,018 |  | 0.018 | [12 empty] | VV | 2 | 2 | True | 0 | ROZPOCET
| VV |  | Mezisoučet |  | 0.626 | [12 empty] | VV | 2 | 3 | True | 0 | ROZPOCET
| VV |  | "TE/1" 0,137 |  | 0.137 | [12 empty] | VV | 2 | 2 | True | 0 | ROZPOCET
| VV |  | "TE/26" 0,1 |  | 0.1 | [12 empty] | VV | 2 | 2 | True | 0 | ROZPOCET
| VV |  | "TE/29" 0,067 |  | 0.067 | [12 empty] | VV | 2 | 2 | True | 0 | ROZPOCET
| VV |  | "TE/30" 0,062 |  | 0.062 | [12 empty] | VV | 2 | 2 | True | 0 | ROZPOCET
| VV |  | "TE/41"0,083 |  | 0.083 | [12 empty] | VV | 2 | 2 | True | 0 | ROZPOCET
| VV |  | "TE/43" 0,073 |  | 0.073 | [12 empty] | VV | 2 | 2 | True | 0 | ROZPOCET
| VV |  | "TE/45" 0,018 |  | 0.018 | [12 empty] | VV | 2 | 2 | True | 0 | ROZPOCET
| VV |  | Mezisoučet |  | 0.54 | [12 empty] | VV | 2 | 3 | True | 0 | ROZPOCET
| VV | Krov_IV | Součet |  | 1.166 | [12 empty] | VV | 2 | 4 | True | 1 | ROZPOCET
| VV |  | 1,166*1,05 'Přepočtené koeficientem množství |  | 1.224 | [12 empty] | VV | 2 | 2 | False | 1 | ROZPOCET
122 | M | 60512125 | hranol stavební řezivo průřezu do 120cm2 do dl 6m | m3 | 0.066 |  | 0 | CS ÚRS 2022 02 |  | základní |  | 0 | 0.55 | 0.0363 | 0 | 0 | 32 | M | 2 |  |  |  | ROZPOCET | [5 empty] | 0 | 0 | 0 | 0 | 0 | 1 | 0 | 16 | -1551932658
| VV |  | D.1.1.1 Technická zpráva | [14 empty] | VV | 2 | 1 | True | 0 | ROZPOCET
| VV |  | 5.8. Krov | [14 empty] | VV | 2 | 1 | True | 0 | ROZPOCET
| VV |  | D.1.1.2.1 Půdorys krovu a podkroví | [14 empty] | VV | 2 | 1 | True | 0 | ROZPOCET
| VV |  | "TE/13" 0,04 |  | 0.04 | [12 empty] | VV | 2 | 2 | True | 0 | ROZPOCET
| VV |  | "TE/40" 0,023 |  | 0.023 | [12 empty] | VV | 2 | 2 | True | 0 | ROZPOCET
| VV | krov_V | Součet |  | 0.063 | [12 empty] | VV | 2 | 4 | True | 1 | ROZPOCET
| VV |  | 0,063*1,05 'Přepočtené koeficientem množství |  | 0.066 | [12 empty] | VV | 2 | 2 | False | 1 | ROZPOCET
123 | M | 60512126 | hranol stavební řezivo průřezu do 120cm2 dl 6-8m | m3 | 2.167 |  | 0 | CS ÚRS 2022 02 |  | základní |  | 0 | 0.55 | 1.1919 | 0 | 0 | 32 | M | 2 |  |  |  | ROZPOCET | [5 empty] | 0 | 0 | 0 | 0 | 0 | 1 | 0 | 16 | -558759405
| VV |  | D.1.1.1 Technická zpráva | [14 empty] | VV | 2 | 1 | True | 0 | ROZPOCET
| VV |  | 5.8. Krov | [14 empty] | VV | 2 | 1 | True | 0 | ROZPOCET
| VV |  | D.1.1.2.1 Půdorys krovu a podkroví | [14 empty] | VV | 2 | 1 | True | 0 | ROZPOCET
| VV |  | "TE/35" 2,064 |  | 2.064 | [12 empty] | VV | 2 | 2 | True | 0 | ROZPOCET
| VV | krov_VI | Součet |  | 2.064 | [12 empty] | VV | 2 | 4 | True | 1 | ROZPOCET
| VV |  | 2,064*1,05 'Přepočtené koeficientem množství |  | 2.167 | [12 empty] | VV | 2 | 2 | False | 1 | ROZPOCET
124 | M | 60512137 | hranol stavební řezivo průřezu do 288cm2 přes dl 8m | m3 | 0.244 |  | 0 | CS ÚRS 2022 02 |  | základní |  | 0 | 0.55 | 0.1342 | 0 | 0 | 32 | M | 2 |  |  |  | ROZPOCET | [5 empty] | 0 | 0 | 0 | 0 | 0 | 1 | 0 | 16 | 354257516
| VV |  | D.1.1.1 Technická zpráva | [14 empty] | VV | 2 | 1 | True | 0 | ROZPOCET
| VV |  | 5.8. Krov | [14 empty] | VV | 2 | 1 | True | 0 | ROZPOCET
| VV |  | D.1.1.2.1 Půdorys krovu a podkroví | [14 empty] | VV | 2 | 1 | True | 0 | ROZPOCET
| VV |  | "TE/5" 0,232 |  | 0.232 | [12 empty] | VV | 2 | 2 | True | 0 | ROZPOCET
| VV |  | Mezisoučet |  | 0.232 | [12 empty] | VV | 2 | 3 | True | 0 | ROZPOCET
| VV | Krov_VII | Součet |  | 0.232 | [12 empty] | VV | 2 | 4 | True | 1 | ROZPOCET
| VV |  | 0,232*1,05 'Přepočtené koeficientem množství |  | 0.244 | [12 empty] | VV | 2 | 2 | False | 1 | ROZPOCET
125 | M | 60512140 | hranol stavební řezivo průřezu do 450cm2 do dl 6m | m3 | 0.042 |  | 0 | CS ÚRS 2022 02 |  | základní |  | 0 | 0.55 | 0.0231 | 0 | 0 | 32 | M | 2 |  |  |  | ROZPOCET | [5 empty] | 0 | 0 | 0 | 0 | 0 | 1 | 0 | 16 | 1076587751
| VV |  | D.1.1.1 Technická zpráva | [14 empty] | VV | 2 | 1 | True | 0 | ROZPOCET
| VV |  | 5.8. Krov | [14 empty] | VV | 2 | 1 | True | 0 | ROZPOCET
| VV |  | D.1.1.2.1 Půdorys krovu a podkroví | [14 empty] | VV | 2 | 1 | True | 0 | ROZPOCET
| VV |  | "TE/33" 0,04 |  | 0.04 | [12 empty] | VV | 2 | 2 | True | 0 | ROZPOCET
| VV | krov_VIII | Součet |  | 0.04 | [12 empty] | VV | 2 | 4 | True | 1 | ROZPOCET
| VV |  | 0,04*1,05 'Přepočtené koeficientem množství |  | 0.042 | [12 empty] | VV | 2 | 2 | False | 1 | ROZPOCET
126 | M | 60512145 | hranol stavební řezivo průřezu nad 450cm2 do dl 6m | m3 | 0.887 |  | 0 | CS ÚRS 2022 02 |  | základní |  | 0 | 0.55 | 0.48785 | 0 | 0 | 32 | M | 2 |  |  |  | ROZPOCET | [5 empty] | 0 | 0 | 0 | 0 | 0 | 1 | 0 | 16 | 1123201944
| VV |  | D.1.1.1 Technická zpráva | [14 empty] | VV | 2 | 1 | True | 0 | ROZPOCET
| VV |  | 5.8. Krov | [14 empty] | VV | 2 | 1 | True | 0 | ROZPOCET
| VV |  | D.1.1.2.1 Půdorys krovu a podkroví | [14 empty] | VV | 2 | 1 | True | 0 | ROZPOCET
| VV |  | "TE/39" 0,157 |  | 0.157 | [12 empty] | VV | 2 | 2 | True | 0 | ROZPOCET
| VV |  | Mezisoučet |  | 0.157 | [12 empty] | VV | 2 | 3 | True | 0 | ROZPOCET
| VV |  | "TE/34" 0,253 |  | 0.253 | [12 empty] | VV | 2 | 2 | True | 0 | ROZPOCET
| VV |  | Mezisoučet |  | 0.253 | [12 empty] | VV | 2 | 3 | True | 0 | ROZPOCET
| VV |  | "TE/21" 0,202 |  | 0.202 | [12 empty] | VV | 2 | 2 | True | 0 | ROZPOCET
| VV |  | "TE/31" 0,233 |  | 0.233 | [12 empty] | VV | 2 | 2 | True | 0 | ROZPOCET
| VV |  | Mezisoučet |  | 0.435 | [12 empty] | VV | 2 | 3 | True | 0 | ROZPOCET
| VV | Krov_IX | Součet |  | 0.845 | [12 empty] | VV | 2 | 4 | True | 1 | ROZPOCET
| VV |  | 0,845*1,05 'Přepočtené koeficientem množství |  | 0.887 | [12 empty] | VV | 2 | 2 | False | 1 | ROZPOCET
127 | K | 762341210 | Montáž bednění střech rovných a šikmých sklonu do 60° s vyřezáním otvorů z prken hrubých na sraz tl. do 32 mm | m2 | 1344 |  | 0 | CS ÚRS 2022 02 |  | základní |  | 0 | 0 | 0 | 0 | 0 | 16 | K | 2 |  |  |  | ROZPOCET | [5 empty] | 0 | 0 | 0 | 0 | 0 | 1 | 0 | 16 | 49760182
| Online PSC |  | https://podminky.urs.cz/item/CS_URS_2022_02/762341210 | [14 empty] | Online PSC | 2
| VV |  | D.1.1.1. Technická zpráva | [14 empty] | VV | 2 | 1 | True | 0 | ROZPOCET
| VV |  | 5.9.1. Střecha JV křídla, střešní roviny za zaatikovým žlabem | [14 empty] | VV | 2 | 1 | True | 0 | ROZPOCET
| VV |  | D.1.1.2.1 Půdorys krovu a podkroví | [14 empty] | VV | 2 | 1 | True | 0 | ROZPOCET
| VV |  | D.1.1.2.2 Půdorys střechy | [14 empty] | VV | 2 | 1 | True | 0 | ROZPOCET
| VV |  | odměřeno z PD | [14 empty] | VV | 2 | 1 | True | 0 | ROZPOCET
| VV |  | "Skladba A+C" 915 |  | 915 | [12 empty] | VV | 2 | 2 | True | 0 | ROZPOCET
| VV |  | "Skladba B" 429 |  | 429 | [12 empty] | VV | 2 | 2 | True | 0 | ROZPOCET
| VV |  | Součet |  | 1344 | [12 empty] | VV | 2 | 4 | True | 1 | ROZPOCET
128 | M | 60515111 | řezivo jehličnaté boční prkno 20-30mm | m3 | 32.308 |  | 0 | CS ÚRS 2022 02 |  | základní |  | 0 | 0.55 | 17.7694 | 0 | 0 | 32 | M | 2 |  |  |  | ROZPOCET | [5 empty] | 0 | 0 | 0 | 0 | 0 | 1 | 0 | 16 | -991657712
| VV |  | D.1.1.1. Technická zpráva | [14 empty] | VV | 2 | 1 | True | 0 | ROZPOCET
| VV |  | 5.9.1. Střecha JV křídla, střešní roviny za zaatikovým žlabem | [14 empty] | VV | 2 | 1 | True | 0 | ROZPOCET
| VV |  | D.1.1.2.1 Půdorys krovu a podkroví | [14 empty] | VV | 2 | 1 | True | 0 | ROZPOCET
| VV |  | odměřeno z PD | [14 empty] | VV | 2 | 1 | True | 0 | ROZPOCET
| VV |  | "Skladba A+C" 915*0,03 |  | 27.45 | [12 empty] | VV | 2 | 2 | True | 0 | ROZPOCET
| VV |  | 5% nové bednění | [14 empty] | VV | 2 | 1 | True | 0 | ROZPOCET
| VV |  | "Skladba B" 429*0,03*0,05 |  | 0.644 | [12 empty] | VV | 2 | 2 | True | 0 | ROZPOCET
| VV | bednění_I | Součet |  | 28.094 | [12 empty] | VV | 2 | 4 | True | 1 | ROZPOCET
| VV |  | 28,094*1,15 'Přepočtené koeficientem množství |  | 32.308 | [12 empty] | VV | 2 | 2 | False | 1 | ROZPOCET
129 | K | 762341811 | Demontáž bednění a laťování bednění střech rovných, obloukových, sklonu do 60° se všemi nadstřešními konstrukcemi z prken hrubých, hoblovaných tl. do 32 mm | m2 | 915 |  | 0 | CS ÚRS 2022 02 |  | základní |  | 0 | 0 | 0 | 0.015 | 13.725 | 16 | K | 2 |  |  |  | ROZPOCET | [5 empty] | 0 | 0 | 0 | 0 | 0 | 1 | 0 | 16 | -61992913
| Online PSC |  | https://podminky.urs.cz/item/CS_URS_2022_02/762341811 | [14 empty] | Online PSC | 2
| VV |  | D.1.1.1. Technická zpráva | [14 empty] | VV | 2 | 1 | True | 0 | ROZPOCET
| VV |  | 5.3.3. Ostatní bourací práce v rozsahu střechy | [14 empty] | VV | 2 | 1 | True | 0 | ROZPOCET
| VV |  | D.1.1.2.1 Půdorys krovu a podkroví | [14 empty] | VV | 2 | 1 | True | 0 | ROZPOCET
| VV |  | odměřeno z PD | [14 empty] | VV | 2 | 1 | True | 0 | ROZPOCET
| VV |  | "střední a SZ křídlo" 915 |  | 915 | [12 empty] | VV | 2 | 2 | True | 0 | ROZPOCET
| VV |  | Součet |  | 915 | [12 empty] | VV | 2 | 4 | True | 1 | ROZPOCET
130 | K | 762341933 | Vyřezání otvorů v bednění střech bez rozebrání krytiny z prken tl. do 32 mm, otvoru plochy jednotlivě přes 4 m2 | m | 22 |  | 0 | CS ÚRS 2022 02 |  | základní |  | 0 | 0 | 0 | 0.01173 | 0.25806 | 16 | K | 2 |  |  |  | ROZPOCET | [5 empty] | 0 | 0 | 0 | 0 | 0 | 1 | 0 | 16 | -1917758718
| Online PSC |  | https://podminky.urs.cz/item/CS_URS_2022_02/762341933 | [14 empty] | Online PSC | 2
131 | K | 762342511 | Montáž laťování montáž kontralatí na podklad bez tepelné izolace | m | 1830 |  | 0 | CS ÚRS 2022 02 |  | základní |  | 0 | 2e-05 | 0.0366 | 0 | 0 | 16 | K | 2 |  |  |  | ROZPOCET | [5 empty] | 0 | 0 | 0 | 0 | 0 | 1 | 0 | 16 | -1627040715
| Online PSC |  | https://podminky.urs.cz/item/CS_URS_2022_02/762342511 | [14 empty] | Online PSC | 2
| VV |  | D.1.1.1. Technická zpráva | [14 empty] | VV | 2 | 1 | True | 0 | ROZPOCET
| VV |  | 5.3.3. Ostatní bourací práce v rozsahu střechy | [14 empty] | VV | 2 | 1 | True | 0 | ROZPOCET
| VV |  | D.1.1.2.1 Půdorys krovu a podkroví | [14 empty] | VV | 2 | 1 | True | 0 | ROZPOCET
| VV |  | odměřeno z PD | [14 empty] | VV | 2 | 1 | True | 0 | ROZPOCET
| VV |  | "kontralatě - střední a SZ křídlo" 915*2 |  | 1830 | [12 empty] | VV | 2 | 2 | True | 0 | ROZPOCET
| VV |  | Součet |  | 1830 | [12 empty] | VV | 2 | 4 | True | 1 | ROZPOCET
132 | M | 60514114 | řezivo jehličnaté lať impregnovaná dl 4 m | m3 | 2.882 |  | 0 | CS ÚRS 2022 02 |  | základní |  | 0 | 0.55 | 1.5851 | 0 | 0 | 32 | M | 2 |  |  |  | ROZPOCET | [5 empty] | 0 | 0 | 0 | 0 | 0 | 1 | 0 | 16 | 1554634133
| VV |  | D.1.1.1. Technická zpráva | [14 empty] | VV | 2 | 1 | True | 0 | ROZPOCET
| VV |  | 5.3.3. Ostatní bourací práce v rozsahu střechy | [14 empty] | VV | 2 | 1 | True | 0 | ROZPOCET
| VV |  | D.1.1.2.1 Půdorys krovu a podkroví | [14 empty] | VV | 2 | 1 | True | 0 | ROZPOCET
| VV |  | odměřeno z PD | [14 empty] | VV | 2 | 1 | True | 0 | ROZPOCET
| VV |  | "kontralatě - střední a SZ křídlo" 915*2*0,03*0,05 |  | 2.745 | [12 empty] | VV | 2 | 2 | True | 0 | ROZPOCET
| VV | kontralatě | Součet |  | 2.745 | [12 empty] | VV | 2 | 4 | True | 1 | ROZPOCET
| VV |  | 2,745*1,05 'Přepočtené koeficientem množství |  | 2.882 | [12 empty] | VV | 2 | 2 | False | 1 | ROZPOCET
133 | K | 762342813 | Demontáž bednění a laťování laťování střech sklonu do 60° se všemi nadstřešními konstrukcemi, z latí průřezové plochy do 25 cm2 při osové vzdálenosti přes 0,50 m | m2 | 915 |  | 0 | CS ÚRS 2022 02 |  | základní |  | 0 | 0 | 0 | 0.003 | 2.745 | 16 | K | 2 |  |  |  | ROZPOCET | [5 empty] | 0 | 0 | 0 | 0 | 0 | 1 | 0 | 16 | -1471221136
| Online PSC |  | https://podminky.urs.cz/item/CS_URS_2022_02/762342813 | [14 empty] | Online PSC | 2
| VV |  | D.1.1.1. Technická zpráva | [14 empty] | VV | 2 | 1 | True | 0 | ROZPOCET
| VV |  | 5.3.3. Ostatní bourací práce v rozsahu střechy | [14 empty] | VV | 2 | 1 | True | 0 | ROZPOCET
| VV |  | D.1.1.2.1 Půdorys krovu a podkroví | [14 empty] | VV | 2 | 1 | True | 0 | ROZPOCET
| VV |  | odměřeno z PD | [14 empty] | VV | 2 | 1 | True | 0 | ROZPOCET
| VV |  | "kontralatě - střední a SZ křídlo" 915 |  | 915 | [12 empty] | VV | 2 | 2 | True | 0 | ROZPOCET
| VV |  | Součet |  | 915 | [12 empty] | VV | 2 | 4 | True | 1 | ROZPOCET
134 | K | 762343913 | Zabednění otvorů ve střeše prkny (materiál v ceně) tl. do 32 mm, otvoru plochy jednotlivě přes 4 do 8 m2 | m2 | 22 |  | 0 | CS ÚRS 2022 02 |  | základní |  | 0 | 0.01946 | 0.42812 | 0 | 0 | 16 | K | 2 |  |  |  | ROZPOCET | [5 empty] | 0 | 0 | 0 | 0 | 0 | 1 | 0 | 16 | -92443473
| Online PSC |  | https://podminky.urs.cz/item/CS_URS_2022_02/762343913 | [14 empty] | Online PSC | 2
135 | K | 762345821 | Demontáž bednění a laťování k dalšímu použití sklonu do 60° se všemi nadstřešními konstrukcemi bednění střech rovných, obloukových z fošen hrubých, hoblovaných | m2 | 429 |  | 0 | CS ÚRS 2022 02 |  | základní |  | 0 | 0 | 0 | 0.017 | 7.293 | 16 | K | 2 |  |  |  | ROZPOCET | [5 empty] | 0 | 0 | 0 | 0 | 0 | 1 | 0 | 16 | -2132035308
| Online PSC |  | https://podminky.urs.cz/item/CS_URS_2022_02/762345821 | [14 empty] | Online PSC | 2
| VV |  | D.1.1.1 Technická zpráva | [14 empty] | VV | 2 | 1 | True | 0 | ROZPOCET
| VV |  | 5.9.2. Střecha JV křídla, ostatní střešní roviny | [14 empty] | VV | 2 | 1 | True | 0 | ROZPOCET
| VV |  | D.1.1.2.2 Půdorys střechy | [14 empty] | VV | 2 | 1 | True | 0 | ROZPOCET
| VV |  | odměřeno z PD | [14 empty] | VV | 2 | 1 | True | 0 | ROZPOCET
| VV |  | "Skladba B" 429 |  | 429 | [12 empty] | VV | 2 | 2 | True | 0 | ROZPOCET
| VV |  | Součet |  | 429 | [12 empty] | VV | 2 | 4 | True | 1 | ROZPOCET
136 | K | 762382011R | Postupné citlivé heverování části vazeb v oblasti pod zaatikovým žlabem | kus | 64 |  | 0 |  |  | základní |  | 0 | 0.0561 | 3.5904 | 0 | 0 | 16 | K | 2 |  |  |  | ROZPOCET | [5 empty] | 0 | 0 | 0 | 0 | 0 | 1 | 0 | 16 | 1441566511
| VV |  | D.1.1.1 Technická zpráva | [14 empty] | VV | 2 | 1 | True | 0 | ROZPOCET
| VV |  | 5.8.1. Sanace krovu JV křídla | [14 empty] | VV | 2 | 1 | True | 0 | ROZPOCET
| VV |  | D.1.1.2.1 Půdorys krovu a podkroví | [14 empty] | VV | 2 | 1 | True | 0 | ROZPOCET
| VV |  | D.1.1.2.3 Řez A-A | [14 empty] | VV | 2 | 1 | True | 0 | ROZPOCET
| VV |  | 24*2+8*2 |  | 64 | [12 empty] | VV | 2 | 2 | True | 0 | ROZPOCET
| VV |  | Součet |  | 64 | [12 empty] | VV | 2 | 4 | True | 1 | ROZPOCET
137 | K | 762395000 | Spojovací prostředky krovů, bednění a laťování, nadstřešních konstrukcí svory, prkna, hřebíky, pásová ocel, vruty | m3 | 42.031 |  | 0 | CS ÚRS 2022 02 |  | základní |  | 0 | 0.023368 | 0.98217 | 0 | 0 | 16 | K | 2 |  |  |  | ROZPOCET | [5 empty] | 0 | 0 | 0 | 0 | 0 | 1 | 0 | 16 | -35364077
| Online PSC |  | https://podminky.urs.cz/item/CS_URS_2022_02/762395000 | [14 empty] | Online PSC | 2
| VV |  | krov_I+krov_II+krov_III+krov_IV+krov_V+krov_VI+krov_VII+krov_VIII+krov_IX |  | 11.192 | [12 empty] | VV | 2 | 2 | True | 0 | ROZPOCET
| VV |  | bednění_I |  | 28.094 | [12 empty] | VV | 2 | 2 | True | 0 | ROZPOCET
| VV |  | kontralatě |  | 2.745 | [12 empty] | VV | 2 | 2 | True | 0 | ROZPOCET
| VV |  | Součet |  | 42.031 | [12 empty] | VV | 2 | 4 | True | 1 | ROZPOCET
138 | K | 762522812 | Demontáž podlah s polštáři z prken nebo fošen tl. přes 32 mm | m2 | 10.2 |  | 0 | CS ÚRS 2022 02 |  | základní |  | 0 | 0 | 0 | 0.03 | 0.306 | 16 | K | 2 |  |  |  | ROZPOCET | [5 empty] | 0 | 0 | 0 | 0 | 0 | 1 | 0 | 16 | -506477135
| Online PSC |  | https://podminky.urs.cz/item/CS_URS_2022_02/762522812 | [14 empty] | Online PSC | 2
| VV |  | D.1.1.1 Technická zpráva | [14 empty] | VV | 2 | 1 | True | 0 | ROZPOCET
| VV |  | 5.3.3. Ostatní bourací práce v rozsahu střechy | [14 empty] | VV | 2 | 1 | True | 0 | ROZPOCET
| VV |  | D.1.1.2.1 Půdorys krovu a podkroví | [14 empty] | VV | 2 | 1 | True | 0 | ROZPOCET
| VV |  | "P18" 10,2 |  | 10.2 | [12 empty] | VV | 2 | 2 | True | 0 | ROZPOCET
| VV |  | Součet |  | 10.2 | [12 empty] | VV | 2 | 4 | True | 1 | ROZPOCET
139 | K | 762523944 | Doplnění tesařské podlahy prkny nebo fošnami (materiál v ceně) tl. přes 32 mm, plochy jednotlivě přes 4,00 do 8,00 m2 | m2 | 10.2 |  | 0 | CS ÚRS 2022 02 |  | základní |  | 0 | 0.02982 | 0.30416 | 0 | 0 | 16 | K | 2 |  |  |  | ROZPOCET | [5 empty] | 0 | 0 | 0 | 0 | 0 | 1 | 0 | 16 | -1879228924
| Online PSC |  | https://podminky.urs.cz/item/CS_URS_2022_02/762523944 | [14 empty] | Online PSC | 2
| VV |  | D.1.1.1 Technická zpráva | [14 empty] | VV | 2 | 1 | True | 0 | ROZPOCET
| VV |  | 5.3.3. Ostatní bourací práce v rozsahu střechy | [14 empty] | VV | 2 | 1 | True | 0 | ROZPOCET
| VV |  | D.1.1.2.1 Půdorys krovu a podkroví | [14 empty] | VV | 2 | 1 | True | 0 | ROZPOCET
| VV |  | "P18" 10,2 |  | 10.2 | [12 empty] | VV | 2 | 2 | True | 0 | ROZPOCET
| VV |  | Součet |  | 10.2 | [12 empty] | VV | 2 | 4 | True | 1 | ROZPOCET
140 | K | 762713110 | Montáž prostorových vázaných konstrukcí z řeziva hraněného nebo polohraněného průřezové plochy do 120 cm2 | m | 430 |  | 0 | CS ÚRS 2022 02 |  | základní |  | 0 | 0 | 0 | 0 | 0 | 16 | K | 2 |  |  |  | ROZPOCET | [5 empty] | 0 | 0 | 0 | 0 | 0 | 1 | 0 | 16 | 865890766
| Online PSC |  | https://podminky.urs.cz/item/CS_URS_2022_02/762713110 | [14 empty] | Online PSC | 2
| VV |  | D.1.1.1 Technická zpráva | [14 empty] | VV | 2 | 1 | True | 0 | ROZPOCET
| VV |  | 5.8. Krov | [14 empty] | VV | 2 | 1 | True | 0 | ROZPOCET
| VV |  | D.1.1.2.1 Půdorys krovu a podkroví | [14 empty] | VV | 2 | 1 | True | 0 | ROZPOCET
| VV |  | "TE/35" 1*6+1,5*15+2*10+2,5*6+3*14+3,5*4+4*11+4,5*10+5*12+6*2+6,5*3+7*10+7,5*8 |  | 430 | [12 empty] | VV | 2 | 2 | True | 0 | ROZPOCET
| VV |  | Součet |  | 430 | [12 empty] | VV | 2 | 4 | True | 1 | ROZPOCET
141 | K | 762713120 | Montáž prostorových vázaných konstrukcí z řeziva hraněného nebo polohraněného průřezové plochy přes 120 do 224 cm2 | m | 1 |  | 0 | CS ÚRS 2022 02 |  | základní |  | 0 | 0 | 0 | 0 | 0 | 16 | K | 2 |  |  |  | ROZPOCET | [5 empty] | 0 | 0 | 0 | 0 | 0 | 1 | 0 | 16 | -891814724
| Online PSC |  | https://podminky.urs.cz/item/CS_URS_2022_02/762713120 | [14 empty] | Online PSC | 2
| VV |  | D.1.1.1 Technická zpráva | [14 empty] | VV | 2 | 1 | True | 0 | ROZPOCET
| VV |  | 5.8. Krov | [14 empty] | VV | 2 | 1 | True | 0 | ROZPOCET
| VV |  | D.1.1.2.1 Půdorys krovu a podkroví | [14 empty] | VV | 2 | 1 | True | 0 | ROZPOCET
| VV |  | "TE/45" 1*1 |  | 1 | [12 empty] | VV | 2 | 2 | True | 0 | ROZPOCET
| VV |  | Součet |  | 1 | [12 empty] | VV | 2 | 4 | True | 1 | ROZPOCET
142 | K | 998762203 | Přesun hmot pro konstrukce tesařské stanovený procentní sazbou (%) z ceny vodorovná dopravní vzdálenost do 50 m v objektech výšky přes 12 do 24 m | % |  |  | 0 | CS ÚRS 2022 02 |  | základní |  | 0 | 0 | 0 | 0 | 0 | 16 | K | 2 |  |  |  | ROZPOCET | [5 empty] | 0 | 0 | 0 | 0 | 0 | 1 | 0 | 16 | -2039641789
| Online PSC |  | https://podminky.urs.cz/item/CS_URS_2022_02/998762203 | [14 empty] | Online PSC | 2
| D | 763 | Konstrukce suché výstavby |  |  |  | 0 |  |  |  |  | 0 |  | 2.0626 |  | 1.74 | 2 | D | 1 |  |  |  | ROZPOCET | [11 empty] | 0
143 | K | 763131712R | Příplatek za napojení na stávající sádrokartonový podhled, včetně tmelení | m2 | 100.986 |  | 0 |  |  | základní |  | 0 | 1e-05 | 0.0010099 | 0 | 0 | 16 | K | 2 |  |  |  | ROZPOCET | [5 empty] | 0 | 0 | 0 | 0 | 0 | 1 | 0 | 16 | -1280305166
| VV |  | D.1.1.1 Technická zpráva | [14 empty] | VV | 2 | 1 | True | 0 | ROZPOCET
| VV |  | 5.9.3. Střecha středního a SZ křídla | [14 empty] | VV | 2 | 1 | True | 0 | ROZPOCET
| VV |  | D.1.1.2.1 Půdorys krovu a podkroví | [14 empty] | VV | 2 | 1 | True | 0 | ROZPOCET
| VV |  | předpoklad 20% plochy | [14 empty] | VV | 2 | 1 | True | 0 | ROZPOCET
| VV |  | "P19" ((3,5+1,8+3,7)*25,4+(3,7+1,75+3,7)*30,2)*0,2 |  | 100.986 | [12 empty] | VV | 2 | 2 | True | 0 | ROZPOCET
| VV |  | Součet |  | 100.986 | [12 empty] | VV | 2 | 4 | True | 1 | ROZPOCET
144 | K | 763131751 | Podhled ze sádrokartonových desek ostatní práce a konstrukce na podhledech ze sádrokartonových desek montáž parotěsné zábrany | m2 | 100.986 |  | 0 | CS ÚRS 2022 02 |  | základní |  | 0 | 0 | 0 | 0 | 0 | 16 | K | 2 |  |  |  | ROZPOCET | [5 empty] | 0 | 0 | 0 | 0 | 0 | 1 | 0 | 16 | -1736384615
| Online PSC |  | https://podminky.urs.cz/item/CS_URS_2022_02/763131751 | [14 empty] | Online PSC | 2
| VV |  | D.1.1.1 Technická zpráva | [14 empty] | VV | 2 | 1 | True | 0 | ROZPOCET
| VV |  | 5.9.3. Střecha středního a SZ křídla | [14 empty] | VV | 2 | 1 | True | 0 | ROZPOCET
| VV |  | D.1.1.2.1 Půdorys krovu a podkroví | [14 empty] | VV | 2 | 1 | True | 0 | ROZPOCET
| VV |  | předpoklad 20% plochy | [14 empty] | VV | 2 | 1 | True | 0 | ROZPOCET
| VV |  | "P19" ((3,5+1,8+3,7)*25,4+(3,7+1,75+3,7)*30,2)*0,2 |  | 100.986 | [12 empty] | VV | 2 | 2 | True | 0 | ROZPOCET
| VV |  | Součet |  | 100.986 | [12 empty] | VV | 2 | 4 | True | 1 | ROZPOCET
145 | M | 28329028 | fólie PE vyztužená Al vrstvou pro parotěsnou vrstvu 150g/m2 s integrovanou lepící páskou | m2 | 113.458 |  | 0 | CS ÚRS 2022 02 |  | základní |  | 0 | 0.00016 | 0.018153 | 0 | 0 | 32 | M | 2 |  |  |  | ROZPOCET | [5 empty] | 0 | 0 | 0 | 0 | 0 | 1 | 0 | 16 | 1425441384
| VV |  | D.1.1.1 Technická zpráva | [14 empty] | VV | 2 | 1 | True | 0 | ROZPOCET
| VV |  | 5.9.3. Střecha středního a SZ křídla | [14 empty] | VV | 2 | 1 | True | 0 | ROZPOCET
| VV |  | D.1.1.2.1 Půdorys krovu a podkroví | [14 empty] | VV | 2 | 1 | True | 0 | ROZPOCET
| VV |  | předpoklad 20% plochy | [14 empty] | VV | 2 | 1 | True | 0 | ROZPOCET
| VV |  | "P19" ((3,5+1,8+3,7)*25,4+(3,7+1,75+3,7)*30,2)*0,2 |  | 100.986 | [12 empty] | VV | 2 | 2 | True | 0 | ROZPOCET
| VV |  | Součet |  | 100.986 | [12 empty] | VV | 2 | 4 | True | 1 | ROZPOCET
| VV |  | 100,986*1,1235 'Přepočtené koeficientem množství |  | 113.458 | [12 empty] | VV | 2 | 2 | False | 1 | ROZPOCET
146 | K | 763131751R | Podhled ze sádrokartonových desek ostatní práce a konstrukce na podhledech ze sádrokartonových desek demontáž parotěsné zábrany | m2 | 100.986 |  | 0 |  |  | základní |  | 0 | 0 | 0 | 0 | 0 | 16 | K | 2 |  |  |  | ROZPOCET | [5 empty] | 0 | 0 | 0 | 0 | 0 | 1 | 0 | 16 | -39764213
| VV |  | D.1.1.1 Technická zpráva | [14 empty] | VV | 2 | 1 | True | 0 | ROZPOCET
| VV |  | 5.9.3. Střecha středního a SZ křídla | [14 empty] | VV | 2 | 1 | True | 0 | ROZPOCET
| VV |  | D.1.1.2.1 Půdorys krovu a podkroví | [14 empty] | VV | 2 | 1 | True | 0 | ROZPOCET
| VV |  | předpoklad 20% plochy | [14 empty] | VV | 2 | 1 | True | 0 | ROZPOCET
| VV |  | "P19" ((3,5+1,8+3,7)*25,4+(3,7+1,75+3,7)*30,2)*0,2 |  | 100.986 | [12 empty] | VV | 2 | 2 | True | 0 | ROZPOCET
| VV |  | Součet |  | 100.986 | [12 empty] | VV | 2 | 4 | True | 1 | ROZPOCET
147 | K | 763161721 | Podkroví ze sádrokartonových desek dvouvrstvá spodní konstrukce z ocelových profilů CD, UD na krokvových závěsech jednoduše opláštěná deskou protipožární DF, tl. 12,5 mm, bez TI | m2 | 100.986 |  | 0 | CS ÚRS 2022 02 |  | základní |  | 0 | 0.01315 | 1.328 | 0 | 0 | 16 | K | 2 |  |  |  | ROZPOCET | [5 empty] | 0 | 0 | 0 | 0 | 0 | 1 | 0 | 16 | 657501721
| Online PSC |  | https://podminky.urs.cz/item/CS_URS_2022_02/763161721 | [14 empty] | Online PSC | 2
| VV |  | D.1.1.1 Technická zpráva | [14 empty] | VV | 2 | 1 | True | 0 | ROZPOCET
| VV |  | 5.9.3. Střecha středního a SZ křídla | [14 empty] | VV | 2 | 1 | True | 0 | ROZPOCET
| VV |  | D.1.1.2.1 Půdorys krovu a podkroví | [14 empty] | VV | 2 | 1 | True | 0 | ROZPOCET
| VV |  | předpoklad 20% plochy | [14 empty] | VV | 2 | 1 | True | 0 | ROZPOCET
| VV |  | "P19" ((3,5+1,8+3,7)*25,4+(3,7+1,75+3,7)*30,2)*0,2 |  | 100.986 | [12 empty] | VV | 2 | 2 | True | 0 | ROZPOCET
| VV |  | Součet |  | 100.986 | [12 empty] | VV | 2 | 4 | True | 1 | ROZPOCET
148 | K | 763161821 | Demontáž podkroví ze sádrokartonových desek s nosnou konstrukcí dvouvrstvou z ocelových profilů, opláštění jednoduché | m2 | 100.986 |  | 0 | CS ÚRS 2022 02 |  | základní |  | 0 | 0 | 0 | 0.01723 | 1.74 | 16 | K | 2 |  |  |  | ROZPOCET | [5 empty] | 0 | 0 | 0 | 0 | 0 | 1 | 0 | 16 | -69299919
| Online PSC |  | https://podminky.urs.cz/item/CS_URS_2022_02/763161821 | [14 empty] | Online PSC | 2
| VV |  | D.1.1.1 Technická zpráva | [14 empty] | VV | 2 | 1 | True | 0 | ROZPOCET
| VV |  | 5.9.3. Střecha středního a SZ křídla | [14 empty] | VV | 2 | 1 | True | 0 | ROZPOCET
| VV |  | D.1.1.2.1 Půdorys krovu a podkroví | [14 empty] | VV | 2 | 1 | True | 0 | ROZPOCET
| VV |  | předpoklad 20% plochy | [14 empty] | VV | 2 | 1 | True | 0 | ROZPOCET
| VV |  | "P19" ((3,5+1,8+3,7)*25,4+(3,7+1,75+3,7)*30,2)*0,2 |  | 100.986 | [12 empty] | VV | 2 | 2 | True | 0 | ROZPOCET
| VV |  | Součet |  | 100.986 | [12 empty] | VV | 2 | 4 | True | 1 | ROZPOCET
149 | K | 763182314R | Vsazení plomby (pruhu) ze sádrokartonových desek - ostění střešních oken | m | 155.2 |  | 0 |  |  | základní |  | 0 | 0.00461 | 0.71547 | 0 | 0 | 16 | K | 2 |  |  |  | ROZPOCET | [5 empty] | 0 | 0 | 0 | 0 | 0 | 1 | 0 | 16 | -1518763838
| VV |  | D.1.1.1 Technická zpráva | [14 empty] | VV | 2 | 1 | True | 0 | ROZPOCET
| VV |  | 5.9.4. Střechy všech křídel budovy, společné úpravy a poznámky | [14 empty] | VV | 2 | 1 | True | 0 | ROZPOCET
| VV |  | "P7" (1,2+0,8)*2*36+(0,6+0,8)*2*4 |  | 155.2 | [12 empty] | VV | 2 | 2 | True | 0 | ROZPOCET
| VV |  | Součet |  | 155.2 | [12 empty] | VV | 2 | 4 | True | 1 | ROZPOCET
150 | K | 998763403 | Přesun hmot pro konstrukce montované z desek stanovený procentní sazbou (%) z ceny vodorovná dopravní vzdálenost do 50 m v objektech výšky přes 12 do 24 m | % |  |  | 0 | CS ÚRS 2022 02 |  | základní |  | 0 | 0 | 0 | 0 | 0 | 16 | K | 2 |  |  |  | ROZPOCET | [5 empty] | 0 | 0 | 0 | 0 | 0 | 1 | 0 | 16 | 145047614
| Online PSC |  | https://podminky.urs.cz/item/CS_URS_2022_02/998763403 | [14 empty] | Online PSC | 2
151 | K | 998763491 | Přesun hmot pro konstrukce montované z desek stanovený procentní sazbou (%) z ceny Příplatek k cenám za zvětšený přesun přes vymezenou dopravní vzdálenost do 100 m | % |  |  | 0 | CS ÚRS 2022 02 |  | základní |  | 0 | 0 | 0 | 0 | 0 | 16 | K | 2 |  |  |  | ROZPOCET | [5 empty] | 0 | 0 | 0 | 0 | 0 | 1 | 0 | 16 | 608249628
| Online PSC |  | https://podminky.urs.cz/item/CS_URS_2022_02/998763491 | [14 empty] | Online PSC | 2
| D | 764 | Konstrukce klempířské |  |  |  | 0 |  |  |  |  | 0 |  | 1.0861 |  | 1.5629 | 2 | D | 1 |  |  |  | ROZPOCET | [11 empty] | 0
152 | K | 764001821 | Demontáž klempířských konstrukcí krytiny ze svitků nebo tabulí do suti | m2 | 8 |  | 0 | CS ÚRS 2022 02 |  | základní |  | 0 | 0 | 0 | 0.00594 | 0.04752 | 16 | K | 2 |  |  |  | ROZPOCET | [5 empty] | 0 | 0 | 0 | 0 | 0 | 1 | 0 | 16 | -758742455
| Online PSC |  | https://podminky.urs.cz/item/CS_URS_2022_02/764001821 | [14 empty] | Online PSC | 2
| VV |  | D.1.1.1 Technická zpráva | [14 empty] | VV | 2 | 1 | True | 0 | ROZPOCET
| VV |  | 5.3.1 Přípravné bourací práce na střeše před demontáží krytiny | [14 empty] | VV | 2 | 1 | True | 0 | ROZPOCET
| VV |  | D.1.1.2.2 Půdorys střechy | [14 empty] | VV | 2 | 1 | True | 0 | ROZPOCET
| VV |  | odměřeno z projektové dokumentace | [14 empty] | VV | 2 | 1 | True | 0 | ROZPOCET
| VV |  | 3+5 |  | 8 | [12 empty] | VV | 2 | 2 | True | 0 | ROZPOCET
| VV |  | Součet |  | 8 | [12 empty] | VV | 2 | 4 | True | 1 | ROZPOCET
153 | K | 764001851 | Demontáž klempířských konstrukcí oplechování hřebene s větrací mřížkou nebo podkladním plechem do suti | m | 86 |  | 0 | CS ÚRS 2022 02 |  | základní |  | 0 | 0 | 0 | 0.00338 | 0.29068 | 16 | K | 2 |  |  |  | ROZPOCET | [5 empty] | 0 | 0 | 0 | 0 | 0 | 1 | 0 | 16 | 527165493
| Online PSC |  | https://podminky.urs.cz/item/CS_URS_2022_02/764001851 | [14 empty] | Online PSC | 2
| VV |  | D.1.1.1 Technická zpráva | [14 empty] | VV | 2 | 1 | True | 0 | ROZPOCET
| VV |  | 5.3.1 Přípravné bourací práce na střeše před demontáží krytiny | [14 empty] | VV | 2 | 1 | True | 0 | ROZPOCET
| VV |  | D.1.1.2.2 Půdorys střechy | [14 empty] | VV | 2 | 1 | True | 0 | ROZPOCET
| VV |  | odměřeno z projektové dokumentace | [14 empty] | VV | 2 | 1 | True | 0 | ROZPOCET
| VV |  | 86 |  | 86 | [12 empty] | VV | 2 | 2 | True | 0 | ROZPOCET
| VV |  | Součet |  | 86 | [12 empty] | VV | 2 | 4 | True | 1 | ROZPOCET
154 | K | 764001871 | Demontáž klempířských konstrukcí oplechování nároží s větrací mřížkou nebo podkladním plechem do suti | m | 97.9 |  | 0 | CS ÚRS 2022 02 |  | základní |  | 0 | 0 | 0 | 0.00338 | 0.3309 | 16 | K | 2 |  |  |  | ROZPOCET | [5 empty] | 0 | 0 | 0 | 0 | 0 | 1 | 0 | 16 | -1915789634
| Online PSC |  | https://podminky.urs.cz/item/CS_URS_2022_02/764001871 | [14 empty] | Online PSC | 2
| VV |  | D.1.1.1 Technická zpráva | [14 empty] | VV | 2 | 1 | True | 0 | ROZPOCET
| VV |  | 5.3.1 Přípravné bourací práce na střeše před demontáží krytiny | [14 empty] | VV | 2 | 1 | True | 0 | ROZPOCET
| VV |  | D.1.1.2.2 Půdorys střechy | [14 empty] | VV | 2 | 1 | True | 0 | ROZPOCET
| VV |  | odměřeno z projektové dokumentace | [14 empty] | VV | 2 | 1 | True | 0 | ROZPOCET
| VV |  | 97,9 |  | 97.9 | [12 empty] | VV | 2 | 2 | True | 0 | ROZPOCET
| VV |  | Součet |  | 97.9 | [12 empty] | VV | 2 | 4 | True | 1 | ROZPOCET
155 | K | 764001891 | Demontáž klempířských konstrukcí oplechování úžlabí do suti | m | 46.3 |  | 0 | CS ÚRS 2022 02 |  | základní |  | 0 | 0 | 0 | 0.00348 | 0.16112 | 16 | K | 2 |  |  |  | ROZPOCET | [5 empty] | 0 | 0 | 0 | 0 | 0 | 1 | 0 | 16 | 584852700
| Online PSC |  | https://podminky.urs.cz/item/CS_URS_2022_02/764001891 | [14 empty] | Online PSC | 2
| VV |  | D.1.1.1 Technická zpráva | [14 empty] | VV | 2 | 1 | True | 0 | ROZPOCET
| VV |  | 5.3.1 Přípravné bourací práce na střeše před demontáží krytiny | [14 empty] | VV | 2 | 1 | True | 0 | ROZPOCET
| VV |  | D.1.1.2.2 Půdorys střechy | [14 empty] | VV | 2 | 1 | True | 0 | ROZPOCET
| VV |  | odměřeno z projektové dokumentace | [14 empty] | VV | 2 | 1 | True | 0 | ROZPOCET
| VV |  | 46,3 |  | 46.3 | [12 empty] | VV | 2 | 2 | True | 0 | ROZPOCET
| VV |  | Součet |  | 46.3 | [12 empty] | VV | 2 | 4 | True | 1 | ROZPOCET
156 | K | 764001901 | Napojení na stávající klempířské konstrukce délky spoje do 0,5 m | kus | 4 |  | 0 | CS ÚRS 2022 02 |  | základní |  | 0 | 0 | 0 | 0 | 0 | 16 | K | 2 |  |  |  | ROZPOCET | [5 empty] | 0 | 0 | 0 | 0 | 0 | 1 | 0 | 16 | 486175637
| Online PSC |  | https://podminky.urs.cz/item/CS_URS_2022_02/764001901 | [14 empty] | Online PSC | 2
| VV |  | D.1.1.1 Technická zpráva | [14 empty] | VV | 2 | 1 | True | 0 | ROZPOCET
| VV |  | 5.3.4. Bourací práce na fasádách JV křídla | [14 empty] | VV | 2 | 1 | True | 0 | ROZPOCET
| VV |  | D.1.1.2.6 Pohled od jihovýchodu - návrh | [14 empty] | VV | 2 | 1 | True | 0 | ROZPOCET
| VV |  | 4 |  | 4 | [12 empty] | VV | 2 | 2 | True | 0 | ROZPOCET
| VV |  | Součet |  | 4 | [12 empty] | VV | 2 | 4 | True | 1 | ROZPOCET
157 | K | 764002841 | Demontáž klempířských konstrukcí oplechování horních ploch zdí a nadezdívek do suti | m | 17.4 |  | 0 | CS ÚRS 2022 02 |  | základní |  | 0 | 0 | 0 | 0.00191 | 0.033234 | 16 | K | 2 |  |  |  | ROZPOCET | [5 empty] | 0 | 0 | 0 | 0 | 0 | 1 | 0 | 16 | -1689847309
| Online PSC |  | https://podminky.urs.cz/item/CS_URS_2022_02/764002841 | [14 empty] | Online PSC | 2
| VV |  | D.1.1.1 Technická zpráva | [14 empty] | VV | 2 | 1 | True | 0 | ROZPOCET
| VV |  | 5.3.1 Přípravné bourací práce na střeše před demontáží krytiny | [14 empty] | VV | 2 | 1 | True | 0 | ROZPOCET
| VV |  | D.1.1.2.2 Půdorys střechy | [14 empty] | VV | 2 | 1 | True | 0 | ROZPOCET
| VV |  | odměřeno z projektové dokumentace | [14 empty] | VV | 2 | 1 | True | 0 | ROZPOCET
| VV |  | 17,4 |  | 17.4 | [12 empty] | VV | 2 | 2 | True | 0 | ROZPOCET
| VV |  | Součet |  | 17.4 | [12 empty] | VV | 2 | 4 | True | 1 | ROZPOCET
158 | K | 764002851 | Demontáž klempířských konstrukcí oplechování parapetů do suti | m | 12.2 |  | 0 | CS ÚRS 2022 02 |  | základní |  | 0 | 0 | 0 | 0.00167 | 0.020374 | 16 | K | 2 |  |  |  | ROZPOCET | [5 empty] | 0 | 0 | 0 | 0 | 0 | 1 | 0 | 16 | -976139724
| Online PSC |  | https://podminky.urs.cz/item/CS_URS_2022_02/764002851 | [14 empty] | Online PSC | 2
| VV |  | D.1.1.1 Technická zpráva | [14 empty] | VV | 2 | 1 | True | 0 | ROZPOCET
| VV |  | 5.3.1 Přípravné bourací práce na střeše před demontáží krytiny | [14 empty] | VV | 2 | 1 | True | 0 | ROZPOCET
| VV |  | D.1.1.2.2 Půdorys střechy | [14 empty] | VV | 2 | 1 | True | 0 | ROZPOCET
| VV |  | odměřeno z projektové dokumentace | [14 empty] | VV | 2 | 1 | True | 0 | ROZPOCET
| VV |  | 12,2 |  | 12.2 | [12 empty] | VV | 2 | 2 | True | 0 | ROZPOCET
| VV |  | Součet |  | 12.2 | [12 empty] | VV | 2 | 4 | True | 1 | ROZPOCET
159 | K | 764002881 | Demontáž klempířských konstrukcí lemování střešních prostupů do suti | m2 | 14.28 |  | 0 | CS ÚRS 2022 02 |  | základní |  | 0 | 0 | 0 | 0.00584 | 0.083395 | 16 | K | 2 |  |  |  | ROZPOCET | [5 empty] | 0 | 0 | 0 | 0 | 0 | 1 | 0 | 16 | -1063403313
| Online PSC |  | https://podminky.urs.cz/item/CS_URS_2022_02/764002881 | [14 empty] | Online PSC | 2
| VV |  | D.1.1.1 Technická zpráva | [14 empty] | VV | 2 | 1 | True | 0 | ROZPOCET
| VV |  | 5.3.1 Přípravné bourací práce na střeše před demontáží krytiny | [14 empty] | VV | 2 | 1 | True | 0 | ROZPOCET
| VV |  | D.1.1.2.2 Půdorys střechy | [14 empty] | VV | 2 | 1 | True | 0 | ROZPOCET
| VV |  | odměřeno z projektové dokumentace | [14 empty] | VV | 2 | 1 | True | 0 | ROZPOCET
| VV |  | 35,7*0,4 |  | 14.28 | [12 empty] | VV | 2 | 2 | True | 0 | ROZPOCET
| VV |  | Součet |  | 14.28 | [12 empty] | VV | 2 | 4 | True | 1 | ROZPOCET
160 | K | 764004821 | Demontáž klempířských konstrukcí žlabu nástřešního do suti | m | 1.5 |  | 0 | CS ÚRS 2022 02 |  | základní |  | 0 | 0 | 0 | 0.00605 | 0.009075 | 16 | K | 2 |  |  |  | ROZPOCET | [5 empty] | 0 | 0 | 0 | 0 | 0 | 1 | 0 | 16 | -1291079964
| Online PSC |  | https://podminky.urs.cz/item/CS_URS_2022_02/764004821 | [14 empty] | Online PSC | 2
| VV |  | D.1.1.1 Technická zpráva | [14 empty] | VV | 2 | 1 | True | 0 | ROZPOCET
| VV |  | 5.3.4. Bourací práce na fasádách JV křídla | [14 empty] | VV | 2 | 1 | True | 0 | ROZPOCET
| VV |  | D.1.1.2.6 Pohled od jihovýchodu - návrh | [14 empty] | VV | 2 | 1 | True | 0 | ROZPOCET
| VV |  | 1+0,5 |  | 1.5 | [12 empty] | VV | 2 | 2 | True | 0 | ROZPOCET
| VV |  | Součet |  | 1.5 | [12 empty] | VV | 2 | 4 | True | 1 | ROZPOCET
161 | K | 764004831 | Demontáž klempířských konstrukcí žlabu mezistřešního nebo zaatikového do suti | m | 23.6 |  | 0 | CS ÚRS 2022 02 |  | základní |  | 0 | 0 | 0 | 0.01213 | 0.28627 | 16 | K | 2 |  |  |  | ROZPOCET | [5 empty] | 0 | 0 | 0 | 0 | 0 | 1 | 0 | 16 | -1143316972
| Online PSC |  | https://podminky.urs.cz/item/CS_URS_2022_02/764004831 | [14 empty] | Online PSC | 2
| VV |  | D.1.1.1 Technická zpráva | [14 empty] | VV | 2 | 1 | True | 0 | ROZPOCET
| VV |  | 5.3.1 Přípravné bourací práce na střeše před demontáží krytiny | [14 empty] | VV | 2 | 1 | True | 0 | ROZPOCET
| VV |  | D.1.1.2.2 Půdorys střechy | [14 empty] | VV | 2 | 1 | True | 0 | ROZPOCET
| VV |  | odměřeno z projektové dokumentace | [14 empty] | VV | 2 | 1 | True | 0 | ROZPOCET
| VV |  | 11,8+11,8 |  | 23.6 | [12 empty] | VV | 2 | 2 | True | 0 | ROZPOCET
| VV |  | Součet |  | 23.6 | [12 empty] | VV | 2 | 4 | True | 1 | ROZPOCET
162 | K | 764004863 | Demontáž klempířských konstrukcí svodu k dalšímu použití | m | 34 |  | 0 | CS ÚRS 2022 02 |  | základní |  | 0 | 0 | 0 | 0.00394 | 0.13396 | 16 | K | 2 |  |  |  | ROZPOCET | [5 empty] | 0 | 0 | 0 | 0 | 0 | 1 | 0 | 16 | -1281546347
| Online PSC |  | https://podminky.urs.cz/item/CS_URS_2022_02/764004863 | [14 empty] | Online PSC | 2
| VV |  | D.1.1.1 Technická zpráva | [14 empty] | VV | 2 | 1 | True | 0 | ROZPOCET
| VV |  | 5.3.4. Bourací práce na fasádách JV křídla | [14 empty] | VV | 2 | 1 | True | 0 | ROZPOCET
| VV |  | D.1.1.2.6 Pohled od jihovýchodu - návrh | [14 empty] | VV | 2 | 1 | True | 0 | ROZPOCET
| VV |  | 17*2 |  | 34 | [12 empty] | VV | 2 | 2 | True | 0 | ROZPOCET
| VV |  | Součet |  | 34 | [12 empty] | VV | 2 | 4 | True | 1 | ROZPOCET
163 | K | 764004865R | Montáž a následná demontáž provizorní flexibilní hadice - náhrada za demontovaný svod | m | 34 |  | 0 |  |  | základní |  | 0 | 0 | 0 | 0.00394 | 0.13396 | 16 | K | 2 |  |  |  | ROZPOCET | [5 empty] | 0 | 0 | 0 | 0 | 0 | 1 | 0 | 16 | -1265477208
| VV |  | D.1.1.1 Technická zpráva | [14 empty] | VV | 2 | 1 | True | 0 | ROZPOCET
| VV |  | 5.3.4. Bourací práce na fasádách JV křídla | [14 empty] | VV | 2 | 1 | True | 0 | ROZPOCET
| VV |  | D.1.1.2.6 Pohled od jihovýchodu - návrh | [14 empty] | VV | 2 | 1 | True | 0 | ROZPOCET
| VV |  | 17*2 |  | 34 | [12 empty] | VV | 2 | 2 | True | 0 | ROZPOCET
| VV |  | Součet |  | 34 | [12 empty] | VV | 2 | 4 | True | 1 | ROZPOCET
164 | K | 764031414 | Podkladní plech z měděného plechu rš 330 mm | m | 4.8 |  | 0 | CS ÚRS 2022 02 |  | základní |  | 0 | 0.00192 | 0.009216 | 0 | 0 | 16 | K | 2 |  |  |  | ROZPOCET | [5 empty] | 0 | 0 | 0 | 0 | 0 | 1 | 0 | 16 | 1712814050
| Online PSC |  | https://podminky.urs.cz/item/CS_URS_2022_02/764031414 | [14 empty] | Online PSC | 2
| VV |  | D.1.1.1 Technická zpráva | [14 empty] | VV | 2 | 1 | True | 0 | ROZPOCET
| VV |  | 5.11.1 Klempířské práce | [14 empty] | VV | 2 | 1 | True | 0 | ROZPOCET
| VV |  | D.1.1.2.2 Půdorys střechy | [14 empty] | VV | 2 | 1 | True | 0 | ROZPOCET
| VV |  | D.1.1.2.9 Práce a výrobky PSV | [14 empty] | VV | 2 | 1 | True | 0 | ROZPOCET
| VV |  | "KL/1" 4,8 |  | 4.8 | [12 empty] | VV | 2 | 2 | True | 0 | ROZPOCET
| VV |  | Součet |  | 4.8 | [12 empty] | VV | 2 | 4 | True | 1 | ROZPOCET
165 | K | 764031416 | Podkladní plech z měděného plechu rš 500 mm | m | 1 |  | 0 | CS ÚRS 2022 02 |  | základní |  | 0 | 0.00289 | 0.00289 | 0 | 0 | 16 | K | 2 |  |  |  | ROZPOCET | [5 empty] | 0 | 0 | 0 | 0 | 0 | 1 | 0 | 16 | 998980503
| Online PSC |  | https://podminky.urs.cz/item/CS_URS_2022_02/764031416 | [14 empty] | Online PSC | 2
| VV |  | D.1.1.1 Technická zpráva | [14 empty] | VV | 2 | 1 | True | 0 | ROZPOCET
| VV |  | 5.11.1 Klempířské práce | [14 empty] | VV | 2 | 1 | True | 0 | ROZPOCET
| VV |  | D.1.1.2.2 Půdorys střechy | [14 empty] | VV | 2 | 1 | True | 0 | ROZPOCET
| VV |  | D.1.1.2.9 Práce a výrobky PSV | [14 empty] | VV | 2 | 1 | True | 0 | ROZPOCET
| VV |  | "KL/14" 1 |  | 1 | [12 empty] | VV | 2 | 2 | True | 0 | ROZPOCET
| VV |  | Součet |  | 1 | [12 empty] | VV | 2 | 4 | True | 1 | ROZPOCET
166 | K | 764031417R | Podkladní plech z měděného plechu rš 660 mm | m | 11.8 |  | 0 |  |  | základní |  | 0 | 0.00384 | 0.045312 | 0 | 0 | 16 | K | 2 |  |  |  | ROZPOCET | [5 empty] | 0 | 0 | 0 | 0 | 0 | 1 | 0 | 16 | 3572953
| VV |  | D.1.1.1 Technická zpráva | [14 empty] | VV | 2 | 1 | True | 0 | ROZPOCET
| VV |  | 5.11.1 Klempířské práce | [14 empty] | VV | 2 | 1 | True | 0 | ROZPOCET
| VV |  | D.1.1.2.2 Půdorys střechy | [14 empty] | VV | 2 | 1 | True | 0 | ROZPOCET
| VV |  | D.1.1.2.9 Práce a výrobky PSV | [14 empty] | VV | 2 | 1 | True | 0 | ROZPOCET
| VV |  | "KL/9" 11,8 |  | 11.8 | [12 empty] | VV | 2 | 2 | True | 0 | ROZPOCET
| VV |  | Součet |  | 11.8 | [12 empty] | VV | 2 | 4 | True | 1 | ROZPOCET
167 | K | 764031418R | Podkladní plech z měděného plechu rš 750 mm | m | 17.4 |  | 0 |  |  | základní |  | 0 | 0.00384 | 0.066816 | 0 | 0 | 16 | K | 2 |  |  |  | ROZPOCET | [5 empty] | 0 | 0 | 0 | 0 | 0 | 1 | 0 | 16 | -2054498562
| VV |  | D.1.1.1 Technická zpráva | [14 empty] | VV | 2 | 1 | True | 0 | ROZPOCET
| VV |  | 5.11.1 Klempířské práce | [14 empty] | VV | 2 | 1 | True | 0 | ROZPOCET
| VV |  | D.1.1.2.2 Půdorys střechy | [14 empty] | VV | 2 | 1 | True | 0 | ROZPOCET
| VV |  | D.1.1.2.9 Práce a výrobky PSV | [14 empty] | VV | 2 | 1 | True | 0 | ROZPOCET
| VV |  | "KL/4" 17,4 |  | 17.4 | [12 empty] | VV | 2 | 2 | True | 0 | ROZPOCET
| VV |  | Součet |  | 17.4 | [12 empty] | VV | 2 | 4 | True | 1 | ROZPOCET
168 | K | 764131401 | Krytina ze svitků nebo tabulí z měděného plechu s úpravou u okapů, prostupů a výčnělků střechy rovné drážkováním ze svitků rš 500 mm, sklon střechy do 30° | m2 | 8 |  | 0 | CS ÚRS 2022 02 |  | základní |  | 0 | 0.00672 | 0.05376 | 0 | 0 | 16 | K | 2 |  |  |  | ROZPOCET | [5 empty] | 0 | 0 | 0 | 0 | 0 | 1 | 0 | 16 | 539176298
| Online PSC |  | https://podminky.urs.cz/item/CS_URS_2022_02/764131401 | [14 empty] | Online PSC | 2
| VV |  | D.1.1.1 Technická zpráva | [14 empty] | VV | 2 | 1 | True | 0 | ROZPOCET
| VV |  | 5.11.1 Klempířské práce | [14 empty] | VV | 2 | 1 | True | 0 | ROZPOCET
| VV |  | D.1.1.2.2 Půdorys střechy | [14 empty] | VV | 2 | 1 | True | 0 | ROZPOCET
| VV |  | D.1.1.2.9 Práce a výrobky PSV | [14 empty] | VV | 2 | 1 | True | 0 | ROZPOCET
| VV |  | "KL/3" 3 |  | 3 | [12 empty] | VV | 2 | 2 | True | 0 | ROZPOCET
| VV |  | "KL/10" 5 |  | 5 | [12 empty] | VV | 2 | 2 | True | 0 | ROZPOCET
| VV |  | Součet |  | 8 | [12 empty] | VV | 2 | 4 | True | 1 | ROZPOCET
169 | K | 764231414 | Oplechování střešních prvků z měděného plechu hřebene nevětraného s použitím hřebenového plechu rš 330 mm | m | 4.8 |  | 0 | CS ÚRS 2022 02 |  | základní |  | 0 | 0.00194 | 0.009312 | 0 | 0 | 16 | K | 2 |  |  |  | ROZPOCET | [5 empty] | 0 | 0 | 0 | 0 | 0 | 1 | 0 | 16 | -586491350
| Online PSC |  | https://podminky.urs.cz/item/CS_URS_2022_02/764231414 | [14 empty] | Online PSC | 2
| VV |  | D.1.1.1 Technická zpráva | [14 empty] | VV | 2 | 1 | True | 0 | ROZPOCET
| VV |  | 5.11.1 Klempířské práce | [14 empty] | VV | 2 | 1 | True | 0 | ROZPOCET
| VV |  | D.1.1.2.2 Půdorys střechy | [14 empty] | VV | 2 | 1 | True | 0 | ROZPOCET
| VV |  | D.1.1.2.9 Práce a výrobky PSV | [14 empty] | VV | 2 | 1 | True | 0 | ROZPOCET
| VV |  | "KL/1" 4,8 |  | 4.8 | [12 empty] | VV | 2 | 2 | True | 0 | ROZPOCET
| VV |  | Součet |  | 4.8 | [12 empty] | VV | 2 | 4 | True | 1 | ROZPOCET
170 | K | 764231466 | Oplechování střešních prvků z měděného plechu úžlabí rš 500 mm | m | 46.3 |  | 0 | CS ÚRS 2022 02 |  | základní |  | 0 | 0.00282 | 0.13057 | 0 | 0 | 16 | K | 2 |  |  |  | ROZPOCET | [5 empty] | 0 | 0 | 0 | 0 | 0 | 1 | 0 | 16 | 1791519189
| Online PSC |  | https://podminky.urs.cz/item/CS_URS_2022_02/764231466 | [14 empty] | Online PSC | 2
| VV |  | D.1.1.1 Technická zpráva | [14 empty] | VV | 2 | 1 | True | 0 | ROZPOCET
| VV |  | 5.11.1 Klempířské práce | [14 empty] | VV | 2 | 1 | True | 0 | ROZPOCET
| VV |  | D.1.1.2.2 Půdorys střechy | [14 empty] | VV | 2 | 1 | True | 0 | ROZPOCET
| VV |  | D.1.1.2.9 Práce a výrobky PSV | [14 empty] | VV | 2 | 1 | True | 0 | ROZPOCET
| VV |  | "KL/2" 46,3 |  | 46.3 | [12 empty] | VV | 2 | 2 | True | 0 | ROZPOCET
| VV |  | Součet |  | 46.3 | [12 empty] | VV | 2 | 4 | True | 1 | ROZPOCET
171 | K | 764232406R | Lišta nástřešního žlabu pro skládanou krytinu z měděného plechu rš 500 mm | m | 1 |  | 0 |  |  | základní |  | 0 | 0.00281 | 0.00281 | 0 | 0 | 16 | K | 2 |  |  |  | ROZPOCET | [5 empty] | 0 | 0 | 0 | 0 | 0 | 1 | 0 | 16 | -762795686
| VV |  | D.1.1.1 Technická zpráva | [14 empty] | VV | 2 | 1 | True | 0 | ROZPOCET
| VV |  | 5.11.1 Klempířské práce | [14 empty] | VV | 2 | 1 | True | 0 | ROZPOCET
| VV |  | D.1.1.2.2 Půdorys střechy | [14 empty] | VV | 2 | 1 | True | 0 | ROZPOCET
| VV |  | D.1.1.2.9 Práce a výrobky PSV | [14 empty] | VV | 2 | 1 | True | 0 | ROZPOCET
| VV |  | "KL/14" 1 |  | 1 | [12 empty] | VV | 2 | 2 | True | 0 | ROZPOCET
| VV |  | Součet |  | 1 | [12 empty] | VV | 2 | 4 | True | 1 | ROZPOCET
172 | K | 764232407R | Lišta zaatikového žlabu pro skládanou krytinu r.š. 660 mm | m | 11.8 |  | 0 |  |  | základní |  | 0 | 0.00375 | 0.04425 | 0 | 0 | 16 | K | 2 |  |  |  | ROZPOCET | [5 empty] | 0 | 0 | 0 | 0 | 0 | 1 | 0 | 16 | -1518772264
| VV |  | D.1.1.1 Technická zpráva | [14 empty] | VV | 2 | 1 | True | 0 | ROZPOCET
| VV |  | 5.11.1 Klempířské práce | [14 empty] | VV | 2 | 1 | True | 0 | ROZPOCET
| VV |  | D.1.1.2.2 Půdorys střechy | [14 empty] | VV | 2 | 1 | True | 0 | ROZPOCET
| VV |  | D.1.1.2.9 Práce a výrobky PSV | [14 empty] | VV | 2 | 1 | True | 0 | ROZPOCET
| VV |  | "KL/9" 11,8 |  | 11.8 | [12 empty] | VV | 2 | 2 | True | 0 | ROZPOCET
| VV |  | Součet |  | 11.8 | [12 empty] | VV | 2 | 4 | True | 1 | ROZPOCET
173 | K | 764233456R | Sněhový zachytávač ze tří tyčí z oceli potažené mědí, připevněné na háky spovrchovou úpravou | m | 31.2 |  | 0 |  |  | základní |  | 0 | 0.00281 | 0.087672 | 0 | 0 | 16 | K | 2 |  |  |  | ROZPOCET | [5 empty] | 0 | 0 | 0 | 0 | 0 | 1 | 0 | 16 | 751487024
| VV |  | D.1.1.1 Technická zpráva | [14 empty] | VV | 2 | 1 | True | 0 | ROZPOCET
| VV |  | 5.9.4. Střechy všech křídel budovy, společné úpravy a poznámky | [14 empty] | VV | 2 | 1 | True | 0 | ROZPOCET
| VV |  | D.1.1.2.2 Půdorys střechy | [14 empty] | VV | 2 | 1 | True | 0 | ROZPOCET
| VV |  | "P13" 2,2*8+4,2+3+3,2*2 |  | 31.2 | [12 empty] | VV | 2 | 2 | True | 0 | ROZPOCET
| VV |  | Součet |  | 31.2 | [12 empty] | VV | 2 | 4 | True | 1 | ROZPOCET
174 | K | 764234408 | Oplechování horních ploch zdí a nadezdívek (atik) z měděného plechu mechanicky kotvených rš 750 mm | m | 17.4 |  | 0 | CS ÚRS 2022 02 |  | základní |  | 0 | 0.00432 | 0.075168 | 0 | 0 | 16 | K | 2 |  |  |  | ROZPOCET | [5 empty] | 0 | 0 | 0 | 0 | 0 | 1 | 0 | 16 | 679000875
| Online PSC |  | https://podminky.urs.cz/item/CS_URS_2022_02/764234408 | [14 empty] | Online PSC | 2
| VV |  | D.1.1.1 Technická zpráva | [14 empty] | VV | 2 | 1 | True | 0 | ROZPOCET
| VV |  | 5.11.1 Klempířské práce | [14 empty] | VV | 2 | 1 | True | 0 | ROZPOCET
| VV |  | D.1.1.2.2 Půdorys střechy | [14 empty] | VV | 2 | 1 | True | 0 | ROZPOCET
| VV |  | D.1.1.2.9 Práce a výrobky PSV | [14 empty] | VV | 2 | 1 | True | 0 | ROZPOCET
| VV |  | "KL/4" 17,4 |  | 17.4 | [12 empty] | VV | 2 | 2 | True | 0 | ROZPOCET
| VV |  | Součet |  | 17.4 | [12 empty] | VV | 2 | 4 | True | 1 | ROZPOCET
175 | K | 764236404 | Oplechování parapetů z měděného plechu rovných mechanicky kotvených, bez rohů rš 330 mm | m | 12.2 |  | 0 | CS ÚRS 2022 02 |  | základní |  | 0 | 0.00192 | 0.023424 | 0 | 0 | 16 | K | 2 |  |  |  | ROZPOCET | [5 empty] | 0 | 0 | 0 | 0 | 0 | 1 | 0 | 16 | 1880641307
| Online PSC |  | https://podminky.urs.cz/item/CS_URS_2022_02/764236404 | [14 empty] | Online PSC | 2
| VV |  | D.1.1.1 Technická zpráva | [14 empty] | VV | 2 | 1 | True | 0 | ROZPOCET
| VV |  | 5.11.1 Klempířské práce | [14 empty] | VV | 2 | 1 | True | 0 | ROZPOCET
| VV |  | D.1.1.2.2 Půdorys střechy | [14 empty] | VV | 2 | 1 | True | 0 | ROZPOCET
| VV |  | D.1.1.2.9 Práce a výrobky PSV | [14 empty] | VV | 2 | 1 | True | 0 | ROZPOCET
| VV |  | "KL/7" 12,2 |  | 12.2 | [12 empty] | VV | 2 | 2 | True | 0 | ROZPOCET
| VV |  | Součet |  | 12.2 | [12 empty] | VV | 2 | 4 | True | 1 | ROZPOCET
176 | K | 764242240R | Vyplechování prostupu atikou 450x160mm s chrličem Cu | kus | 1 |  | 0 |  |  | základní |  | 0 | 0.00465 | 0.00465 | 0 | 0 | 16 | K | 2 |  |  |  | ROZPOCET | [5 empty] | 0 | 0 | 0 | 0 | 0 | 1 | 0 | 16 | -1316640609
| VV |  | D.1.1.1 Technická zpráva | [14 empty] | VV | 2 | 1 | True | 0 | ROZPOCET
| VV |  | 5.11.1 Klempířské práce | [14 empty] | VV | 2 | 1 | True | 0 | ROZPOCET
| VV |  | D.1.1.2.2 Půdorys střechy | [14 empty] | VV | 2 | 1 | True | 0 | ROZPOCET
| VV |  | D.1.1.2.9 Práce a výrobky PSV | [14 empty] | VV | 2 | 1 | True | 0 | ROZPOCET
| VV |  | "KL11" 1 |  | 1 | [12 empty] | VV | 2 | 2 | True | 0 | ROZPOCET
| VV |  | Součet |  | 1 | [12 empty] | VV | 2 | 4 | True | 1 | ROZPOCET
177 | K | 764246240R | Ventilační nástavec Cu D 200 mm hladká krytina | kus | 6 |  | 0 |  |  | základní |  | 0 | 0.00873 | 0.05238 | 0 | 0 | 16 | K | 2 |  |  |  | ROZPOCET | [5 empty] | 0 | 0 | 0 | 0 | 0 | 1 | 0 | 16 | 259466024
| VV |  | D.1.1.1 Technická zpráva | [14 empty] | VV | 2 | 1 | True | 0 | ROZPOCET
| VV |  | 5.9.4. Střechy všech křídel budovy, společné úpravy a poznámky | [14 empty] | VV | 2 | 1 | True | 0 | ROZPOCET
| VV |  | 5.11.1 Klempířské práce | [14 empty] | VV | 2 | 1 | True | 0 | ROZPOCET
| VV |  | D.1.1.2.2 Půdorys střechy | [14 empty] | VV | 2 | 1 | True | 0 | ROZPOCET
| VV |  | D.1.1.2.9 Práce a výrobky PSV | [14 empty] | VV | 2 | 1 | True | 0 | ROZPOCET
| VV |  | "KL12" 6 |  | 6 | [12 empty] | VV | 2 | 2 | True | 0 | ROZPOCET
| VV |  | Součet |  | 6 | [12 empty] | VV | 2 | 4 | True | 1 | ROZPOCET
178 | K | 764334412R | Lemování prostupů z měděného plechu včetně dilatační lišty, střech s krytinou skládanou nebo z plechu | m2 | 14.28 |  | 0 |  |  | základní |  | 0 | 0.00637 | 0.090964 | 0 | 0 | 16 | K | 2 |  |  |  | ROZPOCET | [5 empty] | 0 | 0 | 0 | 0 | 0 | 1 | 0 | 16 | -361011767
| VV |  | D.1.1.1 Technická zpráva | [14 empty] | VV | 2 | 1 | True | 0 | ROZPOCET
| VV |  | 5.11.1 Klempířské práce | [14 empty] | VV | 2 | 1 | True | 0 | ROZPOCET
| VV |  | D.1.1.2.2 Půdorys střechy | [14 empty] | VV | 2 | 1 | True | 0 | ROZPOCET
| VV |  | D.1.1.2.9 Práce a výrobky PSV | [14 empty] | VV | 2 | 1 | True | 0 | ROZPOCET
| VV |  | "KL/5" 35,7*0,4 |  | 14.28 | [12 empty] | VV | 2 | 2 | True | 0 | ROZPOCET
| VV |  | Součet |  | 14.28 | [12 empty] | VV | 2 | 4 | True | 1 | ROZPOCET
179 | K | 764335423 | Lemování trub, konzol, držáků a ostatních kusových prvků z měděného plechu střech s krytinou skládanou mimo prejzovou nebo z plechu, průměr přes 100 do 150 mm | kus | 6 |  | 0 | CS ÚRS 2022 02 |  | základní |  | 0 | 0.00276 | 0.01656 | 0 | 0 | 16 | K | 2 |  |  |  | ROZPOCET | [5 empty] | 0 | 0 | 0 | 0 | 0 | 1 | 0 | 16 | -1324638624
| Online PSC |  | https://podminky.urs.cz/item/CS_URS_2022_02/764335423 | [14 empty] | Online PSC | 2
| VV |  | D.1.1.1 Technická zpráva | [14 empty] | VV | 2 | 1 | True | 0 | ROZPOCET
| VV |  | 5.11.1 Klempířské práce | [14 empty] | VV | 2 | 1 | True | 0 | ROZPOCET
| VV |  | D.1.1.2.2 Půdorys střechy | [14 empty] | VV | 2 | 1 | True | 0 | ROZPOCET
| VV |  | D.1.1.2.9 Práce a výrobky PSV | [14 empty] | VV | 2 | 1 | True | 0 | ROZPOCET
| VV |  | "KL/12" 6 |  | 6 | [12 empty] | VV | 2 | 2 | True | 0 | ROZPOCET
| VV |  | Součet |  | 6 | [12 empty] | VV | 2 | 4 | True | 1 | ROZPOCET
180 | K | 764345842R | Demontáž ventilační nástavec průměr do 200 mm a prostupu atikou do 45° | kus | 7 |  | 0 |  |  | základní |  | 0 | 0 | 0 | 0.00463 | 0.03241 | 16 | K | 2 |  |  |  | ROZPOCET | [5 empty] | 0 | 0 | 0 | 0 | 0 | 1 | 0 | 16 | 665526521
| VV |  | D.1.1.1 Technická zpráva | [14 empty] | VV | 2 | 1 | True | 0 | ROZPOCET
| VV |  | 5.3.1 Přípravné bourací práce na střeše před demontáží krytiny | [14 empty] | VV | 2 | 1 | True | 0 | ROZPOCET
| VV |  | D.1.1.2.2 Půdorys střechy | [14 empty] | VV | 2 | 1 | True | 0 | ROZPOCET
| VV |  | "KL11, KL12" 7 |  | 7 | [12 empty] | VV | 2 | 2 | True | 0 | ROZPOCET
| VV |  | Součet |  | 7 | [12 empty] | VV | 2 | 4 | True | 1 | ROZPOCET
181 | K | 764430340.1 | Pojistný plech pod vykrývaný hřeben a nároží AL, rš 500 mm | m | 188 |  | 0 |  |  | základní |  | 0 | 0.00124 | 0.23312 | 0 | 0 | 16 | K | 2 |  |  |  | ROZPOCET | [5 empty] | 0 | 0 | 0 | 0 | 0 | 1 | 0 | 16 | 1357967814
182 | K | 764508131 | Montáž svodu kruhového, průměru svodu | m | 34 |  | 0 | CS ÚRS 2022 02 |  | základní |  | 0 | 0 | 0 | 0 | 0 | 16 | K | 2 |  |  |  | ROZPOCET | [5 empty] | 0 | 0 | 0 | 0 | 0 | 1 | 0 | 16 | -1274874232
| Online PSC |  | https://podminky.urs.cz/item/CS_URS_2022_02/764508131 | [14 empty] | Online PSC | 2
| VV |  | D.1.1.1 Technická zpráva | [14 empty] | VV | 2 | 1 | True | 0 | ROZPOCET
| VV |  | 5.3.4. Bourací práce na fasádách JV křídla | [14 empty] | VV | 2 | 1 | True | 0 | ROZPOCET
| VV |  | D.1.1.2.6 Pohled od jihovýchodu - návrh | [14 empty] | VV | 2 | 1 | True | 0 | ROZPOCET
| VV |  | 17*2 |  | 34 | [12 empty] | VV | 2 | 2 | True | 0 | ROZPOCET
| VV |  | Součet |  | 34 | [12 empty] | VV | 2 | 4 | True | 1 | ROZPOCET
183 | K | 764508132 | Montáž svodu kruhového, průměru objímek | kus | 18 |  | 0 | CS ÚRS 2022 02 |  | základní |  | 0 | 0 | 0 | 0 | 0 | 16 | K | 2 |  |  |  | ROZPOCET | [5 empty] | 0 | 0 | 0 | 0 | 0 | 1 | 0 | 16 | -1054178130
| Online PSC |  | https://podminky.urs.cz/item/CS_URS_2022_02/764508132 | [14 empty] | Online PSC | 2
| VV |  | D.1.1.1 Technická zpráva | [14 empty] | VV | 2 | 1 | True | 0 | ROZPOCET
| VV |  | 5.11.1. Klempířské práce | [14 empty] | VV | 2 | 1 | True | 0 | ROZPOCET
| VV |  | D.1.1.2.6 Pohled od jihovýchodu - návrh | [14 empty] | VV | 2 | 1 | True | 0 | ROZPOCET
| VV |  | 9*2 |  | 18 | [12 empty] | VV | 2 | 2 | True | 0 | ROZPOCET
| VV |  | Součet |  | 18 | [12 empty] | VV | 2 | 4 | True | 1 | ROZPOCET
184 | M | 55344397 | objímka svodu Cu pro šroubovací trn 120mm | kus | 18 |  | 0 | CS ÚRS 2022 02 |  | základní |  | 0 | 0.00038 | 0.00684 | 0 | 0 | 32 | M | 2 |  |  |  | ROZPOCET | [5 empty] | 0 | 0 | 0 | 0 | 0 | 1 | 0 | 16 | -275930802
| VV |  | D.1.1.1 Technická zpráva | [14 empty] | VV | 2 | 1 | True | 0 | ROZPOCET
| VV |  | 5.11.1. Klempířské práce | [14 empty] | VV | 2 | 1 | True | 0 | ROZPOCET
| VV |  | D.1.1.2.6 Pohled od jihovýchodu - návrh | [14 empty] | VV | 2 | 1 | True | 0 | ROZPOCET
| VV |  | 9*2 |  | 18 | [12 empty] | VV | 2 | 2 | True | 0 | ROZPOCET
| VV |  | Součet |  | 18 | [12 empty] | VV | 2 | 4 | True | 1 | ROZPOCET
185 | K | 76453341r2 | Žlab nadokapní (nástřešní) z měděného plechu, včetně háků, čel a hrdel rš 1000 mm | m | 1 |  | 0 |  |  | základní |  | 0 | 0.00696 | 0.00696 | 0 | 0 | 16 | K | 2 |  |  |  | ROZPOCET | [5 empty] | 0 | 0 | 0 | 0 | 0 | 1 | 0 | 16 | 2091442664
| VV |  | D.1.1.1 Technická zpráva | [14 empty] | VV | 2 | 1 | True | 0 | ROZPOCET
| VV |  | 5.11.1 Klempířské práce | [14 empty] | VV | 2 | 1 | True | 0 | ROZPOCET
| VV |  | D.1.1.2.2 Půdorys střechy | [14 empty] | VV | 2 | 1 | True | 0 | ROZPOCET
| VV |  | D.1.1.2.9 Práce a výrobky PSV | [14 empty] | VV | 2 | 1 | True | 0 | ROZPOCET
| VV |  | "KL/13" 1 |  | 1 | [12 empty] | VV | 2 | 2 | True | 0 | ROZPOCET
| VV |  | Součet |  | 1 | [12 empty] | VV | 2 | 4 | True | 1 | ROZPOCET
186 | K | 764535411R | Žlab mezistřešní nebo zaatikový z měděného plechu včetně čel a hrdel uložený v lůžku bez háků rš 1000 mm | m | 11.8 |  | 0 |  |  | základní |  | 0 | 0.01046 | 0.12343 | 0 | 0 | 16 | K | 2 |  |  |  | ROZPOCET | [5 empty] | 0 | 0 | 0 | 0 | 0 | 1 | 0 | 16 | 1391328722
| VV |  | D.1.1.1 Technická zpráva | [14 empty] | VV | 2 | 1 | True | 0 | ROZPOCET
| VV |  | 5.11.1 Klempířské práce | [14 empty] | VV | 2 | 1 | True | 0 | ROZPOCET
| VV |  | D.1.1.2.2 Půdorys střechy | [14 empty] | VV | 2 | 1 | True | 0 | ROZPOCET
| VV |  | D.1.1.2.9 Práce a výrobky PSV | [14 empty] | VV | 2 | 1 | True | 0 | ROZPOCET
| VV |  | "KL/8" 11,8 |  | 11.8 | [12 empty] | VV | 2 | 2 | True | 0 | ROZPOCET
| VV |  | Součet |  | 11.8 | [12 empty] | VV | 2 | 4 | True | 1 | ROZPOCET
187 | K | 764985441R | Revize stávajícího oplechování, okapů, žlabů, svodů-vyrovnat, vyspravit letování a zachovat | m | 385 |  | 0 |  |  | základní |  | 0 | 0 | 0 | 0 | 0 | 16 | K | 2 |  |  |  | ROZPOCET | [5 empty] | 0 | 0 | 0 | 0 | 0 | 1 | 0 | 16 | -1750788353
| VV |  | D.1.1.1 Technická zpráva | [14 empty] | VV | 2 | 1 | True | 0 | ROZPOCET
| VV |  | 5.11.1. Klempířské práce | [14 empty] | VV | 2 | 1 | True | 0 | ROZPOCET
| VV |  | D.1.1.2.2 Půdorys střechy | [14 empty] | VV | 2 | 1 | True | 0 | ROZPOCET
| VV |  | "P6" 385 |  | 385 | [12 empty] | VV | 2 | 2 | True | 0 | ROZPOCET
| VV |  | Součet |  | 385 | [12 empty] | VV | 2 | 4 | True | 1 | ROZPOCET
188 | K | 998764203 | Přesun hmot pro konstrukce klempířské stanovený procentní sazbou (%) z ceny vodorovná dopravní vzdálenost do 50 m v objektech výšky přes 12 do 24 m | % |  |  | 0 | CS ÚRS 2022 02 |  | základní |  | 0 | 0 | 0 | 0 | 0 | 16 | K | 2 |  |  |  | ROZPOCET | [5 empty] | 0 | 0 | 0 | 0 | 0 | 1 | 0 | 16 | 348242964
| Online PSC |  | https://podminky.urs.cz/item/CS_URS_2022_02/998764203 | [14 empty] | Online PSC | 2
189 | K | 998764292 | Přesun hmot pro konstrukce klempířské stanovený procentní sazbou (%) z ceny Příplatek k cenám za zvětšený přesun přes vymezenou největší dopravní vzdálenost do 100 m | % |  |  | 0 | CS ÚRS 2022 02 |  | základní |  | 0 | 0 | 0 | 0 | 0 | 16 | K | 2 |  |  |  | ROZPOCET | [5 empty] | 0 | 0 | 0 | 0 | 0 | 1 | 0 | 16 | 1999820648
| Online PSC |  | https://podminky.urs.cz/item/CS_URS_2022_02/998764292 | [14 empty] | Online PSC | 2
| D | 765 | Krytina skládaná |  |  |  | 0 |  |  |  |  | 0 |  | 0.89698 |  | 24.0153 | 2 | D | 1 |  |  |  | ROZPOCET | [11 empty] | 0
190 | K | 765161511 | Montáž krytiny z přírodní břidlice tl. přes 6 mm sklonu do 30°, přibití měděnými hřeby jednoduché krytí ze šupin nebo pravoúhlých formátů s obloukovým řezem, počet kamenů přes 20 do 25 ks/m2 | m2 | 1344 |  | 0 | CS ÚRS 2022 02 |  | základní |  | 0 | 0.00015 | 0.2016 | 0 | 0 | 16 | K | 2 |  |  |  | ROZPOCET | [5 empty] | 0 | 0 | 0 | 0 | 0 | 1 | 0 | 16 | -1878120916
| Online PSC |  | https://podminky.urs.cz/item/CS_URS_2022_02/765161511 | [14 empty] | Online PSC | 2
| VV |  | D.1.1.1 Technická zpráva | [14 empty] | VV | 2 | 1 | True | 0 | ROZPOCET
| VV |  | 5.9. Střecha | [14 empty] | VV | 2 | 1 | True | 0 | ROZPOCET
| VV |  | D.1.1.2.2 Půdorys střechy | [14 empty] | VV | 2 | 1 | True | 0 | ROZPOCET
| VV |  | odměřeno z projektové dokumentace | [14 empty] | VV | 2 | 1 | True | 0 | ROZPOCET
| VV |  | 1344 |  | 1344 | [12 empty] | VV | 2 | 2 | True | 0 | ROZPOCET
| VV |  | Součet |  | 1344 | [12 empty] | VV | 2 | 4 | True | 1 | ROZPOCET
191 | M | 76516151R | krytina z přírodní štípané břidlice tloušťky 6 až 8 mm, čtvercový formát s obloukem 300x300 mm, na lemovky štítů formát 300x200 mm, jednoduché krytí | m2 | 1478.4 |  | 0 |  |  | základní |  | 0 | 0 | 0 | 0 | 0 | 32 | M | 2 |  |  |  | ROZPOCET | [5 empty] | 0 | 0 | 0 | 0 | 0 | 1 | 0 | 16 | 640431139
| VV |  | D.1.1.1 Technická zpráva | [14 empty] | VV | 2 | 1 | True | 0 | ROZPOCET
| VV |  | 5.9. Střecha | [14 empty] | VV | 2 | 1 | True | 0 | ROZPOCET
| VV |  | D.1.1.2.2 Půdorys střechy | [14 empty] | VV | 2 | 1 | True | 0 | ROZPOCET
| VV |  | odměřeno z projektové dokumentace | [14 empty] | VV | 2 | 1 | True | 0 | ROZPOCET
| VV |  | 1344 |  | 1344 | [12 empty] | VV | 2 | 2 | True | 0 | ROZPOCET
| VV |  | Součet |  | 1344 | [12 empty] | VV | 2 | 4 | True | 1 | ROZPOCET
| VV |  | 1344*1,1 'Přepočtené koeficientem množství |  | 1478.4 | [12 empty] | VV | 2 | 2 | False | 1 | ROZPOCET
192 | K | 765161701 | Montáž krytiny z přírodní břidlice tl. přes 6 mm okapové hrany, krytí jednoduché | m | 205 |  | 0 | CS ÚRS 2022 02 |  | základní |  | 0 | 8e-05 | 0.0164 | 0 | 0 | 16 | K | 2 |  |  |  | ROZPOCET | [5 empty] | 0 | 0 | 0 | 0 | 0 | 1 | 0 | 16 | -784264059
| Online PSC |  | https://podminky.urs.cz/item/CS_URS_2022_02/765161701 | [14 empty] | Online PSC | 2
193 | K | 765161713 | Montáž krytiny z přírodní břidlice tl. přes 6 mm nárožní hrany jednoduché z kamenů (lemovací řadou), počet kamenů obostranně přes 10 do 14 ks/m | m | 101 |  | 0 | CS ÚRS 2022 02 |  | základní |  | 0 | 8e-05 | 0.00808 | 0 | 0 | 16 | K | 2 |  |  |  | ROZPOCET | [5 empty] | 0 | 0 | 0 | 0 | 0 | 1 | 0 | 16 | -1678716346
| Online PSC |  | https://podminky.urs.cz/item/CS_URS_2022_02/765161713 | [14 empty] | Online PSC | 2
194 | K | 765161733 | Montáž krytiny z přírodní břidlice tl. přes 6 mm hřebene, jednoduché krytí (lemovací řadou), počet kamenů oboustranně přes 10 do 14 ks/m | m | 87 |  | 0 | CS ÚRS 2022 02 |  | základní |  | 0 | 8e-05 | 0.00696 | 0 | 0 | 16 | K | 2 |  |  |  | ROZPOCET | [5 empty] | 0 | 0 | 0 | 0 | 0 | 1 | 0 | 16 | 1782666775
| Online PSC |  | https://podminky.urs.cz/item/CS_URS_2022_02/765161733 | [14 empty] | Online PSC | 2
195 | K | 765161741 | Montáž krytiny z přírodní břidlice tl. přes 6 mm úžlabí přisekáním kamenů podél oplechování | m | 46.3 |  | 0 | CS ÚRS 2022 02 |  | základní |  | 0 | 0 | 0 | 0 | 0 | 16 | K | 2 |  |  |  | ROZPOCET | [5 empty] | 0 | 0 | 0 | 0 | 0 | 1 | 0 | 16 | -406228900
| Online PSC |  | https://podminky.urs.cz/item/CS_URS_2022_02/765161741 | [14 empty] | Online PSC | 2
196 | K | 765161751 | Montáž krytiny z přírodní břidlice tl. přes 6 mm štítové hrany jednostranným přisekáním | m | 332 |  | 0 | CS ÚRS 2022 02 |  | základní |  | 0 | 0 | 0 | 0 | 0 | 16 | K | 2 |  |  |  | ROZPOCET | [5 empty] | 0 | 0 | 0 | 0 | 0 | 1 | 0 | 16 | 1657738944
| Online PSC |  | https://podminky.urs.cz/item/CS_URS_2022_02/765161751 | [14 empty] | Online PSC | 2
197 | K | 765161771 | Montáž krytiny z přírodní břidlice tl. přes 6 mm štítové hrany plochy přes 1,0 m2, krytí jednoduché | m | 187.46 |  | 0 | CS ÚRS 2022 02 |  | základní |  | 0 | 0 | 0 | 0 | 0 | 16 | K | 2 |  |  |  | ROZPOCET | [5 empty] | 0 | 0 | 0 | 0 | 0 | 1 | 0 | 16 | 1714402503
| Online PSC |  | https://podminky.urs.cz/item/CS_URS_2022_02/765161771 | [14 empty] | Online PSC | 2
| VV |  | D.1.1.1 Technická zpráva | [14 empty] | VV | 2 | 1 | True | 0 | ROZPOCET
| VV |  | 5.9. Střecha | [14 empty] | VV | 2 | 1 | True | 0 | ROZPOCET
| VV |  | D.1.1.2.2 Půdorys střechy | [14 empty] | VV | 2 | 1 | True | 0 | ROZPOCET
| VV |  | "KL/5" 35,7 |  | 35.7 | [12 empty] | VV | 2 | 2 | True | 0 | ROZPOCET
| VV |  | "P7" (0,55+0,78)*2*4+(0,78+1,18)*2*36 |  | 151.76 | [12 empty] | VV | 2 | 2 | True | 0 | ROZPOCET
| VV |  | Součet |  | 187.46 | [12 empty] | VV | 2 | 4 | True | 1 | ROZPOCET
198 | K | 765191023 | Montáž pojistné hydroizolační nebo parotěsné fólie kladené ve sklonu přes 20° s lepenými přesahy na bednění nebo tepelnou izolaci | m2 | 1344 |  | 0 | CS ÚRS 2022 02 |  | základní |  | 0 | 0 | 0 | 0 | 0 | 16 | K | 2 |  |  |  | ROZPOCET | [5 empty] | 0 | 0 | 0 | 0 | 0 | 1 | 0 | 16 | 700963568
| Online PSC |  | https://podminky.urs.cz/item/CS_URS_2022_02/765191023 | [14 empty] | Online PSC | 2
| VV |  | D.1.1.1 Technická zpráva | [14 empty] | VV | 2 | 1 | True | 0 | ROZPOCET
| VV |  | 5.9. Střecha | [14 empty] | VV | 2 | 1 | True | 0 | ROZPOCET
| VV |  | D.1.1.2.2 Půdorys střechy | [14 empty] | VV | 2 | 1 | True | 0 | ROZPOCET
| VV |  | odměřeno z projektové dokumentace | [14 empty] | VV | 2 | 1 | True | 0 | ROZPOCET
| VV |  | 1344 |  | 1344 | [12 empty] | VV | 2 | 2 | True | 0 | ROZPOCET
| VV |  | Součet |  | 1344 | [12 empty] | VV | 2 | 4 | True | 1 | ROZPOCET
199 | M | 28329036R | difuzně propustný podkladní pás jako pojistná hydrizolace ze speicální textilie kombinované s vodotěsnou střední vrstvou určenou por pokládku na bednění | m2 | 1478.4 |  | 0 |  |  | základní |  | 0 | 0.00014 | 0.20698 | 0 | 0 | 32 | M | 2 |  |  |  | ROZPOCET | [5 empty] | 0 | 0 | 0 | 0 | 0 | 1 | 0 | 16 | -1023238290
| VV |  | 1344*1,1 'Přepočtené koeficientem množství |  | 1478.4 | [12 empty] | VV | 2 | 2 | False | 1 | ROZPOCET
200 | K | 765191911 | Demontáž pojistné hydroizolační fólie kladené ve sklonu přes 30° | m2 | 915 |  | 0 | CS ÚRS 2022 02 |  | základní |  | 0 | 0 | 0 | 0.00013 | 0.11895 | 16 | K | 2 |  |  |  | ROZPOCET | [5 empty] | 0 | 0 | 0 | 0 | 0 | 1 | 0 | 16 | 856873683
| Online PSC |  | https://podminky.urs.cz/item/CS_URS_2022_02/765191911 | [14 empty] | Online PSC | 2
| VV |  | D.1.1.1. Technická zpráva | [14 empty] | VV | 2 | 1 | True | 0 | ROZPOCET
| VV |  | 5.3.3. Ostatní bourací práce v rozsahu střechy | [14 empty] | VV | 2 | 1 | True | 0 | ROZPOCET
| VV |  | D.1.1.2.1 Půdorys krovu a podkroví | [14 empty] | VV | 2 | 1 | True | 0 | ROZPOCET
| VV |  | odměřeno z PD | [14 empty] | VV | 2 | 1 | True | 0 | ROZPOCET
| VV |  | "střední a SZ křídlo" 915 |  | 915 | [12 empty] | VV | 2 | 2 | True | 0 | ROZPOCET
| VV |  | Součet |  | 915 | [12 empty] | VV | 2 | 4 | True | 1 | ROZPOCET
201 | K | 765192001R | Zakrývání střechy provizorní plachtou - spolehlivá ohrana proti zatečení | m2 | 1344 |  | 0 |  |  | základní |  | 0 | 0.00014 | 0.18816 | 0 | 0 | 16 | K | 2 |  |  |  | ROZPOCET | [5 empty] | 0 | 0 | 0 | 0 | 0 | 1 | 0 | 16 | -892291909
| VV |  | D.1.1.1 Technická zpráva | [14 empty] | VV | 2 | 1 | True | 0 | ROZPOCET
| VV |  | 5.9.4. Střechy všech křídel budovy, společné úpravy a poznámky | [14 empty] | VV | 2 | 1 | True | 0 | ROZPOCET
| VV |  | 1344 |  | 1344 | [12 empty] | VV | 2 | 2 | True | 0 | ROZPOCET
| VV |  | Součet |  | 1344 | [12 empty] | VV | 2 | 4 | True | 1 | ROZPOCET
202 | K | 765856001R | Celková repase stávajících pokrývačských bezpečnostních háků (zrevidovat, hrubým mechanickým přebroušením, odstranit korozi,prach a ostatní nečistoty, chemický odrezovač se stabilizačním pasivačním účinkem a nanést 1x základní a 2x krycí syntetický nátěr v odstínu matném grafitovém) | ks | 38 |  | 0 |  |  | základní |  | 0 | 0 | 0 | 0 | 0 | 16 | K | 2 |  |  |  | ROZPOCET | [5 empty] | 0 | 0 | 0 | 0 | 0 | 1 | 0 | 16 | 1451595938
| VV |  | D.1.1.1 Technická zpráva | [14 empty] | VV | 2 | 1 | True | 0 | ROZPOCET
| VV |  | 5.9.4 Střechy všech křídel budovy, společné úpravy a poznámky | [14 empty] | VV | 2 | 1 | True | 0 | ROZPOCET
| VV |  | D.1.1.2.2 Půdorys střechy | [14 empty] | VV | 2 | 1 | True | 0 | ROZPOCET
| VV |  | "P1" 10+12+16 |  | 38 | [12 empty] | VV | 2 | 2 | True | 0 | ROZPOCET
| VV |  | Součet |  | 38 | [12 empty] | VV | 2 | 4 | True | 1 | ROZPOCET
203 | K | 765856002R | Zrevidování stávajícího střešního výlezu 450x550 mm z měděného plechu | ks | 13 |  | 0 |  |  | základní |  | 0 | 0 | 0 | 0 | 0 | 16 | K | 2 |  |  |  | ROZPOCET | [5 empty] | 0 | 0 | 0 | 0 | 0 | 1 | 0 | 16 | 488919485
| VV |  | D.1.1.1 Technická zpráva | [14 empty] | VV | 2 | 1 | True | 0 | ROZPOCET
| VV |  | 5.9.4 Střechy všech křídel budovy, společné úpravy a poznámky | [14 empty] | VV | 2 | 1 | True | 0 | ROZPOCET
| VV |  | D.1.1.2.2 Půdorys střechy | [14 empty] | VV | 2 | 1 | True | 0 | ROZPOCET
| VV |  | "P2" 13 |  | 13 | [12 empty] | VV | 2 | 2 | True | 0 | ROZPOCET
| VV |  | Součet |  | 13 | [12 empty] | VV | 2 | 4 | True | 1 | ROZPOCET
204 | K | 765056625R | Sněhový zachytač z kvalitní smrkové kulatiny pr. 130 mm, tlakovakuově impregnován, včetně kotevních háku s povrchovou úpravou | m | 27.6 |  | 0 |  |  | základní |  | 0 | 0 | 0 | 0 | 0 | 16 | K | 2 |  |  |  | ROZPOCET | [5 empty] | 0 | 0 | 0 | 0 | 0 | 1 | 0 | 16 | -1078639101
| VV |  | D.1.1.1 Technická zpráva | [14 empty] | VV | 2 | 1 | True | 0 | ROZPOCET
| VV |  | 5.9.4. Střechy všech křídel budovy, společné úpravy a poznámky | [14 empty] | VV | 2 | 1 | True | 0 | ROZPOCET
| VV |  | D.1.1.2.2 Půdorys střechy | [14 empty] | VV | 2 | 1 | True | 0 | ROZPOCET
| VV |  | "P12" 9,2+9,4+9 |  | 27.6 | [12 empty] | VV | 2 | 2 | True | 0 | ROZPOCET
| VV |  | Součet |  | 27.6 | [12 empty] | VV | 2 | 4 | True | 1 | ROZPOCET
205 | K | 765076510R | Lopatkový sněhový zachytač ze žárově pozinkované oceli včetně povrchové úpravy | ks | 22 |  | 0 |  |  | základní |  | 0 | 0 | 0 | 0 | 0 | 16 | K | 2 |  |  |  | ROZPOCET | [5 empty] | 0 | 0 | 0 | 0 | 0 | 1 | 0 | 16 | 1946781058
| VV |  | D.1.1.1 Technická zpráva | [14 empty] | VV | 2 | 1 | True | 0 | ROZPOCET
| VV |  | 5.9.4. Střechy všech křídel budovy, společné úpravy a poznámky | [14 empty] | VV | 2 | 1 | True | 0 | ROZPOCET
| VV |  | D.1.1.2.2 Půdorys střechy | [14 empty] | VV | 2 | 1 | True | 0 | ROZPOCET
| VV |  | "P14" 22 |  | 22 | [12 empty] | VV | 2 | 2 | True | 0 | ROZPOCET
| VV |  | Součet |  | 22 | [12 empty] | VV | 2 | 4 | True | 1 | ROZPOCET
206 | K | 765131803 | Demontáž azbestocementové krytiny skládané sklonu do 30° do suti | m2 | 1344 |  | 0 | CS ÚRS 2022 02 |  | základní |  | 0 | 0.0002 | 0.2688 | 0.01778 | 23.8963 | 16 | K | 2 |  |  |  | ROZPOCET | [5 empty] | 0 | 0 | 0 | 0 | 0 | 1 | 0 | 16 | 77134470
| Online PSC |  | https://podminky.urs.cz/item/CS_URS_2022_02/765131803 | [14 empty] | Online PSC | 2
| VV |  | D.1.1.1 Technická zpráva | [14 empty] | VV | 2 | 1 | True | 0 | ROZPOCET
| VV |  | 5.3.2 Demontáž střešení krytiny z azbestocementových šablon | [14 empty] | VV | 2 | 1 | True | 0 | ROZPOCET
| VV |  | D.1.1.2.2 Půdorys střechy | [14 empty] | VV | 2 | 1 | True | 0 | ROZPOCET
| VV |  | odměřeno z projektové dokumentace | [14 empty] | VV | 2 | 1 | True | 0 | ROZPOCET
| VV |  | 1344 |  | 1344 | [12 empty] | VV | 2 | 2 | True | 0 | ROZPOCET
| VV |  | Součet |  | 1344 | [12 empty] | VV | 2 | 4 | True | 1 | ROZPOCET
207 | K | 765131843 | Demontáž azbestocementové krytiny skládané Příplatek k cenám za sklon přes 30° demontáže krytiny | m2 | 1344 |  | 0 | CS ÚRS 2022 02 |  | základní |  | 0 | 0 | 0 | 0 | 0 | 16 | K | 2 |  |  |  | ROZPOCET | [5 empty] | 0 | 0 | 0 | 0 | 0 | 1 | 0 | 16 | -2145748750
| Online PSC |  | https://podminky.urs.cz/item/CS_URS_2022_02/765131843 | [14 empty] | Online PSC | 2
| VV |  | D.1.1.1 Technická zpráva | [14 empty] | VV | 2 | 1 | True | 0 | ROZPOCET
| VV |  | 5.3.2 Demontáž střešení krytiny z azbestocementových šablon | [14 empty] | VV | 2 | 1 | True | 0 | ROZPOCET
| VV |  | D.1.1.2.2 Půdorys střechy | [14 empty] | VV | 2 | 1 | True | 0 | ROZPOCET
| VV |  | odměřeno z projektové dokumentace | [14 empty] | VV | 2 | 1 | True | 0 | ROZPOCET
| VV |  | 1344 |  | 1344 | [12 empty] | VV | 2 | 2 | True | 0 | ROZPOCET
| VV |  | Součet |  | 1344 | [12 empty] | VV | 2 | 4 | True | 1 | ROZPOCET
208 | K | 765161393R | Montáž krytiny z přírodní břidlice tl. přes 6 mm Příplatek k cenám za sklon přes 30° na bednění | m2 | 1344 |  | 0 |  |  | základní |  | 0 | 0 | 0 | 0 | 0 | 16 | K | 2 |  |  |  | ROZPOCET | [5 empty] | 0 | 0 | 0 | 0 | 0 | 1 | 0 | 16 | 1696060336
209 | K | 998765203 | Přesun hmot pro krytiny skládané stanovený procentní sazbou (%) z ceny vodorovná dopravní vzdálenost do 50 m v objektech výšky přes 12 do 24 m | % |  |  | 0 | CS ÚRS 2022 02 |  | základní |  | 0 | 0 | 0 | 0 | 0 | 16 | K | 2 |  |  |  | ROZPOCET | [5 empty] | 0 | 0 | 0 | 0 | 0 | 1 | 0 | 16 | 1499718241
| Online PSC |  | https://podminky.urs.cz/item/CS_URS_2022_02/998765203 | [14 empty] | Online PSC | 2
| D | 766 | Konstrukce truhlářské |  |  |  | 0 |  |  |  |  | 0 |  | 1.8411 |  | 1.668 | 2 | D | 1 |  |  |  | ROZPOCET | [11 empty] | 0
210 | K | 766425001R | Oprava stávajícícho podbití přesahu pultové střechy z hoblovaných prken P+D, obnovení kotvení, přebroušení, očištění, 2x vnější krycí nátěr odstín bílá | m2 | 6 |  | 0 |  |  | základní |  | 0 | 0 | 0 | 0 | 0 | 16 | K | 2 |  |  |  | ROZPOCET | [5 empty] | 0 | 0 | 0 | 0 | 0 | 1 | 0 | 16 | 1851822053
| VV |  | D.1.1.1 Technická zpráva | [14 empty] | VV | 2 | 1 | True | 0 | ROZPOCET
| VV |  | 5.10.1. Povrchové úpravy vnější | [14 empty] | VV | 2 | 1 | True | 0 | ROZPOCET
| VV |  | D.1.1.2.2 Půdorys střechy | [14 empty] | VV | 2 | 1 | True | 0 | ROZPOCET
| VV |  | D.1.1.2.5. Řezy C-C, D-D, E-E | [14 empty] | VV | 2 | 1 | True | 0 | ROZPOCET
| VV |  | " P11" 8*0,75 |  | 6 | [12 empty] | VV | 2 | 2 | True | 0 | ROZPOCET
| VV |  | Součet |  | 6 | [12 empty] | VV | 2 | 4 | True | 1 | ROZPOCET
211 | K | 766671001 | Montáž střešních oken dřevěných nebo plastových kyvných, výklopných/kyvných s okenním rámem a lemováním, s plisovaným límcem, s napojením na krytinu do krytiny ploché, rozměru 55 x 78 cm | kus | 4 |  | 0 | CS ÚRS 2022 02 |  | základní |  | 0 | 0.00027 | 0.00108 | 0 | 0 | 16 | K | 2 |  |  |  | ROZPOCET | [5 empty] | 0 | 0 | 0 | 0 | 0 | 1 | 0 | 16 | -1209728797
| Online PSC |  | https://podminky.urs.cz/item/CS_URS_2022_02/766671001 | [14 empty] | Online PSC | 2
| VV |  | D.1.1.1 Technická zpráva | [14 empty] | VV | 2 | 1 | True | 0 | ROZPOCET
| VV |  | 5.9.4 Střechy všech křídel budovy, společné | [14 empty] | VV | 2 | 1 | True | 0 | ROZPOCET
| VV |  | D.1.1.2.2 Půdorys střechy | [14 empty] | VV | 2 | 1 | True | 0 | ROZPOCET
| VV |  | "P7" 4 |  | 4 | [12 empty] | VV | 2 | 2 | True | 0 | ROZPOCET
| VV |  | Součet |  | 4 | [12 empty] | VV | 2 | 4 | True | 1 | ROZPOCET
212 | M | 61124546R | okno střešní dřevěné kyvné, izolační trojsklo 55x78cm, Uw=0,83W/m2K | kus | 4 |  | 0 |  |  | základní |  | 0 | 0.0237 | 0.0948 | 0 | 0 | 32 | M | 2 |  |  |  | ROZPOCET | [5 empty] | 0 | 0 | 0 | 0 | 0 | 1 | 0 | 16 | 1786222320
213 | M | 61140761R | lemování střešních oken Cu/titanzinkové na profilované/ploché krytiny 55x78cm | kus | 4 |  | 0 |  |  | základní |  | 0 | 0.0065 | 0.026 | 0 | 0 | 32 | M | 2 |  |  |  | ROZPOCET | [5 empty] | 0 | 0 | 0 | 0 | 0 | 1 | 0 | 16 | 1384322196
214 | M | 61124230 | manžeta z parotěsné fólie pro střešní okno 55x78cm | kus | 4 |  | 0 | CS ÚRS 2022 02 |  | základní |  | 0 | 0.00068 | 0.00272 | 0 | 0 | 32 | M | 2 |  |  |  | ROZPOCET | [5 empty] | 0 | 0 | 0 | 0 | 0 | 1 | 0 | 16 | -833785199
215 | M | 61124046 | zateplovací sada střešních oken rám 55x78cm | sada | 4 |  | 0 | CS ÚRS 2022 02 |  | základní |  | 0 | 0.0027 | 0.0108 | 0 | 0 | 32 | M | 2 |  |  |  | ROZPOCET | [5 empty] | 0 | 0 | 0 | 0 | 0 | 1 | 0 | 16 | -401421627
216 | K | 766671004 | Montáž střešních oken dřevěných nebo plastových kyvných, výklopných/kyvných s okenním rámem a lemováním, s plisovaným límcem, s napojením na krytinu do krytiny ploché, rozměru 78 x 118 cm | kus | 36 |  | 0 | CS ÚRS 2022 02 |  | základní |  | 0 | 0.00026 | 0.00936 | 0 | 0 | 16 | K | 2 |  |  |  | ROZPOCET | [5 empty] | 0 | 0 | 0 | 0 | 0 | 1 | 0 | 16 | 394867314
| Online PSC |  | https://podminky.urs.cz/item/CS_URS_2022_02/766671004 | [14 empty] | Online PSC | 2
| VV |  | D.1.1.1 Technická zpráva | [14 empty] | VV | 2 | 1 | True | 0 | ROZPOCET
| VV |  | 5.9.4 Střechy všech křídel budovy, společné | [14 empty] | VV | 2 | 1 | True | 0 | ROZPOCET
| VV |  | D.1.1.2.2 Půdorys střechy | [14 empty] | VV | 2 | 1 | True | 0 | ROZPOCET
| VV |  | "P7" 36 |  | 36 | [12 empty] | VV | 2 | 2 | True | 0 | ROZPOCET
| VV |  | Součet |  | 36 | [12 empty] | VV | 2 | 4 | True | 1 | ROZPOCET
217 | M | 61124553R | okno střešní dřevěné kyvné, izolační trojsklo 78x118cm, Uw=0,83W/m2K | kus | 36 |  | 0 |  |  | základní |  | 0 | 0.0355 | 1.278 | 0 | 0 | 32 | M | 2 |  |  |  | ROZPOCET | [5 empty] | 0 | 0 | 0 | 0 | 0 | 1 | 0 | 16 | -175546566
218 | M | 61140763R | lemování střešních oken Cu/titanzinkové na profilované/ploché krytiny 78x118cm | kus | 36 |  | 0 |  |  | základní |  | 0 | 0.0075 | 0.27 | 0 | 0 | 32 | M | 2 |  |  |  | ROZPOCET | [5 empty] | 0 | 0 | 0 | 0 | 0 | 1 | 0 | 16 | -2099827968
219 | M | 61124233 | manžeta z parotěsné fólie pro střešní okno 78x118cm | kus | 36 |  | 0 | CS ÚRS 2022 02 |  | základní |  | 0 | 0.00082 | 0.02952 | 0 | 0 | 32 | M | 2 |  |  |  | ROZPOCET | [5 empty] | 0 | 0 | 0 | 0 | 0 | 1 | 0 | 16 | -999863385
220 | M | 61124060 | zateplovací sada střešních oken rám 78x118cm | sada | 36 |  | 0 | CS ÚRS 2022 02 |  | základní |  | 0 | 0.0033 | 0.1188 | 0 | 0 | 32 | M | 2 |  |  |  | ROZPOCET | [5 empty] | 0 | 0 | 0 | 0 | 0 | 1 | 0 | 16 | 1234968217
221 | K | 766674811 | Demontáž střešních oken na krytině hladké a drážkové, sklonu přes 30 do 45° | kus | 40 |  | 0 | CS ÚRS 2022 02 |  | základní |  | 0 | 0 | 0 | 0.0417 | 1.668 | 16 | K | 2 |  |  |  | ROZPOCET | [5 empty] | 0 | 0 | 0 | 0 | 0 | 1 | 0 | 16 | -916968589
| Online PSC |  | https://podminky.urs.cz/item/CS_URS_2022_02/766674811 | [14 empty] | Online PSC | 2
| VV |  | D.1.1.1 Technická zpráva | [14 empty] | VV | 2 | 1 | True | 0 | ROZPOCET
| VV |  | 5.9.4 Střechy všech křídel budovy, společné | [14 empty] | VV | 2 | 1 | True | 0 | ROZPOCET
| VV |  | D.1.1.2.2 Půdorys střechy | [14 empty] | VV | 2 | 1 | True | 0 | ROZPOCET
| VV |  | "P7" 36+4 |  | 40 | [12 empty] | VV | 2 | 2 | True | 0 | ROZPOCET
| VV |  | Součet |  | 40 | [12 empty] | VV | 2 | 4 | True | 1 | ROZPOCET
222 | K | 998766203 | Přesun hmot pro konstrukce truhlářské stanovený procentní sazbou (%) z ceny vodorovná dopravní vzdálenost do 50 m v objektech výšky přes 12 do 24 m | % |  |  | 0 | CS ÚRS 2022 02 |  | základní |  | 0 | 0 | 0 | 0 | 0 | 16 | K | 2 |  |  |  | ROZPOCET | [5 empty] | 0 | 0 | 0 | 0 | 0 | 1 | 0 | 16 | -438926306
| Online PSC |  | https://podminky.urs.cz/item/CS_URS_2022_02/998766203 | [14 empty] | Online PSC | 2
| D | 767 | Konstrukce zámečnické |  |  |  | 0 |  |  |  |  | 0 |  | 0 |  | 0 | 2 | D | 1 |  |  |  | ROZPOCET | [11 empty] | 0
223 | K | 767111001R | Stávající mřížky chránící vyústění funkčních kouřovodů - snést, zámečnicky opravit a repasovat (přebrousit, odstranit korozi, nový nátěr 1x základ a 2xkrycí syntetický nátěr), zpětná montáž | kus | 16 |  | 0 |  |  | základní |  | 0 | 0 | 0 | 0 | 0 | 16 | K | 2 |  |  |  | ROZPOCET | [5 empty] | 0 | 0 | 0 | 0 | 0 | 1 | 0 | 16 | 1453787508
| VV |  | D.1.1.1 Technická zpráva | [14 empty] | VV | 2 | 1 | True | 0 | ROZPOCET
| VV |  | 5.10.1. Povrchové úpravy vnější | [14 empty] | VV | 2 | 1 | True | 0 | ROZPOCET
| VV |  | D.1.1.2.2 Půdorys střechy | [14 empty] | VV | 2 | 1 | True | 0 | ROZPOCET
| VV |  | 16 |  | 16 | [12 empty] | VV | 2 | 2 | True | 0 | ROZPOCET
| VV |  | Součet |  | 16 | [12 empty] | VV | 2 | 4 | True | 1 | ROZPOCET
224 | K | 998767203 | Přesun hmot pro zámečnické konstrukce stanovený procentní sazbou (%) z ceny vodorovná dopravní vzdálenost do 50 m v objektech výšky přes 12 do 24 m | % |  |  | 0 | CS ÚRS 2022 02 |  | základní |  | 0 | 0 | 0 | 0 | 0 | 16 | K | 2 |  |  |  | ROZPOCET | [5 empty] | 0 | 0 | 0 | 0 | 0 | 1 | 0 | 16 | 477882439
| Online PSC |  | https://podminky.urs.cz/item/CS_URS_2022_02/998767203 | [14 empty] | Online PSC | 2
| D | 783 | Dokončovací práce - nátěry |  |  |  | 0 |  |  |  |  | 0 |  | 2.9203 |  | 0 | 2 | D | 1 |  |  |  | ROZPOCET | [11 empty] | 0
225 | K | 783113121R | Dvounásobný postřik sanovaného zdiva vhodným fungicidním přípravkem | m2 | 43.355 |  | 0 |  |  | základní |  | 0 | 0.00035 | 0.015174 | 0 | 0 | 16 | K | 2 |  |  |  | ROZPOCET | [5 empty] | 0 | 0 | 0 | 0 | 0 | 1 | 0 | 16 | -66346825
| VV |  | D.1.1.1 Technická zpráva | [14 empty] | VV | 2 | 1 | True | 0 | ROZPOCET
| VV |  | 5.7.1. Stropní konstrukce v podkroví JV křídla | [14 empty] | VV | 2 | 1 | True | 0 | ROZPOCET
| VV |  | 5.8.1. Sanace krovu JV křídla | [14 empty] | VV | 2 | 1 | True | 0 | ROZPOCET
| VV |  | D.1.1.2.3 Řez A-A | [14 empty] | VV | 2 | 1 | True | 0 | ROZPOCET
| VV |  | Odstranění zdiva kolem zhlaví stropních trámů | [14 empty] | VV | 2 | 1 | True | 0 | ROZPOCET
| VV |  | "P17" 10*2*(0,3+0,3+0,3)*0,3+20*0,7*2*0,5 |  | 19.4 | [12 empty] | VV | 2 | 2 | True | 0 | ROZPOCET
| VV |  | komíny - nad střechou a 50 cm pod střechou | [14 empty] | VV | 2 | 1 | True | 0 | ROZPOCET
| VV |  | P9 2ks | [14 empty] | VV | 2 | 1 | True | 0 | ROZPOCET
| VV |  | 1,2*1,5+0,77*1,3*2+1,2*1,05 |  | 5.062 | [12 empty] | VV | 2 | 2 | True | 0 | ROZPOCET
| VV |  | 1,6*0,9+1,6*0,5+0,875*0,7*2 |  | 3.465 | [12 empty] | VV | 2 | 2 | True | 0 | ROZPOCET
| VV |  | Mezisoučet |  | 27.927 | [12 empty] | VV | 2 | 3 | True | 0 | ROZPOCET
| VV |  | komíny - jen 50 cm pod střechou | [14 empty] | VV | 2 | 1 | True | 0 | ROZPOCET
| VV |  | P8 5ks | [14 empty] | VV | 2 | 1 | True | 0 | ROZPOCET
| VV |  | (0,875+1,3+0,875+1,3)*0,7 |  | 3.045 | [12 empty] | VV | 2 | 2 | True | 0 | ROZPOCET
| VV |  | (0,54+0,86+0,54+0,86)*0,7*2 |  | 3.92 | [12 empty] | VV | 2 | 2 | True | 0 | ROZPOCET
| VV |  | (0,53+2,09+0,76+0,47+3,32+0,2+0,2)*0,7 |  | 5.299 | [12 empty] | VV | 2 | 2 | True | 0 | ROZPOCET
| VV |  | (0,56+1,7+0,56+1,7)*0,7 |  | 3.164 | [12 empty] | VV | 2 | 2 | True | 0 | ROZPOCET
| VV |  | Mezisoučet |  | 15.428 | [12 empty] | VV | 2 | 3 | True | 0 | ROZPOCET
| VV |  | Součet |  | 43.355 | [12 empty] | VV | 2 | 4 | True | 1 | ROZPOCET
226 | K | 783201402R | Odsátí prachu a oprášení povrchu zdiva | m2 | 43.355 |  | 0 |  |  | základní |  | 0 | 0 | 0 | 0 | 0 | 16 | K | 2 |  |  |  | ROZPOCET | [5 empty] | 0 | 0 | 0 | 0 | 0 | 1 | 0 | 16 | -116207459
| VV |  | D.1.1.1 Technická zpráva | [14 empty] | VV | 2 | 1 | True | 0 | ROZPOCET
| VV |  | 5.7.1. Stropní konstrukce v podkroví JV křídla | [14 empty] | VV | 2 | 1 | True | 0 | ROZPOCET
| VV |  | 5.8.1. Sanace krovu JV křídla | [14 empty] | VV | 2 | 1 | True | 0 | ROZPOCET
| VV |  | D.1.1.2.3 Řez A-A | [14 empty] | VV | 2 | 1 | True | 0 | ROZPOCET
| VV |  | Odstranění zdiva kolem zhlaví stropních trámů | [14 empty] | VV | 2 | 1 | True | 0 | ROZPOCET
| VV |  | "P17" 10*2*(0,3+0,3+0,3)*0,3+20*0,7*2*0,5 |  | 19.4 | [12 empty] | VV | 2 | 2 | True | 0 | ROZPOCET
| VV |  | komíny - nad střechou a 50 cm pod střechou | [14 empty] | VV | 2 | 1 | True | 0 | ROZPOCET
| VV |  | P9 2ks | [14 empty] | VV | 2 | 1 | True | 0 | ROZPOCET
| VV |  | 1,2*1,5+0,77*1,3*2+1,2*1,05 |  | 5.062 | [12 empty] | VV | 2 | 2 | True | 0 | ROZPOCET
| VV |  | 1,6*0,9+1,6*0,5+0,875*0,7*2 |  | 3.465 | [12 empty] | VV | 2 | 2 | True | 0 | ROZPOCET
| VV |  | Mezisoučet |  | 27.927 | [12 empty] | VV | 2 | 3 | True | 0 | ROZPOCET
| VV |  | komíny - jen 50 cm pod střechou | [14 empty] | VV | 2 | 1 | True | 0 | ROZPOCET
| VV |  | P8 5ks | [14 empty] | VV | 2 | 1 | True | 0 | ROZPOCET
| VV |  | (0,875+1,3+0,875+1,3)*0,7 |  | 3.045 | [12 empty] | VV | 2 | 2 | True | 0 | ROZPOCET
| VV |  | (0,54+0,86+0,54+0,86)*0,7*2 |  | 3.92 | [12 empty] | VV | 2 | 2 | True | 0 | ROZPOCET
| VV |  | (0,53+2,09+0,76+0,47+3,32+0,2+0,2)*0,7 |  | 5.299 | [12 empty] | VV | 2 | 2 | True | 0 | ROZPOCET
| VV |  | (0,56+1,7+0,56+1,7)*0,7 |  | 3.164 | [12 empty] | VV | 2 | 2 | True | 0 | ROZPOCET
| VV |  | Mezisoučet |  | 15.428 | [12 empty] | VV | 2 | 3 | True | 0 | ROZPOCET
| VV |  | Součet |  | 43.355 | [12 empty] | VV | 2 | 4 | True | 1 | ROZPOCET
227 | K | 783201201R | Šetrné kartáčování rýžovými kartáči tesařských konstrukcí před provedením chemického ošetření dřevěných konstrukcí | m2 | 3360 |  | 0 |  |  | základní |  | 0 | 2e-05 | 0.0672 | 0 | 0 | 16 | K | 2 |  |  |  | ROZPOCET | [5 empty] | 0 | 0 | 0 | 0 | 0 | 1 | 0 | 16 | -2063302117
| VV |  | "původní i nový krov, bednění" 3360 |  | 3360 | [12 empty] | VV | 2 | 2 | True | 0 | ROZPOCET
| VV |  | Součet |  | 3360 | [12 empty] | VV | 2 | 4 | True | 1 | ROZPOCET
228 | K | 783201401R | Odsátí prachu a oprášení povrchu dřeva | m2 | 3360 |  | 0 |  |  | základní |  | 0 | 0 | 0 | 0 | 0 | 16 | K | 2 |  |  |  | ROZPOCET | [5 empty] | 0 | 0 | 0 | 0 | 0 | 1 | 0 | 16 | 1988282293
| VV |  | "původní i nový krov, bednění" 3360 |  | 3360 | [12 empty] | VV | 2 | 2 | True | 0 | ROZPOCET
| VV |  | Součet |  | 3360 | [12 empty] | VV | 2 | 4 | True | 1 | ROZPOCET
229 | K | 783213121 | Preventivní napouštěcí nátěr tesařských prvků proti dřevokazným houbám, hmyzu a plísním zabudovaných do konstrukce dvojnásobný syntetický | m2 | 3360 |  | 0 | CS ÚRS 2022 02 |  | základní |  | 0 | 0.000216 | 0.72576 | 0 | 0 | 16 | K | 2 |  |  |  | ROZPOCET | [5 empty] | 0 | 0 | 0 | 0 | 0 | 1 | 0 | 16 | 782501990
| Online PSC |  | https://podminky.urs.cz/item/CS_URS_2022_02/783213121 | [14 empty] | Online PSC | 2
| VV |  | "původní i nový krov, bednění" 3360 |  | 3360 | [12 empty] | VV | 2 | 2 | True | 0 | ROZPOCET
| VV |  | Součet |  | 3360 | [12 empty] | VV | 2 | 4 | True | 1 | ROZPOCET
230 | K | 783306807 | Odstranění nátěrů ze zámečnických konstrukcí odstraňovačem nátěrů s obroušením | m2 | 6.04 |  | 0 | CS ÚRS 2022 02 |  | základní |  | 0 | 0.00010923 | 0.00065976 | 0 | 0 | 16 | K | 2 |  |  |  | ROZPOCET | [5 empty] | 0 | 0 | 0 | 0 | 0 | 1 | 0 | 16 | -2082965979
| Online PSC |  | https://podminky.urs.cz/item/CS_URS_2022_02/783306807 | [14 empty] | Online PSC | 2
| VV |  | D.1.1.1 Technická zpráva | [14 empty] | VV | 2 | 1 | True | 0 | ROZPOCET
| VV |  | 5.11.2. Zámečnické práce | [14 empty] | VV | 2 | 1 | True | 0 | ROZPOCET
| VV |  | D.1.1.2.6 Pohled od jihovýchodu - návrh | [14 empty] | VV | 2 | 1 | True | 0 | ROZPOCET
| VV |  | "P21" (1,25+0,44*3+0,45)*2 |  | 6.04 | [12 empty] | VV | 2 | 2 | True | 0 | ROZPOCET
| VV |  | Součet |  | 6.04 | [12 empty] | VV | 2 | 4 | True | 1 | ROZPOCET
231 | K | 783314203 | Základní antikorozní nátěr zámečnických konstrukcí jednonásobný syntetický samozákladující | m2 | 6.04 |  | 0 | CS ÚRS 2022 02 |  | základní |  | 0 | 0.000135 | 0.0008154 | 0 | 0 | 16 | K | 2 |  |  |  | ROZPOCET | [5 empty] | 0 | 0 | 0 | 0 | 0 | 1 | 0 | 16 | -1747521210
| Online PSC |  | https://podminky.urs.cz/item/CS_URS_2022_02/783314203 | [14 empty] | Online PSC | 2
| VV |  | D.1.1.1 Technická zpráva | [14 empty] | VV | 2 | 1 | True | 0 | ROZPOCET
| VV |  | 5.11.2. Zámečnické práce | [14 empty] | VV | 2 | 1 | True | 0 | ROZPOCET
| VV |  | D.1.1.2.6 Pohled od jihovýchodu - návrh | [14 empty] | VV | 2 | 1 | True | 0 | ROZPOCET
| VV |  | "P21" (1,25+0,44*3+0,45)*2 |  | 6.04 | [12 empty] | VV | 2 | 2 | True | 0 | ROZPOCET
| VV |  | Součet |  | 6.04 | [12 empty] | VV | 2 | 4 | True | 1 | ROZPOCET
232 | K | 783315101 | Mezinátěr zámečnických konstrukcí jednonásobný syntetický standardní | m2 | 6.04 |  | 0 | CS ÚRS 2022 02 |  | základní |  | 0 | 0.00012305 | 0.00074322 | 0 | 0 | 16 | K | 2 |  |  |  | ROZPOCET | [5 empty] | 0 | 0 | 0 | 0 | 0 | 1 | 0 | 16 | 1038126587
| Online PSC |  | https://podminky.urs.cz/item/CS_URS_2022_02/783315101 | [14 empty] | Online PSC | 2
| VV |  | D.1.1.1 Technická zpráva | [14 empty] | VV | 2 | 1 | True | 0 | ROZPOCET
| VV |  | 5.11.2. Zámečnické práce | [14 empty] | VV | 2 | 1 | True | 0 | ROZPOCET
| VV |  | D.1.1.2.6 Pohled od jihovýchodu - návrh | [14 empty] | VV | 2 | 1 | True | 0 | ROZPOCET
| VV |  | "P21" (1,25+0,44*3+0,45)*2 |  | 6.04 | [12 empty] | VV | 2 | 2 | True | 0 | ROZPOCET
| VV |  | Součet |  | 6.04 | [12 empty] | VV | 2 | 4 | True | 1 | ROZPOCET
233 | K | 783317101 | Krycí nátěr (email) zámečnických konstrukcí jednonásobný syntetický standardní | m2 | 6.04 |  | 0 | CS ÚRS 2022 02 |  | základní |  | 0 | 0.00012305 | 0.00074322 | 0 | 0 | 16 | K | 2 |  |  |  | ROZPOCET | [5 empty] | 0 | 0 | 0 | 0 | 0 | 1 | 0 | 16 | 2116083969
| Online PSC |  | https://podminky.urs.cz/item/CS_URS_2022_02/783317101 | [14 empty] | Online PSC | 2
| VV |  | D.1.1.1 Technická zpráva | [14 empty] | VV | 2 | 1 | True | 0 | ROZPOCET
| VV |  | 5.11.2. Zámečnické práce | [14 empty] | VV | 2 | 1 | True | 0 | ROZPOCET
| VV |  | D.1.1.2.6 Pohled od jihovýchodu - návrh | [14 empty] | VV | 2 | 1 | True | 0 | ROZPOCET
| VV |  | "P21" (1,25+0,44*3+0,45)*2 |  | 6.04 | [12 empty] | VV | 2 | 2 | True | 0 | ROZPOCET
| VV |  | Součet |  | 6.04 | [12 empty] | VV | 2 | 4 | True | 1 | ROZPOCET
234 | K | 783801203 | Příprava podkladu omítek před provedením nátěru okartáčování | m2 | 634.755 |  | 0 | CS ÚRS 2022 02 |  | základní |  | 0 | 0 | 0 | 0 | 0 | 16 | K | 2 |  |  |  | ROZPOCET | [5 empty] | 0 | 0 | 0 | 0 | 0 | 1 | 0 | 16 | 58735761
| Online PSC |  | https://podminky.urs.cz/item/CS_URS_2022_02/783801203 | [14 empty] | Online PSC | 2
| VV |  | JVa_om_20*0,8 |  | 59.92 | [12 empty] | VV | 2 | 2 | True | 0 | ROZPOCET
| VV |  | JVb_om_20*0,8 |  | 11.48 | [12 empty] | VV | 2 | 2 | True | 0 | ROZPOCET
| VV |  | JV_om_10*0,9 |  | 417.465 | [12 empty] | VV | 2 | 2 | True | 0 | ROZPOCET
| VV |  | JZ_SZ_om_10*0,9 |  | 145.89 | [12 empty] | VV | 2 | 2 | True | 0 | ROZPOCET
| VV |  | Součet |  | 634.755 | [12 empty] | VV | 2 | 4 | True | 1 | ROZPOCET
235 | K | 783801503R | Příprava podkladu omítek před provedením nátěru omytí tlakovou vodou s příměsí koncentrátu na tenzidové bázi | m2 | 634.755 |  | 0 |  |  | základní |  | 0 | 0 | 0 | 0 | 0 | 16 | K | 2 |  |  |  | ROZPOCET | [5 empty] | 0 | 0 | 0 | 0 | 0 | 1 | 0 | 16 | 1760357319
| VV |  | JVa_om_20*0,8 |  | 59.92 | [12 empty] | VV | 2 | 2 | True | 0 | ROZPOCET
| VV |  | JVb_om_20*0,8 |  | 11.48 | [12 empty] | VV | 2 | 2 | True | 0 | ROZPOCET
| VV |  | JV_om_10*0,9 |  | 417.465 | [12 empty] | VV | 2 | 2 | True | 0 | ROZPOCET
| VV |  | JZ_SZ_om_10*0,9 |  | 145.89 | [12 empty] | VV | 2 | 2 | True | 0 | ROZPOCET
| VV |  | Součet |  | 634.755 | [12 empty] | VV | 2 | 4 | True | 1 | ROZPOCET
236 | K | 783803160R | Lokální zpevnění omítek hloubkovou penetrací na bázi draselného vodního skla | m2 | 317.378 |  | 0 |  |  | základní |  | 0 | 0 | 0 | 0 | 0 | 16 | K | 2 |  |  |  | ROZPOCET | [5 empty] | 0 | 0 | 0 | 0 | 0 | 1 | 0 | 16 | -1259138556
| VV |  | 50% stávajících omítek | [14 empty] | VV | 2 | 1 | True | 0 | ROZPOCET
| VV |  | JVa_om_20*0,8*0,5 |  | 29.96 | [12 empty] | VV | 2 | 2 | True | 0 | ROZPOCET
| VV |  | JVb_om_20*0,8*0,5 |  | 5.74 | [12 empty] | VV | 2 | 2 | True | 0 | ROZPOCET
| VV |  | JV_om_10*0,9*0,5 |  | 208.733 | [12 empty] | VV | 2 | 2 | True | 0 | ROZPOCET
| VV |  | JZ_SZ_om_10*0,9*0,5 |  | 72.945 | [12 empty] | VV | 2 | 2 | True | 0 | ROZPOCET
| VV |  | Součet |  | 317.378 | [12 empty] | VV | 2 | 4 | True | 1 | ROZPOCET
237 | K | 783806807R | Odstranění nátěrů z omítek oškrabáním po změkčení regulovatelnou vodní párou a aplikací nealkalického odstraňovače fasádních nátěrů | m2 | 89.25 |  | 0 |  |  | základní |  | 0 | 0.00021 | 0.018743 | 0 | 0 | 16 | K | 2 |  |  |  | ROZPOCET | [5 empty] | 0 | 0 | 0 | 0 | 0 | 1 | 0 | 16 | 1914863668
| VV |  | D.1.1.1 Technická zpráva | [14 empty] | VV | 2 | 1 | True | 0 | ROZPOCET
| VV |  | 5.10.1 Povrchové úpravy vnější | [14 empty] | VV | 2 | 1 | True | 0 | ROZPOCET
| VV |  | D.1.1.2.6 Pohled od jihovýchodu - návrh | [14 empty] | VV | 2 | 1 | True | 0 | ROZPOCET
| VV |  | JVa_om_20 |  | 74.9 | [12 empty] | VV | 2 | 2 | True | 0 | ROZPOCET
| VV |  | JVb_om_20 |  | 14.35 | [12 empty] | VV | 2 | 2 | True | 0 | ROZPOCET
| VV |  | Součet |  | 89.25 | [12 empty] | VV | 2 | 4 | True | 1 | ROZPOCET
238 | K | 783823167 | Penetrační nátěr omítek hladkých omítek hladkých, zrnitých tenkovrstvých nebo štukových stupně členitosti 3 vápenný | m2 | 253.75 |  | 0 | CS ÚRS 2022 02 |  | základní |  | 0 | 0.0003045 | 0.077267 | 0 | 0 | 16 | K | 2 |  |  |  | ROZPOCET | [5 empty] | 0 | 0 | 0 | 0 | 0 | 1 | 0 | 16 | 1605392947
| Online PSC |  | https://podminky.urs.cz/item/CS_URS_2022_02/783823167 | [14 empty] | Online PSC | 2
| VV |  | 91,65 |  | 91.65 | [12 empty] | VV | 2 | 2 | True | 0 | ROZPOCET
| VV |  | 162,1 |  | 162.1 | [12 empty] | VV | 2 | 2 | True | 0 | ROZPOCET
| VV |  | Součet |  | 253.75 | [12 empty] | VV | 2 | 4 | True | 1 | ROZPOCET
239 | K | 783826313 | Nátěr omítek se schopností překlenutí trhlin mikroarmovací silikátový | m2 | 1112.25 |  | 0 | CS ÚRS 2022 02 |  | základní |  | 0 | 0.00098 | 1.09 | 0 | 0 | 16 | K | 2 |  |  |  | ROZPOCET | [5 empty] | 0 | 0 | 0 | 0 | 0 | 1 | 0 | 16 | -1598171593
| Online PSC |  | https://podminky.urs.cz/item/CS_URS_2022_02/783826313 | [14 empty] | Online PSC | 2
| VV |  | D.1.1.1 Technická zpráva | [14 empty] | VV | 2 | 1 | True | 0 | ROZPOCET
| VV |  | 5.10.1 Povrchové úpravy vnější | [14 empty] | VV | 2 | 1 | True | 0 | ROZPOCET
| VV |  | D.1.1.2.6 Pohled od jihovýchodu - návrh | [14 empty] | VV | 2 | 1 | True | 0 | ROZPOCET
| VV |  | JV_om_100 |  | 26.3 | [12 empty] | VV | 2 | 2 | True | 0 | ROZPOCET
| VV |  | JVa_om_20 |  | 74.9 | [12 empty] | VV | 2 | 2 | True | 0 | ROZPOCET
| VV |  | JVb_om_20 |  | 14.35 | [12 empty] | VV | 2 | 2 | True | 0 | ROZPOCET
| VV |  | JV_om_10 |  | 463.85 | [12 empty] | VV | 2 | 2 | True | 0 | ROZPOCET
| VV |  | JZ_SZ_om_10 |  | 162.1 | [12 empty] | VV | 2 | 2 | True | 0 | ROZPOCET
| VV |  | Součet |  | 741.5 | [12 empty] | VV | 2 | 4 | True | 1 | ROZPOCET
| VV |  | 741,5*1,5 'Přepočtené koeficientem množství |  | 1112.25 | [12 empty] | VV | 2 | 2 | False | 1 | ROZPOCET
240 | K | 783827443R | Krycí (ochranný ) nátěr omítek dvojnásobný hladkých omítek hladkých, zrnitých tenkovrstvých nebo štukových stupně členitosti 3 sol-silikátový | m2 | 1112.25 |  | 0 |  |  | základní |  | 0 | 0.00083 | 0.92317 | 0 | 0 | 16 | K | 2 |  |  |  | ROZPOCET | [5 empty] | 0 | 0 | 0 | 0 | 0 | 1 | 0 | 16 | -1298825743
| VV |  | D.1.1.1 Technická zpráva | [14 empty] | VV | 2 | 1 | True | 0 | ROZPOCET
| VV |  | 5.10.1 Povrchové úpravy vnější | [14 empty] | VV | 2 | 1 | True | 0 | ROZPOCET
| VV |  | D.1.1.2.6 Pohled od jihovýchodu - návrh | [14 empty] | VV | 2 | 1 | True | 0 | ROZPOCET
| VV |  | JV_om_100 |  | 26.3 | [12 empty] | VV | 2 | 2 | True | 0 | ROZPOCET
| VV |  | JVa_om_20 |  | 74.9 | [12 empty] | VV | 2 | 2 | True | 0 | ROZPOCET
| VV |  | JVb_om_20 |  | 14.35 | [12 empty] | VV | 2 | 2 | True | 0 | ROZPOCET
| VV |  | JV_om_10 |  | 463.85 | [12 empty] | VV | 2 | 2 | True | 0 | ROZPOCET
| VV |  | JZ_SZ_om_10 |  | 162.1 | [12 empty] | VV | 2 | 2 | True | 0 | ROZPOCET
| VV |  | Součet |  | 741.5 | [12 empty] | VV | 2 | 4 | True | 1 | ROZPOCET
| VV |  | 741,5*1,5 'Přepočtené koeficientem množství |  | 1112.25 | [12 empty] | VV | 2 | 2 | False | 1 | ROZPOCET
| D | 784 | Dokončovací práce - malby a tapety |  |  |  | 0 |  |  |  |  | 0 |  | 0.36578 |  | 0 | 2 | D | 1 |  |  |  | ROZPOCET | [11 empty] | 0
241 | K | 784111001 | Oprášení (ometení) podkladu v místnostech výšky do 3,80 m | m2 | 706.001 |  | 0 | CS ÚRS 2022 02 |  | základní |  | 0 | 0 | 0 | 0 | 0 | 16 | K | 2 |  |  |  | ROZPOCET | [5 empty] | 0 | 0 | 0 | 0 | 0 | 1 | 0 | 16 | 1235354431
| Online PSC |  | https://podminky.urs.cz/item/CS_URS_2022_02/784111001 | [14 empty] | Online PSC | 2
| VV |  | D.1.1.1 Technická zpráva | [14 empty] | VV | 2 | 1 | True | 0 | ROZPOCET
| VV |  | 5.9.4. Střechy všech křídel budovy, společné úpravy a poznámky | [14 empty] | VV | 2 | 1 | True | 0 | ROZPOCET
| VV |  | "P7" ((1,2+0,8)*2*36+(0,6+0,8)*2*4)*0,6 |  | 93.12 | [12 empty] | VV | 2 | 2 | True | 0 | ROZPOCET
| VV |  | Mezisoučet |  | 93.12 | [12 empty] | VV | 2 | 3 | True | 0 | ROZPOCET
| VV |  | 5.10.2. Povrchové úpravy vnitřní | [14 empty] | VV | 2 | 1 | True | 0 | ROZPOCET
| VV |  | na nových omítkách komínů | [14 empty] | VV | 2 | 1 | True | 0 | ROZPOCET
| VV |  | " P 8 " 15,428 |  | 15.428 | [12 empty] | VV | 2 | 2 | True | 0 | ROZPOCET
| VV |  | " P 9" 8,527 |  | 8.527 | [12 empty] | VV | 2 | 2 | True | 0 | ROZPOCET
| VV |  | Mezisoučet |  | 23.955 | [12 empty] | VV | 2 | 3 | True | 0 | ROZPOCET
| VV |  | na stávajících omítkách komínů v půdním prostoru | [14 empty] | VV | 2 | 1 | True | 0 | ROZPOCET
| VV |  | " P 9 " | [14 empty] | VV | 2 | 1 | True | 0 | ROZPOCET
| VV |  | (1,6+0,875+1,6+0,875)*3,1 |  | 15.345 | [12 empty] | VV | 2 | 2 | True | 0 | ROZPOCET
| VV |  | "P 8" | [14 empty] | VV | 2 | 1 | True | 0 | ROZPOCET
| VV |  | (0,875+1,3+0,875+1,3)*3,1 |  | 13.485 | [12 empty] | VV | 2 | 2 | True | 0 | ROZPOCET
| VV |  | (0,54+0,86+0,54+0,86)*4,15 |  | 11.62 | [12 empty] | VV | 2 | 2 | True | 0 | ROZPOCET
| VV |  | (0,53+2,09+0,76+0,47+3,32+0,2+0,2)*4,15 |  | 31.416 | [12 empty] | VV | 2 | 2 | True | 0 | ROZPOCET
| VV |  | (0,56+1,7+0,56+1,7)*4,15 |  | 18.758 | [12 empty] | VV | 2 | 2 | True | 0 | ROZPOCET
| VV |  | Mezisoučet |  | 90.624 | [12 empty] | VV | 2 | 3 | True | 0 | ROZPOCET
| VV |  | "omítané komíny nad střechou" -6,628 |  | -6.628 | [12 empty] | VV | 2 | 2 | True | 0 | ROZPOCET
| VV |  | Mezisoučet |  | -6.628 | [12 empty] | VV | 2 | 3 | True | 0 | ROZPOCET
| VV |  | D.1.1.2.1 Půdorys krovu a podkroví | [14 empty] | VV | 2 | 1 | True | 0 | ROZPOCET
| VV |  | "P19" ((3,5+1,8+3,7)*25,4+(3,7+1,75+3,7)*30,2) |  | 504.93 | [12 empty] | VV | 2 | 2 | True | 0 | ROZPOCET
| VV |  | Mezisoučet |  | 504.93 | [12 empty] | VV | 2 | 3 | True | 0 | ROZPOCET
| VV |  | Součet |  | 706.001 | [12 empty] | VV | 2 | 4 | True | 1 | ROZPOCET
242 | K | 784171123R | Zakrytí vnitřních ploch - ochrana proti zatečení biocidních nátěrů | m2 | 368 |  | 0 |  |  | základní |  | 0 | 0 | 0 | 0 | 0 | 16 | K | 2 |  |  |  | ROZPOCET | [5 empty] | 0 | 0 | 0 | 0 | 0 | 1 | 0 | 16 | 434897361
| VV |  | D.1.1.1 Technická zpráva | [14 empty] | VV | 2 | 1 | True | 0 | ROZPOCET
| VV |  | 5.8.1. Sanace krovu JV křídla | [14 empty] | VV | 2 | 1 | True | 0 | ROZPOCET
| VV |  | D.1.1.2.1 Půdorys krovu a podkroví | [14 empty] | VV | 2 | 1 | True | 0 | ROZPOCET
| VV |  | 368 |  | 368 | [12 empty] | VV | 2 | 2 | True | 0 | ROZPOCET
| VV |  | Součet |  | 368 | [12 empty] | VV | 2 | 4 | True | 1 | ROZPOCET
243 | K | 784181013 | Pačokování dvojnásobné v místnostech výšky přes 3,80 do 5,00 m | m2 | 107.951 |  | 0 | CS ÚRS 2022 02 |  | základní |  | 0 | 0.00044 | 0.047498 | 0 | 0 | 16 | K | 2 |  |  |  | ROZPOCET | [5 empty] | 0 | 0 | 0 | 0 | 0 | 1 | 0 | 16 | 1715246929
| Online PSC |  | https://podminky.urs.cz/item/CS_URS_2022_02/784181013 | [14 empty] | Online PSC | 2
| VV |  | D.1.1.1 Technická zpráva | [14 empty] | VV | 2 | 1 | True | 0 | ROZPOCET
| VV |  | 5.10.2. Povrchové úpravy vnitřní | [14 empty] | VV | 2 | 1 | True | 0 | ROZPOCET
| VV |  | na nových omítkách komínů | [14 empty] | VV | 2 | 1 | True | 0 | ROZPOCET
| VV |  | " P 8 " 15,428 |  | 15.428 | [12 empty] | VV | 2 | 2 | True | 0 | ROZPOCET
| VV |  | " P 9" 8,527 |  | 8.527 | [12 empty] | VV | 2 | 2 | True | 0 | ROZPOCET
| VV |  | Mezisoučet |  | 23.955 | [12 empty] | VV | 2 | 3 | True | 0 | ROZPOCET
| VV |  | na stávajících omítkách komínů v půdním prostoru | [14 empty] | VV | 2 | 1 | True | 0 | ROZPOCET
| VV |  | " P 9 " | [14 empty] | VV | 2 | 1 | True | 0 | ROZPOCET
| VV |  | (1,6+0,875+1,6+0,875)*3,1 |  | 15.345 | [12 empty] | VV | 2 | 2 | True | 0 | ROZPOCET
| VV |  | "P 8" | [14 empty] | VV | 2 | 1 | True | 0 | ROZPOCET
| VV |  | (0,875+1,3+0,875+1,3)*3,1 |  | 13.485 | [12 empty] | VV | 2 | 2 | True | 0 | ROZPOCET
| VV |  | (0,54+0,86+0,54+0,86)*4,15 |  | 11.62 | [12 empty] | VV | 2 | 2 | True | 0 | ROZPOCET
| VV |  | (0,53+2,09+0,76+0,47+3,32+0,2+0,2)*4,15 |  | 31.416 | [12 empty] | VV | 2 | 2 | True | 0 | ROZPOCET
| VV |  | (0,56+1,7+0,56+1,7)*4,15 |  | 18.758 | [12 empty] | VV | 2 | 2 | True | 0 | ROZPOCET
| VV |  | Mezisoučet |  | 90.624 | [12 empty] | VV | 2 | 3 | True | 0 | ROZPOCET
| VV |  | "omítané komíny nad střechou" -6,628 |  | -6.628 | [12 empty] | VV | 2 | 2 | True | 0 | ROZPOCET
| VV |  | Mezisoučet |  | -6.628 | [12 empty] | VV | 2 | 3 | True | 0 | ROZPOCET
| VV |  | Součet |  | 107.951 | [12 empty] | VV | 2 | 4 | True | 1 | ROZPOCET
244 | K | 784181121 | Penetrace podkladu jednonásobná hloubková akrylátová bezbarvá v místnostech výšky do 3,80 m | m2 | 598.05 |  | 0 | CS ÚRS 2022 02 |  | základní |  | 0 | 0.0002 | 0.11961 | 0 | 0 | 16 | K | 2 |  |  |  | ROZPOCET | [5 empty] | 0 | 0 | 0 | 0 | 0 | 1 | 0 | 16 | -2025742001
| Online PSC |  | https://podminky.urs.cz/item/CS_URS_2022_02/784181121 | [14 empty] | Online PSC | 2
| VV |  | D.1.1.1 Technická zpráva | [14 empty] | VV | 2 | 1 | True | 0 | ROZPOCET
| VV |  | 5.9.4. Střechy všech křídel budovy, společné úpravy a poznámky | [14 empty] | VV | 2 | 1 | True | 0 | ROZPOCET
| VV |  | "P7" ((1,2+0,8)*2*36+(0,6+0,8)*2*4)*0,6 |  | 93.12 | [12 empty] | VV | 2 | 2 | True | 0 | ROZPOCET
| VV |  | Mezisoučet |  | 93.12 | [12 empty] | VV | 2 | 3 | True | 0 | ROZPOCET
| VV |  | D.1.1.2.1 Půdorys krovu a podkroví | [14 empty] | VV | 2 | 1 | True | 0 | ROZPOCET
| VV |  | "P19" ((3,5+1,8+3,7)*25,4+(3,7+1,75+3,7)*30,2) |  | 504.93 | [12 empty] | VV | 2 | 2 | True | 0 | ROZPOCET
| VV |  | Mezisoučet |  | 504.93 | [12 empty] | VV | 2 | 3 | True | 0 | ROZPOCET
| VV |  | Součet |  | 598.05 | [12 empty] | VV | 2 | 4 | True | 1 | ROZPOCET
245 | K | 784211101 | Malby z malířských směsí oděruvzdorných za mokra dvojnásobné, bílé za mokra oděruvzdorné výborně v místnostech výšky do 3,80 m | m2 | 598.05 |  | 0 | CS ÚRS 2022 02 |  | základní |  | 0 | 0.00026 | 0.15549 | 0 | 0 | 16 | K | 2 |  |  |  | ROZPOCET | [5 empty] | 0 | 0 | 0 | 0 | 0 | 1 | 0 | 16 | 293861001
| Online PSC |  | https://podminky.urs.cz/item/CS_URS_2022_02/784211101 | [14 empty] | Online PSC | 2
| VV |  | D.1.1.1 Technická zpráva | [14 empty] | VV | 2 | 1 | True | 0 | ROZPOCET
| VV |  | 5.9.4. Střechy všech křídel budovy, společné úpravy a poznámky | [14 empty] | VV | 2 | 1 | True | 0 | ROZPOCET
| VV |  | "P7" ((1,2+0,8)*2*36+(0,6+0,8)*2*4)*0,6 |  | 93.12 | [12 empty] | VV | 2 | 2 | True | 0 | ROZPOCET
| VV |  | Mezisoučet |  | 93.12 | [12 empty] | VV | 2 | 3 | True | 0 | ROZPOCET
| VV |  | D.1.1.2.1 Půdorys krovu a podkroví | [14 empty] | VV | 2 | 1 | True | 0 | ROZPOCET
| VV |  | "P19" ((3,5+1,8+3,7)*25,4+(3,7+1,75+3,7)*30,2) |  | 504.93 | [12 empty] | VV | 2 | 2 | True | 0 | ROZPOCET
| VV |  | Mezisoučet |  | 504.93 | [12 empty] | VV | 2 | 3 | True | 0 | ROZPOCET
| VV |  | Součet |  | 598.05 | [12 empty] | VV | 2 | 4 | True | 1 | ROZPOCET
246 | K | 784312023 | Malby vápenné dvojnásobné, bílé v místnostech výšky přes 3,80 do 5,00 m | m2 | 107.951 |  | 0 | CS ÚRS 2022 02 |  | základní |  | 0 | 0.0004 | 0.04318 | 0 | 0 | 16 | K | 2 |  |  |  | ROZPOCET | [5 empty] | 0 | 0 | 0 | 0 | 0 | 1 | 0 | 16 | -1320418883
| Online PSC |  | https://podminky.urs.cz/item/CS_URS_2022_02/784312023 | [14 empty] | Online PSC | 2
| VV |  | D.1.1.1 Technická zpráva | [14 empty] | VV | 2 | 1 | True | 0 | ROZPOCET
| VV |  | 5.10.2. Povrchové úpravy vnitřní | [14 empty] | VV | 2 | 1 | True | 0 | ROZPOCET
| VV |  | na nových omítkách komínů | [14 empty] | VV | 2 | 1 | True | 0 | ROZPOCET
| VV |  | " P 8 " 15,428 |  | 15.428 | [12 empty] | VV | 2 | 2 | True | 0 | ROZPOCET
| VV |  | " P 9" 8,527 |  | 8.527 | [12 empty] | VV | 2 | 2 | True | 0 | ROZPOCET
| VV |  | Mezisoučet |  | 23.955 | [12 empty] | VV | 2 | 3 | True | 0 | ROZPOCET
| VV |  | na stávajících omítkách komínů v půdním prostoru | [14 empty] | VV | 2 | 1 | True | 0 | ROZPOCET
| VV |  | " P 9 " | [14 empty] | VV | 2 | 1 | True | 0 | ROZPOCET
| VV |  | (1,6+0,875+1,6+0,875)*3,1 |  | 15.345 | [12 empty] | VV | 2 | 2 | True | 0 | ROZPOCET
| VV |  | "P 8" | [14 empty] | VV | 2 | 1 | True | 0 | ROZPOCET
| VV |  | (0,875+1,3+0,875+1,3)*3,1 |  | 13.485 | [12 empty] | VV | 2 | 2 | True | 0 | ROZPOCET
| VV |  | (0,54+0,86+0,54+0,86)*4,15 |  | 11.62 | [12 empty] | VV | 2 | 2 | True | 0 | ROZPOCET
| VV |  | (0,53+2,09+0,76+0,47+3,32+0,2+0,2)*4,15 |  | 31.416 | [12 empty] | VV | 2 | 2 | True | 0 | ROZPOCET
| VV |  | (0,56+1,7+0,56+1,7)*4,15 |  | 18.758 | [12 empty] | VV | 2 | 2 | True | 0 | ROZPOCET
| VV |  | Mezisoučet |  | 90.624 | [12 empty] | VV | 2 | 3 | True | 0 | ROZPOCET
| VV |  | "omítané komíny nad střechou" -6,628 |  | -6.628 | [12 empty] | VV | 2 | 2 | True | 0 | ROZPOCET
| VV |  | Mezisoučet |  | -6.628 | [12 empty] | VV | 2 | 3 | True | 0 | ROZPOCET
| VV |  | Součet |  | 107.951 | [12 empty] | VV | 2 | 4 | True | 1 | ROZPOCET
| D | 786 | Dokončovací práce - čalounické úpravy |  |  |  | 0 |  |  |  |  | 0 |  | 0.01772 |  | 0 | 2 | D | 1 |  |  |  | ROZPOCET | [11 empty] | 0
247 | K | 786611200 | Montáž zastiňujících rolet s háčky, ovládaných manuálně do oken střešních | kus | 40 |  | 0 | CS ÚRS 2022 02 |  | základní |  | 0 | 0 | 0 | 0 | 0 | 16 | K | 2 |  |  |  | ROZPOCET | [5 empty] | 0 | 0 | 0 | 0 | 0 | 1 | 0 | 16 | -1197839513
| Online PSC |  | https://podminky.urs.cz/item/CS_URS_2022_02/786611200 | [14 empty] | Online PSC | 2
| VV |  | D.1.1.1 Technická zpráva | [14 empty] | VV | 2 | 1 | True | 0 | ROZPOCET
| VV |  | 5.9.4 Střechy všech křídel budovy, společné | [14 empty] | VV | 2 | 1 | True | 0 | ROZPOCET
| VV |  | D.1.1.2.2 Půdorys střechy | [14 empty] | VV | 2 | 1 | True | 0 | ROZPOCET
| VV |  | "P7" 36+4 |  | 40 | [12 empty] | VV | 2 | 2 | True | 0 | ROZPOCET
| VV |  | Součet |  | 40 | [12 empty] | VV | 2 | 4 | True | 1 | ROZPOCET
248 | M | 61124366 | roleta celostínící vnitřní 78x140cm | kus | 36 |  | 0 | CS ÚRS 2022 02 |  | základní |  | 0 | 0.00046 | 0.01656 | 0 | 0 | 32 | M | 2 |  |  |  | ROZPOCET | [5 empty] | 0 | 0 | 0 | 0 | 0 | 1 | 0 | 16 | 99091354
| VV |  | D.1.1.1 Technická zpráva | [14 empty] | VV | 2 | 1 | True | 0 | ROZPOCET
| VV |  | 5.9.4 Střechy všech křídel budovy, společné | [14 empty] | VV | 2 | 1 | True | 0 | ROZPOCET
| VV |  | D.1.1.2.2 Půdorys střechy | [14 empty] | VV | 2 | 1 | True | 0 | ROZPOCET
| VV |  | "P7" 36 |  | 36 | [12 empty] | VV | 2 | 2 | True | 0 | ROZPOCET
| VV |  | Součet |  | 36 | [12 empty] | VV | 2 | 4 | True | 1 | ROZPOCET
249 | M | 61124360 | roleta celostínící vnitřní 55x78cm | kus | 4 |  | 0 | CS ÚRS 2022 02 |  | základní |  | 0 | 0.00029 | 0.00116 | 0 | 0 | 32 | M | 2 |  |  |  | ROZPOCET | [5 empty] | 0 | 0 | 0 | 0 | 0 | 1 | 0 | 16 | 2127561878
| VV |  | D.1.1.1 Technická zpráva | [14 empty] | VV | 2 | 1 | True | 0 | ROZPOCET
| VV |  | 5.9.4 Střechy všech křídel budovy, společné | [14 empty] | VV | 2 | 1 | True | 0 | ROZPOCET
| VV |  | D.1.1.2.2 Půdorys střechy | [14 empty] | VV | 2 | 1 | True | 0 | ROZPOCET
| VV |  | "P7"4 |  | 4 | [12 empty] | VV | 2 | 2 | True | 0 | ROZPOCET
| VV |  | Součet |  | 4 | [12 empty] | VV | 2 | 4 | True | 1 | ROZPOCET
250 | K | 998786203 | Přesun hmot pro stínění a čalounické úpravy stanovený procentní sazbou (%) z ceny vodorovná dopravní vzdálenost do 50 m v objektech výšky přes 12 do 24 m | % |  |  | 0 | CS ÚRS 2022 02 |  | základní |  | 0 | 0 | 0 | 0 | 0 | 16 | K | 2 |  |  |  | ROZPOCET | [5 empty] | 0 | 0 | 0 | 0 | 0 | 1 | 0 | 16 | 1879965136
| Online PSC |  | https://podminky.urs.cz/item/CS_URS_2022_02/998786203 | [14 empty] | Online PSC | 2
| D | HZS | Hodinové zúčtovací sazby |  |  |  | 0 |  |  |  |  | 0 |  | 0 |  | 0 | 4 | D | 0 |  |  |  | ROZPOCET | [11 empty] | 0
251 | K | HZS2112 | Hodinové zúčtovací sazby profesí PSV provádění stavebních konstrukcí tesař odborný | hod | 32 |  | 0 | CS ÚRS 2018 01 |  | základní |  | 0 | 0 | 0 | 0 | 0 | 512 | K | 1 |  |  |  | ROZPOCET | [5 empty] | 0 | 0 | 0 | 0 | 0 | 1 | 0 | 512 | 2023324061
| VV |  | D.1.1.1. Technická zpráva | [14 empty] | VV | 1 | 1 | True | 0 | ROZPOCET
| VV |  | 5.8.1 Sanace krovu JV křídla | [14 empty] | VV | 1 | 1 | True | 0 | ROZPOCET
| VV |  | "zkontrolovat a aktivovat původní zachované spoje všech konstrukčních prvků" 16 |  | 16 | [12 empty] | VV | 1 | 2 | True | 0 | ROZPOCET
| VV |  | 5.12. Dokončovací práce | [14 empty] | VV | 1 | 1 | True | 0 | ROZPOCET
| VV |  | "kontrola stavu krovu" 2*8 |  | 16 | [12 empty] | VV | 1 | 2 | True | 0 | ROZPOCET
| VV |  | Součet |  | 32 | [12 empty] | VV | 1 | 4 | True | 1 | ROZPOCET
252 | K | HZS2232 | Hodinové zúčtovací sazby profesí PSV provádění stavebních instalací elektrikář odborný | hod | 24 |  | 0 | CS ÚRS 2022 02 |  | základní |  | 0 | 0 | 0 | 0 | 0 | 512 | K | 1 |  |  |  | ROZPOCET | [5 empty] | 0 | 0 | 0 | 0 | 0 | 1 | 0 | 512 | 1708652354
| Online PSC |  | https://podminky.urs.cz/item/CS_URS_2022_02/HZS2232 | [14 empty] | Online PSC | 1
| VV |  | D.1.1.1 Technická zpráva | [14 empty] | VV | 1 | 1 | True | 0 | ROZPOCET
| VV |  | 5.3.1 Přípravné bourací práce na střeše před demontáží krytiny | [14 empty] | VV | 1 | 1 | True | 0 | ROZPOCET
| VV |  | D.1.1.2.2 Půdorys střechy | [14 empty] | VV | 1 | 1 | True | 0 | ROZPOCET
| VV |  | uvolnění stávajícího svodu bleskosvodu v celém rozsahu střechy | [14 empty] | VV | 1 | 1 | True | 0 | ROZPOCET
| VV |  | "P4" 24 |  | 24 | [12 empty] | VV | 1 | 2 | True | 0 | ROZPOCET
| VV |  | Součet |  | 24 | [12 empty] | VV | 1 | 4 | True | 1 | ROZPOCET

## D.1.4.5 - Vnější ochrana ...
{d4ab8d77-17da-4461-aa5c-7176391c460d}
2
| KRYCÍ LIST SOUPISU PRACÍ | [7 empty] | v --- níže se nacházejí doplnkové a pomocné údaje k sestavám --- v | [8 empty] | False
Stavba:
Gymnázium Lanškroun - rekonstrukce střechy
Objekt:
D.1.4.5 - Vnější ochrana před bleskem
| KSO: |  |  |  |  | CC-CZ:
| Místo: |  | Lanškroun |  |  | Datum: | 9. 12. 2022
| Zadavatel: |  |  |  |  | IČ: | 70892822
|  | Pardubický kraj, Komenského nám.125, Pardubice |  |  |  | DIČ: | CZ70892822
| Uchazeč: |  |  |  |  | IČ: | Vyplň údaj
|  | Vyplň údaj |  |  |  | DIČ: | Vyplň údaj
| Projektant: |  |  |  |  | IČ: | 13539248
|  | Ing. Miroslav Jágr |  |  |  | DIČ:
| Zpracovatel: |  |  |  |  | IČ: | 05985404
|  | BACing s.r.o. |  |  |  | DIČ: | CZ05985404
Poznámka:
| Cena bez DPH | [5 empty] | 0
|  |  | Základ daně |  |  | Sazba daně | Výše daně
| DPH | základní | 0 |  |  | 21% | 0
|  | snížená | 0 |  |  | 15% | 0
|  | zákl. přenesená | 0 |  |  | 21% | 0
|  | sníž. přenesená | 0 |  |  | 15% | 0
|  | nulová | 0 |  |  | 0% | 0
| Cena s DPH |  |  | v | CZK |  | 0
REKAPITULACE ČLENĚNÍ SOUPISU PRACÍ
Stavba:
Gymnázium Lanškroun - rekonstrukce střechy
Objekt:
D.1.4.5 - Vnější ochrana před bleskem
Místo: |  |  | Lanškroun |  |  | Datum: | 9. 12. 2022
Zadavatel: |  |  | Pardubický kraj, Komenského nám.125, Pardubice |  |  | Projektant: | Ing. Miroslav Jágr
Uchazeč: |  |  | Vyplň údaj |  |  | Zpracovatel: | BACing s.r.o.
Kód dílu - Popis | [6 empty] | Cena celkem [CZK]
Náklady stavby celkem | [6 empty] | 0 | [11 empty] | -1
| D.1.4.5 - Vnější ochrana před bleskem | [5 empty] | 0
SOUPIS PRACÍ
Stavba:
Gymnázium Lanškroun - rekonstrukce střechy
Objekt:
D.1.4.5 - Vnější ochrana před bleskem
Místo: |  |  | Lanškroun |  |  | Datum: | 9. 12. 2022
Zadavatel: |  |  | Pardubický kraj, Komenského nám.125, Pardubice |  |  | Projektant: | Ing. Miroslav Jágr
Uchazeč: |  |  | Vyplň údaj |  |  | Zpracovatel: | BACing s.r.o.
PČ | Typ | Kód | Popis | MJ | Množství | J.cena [CZK] | Cena celkem [CZK] | Cenová soustava |  | DPH | J. Nh [h] | Nh celkem [h] | J. hmotnost [t] | Hmotnost celkem [t] | J. suť [t] | Suť Celkem [t]
Náklady soupisu celkem | [6 empty] | 0 |  |  |  |  | 0 |  | 0 |  | 0 |  | D | -1 | [7 empty] | 0
| D | D.1.4.5 | Vnější ochrana před bleskem |  |  |  | 0 |  |  |  |  | 0 |  | 0 |  | 0 | 1 | D | 0 | ROZPOCET | [6 empty] | 0
1 | K | D.1.4.5 | Vnější ochrana před bleskem - dle přiloženého položkového rozpočtu | kus | 1 |  | 0 |  |  | základní |  | 0 | 0 | 0 | 0 | 0 | 16 | K | 1 | ROZPOCET | 0 | 0 | 0 | 0 | 0 | 1 | 0 | 16 | 409613184

## D.1.4.5 Rekapitulace
Název | Hodnota A | Hodnota B
Základní náklady
Montáž - materiál
Montáž - práce
Mezisoučet 1
PPV 6,00% z montáže: materiál + práce
Mezisoučet 2
Základní náklady celkem
Náklady celkem
Součty odstavců
Elektromontáže
Demontáže

## D.1.4.5 Rozpočet
Název | Mj | Počet | Materiál | Materiál celkem | DM | Montáž | Montáž celkem | Cena | Cena celkem
Elektromontáže
Demontáže
JÍMACÍ DRÁT VČETNĚ SVOREK A PODPĚR
Cu-D8 pevně | m | 205
SVORKA HROMOSVODNÍ, UZEMŇOVACÍ
SJ1 k jímací tyči,D=20 | ks | 12
OCHRANNÝ ÚHELNÍK A DRŽÁK
OU1,7 ohranný úhelník 1700mm | ks | 1
JÍMACÍ TYČ
JR3,0 3m | ks | 10
na stožáru STA | ks | 1
DRŽÁK JÍMACÍ TYČE
DJ4D d-20mm, na krov | ks | 10
DJ4H d-20mm, na krov | ks | 10
OCHRANNÁ STŘÍŠKA
OSD d-20mm,dolní | ks | 10
Demontáže - celkem
MĚDĚNÉ PROVEDENÍ
MĚDĚNÝ DRÁT
Drát 8 Cu T/2 drát o 8mm Cu T/2 (0,45kg/m) polotvrdý | m | 470
SVORKA HROMOSVODNÍ, UZEMŇOVACÍ
SK křížová/Cu | ks | 32
SS spojovací/Cu | ks | 133
SO okapová/Cu | ks | 63
PODPĚRA VEDENÍ
PV 11 Cu pod tašky Cu, L 430mm | ks | 72
PV 14 Cu pod hřebenáče Cu | ks | 82
PV 22ap Cu pod střešní krytinu Cu, L 290mm | ks | 84
JÍMACÍ TYČ A OCHRANNÁ TRUBKA
JR 3,0 Cu s rovným koncem Cu, L 3000mm | ks | 12
DRŽÁK JÍMACÍ TYČE A OCHRANNÉ TRUBKY
DJ4H držák jímače na krov horní, D20mm | ks | 12
DJ4D držák jímače na krov dolní, D20mm | ks | 12
OCHRANNÁ STŘÍŠKA
OSD Cu dolní Cu, D20mm | ks | 12
SVORKA HROMOSVODNÍ,UZEMŇOVACÍ
SJ 1 Cu k jímací tyči Cu | ks | 12
OCHRANNÝ ÚHELNÍK A DRŽÁKY
OU 1,7 N ochranný úhelník, L 1700mm | ks | 1
SVORKA HROMOSVODNÍ,UZEMŇOVACÍ
Plech Pb plech olověný na zhotovení vložek spoje Cu - Fe/Zn | kg | 0.5
MONTÁŽNÍ PRÁCE
tvarování mont.dílu | ks | 40
HODINOVE ZUCTOVACI SAZBY
Zabezpeceni pracoviste | hod | 20
Uprava stavajiciho zarizeni(kotva, OÚ) | hod | 10
KOORDINACE POSTUPU PRACI
S ostatnimi profesemi | hod | 10
PROVEDENI REVIZNICH ZKOUSEK
DLE CSN 331500
Revizni technik | hod | 25
Spoluprace s reviz.technikem | hod | 5
Podružný materiál
Elektromontáže - celkem

## D.1.4.5 Parametry
Název | Hodnota
Nadpis rekapitulace | D.1.4.5 VNĚJŠÍ OCHRANA PŘED BLESKEM
Akce | LANŠKROUN, NÁM. J. M. MARKŮ 113, GYMNÁZIUM
Projekt | OPRAVA STŘEŠNÍHO PLÁŠTĚ
Investor | MĚSTO LANŠKROUN, NÁM. J. M. MARKŮ 12, 563 12 LANŠKROUN
Z. č.
A. č. | 1016/23/22
Smlouva
Vypracoval | Ing.Miroslav Jágr
Kontroloval
Datum | 27.10.2022
Zpracovatel
CÚ | JKSO, cenová soustava RTS - položky nezatříděny
Poznámka | Uvedené ceny jsou v Kč a nezahrnují DPH
Doprava dodávek (3,6) % | 3,60
Přesun dodávek (1) % | 1,00
PPV (1 nebo 6) % | 6,00

## VRN - Vedlejší rozpočtové...
{f52e2bdf-0af2-4e95-84ea-5e1cc84ad2d8}
2
| KRYCÍ LIST SOUPISU PRACÍ | [7 empty] | v --- níže se nacházejí doplnkové a pomocné údaje k sestavám --- v | [8 empty] | False
Stavba:
Gymnázium Lanškroun - rekonstrukce střechy
Objekt:
VRN - Vedlejší rozpočtové náklady
| KSO: |  |  |  |  | CC-CZ:
| Místo: |  | Lanškroun |  |  | Datum: | 9. 12. 2022
| Zadavatel: |  |  |  |  | IČ: | 70892822
|  | Pardubický kraj, Komenského nám.125, Pardubice |  |  |  | DIČ: | CZ70892822
| Uchazeč: |  |  |  |  | IČ: | Vyplň údaj
|  | Vyplň údaj |  |  |  | DIČ: | Vyplň údaj
| Projektant: |  |  |  |  | IČ: | 48155586
|  | INRECO s.r.o. |  |  |  | DIČ: | CZ48155586
| Zpracovatel: |  |  |  |  | IČ: | 05985404
|  | BACing s.r.o. |  |  |  | DIČ: | CZ05985404
Poznámka:
| Cena bez DPH | [5 empty] | 0
|  |  | Základ daně |  |  | Sazba daně | Výše daně
| DPH | základní | 0 |  |  | 21% | 0
|  | snížená | 0 |  |  | 15% | 0
|  | zákl. přenesená | 0 |  |  | 21% | 0
|  | sníž. přenesená | 0 |  |  | 15% | 0
|  | nulová | 0 |  |  | 0% | 0
| Cena s DPH |  |  | v | CZK |  | 0
REKAPITULACE ČLENĚNÍ SOUPISU PRACÍ
Stavba:
Gymnázium Lanškroun - rekonstrukce střechy
Objekt:
VRN - Vedlejší rozpočtové náklady
Místo: |  |  | Lanškroun |  |  | Datum: | 9. 12. 2022
Zadavatel: |  |  | Pardubický kraj, Komenského nám.125, Pardubice |  |  | Projektant: | INRECO s.r.o.
Uchazeč: |  |  | Vyplň údaj |  |  | Zpracovatel: | BACing s.r.o.
Kód dílu - Popis | [6 empty] | Cena celkem [CZK]
Náklady stavby celkem | [6 empty] | 0 | [11 empty] | -1
| VRN - Vedlejší rozpočtové náklady | [5 empty] | 0
| VRN1 - Průzkumné, geodetické a projektové práce | [5 empty] | 0
| VRN3 - Zařízení staveniště | [5 empty] | 0
| VRN4 - Inženýrská činnost | [5 empty] | 0
| VRN5 - Finanční náklady | [5 empty] | 0
SOUPIS PRACÍ
Stavba:
Gymnázium Lanškroun - rekonstrukce střechy
Objekt:
VRN - Vedlejší rozpočtové náklady
Místo: |  |  | Lanškroun |  |  | Datum: | 9. 12. 2022
Zadavatel: |  |  | Pardubický kraj, Komenského nám.125, Pardubice |  |  | Projektant: | INRECO s.r.o.
Uchazeč: |  |  | Vyplň údaj |  |  | Zpracovatel: | BACing s.r.o.
PČ | Typ | Kód | Popis | MJ | Množství | J.cena [CZK] | Cena celkem [CZK] | Cenová soustava |  | DPH | J. Nh [h] | Nh celkem [h] | J. hmotnost [t] | Hmotnost celkem [t] | J. suť [t] | Suť Celkem [t]
Náklady soupisu celkem | [6 empty] | 0 |  |  |  |  | 0 |  | 0 |  | 0 |  | D | -1 | [7 empty] | 0
| D | VRN | Vedlejší rozpočtové náklady |  |  |  | 0 |  |  |  |  | 0 |  | 0 |  | 0 | 5 | D | 0 | ROZPOCET | [6 empty] | 0
| D | VRN1 | Průzkumné, geodetické a projektové práce |  |  |  | 0 |  |  |  |  | 0 |  | 0 |  | 0 | 5 | D | 1 | ROZPOCET | [6 empty] | 0
1 | K | 011002000R | Doplňkový biologický průzkum krovu dosud zakrytých nebo nepřístupných partií | kus | 1 |  | 0 |  |  | základní |  | 0 | 0 | 0 | 0 | 0 | 1024 | K | 2 | ROZPOCET | 0 | 0 | 0 | 0 | 0 | 1 | 0 | 1024 | 1611443496
2 | K | 011002009R | Provedení průzkumu dle ZS ŽP zda pod střechami či v půdních prostorech stavebních objektů hnízdí ptáci, popřípadě se jedná o úkryt netopýrů. | kus | 1 |  | 0 |  |  | základní |  | 0 | 0 | 0 | 0 | 0 | 1024 | K | 2 | ROZPOCET | 0 | 0 | 0 | 0 | 0 | 1 | 0 | 1024 | -363699691
3 | K | 013002000 | Projekt skutečného provedení stavby | kus | 1 |  | 0 |  |  | základní |  | 0 | 0 | 0 | 0 | 0 | 1024 | K | 2 | ROZPOCET | 0 | 0 | 0 | 0 | 0 | 1 | 0 | 1024 | -1008816498
4 | K | 013002001R | Dodavatelská dokumentace pro výstavbu lešení | kus | 1 |  | 0 |  |  | základní |  | 0 | 0 | 0 | 0 | 0 | 1024 | K | 2 | ROZPOCET | 0 | 0 | 0 | 0 | 0 | 1 | 0 | 1024 | -251150271
5 | K | 013002002R | Dodavatelská dokumentace proprovedení sanace vlhkého zdiva | kus | 1 |  | 0 |  |  | základní |  | 0 | 0 | 0 | 0 | 0 | 1024 | K | 2 | ROZPOCET | 0 | 0 | 0 | 0 | 0 | 1 | 0 | 1024 | 205169063
6 | K | 013294000R | Technologický postup a dokumentace heverování krovu a uvolnění vazby | kus | 1 |  | 0 |  |  | základní |  | 0 | 0 | 0 | 0 | 0 | 1024 | K | 2 | ROZPOCET | 0 | 0 | 0 | 0 | 0 | 1 | 0 | 1024 | 1348619039
| D | VRN3 | Zařízení staveniště |  |  |  | 0 |  |  |  |  | 0 |  | 0 |  | 0 | 5 | D | 1 | ROZPOCET | [6 empty] | 0
7 | K | 030001000R | Zařízení staveniště včetně oplocení | soub | 1 |  | 0 |  |  | základní |  | 0 | 0 | 0 | 0 | 0 | 1024 | K | 2 | ROZPOCET | 0 | 0 | 0 | 0 | 0 | 1 | 0 | 1024 | 1855743779
8 | K | 035002000 | Pronájmy ploch, objektů m2/den | m2 | 72 |  | 0 |  |  | základní |  | 0 | 0 | 0 | 0 | 0 | 4 | K | 2 | ROZPOCET | 0 | 0 | 0 | 0 | 0 | 1 | 0 | 4 | 444413027
| D | VRN4 | Inženýrská činnost |  |  |  | 0 |  |  |  |  | 0 |  | 0 |  | 0 | 5 | D | 1 | ROZPOCET | [6 empty] | 0
9 | K | 042503000R | Opatření BOZP na staveništi | soub | 1 |  | 0 |  |  | základní |  | 0 | 0 | 0 | 0 | 0 | 1024 | K | 2 | ROZPOCET | 0 | 0 | 0 | 0 | 0 | 1 | 0 | 1024 | 238073996
10 | K | 043002000 | Zkoušky a ostatní měření | soub | 1 |  | 0 | CS ÚRS 2022 02 |  | základní |  | 0 | 0 | 0 | 0 | 0 | 1024 | K | 2 | ROZPOCET | 0 | 0 | 0 | 0 | 0 | 1 | 0 | 1024 | -48661752
| Online PSC |  | https://podminky.urs.cz/item/CS_URS_2022_02/043002000 | [14 empty] | Online PSC | 2
11 | K | 071002000 | Provoz investora, třetích osob | soub | 1 |  | 0 |  |  | základní |  | 0 | 0 | 0 | 0 | 0 | 1024 | K | 2 | ROZPOCET | 0 | 0 | 0 | 0 | 0 | 1 | 0 | 1024 | 453584037
| D | VRN5 | Finanční náklady |  |  |  | 0 |  |  |  |  | 0 |  | 0 |  | 0 | 5 | D | 1 | ROZPOCET | [6 empty] | 0
12 | K | 051002000R | Náklady spojené s pojištěním odpovědnosti za škodu jak je uvedeno v návrhu smlouvy o dílo | kus | 1 |  | 0 | CS ÚRS 2023 01 |  | základní |  | 0 | 0 | 0 | 0 | 0 | 1024 | K | 2 | ROZPOCET | 0 | 0 | 0 | 0 | 0 | 1 | 0 | 1024 | 728681050
| Online PSC |  | https://podminky.urs.cz/item/CS_URS_2023_01/051002000R | [14 empty] | Online PSC | 2
13 | K | 056002000R | Bankovní záruka po dobu realizace díla | kus | 1 |  | 0 | CS ÚRS 2023 01 |  | základní |  | 0 | 0 | 0 | 0 | 0 | 1024 | K | 2 | ROZPOCET | 0 | 0 | 0 | 0 | 0 | 1 | 0 | 1024 | -1853383379
| Online PSC |  | https://podminky.urs.cz/item/CS_URS_2023_01/056002000R | [14 empty] | Online PSC | 2
14 | K | 057002000R | Bankovní záruka po dobu záruky díla | kus | 1 |  | 0 | CS ÚRS 2023 01 |  | základní |  | 0 | 0 | 0 | 0 | 0 | 1024 | K | 2 | ROZPOCET | 0 | 0 | 0 | 0 | 0 | 1 | 0 | 1024 | -1610842166
| Online PSC |  | https://podminky.urs.cz/item/CS_URS_2023_01/057002000R | [14 empty] | Online PSC | 2

## Seznam figur
SEZNAM FIGUR
Kód: | 20221209
Stavba: | Gymnázium Lanškroun - rekonstrukce střechy
Datum: | 9. 12. 2022
Kód | Popis | MJ | Výměra
D.1.1. | Architektonicko - konstrukční řešení
bednění_I | bednění I | m3 | 28.094
| D.1.1.1. Technická zpráva |  | 0
| 5.9.1. Střecha JV křídla, střešní roviny za zaatikovým žlabem |  | 0
| D.1.1.2.1 Půdorys krovu a podkroví |  | 0
| odměřeno z PD |  | 0
| "Skladba A+C" 915*0,03 |  | 27.45
| 5% nové bednění |  | 0
| "Skladba B" 429*0,03*0,05 |  | 0.644
bednění_I | Součet |  | 28.094
Použití figury:
60515111 | řezivo jehličnaté boční prkno 20-30mm | m3 | 28.094
762395000 | Spojovací prostředky krovů, bednění, laťování, nadstřešních konstrukcí | m3 | 42.031
JV_om_10 | JV om 10% | m2 | 463.85
| D.1.1.1 Technická zpráva |  | 0
| 5.3.4 Bourací práce na fasádách JV křídla |  | 0
| 5.10.1 Povrchové úpravy vnější |  | 0
| D.1.1.2.6 Pohled od jihovýchodu - návrh |  | 0
| 434,85+13,6*2+0,9*2 |  | 463.85
JV_om_10 | Mezisoučet |  | 463.85
Použití figury:
978019321R | Otlučení (osekání) vnější vápenné nebo vápenocementové omítky stupně členitosti 3 až 5 v rozsahu do 10 % (uvažovaná tl. až 40 mm) | m2 | 625.95
622325501R | Oprava vnější vápenné štukové omítky členitosti 4 v rozsahu do 10 % | m2 | 463.85
783801203 | Okartáčování omítek před provedením nátěru | m2 | 634.755
783801503R | Příprava podkladu omítek před provedením nátěru omytí tlakovou vodou s příměsí koncentrátu na tenzidové bázi | m2 | 634.755
783803160R | Provedení penetračního nátěru hladkých, zrnitých tenkovrstvých nebo štukových omítek stupně členitosti 3 | m2 | 317.378
783826313 | Mikroarmovací silikátový nátěr omítek | m2 | 1112.25
783827443R | Krycí dvojnásobný silikátový nátěr omítek stupně členitosti 3 | m2 | 1112.25
JV_om_100 | JV omítky 100% výměna | m2 | 26.3
| D.1.1.1 Technická zpráva |  | 0
| 5.3.4 Bourací práce na fasádách JV křídla |  | 0
| 5.10.1 Povrchové úpravy vnější |  | 0
| D.1.1.2.6 Pohled od jihovýchodu - návrh |  | 0
| 26,3 |  | 26.3
JV_om_100 | Součet |  | 26.3
Použití figury:
978019391R | Otlučení (osekání) vnější vápenné nebo vápenocementové omítky stupně členitosti 3 až 5 vrozsahu přes 80 do 100 % | m2 | 26.3
622131152R | Sanační postřik vnějších stěn nanášený síťovitě ručně | m2 | 26.3
622311121R | Vápenná omítka hladká jednovrstvá vnějších stěn nanášená ručně | m2 | 52.6
622325121R | Sanační jádrová omítka vnějších stěn nanášená ručně | m2 | 26.3
622328231R | Potažení vnějších stěn sanačním štukem tloušťky do 3 mm | m2 | 26.3
783826313 | Mikroarmovací silikátový nátěr omítek | m2 | 1112.25
783827443R | Krycí dvojnásobný silikátový nátěr omítek stupně členitosti 3 | m2 | 1112.25
978015391 | Otlučení (osekání) vnější vápenné nebo vápenocementové omítky stupně členitosti 1 a 2 v rozsahu přes 80 do 100 % | m2 | 76.555
985131311 | Ruční dočištění ploch stěn, rubu kleneb a podlah ocelových kartáči | m2 | 78.9
JVa_om_20 | JV om 20% var A | m2 | 74.9
| D.1.1.1 Technická zpráva |  | 0
| 5.3.4 Bourací práce na fasádách JV křídla |  | 0
| 5.10.1 Povrchové úpravy vnější |  | 0
| D.1.1.2.6 Pohled od jihovýchodu - návrh |  | 0
JVa_om_20 | 74,9 |  | 74.9
Použití figury:
978019331R | Otlučení (osekání) vnější vápenné nebo vápenocementové omítky stupně členitosti 3 až 5 v rozsahu přes 10 do 20 % (uvažovaná tl. až 40 mm) | m2 | 89.25
622325402R | Oprava vápenné omítky vnějších ploch stupně členitosti 3 štukové, v rozsahu opravované plochy přes 10 do 20% (tl. jádrové omítky uvažována v průměrné tl. 40 mm) | m2 | 89.25
629995101 | Očištění vnějších ploch tlakovou vodou | m2 | 248.189
783801203 | Okartáčování omítek před provedením nátěru | m2 | 634.755
783801503R | Příprava podkladu omítek před provedením nátěru omytí tlakovou vodou s příměsí koncentrátu na tenzidové bázi | m2 | 634.755
783803160R | Provedení penetračního nátěru hladkých, zrnitých tenkovrstvých nebo štukových omítek stupně členitosti 3 | m2 | 317.378
783806807R | Odstranění nátěrů z omítek odstraňovačem nátěrů | m2 | 89.25
783826313 | Mikroarmovací silikátový nátěr omítek | m2 | 1112.25
783827443R | Krycí dvojnásobný silikátový nátěr omítek stupně členitosti 3 | m2 | 1112.25
JVb_om_20 | JV om 20% var b | m2 | 14.35
JVb_om_20 | 14,35 |  | 14.35
Použití figury:
978019331R | Otlučení (osekání) vnější vápenné nebo vápenocementové omítky stupně členitosti 3 až 5 v rozsahu přes 10 do 20 % (uvažovaná tl. až 40 mm) | m2 | 89.25
622325402R | Oprava vápenné omítky vnějších ploch stupně členitosti 3 štukové, v rozsahu opravované plochy přes 10 do 20% (tl. jádrové omítky uvažována v průměrné tl. 40 mm) | m2 | 89.25
622326499R | Oprava vápenocementové omítky vnějších ploch stupně členitosti 3, v rozsahu opravované plochy do 10%, s bezvadným napojením na stávající plochy, předpokládaná tl.40 mm | m2 | 34.44
629995101 | Očištění vnějších ploch tlakovou vodou | m2 | 248.189
783801203 | Okartáčování omítek před provedením nátěru | m2 | 634.755
783801503R | Příprava podkladu omítek před provedením nátěru omytí tlakovou vodou s příměsí koncentrátu na tenzidové bázi | m2 | 634.755
783803160R | Provedení penetračního nátěru hladkých, zrnitých tenkovrstvých nebo štukových omítek stupně členitosti 3 | m2 | 317.378
783806807R | Odstranění nátěrů z omítek odstraňovačem nátěrů | m2 | 89.25
783826313 | Mikroarmovací silikátový nátěr omítek | m2 | 1112.25
783827443R | Krycí dvojnásobný silikátový nátěr omítek stupně členitosti 3 | m2 | 1112.25
JZ_SZ_om_10 | JZ a SZ omítky opravy 10% | m2 | 162.1
| D.1.1.2.6 Pohledy od JZ a SV - návrh |  | 0
| "JZ" 104,3 |  | 104.3
| "SV" 57,8 |  | 57.8
JZ_SZ_om_10 | Mezisoučet |  | 162.1
Použití figury:
978019321R | Otlučení (osekání) vnější vápenné nebo vápenocementové omítky stupně členitosti 3 až 5 v rozsahu do 10 % (uvažovaná tl. až 40 mm) | m2 | 625.95
622325401R | Oprava vnější vápenné štukové omítky členitosti 3 v rozsahu do 10 % | m2 | 162.1
783801203 | Okartáčování omítek před provedením nátěru | m2 | 634.755
783801503R | Příprava podkladu omítek před provedením nátěru omytí tlakovou vodou s příměsí koncentrátu na tenzidové bázi | m2 | 634.755
783803160R | Provedení penetračního nátěru hladkých, zrnitých tenkovrstvých nebo štukových omítek stupně členitosti 3 | m2 | 317.378
783826313 | Mikroarmovací silikátový nátěr omítek | m2 | 1112.25
783827443R | Krycí dvojnásobný silikátový nátěr omítek stupně členitosti 3 | m2 | 1112.25
kontralatě | kontralatě | m3 | 2.745
| D.1.1.1. Technická zpráva |  | 0
| 5.3.3. Ostatní bourací práce v rozsahu střechy |  | 0
| D.1.1.2.1 Půdorys krovu a podkroví |  | 0
| odměřeno z PD |  | 0
| "kontralatě - střední a SZ křídlo" 915*2*0,03*0,05 |  | 2.745
kontralatě | Součet |  | 2.745
Použití figury:
60514114 | řezivo jehličnaté lať impregnovaná dl 4 m | m3 | 2.745
762395000 | Spojovací prostředky krovů, bednění, laťování, nadstřešních konstrukcí | m3 | 42.031
krov_I | krov_I | m3 | 1.044
Použití figury:
60512147 | hranol stavební řezivo průřezu nad 450cm2 přes dl 8m | m3 | 1.044
762395000 | Spojovací prostředky krovů, bednění, laťování, nadstřešních konstrukcí | m3 | 42.031
Krov_II | krov II | m3 | 0.942
Použití figury:
60512135 | hranol stavební řezivo průřezu do 288cm2 do dl 6m | m3 | 0.942
762395000 | Spojovací prostředky krovů, bednění, laťování, nadstřešních konstrukcí | m3 | 42.031
Krov_III | krov III | m3 | 4.796
| D.1.1.1 Technická zpráva |  | 0
| 5.8. Krov |  | 0
| D.1.1.2.1 Půdorys krovu a podkroví |  | 0
| "TE/2"0,27 |  | 0.27
| "TE/3" 0,129 |  | 0.129
| "TE/7" 0,141 |  | 0.141
| "TE/12" 0,152 |  | 0.152
| "TE/17" 0,135 |  | 0.135
| "TE/25" 0,156 |  | 0.156
| "TE/36" 0,46 |  | 0.46
| "TE/37" 3,353 |  | 3.353
Krov_III | Součet |  | 4.796
Použití figury:
60512131 | hranol stavební řezivo průřezu do 224cm2 dl 6-8m | m3 | 4.796
762395000 | Spojovací prostředky krovů, bednění, laťování, nadstřešních konstrukcí | m3 | 42.031
Krov_IV | Krov IV | m3 | 1.166
| D.1.1.1 Technická zpráva |  | 0
| 5.8. Krov |  | 0
| D.1.1.2.1 Půdorys krovu a podkroví |  | 0
| "TE/4" 0,029 |  | 0.029
| "TE/10" 0,027 |  | 0.027
| "TE/14" 0,049 |  | 0.049
| "TE/15" 0,216 |  | 0.216
| "TE/19" 0,047 |  | 0.047
| "TE/20" 0,036 |  | 0.036
| "TE/23" 0,033 |  | 0.033
| "TE/27" 0,048 |  | 0.048
| "TE/28" 0,037 |  | 0.037
| "TE/38" 0,053 |  | 0.053
| "TE/42" 0,033 |  | 0.033
| "TE/45"0,018 |  | 0.018
| "TE/1" 0,137 |  | 0.137
| "TE/26" 0,1 |  | 0.1
| "TE/29" 0,067 |  | 0.067
| "TE/30" 0,062 |  | 0.062
| "TE/41"0,083 |  | 0.083
| "TE/43" 0,073 |  | 0.073
| "TE/45" 0,018 |  | 0.018
Krov_IV | Součet |  | 1.166
Použití figury:
60512130 | hranol stavební řezivo průřezu do 224cm2 do dl 6m | m3 | 1.166
762395000 | Spojovací prostředky krovů, bednění, laťování, nadstřešních konstrukcí | m3 | 42.031
Krov_IX | Krov IX | m3 | 0.845
| D.1.1.1 Technická zpráva |  | 0
| 5.8. Krov |  | 0
| D.1.1.2.1 Půdorys krovu a podkroví |  | 0
| "TE/39" 0,157 |  | 0.157
| "TE/34" 0,253 |  | 0.253
| "TE/21" 0,202 |  | 0.202
| "TE/31" 0,233 |  | 0.233
Krov_IX | Součet |  | 0.845
Použití figury:
60512145 | hranol stavební řezivo průřezu nad 450cm2 do dl 6m | m3 | 0.845
762395000 | Spojovací prostředky krovů, bednění, laťování, nadstřešních konstrukcí | m3 | 42.031
krov_V | krov V | m3 | 0.063
| D.1.1.1 Technická zpráva |  | 0
| 5.8. Krov |  | 0
| D.1.1.2.1 Půdorys krovu a podkroví |  | 0
| "TE/13" 0,04 |  | 0.04
| "TE/40" 0,023 |  | 0.023
krov_V | Součet |  | 0.063
Použití figury:
60512125 | hranol stavební řezivo průřezu do 120cm2 do dl 6m | m3 | 0.063
762395000 | Spojovací prostředky krovů, bednění, laťování, nadstřešních konstrukcí | m3 | 42.031
krov_VI | Krov VI | m3 | 2.064
| D.1.1.1 Technická zpráva |  | 0
| 5.8. Krov |  | 0
| D.1.1.2.1 Půdorys krovu a podkroví |  | 0
| "TE/35" 2,064 |  | 2.064
krov_VI | Součet |  | 2.064
Použití figury:
60512126 | hranol stavební řezivo průřezu do 120cm2 dl 6-8m | m3 | 2.064
762395000 | Spojovací prostředky krovů, bednění, laťování, nadstřešních konstrukcí | m3 | 42.031
Krov_VII | Krov VII | m3 | 0.232
| D.1.1.1 Technická zpráva |  | 0
| 5.8. Krov |  | 0
| D.1.1.2.1 Půdorys krovu a podkroví |  | 0
| "TE/5" 0,232 |  | 0.232
Krov_VII | Součet |  | 0.232
Použití figury:
60512137 | hranol stavební řezivo průřezu do 288cm2 přes dl 8m | m3 | 0.232
762395000 | Spojovací prostředky krovů, bednění, laťování, nadstřešních konstrukcí | m3 | 42.031
krov_VIII | krovVIII | m3 | 0.04
| D.1.1.1 Technická zpráva |  | 0
| 5.8. Krov |  | 0
| D.1.1.2.1 Půdorys krovu a podkroví |  | 0
| "TE/33" 0,04 |  | 0.04
krov_VIII | Součet |  | 0.04
Použití figury:
60512140 | hranol stavební řezivo průřezu do 450cm2 do dl 6m | m3 | 0.04
762395000 | Spojovací prostředky krovů, bednění, laťování, nadstřešních konstrukcí | m3 | 42.031
lešení_I | lešení I | m2 | 648
| D.1.1.1. Technická zpráva |  | 0
| 5.2. Lešení |  | 0
| D.1.1.2.6 Pohled od jihovýchodu - návrh |  | 0
| 36*18 |  | 648
lešení_I | Součet |  | 648
Použití figury:
941111112 | Montáž lešení řadového trubkového lehkého s podlahami zatížení do 200 kg/m2 š od 0,6 do 0,9 m v přes 10 do 25 m | m2 | 648
941111212 | Příplatek k lešení řadovému trubkovému lehkému s podlahami š 0,9 m v 25 m za první a ZKD den použití | m2 | 174960
941111811 | Demontáž lešení řadového trubkového lehkého s podlahami zatížení do 200 kg/m2 š od 0,6 do 0,9 m v do 10 m | m2 | 648
944611111R | Montáž ochranné sítě zavěšené na konstrukci lešení z textilie z umělých vláken (použít sítě v bílé barvě) | m2 | 825
944611211R | Montáž ochranné sítě Příplatek za první a každý další den použití plachty k ceně -1111R (použít sítě v bílé barvě) | m2 | 222750
944611811R | Demontáž ochranné sítě zavěšené na konstrukci lešení z textilie z umělých vláken (použít sítě v bílé barvě) | m2 | 825
lešení_II | lesení II | m2 | 177
| D.1.1.1. Technická zpráva |  | 0
| 5.2. Lešení |  | 0
| D.1.1.2.7 Pohledy od JZ a SV - návrh |  | 0
| 11,5*10 |  | 115
| 62 |  | 62
lešení_II | Součet |  | 177
Použití figury:
941111111 | Montáž lešení řadového trubkového lehkého s podlahami zatížení do 200 kg/m2 š od 0,6 do 0,9 m v do 10 m | m2 | 177
941111211 | Příplatek k lešení řadovému trubkovému lehkému s podlahami š 0,9 m v 10 m za první a ZKD den použití | m2 | 47790
941111812 | Demontáž lešení řadového trubkového lehkého s podlahami zatížení do 200 kg/m2 š od 0,6 do 0,9 m v přes 10 do 25 m | m2 | 177
944611111R | Montáž ochranné sítě zavěšené na konstrukci lešení z textilie z umělých vláken (použít sítě v bílé barvě) | m2 | 825
944611211R | Montáž ochranné sítě Příplatek za první a každý další den použití plachty k ceně -1111R (použít sítě v bílé barvě) | m2 | 222750
944611811R | Demontáž ochranné sítě zavěšené na konstrukci lešení z textilie z umělých vláken (použít sítě v bílé barvě) | m2 | 825
TN | tesařský nátěr | m2 | 1264.96
| D.1.2 Stavebně konstrukční dokumentace |  | 0
| výkaz materiálu |  | 0
| "stropní trámy I." 112,08 |  | 112.08
| "stropní trámy II." 13,61 |  | 13.61
| "pozednice" 36,30 |  | 36.3
| "vazné trámy" 28,13+109,38 |  | 137.51
| "krátčata" 3,8+33,01 |  | 36.81
| "vaznice" 72,22 |  | 72.22
| "šikmé sloupy, pásky" 5,59+38,71+10,63 |  | 54.93
| "vzpěry" 0,46+60,91 |  | 61.37
| "rozpěry, hambalky" 10,2+12,92+12,95 |  | 36.07
| "krokve - původní" 64,07 |  | 64.07
| "krokve - původní 2" 71,35 |  | 71.35
| "krokve - nové" 37,94 |  | 37.94
| "římsový trám" 16,81+11,95 |  | 28.76
| "námětky" 87,55 |  | 87.55
| "římsové prkno" 23,09 |  | 23.09
| "podlahy" 195,65*2 |  | 391.3
TN | Součet |  | 1264.96

## Pokyny pro vyplnění
Struktura údajů, formát souboru a metodika pro zpracování
Struktura
Soubor je složen ze záložky Rekapitulace stavby a záložek s názvem soupisu prací pro jednotlivé objekty ve formátu XLSX. Každá ze záložek přitom obsahuje
ještě samostatné sestavy vymezené orámovaním a nadpisem sestavy.
Rekapitulace stavby obsahuje sestavu Rekapitulace stavby a Rekapitulace objektů stavby a soupisů prací.
V sestavě Rekapitulace stavby jsou uvedeny informace identifikující předmět veřejné zakázky na stavební práce, KSO, CC-CZ, CZ-CPV, CZ-CPA a rekapitulaci
celkové nabídkové ceny uchazeče.
Termínem "uchazeč" (resp. zhotovitel) se myslí "účastník zadávacího řízení" ve smyslu zákona o zadávání veřejných zakázek.
V sestavě Rekapitulace objektů stavby a soupisů prací je uvedena rekapitulace stavebních objektů, inženýrských objektů, provozních souborů,
vedlejších a ostatních nákladů a ostatních nákladů s rekapitulací nabídkové ceny za jednotlivé soupisy prací. Na základě údaje Typ je možné
identifikovat, zda se jedná o objekt nebo soupis prací pro daný objekt:
|  | STA | Stavební objekt pozemní
|  | ING | Stavební objekt inženýrský
|  | PRO | Provozní soubor
|  | VON | Vedlejší a ostatní náklady
|  | OST | Ostatní
|  | Soupis | Soupis prací pro daný typ objektu
Soupis prací pro jednotlivé objekty obsahuje sestavy Krycí list soupisu prací, Rekapitulace členění soupisu prací, Soupis prací. Za soupis prací může být považován
i objekt stavby v případě, že neobsahuje podřízenou zakázku.
Krycí list soupisu obsahuje rekapitulaci informací o předmětu veřejné zakázky ze sestavy Rekapitulace stavby, informaci o zařazení objektu do KSO,
CC-CZ, CZ-CPV, CZ-CPA a rekapitulaci celkové nabídkové ceny uchazeče za aktuální soupis prací.
Rekapitulace členění soupisu prací obsahuje rekapitulaci soupisu prací ve všech úrovních členění soupisu tak, jak byla tato členění použita (např.
stavební díly, funkční díly, případně jiné členění) s rekapitulací nabídkové ceny.
Soupis prací obsahuje položky veškerých stavebních nebo montážních prací, dodávek materiálů a služeb nezbytných pro zhotovení stavebního objektu,
inženýrského objektu, provozního souboru, vedlejších a ostatních nákladů.
Pro položky soupisu prací se zobrazují následující informace:
|  | PČ |  | Pořadové číslo položky v aktuálním soupisu
|  | TYP |  | Typ položky: K - konstrukce, M - materiál, PP - plný popis, PSC - poznámka k souboru cen, P - poznámka k položce, VV - výkaz výměr
|  | Kód |  | Kód položky
|  | Popis |  | Zkrácený popis položky
|  | MJ |  | Měrná jednotka položky
|  | Množství |  | Množství v měrné jednotce
|  | J.cena |  | Jednotková cena položky. Zadaní může obsahovat namísto J.ceny sloupce J.materiál a J.montáž, jejichž součet definuje
J.cenu položky.
|  | Cena celkem |  | Celková cena položky daná jako součin množství a j.ceny
|  | Cenová soustava |  | Příslušnost položky do cenové soustavy
Ke každé položce soupisu prací se na samostatných řádcích může zobrazovat:
Plný popis položky
Poznámka k souboru cen a poznámka zadavatele
Výkaz výměr
Pokud je k řádku výkazu výměr evidovaný údaj ve sloupci Kód, jedná se o definovaný odkaz, na který se může odvolávat výkaz výměr z jiné položky.
Metodika pro zpracování
Jednotlivé sestavy jsou v souboru provázány. Editovatelné pole jsou zvýrazněny žlutým podbarvením, ostatní pole neslouží k editaci a nesmí být jakkoliv
modifikovány.
Uchazeč je pro podání nabídky povinen vyplnit žlutě podbarvená pole:
Pole Uchazeč v sestavě Rekapitulace stavby - zde uchazeč vyplní svůj název (název subjektu)
Pole IČ a DIČ v sestavě Rekapitulace stavby - zde uchazeč vyplní svoje IČ a DIČ
Datum v sestavě Rekapitulace stavby - zde uchazeč vyplní datum vytvoření nabídky
J.cena = jednotková cena v sestavě Soupis prací o maximálním počtu desetinných míst uvedených v poli
- pokud sestavy soupisů prací obsahují pole J.cena, měla by být všechna tato pole vyplněna nenulovými
Poznámka - nepovinný údaj pro položku soupisu
V případě, že sestavy soupisů prací neobsahují pole J.cena, potom ve všech soupisech prací obsahují pole:
- J.materiál - jednotková cena materiálu
- J.montáž - jednotková cena montáže
Uchazeč v tomto případě by měl vyplnit všechna pole J.materiál a pole J.montáž nenulovými kladnými číslicemi. V případech, kdy položka
neobsahuje žádný materiál je přípustné, aby pole J.materiál bylo vyplněno nulou. V případech, kdy položka neobsahuje žádnou montáž je přípustné,
aby pole J.montáž bylo vyplněno nulou. Obě pole - J.materiál, J.Montáž u jedné položky by však neměly být vyplněny nulou.
Rekapitulace stavby
Název |  |  | Povinný |  | Popis | Typ | Max. počet
atributu |  |  | (A/N) |  |  |  | znaků
Kód |  |  | A |  | Kód stavby | String | 20
Stavba |  |  | A |  | Název stavby | String | 120
Místo |  |  | N |  | Místo stavby | String | 50
Datum |  |  | A |  | Datum vykonaného exportu | Date
KSO |  |  | N |  | Klasifikace stavebního objektu | String | 15
CC-CZ |  |  | N |  | Klasifikace stavbeních děl | String | 15
CZ-CPV |  |  | N |  | Společný slovník pro veřejné zakázky | String | 20
CZ-CPA |  |  | N |  | Klasifikace produkce podle činností | String | 20
Zadavatel |  |  | N |  | Zadavatel zadaní | String | 50
IČ |  |  | N |  | IČ zadavatele zadaní | String | 20
DIČ |  |  | N |  | DIČ zadavatele zadaní | String | 20
Uchazeč |  |  | N |  | Uchazeč veřejné zakázky | String | 50
Projektant |  |  | N |  | Projektant | String | 50
Poznámka |  |  | N |  | Poznámka k zadání | String | 255
Sazba DPH |  |  | A |  | Rekapitulace sazeb DPH u položek soupisů | eGSazbaDph
Základna DPH |  |  | A |  | Základna DPH určena součtem celkové ceny z položek soupisů | Double
Hodnota DPH |  |  | A |  | Hodnota DPH | Double
Cena bez DPH |  |  | A |  | Celková cena bez DPH za celou stavbu. Sčítává se ze všech listů. | Double
Cena s DPH |  |  | A |  | Celková cena s DPH za celou stavbu | Double
Rekapitulace objektů stavby a soupisů prací
Název |  |  | Povinný |  | Popis | Typ | Max. počet
atributu |  |  | (A/N) |  |  |  | znaků
Kód |  |  | A |  | Přebírá se z Rekapitulace stavby | String | 20
Stavba |  |  | A |  | Přebírá se z Rekapitulace stavby | String | 120
Místo |  |  | N |  | Přebírá se z Rekapitulace stavby | String | 50
Datum |  |  | A |  | Přebírá se z Rekapitulace stavby | Date
Zadavatel |  |  | N |  | Přebírá se z Rekapitulace stavby | String | 50
Projektant |  |  | N |  | Přebírá se z Rekapitulace stavby | String | 50
Uchazeč |  |  | N |  | Přebírá se z Rekapitulace stavby | String | 50
Kód |  |  | A |  | Kód objektu | String | 20
Objektu, Soupis prací |  |  | A |  | Název objektu | String | 120
Cena bez DPH |  |  | A |  | Cena bez DPH za daný objekt | Double
Cena s DPH |  |  | A |  | Cena spolu s DPH za daný objekt | Double
Typ |  |  | A |  | Typ zakázky | eGTypZakazky
Krycí list soupisu
Název |  |  | Povinný |  | Popis | Typ | Max. počet
atributu |  |  | (A/N) |  |  |  | znaků
Stavba |  |  | A |  | Přebírá se z Rekapitulace stavby | String | 120
Objekt |  |  | A |  | Kód a název objektu | String | 20 + 120
Soupis |  |  | A |  | Kód a název soupisu | String | 20 + 120
KSO |  |  | N |  | Klasifikace stavebního objektu | String | 15
CC-CZ |  |  | N |  | Klasifikace stavbeních děl | String | 15
CZ-CPV |  |  | N |  | Společný slovník pro veřejné zakázky | String | 20
CZ-CPA |  |  | N |  | Klasifikace produkce podle činností | String | 20
Místo |  |  | N |  | Přebírá se z Rekapitulace stavby | String | 50
Zadavatel |  |  | N |  | Přebírá se z Rekapitulace stavby | String | 50
Uchazeč |  |  | N |  | Přebírá se z Rekapitulace stavby | String | 50
Projektant |  |  | N |  | Přebírá se z Rekapitulace stavby | String | 50
Poznámka |  |  | N |  | Poznámka k soupisu prací | String | 255
Sazba DPH |  |  | A |  | Rekapitulace sazeb DPH na položkách aktuálního soupisu | eGSazbaDph
Základna DPH |  |  | A |  | Základna DPH určena součtem celkové ceny z položek aktuálního soupisu | Double
Hodnota DPH |  |  | A |  | Hodnota DPH | Double
Cena bez DPH |  |  | A |  | Cena bez DPH za daný soupis | Double
Cena s DPH |  |  | A |  | Cena s DPH za daný soupis | Double
Rekapitulace členění soupisu prací
Název |  |  | Povinný |  | Popis | Typ | Max. počet
atributu |  |  | (A/N) |  |  |  | znaků
Stavba |  |  | A |  | Přebírá se z Rekapitulace stavby | String | 120
Objekt |  |  | A |  | Kód a název objektu, přebírá se z Krycího listu soupisu | String | 20 + 120
Soupis |  |  | A |  | Kód a název objektu, přebírá se z Krycího listu soupisu | String | 20 + 120
Místo |  |  | N |  | Přebírá se z Rekapitulace stavby | String | 50
Datum |  |  | A |  | Přebírá se z Rekapitulace stavby | Date
Zadavatel |  |  | N |  | Přebírá se z Rekapitulace stavby | String | 50
Projektant |  |  | N |  | Přebírá se z Rekapitulace stavby | String | 50
Uchazeč |  |  | N |  | Přebírá se z Rekapitulace stavby | String | 50
Kód dílu - Popis |  |  | A |  | Kód a název dílu ze soupisu | String | 20 + 100
Cena celkem |  |  | A |  | Cena celkem za díl ze soupisu | Double
Soupis prací
Název |  |  | Povinný |  | Popis | Typ | Max. počet
atributu |  |  | (A/N) |  |  |  | znaků
Stavba |  |  | A |  | Přebírá se z Rekapitulace stavby | String | 120
Objekt |  |  | A |  | Kód a název objektu | String | 20 + 120
Soupis |  |  | A |  | Přebírá se z Krycího listu soupisu | String | 20 + 120
Místo |  |  | N |  | Přebírá se z Krycího listu soupisu | String | 50
Datum |  |  | A |  | Přebírá se z Krycího listu soupisu | Date
Zadavatel |  |  | N |  | Přebírá se z Krycího listu soupisu | String | 50
Projektant |  |  | N |  | Přebírá se z Krycího listu soupisu | String | 50
Uchazeč |  |  | N |  | Přebírá se z Krycího listu soupisu | String | 50
PČ |  |  | A |  | Pořadové číslo položky soupisu | Long
Typ |  |  | A |  | Typ položky soupisu | eGTypPolozky | 1
Kód |  |  | A |  | Kód položky ze soupisu | String | 20
Popis |  |  | A |  | Popis položky ze soupisu | String | 255
MJ |  |  | A |  | Měrná jednotka položky | String | 10
Množství |  |  | A |  | Množství položky soupisu | Double
J.Cena |  |  | A |  | Jednotková cena položky | Double
Cena celkem |  |  | A |  | Cena celkem vyčíslena jako J.Cena * Množství | Double
Cenová soustava |  |  | N |  | Zařazení položky do cenové soustavy | String | 50
p |  |  | N |  | Poznámka položky ze soupisu | Memo
psc |  |  | N |  | Poznámka k souboru cen ze soupisu | Memo
pp |  |  | N |  | Plný popis položky ze soupisu | Memo
vv |  |  | N |  | Výkaz výměr (figura, výraz, výměra) ze soupisu | Text,Text,Double | 20, 150
DPH |  |  | A |  | Sazba DPH pro položku | eGSazbaDPH
Hmotnost |  |  | A |  | Hmotnost položky ze soupisu | Double
Suť |  |  | A |  | Suť položky ze soupisu | Double
Nh |  |  | N |  | Normohodiny položky ze soupisu | Double
Datová věta
Typ věty |  |  | Hodnota |  | Význam
eGSazbaDPH |  |  | základní |  | Základní sazba DPH
|  |  | snížená |  | Snížená sazba DPH
|  |  | nulová |  | Nulová sazba DPH
|  |  | zákl. přenesená |  | Základní sazba DPH přenesená
|  |  | sníž. přenesená |  | Snížená sazba DPH přenesená
eGTypZakazky |  |  | STA |  | Stavební objekt
|  |  | PRO |  | Provozní soubor
|  |  | ING |  | Inženýrský objekt
|  |  | VON |  | Vedlejší a ostatní náklady
|  |  | OST |  | Ostatní náklady
eGTypPolozky |  |  | 1 |  | Položka typu HSV
|  |  | 2 |  | Položka typu PSV
|  |  | 3 |  | Položka typu M
|  |  | 4 |  | Položka typu OST