## Krycí list
POLOŽKOVÝ ROZPOČET
Rozpočet |  | 1 | Komunikace,zpevněné plochy | JKSO | 822.55
Objekt |  | Název objektu |  | SKP
F-2-1-2 |  | SO-02 Komunikace,zpevněné plochy |  | Měrná jednotka
Stavba |  | Název stavby |  | Počet jednotek | 0
1SINC |  | Transformace dom. soc.služeb Slatiňany I -Presy "Vlčí Hora" |  | Náklady na m.j. | 0
Projektant |  | SINC s.r.o Pardubice |  | Typ rozpočtu
Zpracovatel projektu |  | SINC s.r.o Pardubice
Objednatel |  | Pardubický kraj,Komenského nám.125,Pardubice
Dodavatel |  |  |  | Zakázkové číslo | 120804
Rozpočtoval |  |  |  | Počet listů
ROZPOČTOVÉ NÁKLADY
Základní rozpočtové náklady |  |  | Ostatní rozpočtové náklady
| HSV celkem | 0 | Ztížené výrobní podmínky |  | 0
Z | PSV celkem | 0 | Oborová přirážka |  | 0
R | M práce celkem | 0 | Přesun stavebních kapacit |  | 0
N | M dodávky celkem | 0 | Mimostaveništní doprava |  | 0
ZRN celkem |  | 0 | Zařízení staveniště |  | 0
|  |  | Provoz investora |  | 0
HZS |  | 0 | Kompletační činnost (IČD) |  | 0
ZRN+HZS |  | 0 | Ostatní náklady neuvedené |  | 0
ZRN+ost.náklady+HZS |  | 0 | Ostatní náklady celkem |  | 0
Vypracoval |  |  | Za zhotovitele | Za objednatele
Jméno : |  |  | Jméno : | Jméno :
Datum : |  |  | Datum : | Datum :
Podpis : |  |  | Podpis: | Podpis:
Základ pro DPH |  | 21 | % | 0
DPH |  | 21 | % | 0
Základ pro DPH |  | 0 | % | 0
DPH |  | 0 | % | 0
CENA ZA OBJEKT CELKEM |  |  |  | 0
Poznámka :
Odkazy a podrobná specifikace obsahu a tvorby soupisu prací viz přiložená preambule

## Rekapitulace
Stavba : |  | 1SINC Transformace dom. soc.služeb Slatiňany I -Presy "Vlčí Hora" |  |  | Rozpočet : | 1
Objekt : |  | F-2-1-2 SO-02 Komunikace,zpevněné plochy |  |  | Komunikace,zpevněné plochy
REKAPITULACE STAVEBNÍCH DÍLŮ
| Stavební díl |  | HSV | PSV | Dodávka | Montáž | HZS
1 | Zemní práce |  | 0 | 0 | 0 | 0 | 0
2 | Základy a zvláštní zakládání |  | 0 | 0 | 0 | 0 | 0
348 | ploty |  | 0 | 0 | 0 | 0 | 0
43 | Schodiště |  | 0 | 0 | 0 | 0 | 0
5 | Komunikace |  | 0 | 0 | 0 | 0 | 0
91 | Doplňující práce na komunikaci |  | 0 | 0 | 0 | 0 | 0
99 | Staveništní přesun hmot |  | 0 | 0 | 0 | 0 | 0
711 | Izolace proti vodě |  | 0 | 0 | 0 | 0 | 0
767 | Konstrukce zámečnické |  | 0 | 0 | 0 | 0 | 0
| CELKEM OBJEKT |  | 0 | 0 | 0 | 0 | 0
VEDLEJŠÍ ROZPOČTOVÉ NÁKLADY
Název VRN |  |  | Kč | % | Základna |  | Kč
Ztížené výrobní podmínky |  |  | 0 | 0 | 0 |  | 0 | 0
Oborová přirážka |  |  | 0 | 0 | 0 |  | 0 | 0
Přesun stavebních kapacit |  |  | 0 | 0 | 0 |  | 0 | 0
Mimostaveništní doprava |  |  | 0 | 0 | 0 |  | 0 | 0
Zařízení staveniště |  |  | 0 | 0 | 0 |  | 0 | 1
Provoz investora |  |  | 0 | 0 | 0 |  | 0 | 1
Kompletační činnost (IČD) |  |  | 0 | 0 | 0 |  | 0 | 2
Rezerva rozpočtu |  |  | 0 | 0 | 0 |  | 0 | 2
| CELKEM VRN |  |  |  |  | 0

## Položky
Položkový rozpočet
Stavba : |  | 1SINC Transformace dom. soc.služeb Slatiňany I -Presy "Vlčí Hora" |  | Rozpočet: | 1
Objekt : |  | F-2-1-2 SO-02 Komunikace,zpevněné plochy |  | Komunikace,zpevněné plochy
P.č. | Číslo položky | Název položky | MJ | množství | cena / MJ | celkem (Kč) | DPH | cena s DPH
Díl: | 1 | Zemní práce | [7 empty] | 1
1 | 122202202R00 | Odkopávky pro silnice v hor. 3 do 1000 m3 | m3 | 215.1284 |  | 0 | 21 | 0 |  | 2 | 1 | 1 | 1 | 1 | 0 | 0 | 0 | 0 | 0 | 0
|  | Začátek provozního součtu |  | 0 |  |  |  |  | Začátek provozního součtu
|  | F 2.1.2 komunikace:352,6 |  | 352.6 |  |  |  |  | F 2.1.2 komunikace:352,6
|  | rozšíření podkladních ploch:190,24*0,5 |  | 95.12 |  |  |  |  | rozšíření podkladních ploch:190,24*0,5
|  | chodník,schodiště:10 |  | 10 |  |  |  |  | chodník,schodiště:10
|  | Mezisoučet |  | 0 |  |  |  |  | Mezisoučet
|  | Konec provozního součtu |  | 457.72 |  |  |  |  | Konec provozního součtu
|  | 457,72*0,47 |  | 215.1284 |  |  |  |  | 457,72*0,47
2 | 122202209R00 | Příplatek za lepivost - odkop. pro silnice v hor.3 | m3 | 215.1284 |  | 0 | 21 | 0 |  | 2 | 1 | 1 | 1 | 1 | 0 | 0 | 0 | 0 | 0 | 0
3 | 132201101R00 | Hloubení rýh šířky do 60 cm v hor.3 do 100 m3 | m3 | 5.3522 |  | 0 | 21 | 0 |  | 2 | 1 | 1 | 1 | 1 | 0 | 0 | 0 | 0 | 0 | 0
|  | F 2.1.5 základ zídek schodiště:4,8*0,3*0,6*2*2 |  | 3.456 |  |  |  |  | F 2.1.5 základ zídek schodiště:4,8*0,3*0,6*2*2
|  | základ prostor popelnice až pod schody:(2,04+1,75+1,2)*0,4*0,95 |  | 1.8962 |  |  |  |  | základ prostor popelnice až pod schody:(2,04+1,75+1,2)*0,4*0,95
4 | 132201109R00 | Příplatek za lepivost - hloubení rýh 60 cm v hor.3 | m3 | 5.3522 |  | 0 | 21 | 0 |  | 2 | 1 | 1 | 1 | 1 | 0 | 0 | 0 | 0 | 0 | 0
5 | 162701105R00 | Vodorovné přemístění výkopku z hor.1-4 dle technolog.plánu zhotovitele | m3 | 220.4806 |  | 0 | 21 | 0 |  | 2 | 1 | 1 | 1 | 1 | 0 | 0 | 0 | 0 | 0 | 0
|  | 215,1284+5,3522 |  | 220.4806 |  |  |  |  | 215,1284+5,3522
6 | 171201201R00 | Uložení sypaniny na skl.-modelace na výšku přes 2m | m3 | 220.4806 |  | 0 | 21 | 0 |  | 2 | 1 | 1 | 1 | 1 | 0 | 0 | 0 | 0 | 0 | 0
7 | 181101102R00 | Úprava pláně v zářezech v hor. 1-4, se zhutněním Edef2 45Mpa,vč.geotechnika a zkoušek zhutnění | m2 | 457.72 |  | 0 | 21 | 0 |  | 2 | 1 | 1 | 1 | 1 | 0 | 0 | 0 | 0 | 0 | 0
|  | F 2.1.2 komunikace:352,6 |  | 352.6 |  |  |  |  | F 2.1.2 komunikace:352,6
|  | rozšíření podkladních ploch:190,24*0,5 |  | 95.12 |  |  |  |  | rozšíření podkladních ploch:190,24*0,5
|  | chodník,schodiště:10 |  | 10 |  |  |  |  | chodník,schodiště:10
8 | 199000002R00 | Poplatek za skládku horniny 1- 4 dle technologického plánu zhotovitele | m3 | 220.4806 |  | 0 | 21 | 0 |  | 2 | 1 | 1 | 1 | 1 | 0 | 0 | 0 | 0 | 0 | 0
9 | 289970111R00 | Vrstva geotextilie 200g/m2 typ určí geotechnik v případě nevyhovujícího podkladu | m2 | 457.72 |  | 0 | 21 | 0 |  | 2 | 1 | 1 | 1 | 1 | 0 | 0 | 0 | 0 | 0 | 0.0005
|  | F 2.1.2 komunikace:352,6 |  | 352.6 |  |  |  |  | F 2.1.2 komunikace:352,6
|  | rozšíření podkladních ploch:190,24*0,5 |  | 95.12 |  |  |  |  | rozšíření podkladních ploch:190,24*0,5
|  | chodník,schodiště:10 |  | 10 |  |  |  |  | chodník,schodiště:10
| Celkem za | 1 Zemní práce |  |  |  | 0 |  | 0 |  | 4 |  |  |  |  | 0 | 0 | 0 | 0 | 0
Díl: | 2 | Základy a zvláštní zakládání | [7 empty] | 1
10 | 274313611R00 | Beton základových pasů prostý C 16/20 (B 20) | m3 | 5.5395 |  | 0 | 21 | 0 |  | 2 | 1 | 1 | 1 | 1 | 0 | 0 | 0 | 0 | 0 | 0
|  | F 2.1.5 základ zídek schodiště:4,8*0,3*0,6*2*2*1,035 |  | 3.577 |  |  |  |  | F 2.1.5 základ zídek schodiště:4,8*0,3*0,6*2*2*1,035
|  | základ prostor popelnice až pod schody:(2,04+1,75+1,2)*0,4*0,95*1,035 |  | 1.9626 |  |  |  |  | základ prostor popelnice až pod schody:(2,04+1,75+1,2)*0,4*0,95*1,035
| Celkem za | 2 Základy a zvláštní zakládání |  |  |  | 0 |  | 0 |  | 4 |  |  |  |  | 0 | 0 | 0 | 0 | 0
Díl: | 348 | ploty | [7 empty] | 1
11 | 341321310R00 | Probetonování plotového zdiva C 16/20 (B 20) | m3 | 0.5306 |  | 0 | 21 | 0 |  | 2 | 1 | 1 | 1 | 1 | 0 | 0 | 0 | 0 | 0 | 2.42
|  | F 2.1.5 prostor popelnice :(2,04+1,75)*1,75*0,08 |  | 0.5306 |  |  |  |  | F 2.1.5 prostor popelnice :(2,04+1,75)*1,75*0,08
12 | 341361821R00 | Výztuž plotu z betonářské oceli 10505 | t | 0.0337 |  | 0 | 21 | 0 |  | 2 | 1 | 1 | 1 | 1 | 0 | 0 | 0 | 0 | 0 | 1.0249
|  | F 2.1.5 prostor popelnice :(2,04+1,75)/0,2*2*0,00089 |  | 0.0337 |  |  |  |  | F 2.1.5 prostor popelnice :(2,04+1,75)/0,2*2*0,00089
13 | 348922232R00 | Zdivo plotové tl.20cm z tvar.oboustr.štíp.barevn. | m2 | 6.6325 |  | 0 | 21 | 0 |  | 2 | 1 | 1 | 1 | 1 | 0 | 0 | 0 | 0 | 0 | 0.31068
|  | F 2.1.5 prostor popelnice :(2,04+1,75)*1,75 |  | 6.6325 |  |  |  |  | F 2.1.5 prostor popelnice :(2,04+1,75)*1,75
14 | 348924112R00 | Stříška plotová pro zeď tl.20cm z tvar.štíp.barevn | m | 3.79 |  | 0 | 21 | 0 |  | 2 | 1 | 1 | 1 | 1 | 0 | 0 | 0 | 0 | 0 | 0.03723
|  | F 2.1.5 prostor popelnice :2,04+1,75 |  | 3.79 |  |  |  |  | F 2.1.5 prostor popelnice :2,04+1,75
15 | 348929111R00 | Příplatek na řezání 1ks betonové tvarovky | Kč | 32 |  | 0 | 21 | 0 |  | 2 | 1 | 1 | 1 | 1 | 0 | 0 | 0 | 0 | 0 | 0
|  | 8*4 |  | 32 |  |  |  |  | 8*4
16 | 627452112T00 | Spárování maltou MCs zapušt. rovné,zdí kvádrových | m2 | 13.265 |  | 0 | 21 | 0 |  | 2 | 1 | 1 | 1 | 1 | 0 | 0 | 0 | 0 | 0 | 0.01722
|  | F 2.1.5 prostor popelnice :(2,04+1,75)*1,75*2 |  | 13.265 |  |  |  |  | F 2.1.5 prostor popelnice :(2,04+1,75)*1,75*2
| Celkem za | 348 ploty |  |  |  | 0 |  | 0 |  | 4 |  |  |  |  | 0 | 0 | 0 | 0 | 0
Díl: | 43 | Schodiště | [7 empty] | 1
17 | 430321514R00 | Schodišťové konstrukce, železobeton C 30/37 (B 37) | m3 | 7.753 |  | 0 | 21 | 0 |  | 2 | 1 | 1 | 1 | 1 | 0 | 0 | 0 | 0 | 0 | 2.5251
|  | F 2.1.5 zídky:4,8*0,3*0,5*2*2 |  | 2.88 |  |  |  |  | F 2.1.5 zídky:4,8*0,3*0,5*2*2
|  | základ zídek:4,8*0,3*0,6*2*2*1,035 |  | 3.577 |  |  |  |  | základ zídek:4,8*0,3*0,6*2*2*1,035
|  | schodiště schodnice:4,8*1,2*0,1*2 |  | 1.152 |  |  |  |  | schodiště schodnice:4,8*1,2*0,1*2
|  | podesta:1,2*1,2*0,1 |  | 0.144 |  |  |  |  | podesta:1,2*1,2*0,1
18 | 430351110R00 | Bedneni schodist jakykoliv sklon | m2 | 19.2 |  | 0 | 21 | 0 |  | 2 | 1 | 1 | 1 | 1 | 0 | 0 | 0 | 0 | 0 | 0.02691
|  | F 2.1.5 zídky:4,8*0,5*2*2*2 |  | 19.2 |  |  |  |  | F 2.1.5 zídky:4,8*0,5*2*2*2
19 | 430351129R00 | Odbed schodist jakykoliv sklon | m2 | 19.2 |  | 0 | 21 | 0 |  | 2 | 1 | 1 | 1 | 1 | 0 | 0 | 0 | 0 | 0 | 0
|  | F 2.1.5 zídky:4,8*0,5*2*2*2 |  | 19.2 |  |  |  |  | F 2.1.5 zídky:4,8*0,5*2*2*2
20 | 430361921RT8 | Výztuž schodišťových konstrukcí svařovanou sítí svařovaná síť - drát 8,0 mm, oka 100 / 100 mm | t | 0.1036 |  | 0 | 21 | 0 |  | 2 | 1 | 1 | 1 | 1 | 0 | 0 | 0 | 0 | 0 | 1.0573
|  | schodiště schodnice:4,8*1,2*2*0,00799 |  | 0.092 |  |  |  |  | schodiště schodnice:4,8*1,2*2*0,00799
|  | podesta:1,2*1,2*0,00799 |  | 0.0115 |  |  |  |  | podesta:1,2*1,2*0,00799
21 | 434311114R00 | Stupně dusané na terén, na desku, z betonu C 16/20 | m | 38.4 |  | 0 | 21 | 0 |  | 2 | 1 | 1 | 1 | 1 | 0 | 0 | 0 | 0 | 0 | 0.11373
|  | F 2.1.5 schodiště :16*1,2*2 |  | 38.4 |  |  |  |  | F 2.1.5 schodiště :16*1,2*2
22 | 434351141R00 | Bednění stupňů přímočarých - zřízení | m2 | 17.591 |  | 0 | 21 | 0 |  | 2 | 1 | 1 | 1 | 1 | 0 | 0 | 0 | 0 | 0 | 0.00816
|  | F 2.1.5 schodiště :16*1,2*(0,1581+0,3)*2 |  | 17.591 |  |  |  |  | F 2.1.5 schodiště :16*1,2*(0,1581+0,3)*2
23 | 434351142R00 | Bednění stupňů přímočarých - odstranění | m2 | 17.591 |  | 0 | 21 | 0 |  | 2 | 1 | 1 | 1 | 1 | 0 | 0 | 0 | 0 | 0 | 0
24 | 631571003R00 | Násyp ze štěrkopísku 0 - 32, zpevňující | m3 | 1.3824 |  | 0 | 21 | 0 |  | 2 | 1 | 1 | 1 | 1 | 0 | 0 | 0 | 0 | 0 | 1.837
|  | F 2.1.5 pod desku:4,8*1,2*0,12*2 |  | 1.3824 |  |  |  |  | F 2.1.5 pod desku:4,8*1,2*0,12*2
| Celkem za | 43 Schodiště |  |  |  | 0 |  | 0 |  | 4 |  |  |  |  | 0 | 0 | 0 | 0 | 0
Díl: | 5 | Komunikace | [7 empty] | 1
25 | 564861111R00 | Podklad ze štěrkodrti po zhutnění tloušťky 20 cm ČSN 736126-1,vč.geotechnika a zkoušek zhutnění | m2 | 457.72 |  | 0 | 21 | 0 |  | 2 | 1 | 1 | 1 | 1 | 0 | 0 | 0 | 0 | 0 | 0
|  | F 2.1.2 komunikace:352,6 |  | 352.6 |  |  |  |  | F 2.1.2 komunikace:352,6
|  | rozšíření podkladních ploch:190,24*0,5 |  | 95.12 |  |  |  |  | rozšíření podkladních ploch:190,24*0,5
|  | chodník,schodiště:10 |  | 10 |  |  |  |  | chodník,schodiště:10
26 | 567122114R00 | Podklad z kameniva zpev.cementem KZC 1 tl.15 cm SC C8/10 ČSN EN 14227-1 | m2 | 362.6 |  | 0 | 21 | 0 |  | 2 | 1 | 0 | 0 | 1 | 0 | 0 | 0 | 0 | 0 | 0
|  | F 2.1.2 komunikace:352,6 |  | 352.6 |  |  |  |  | F 2.1.2 komunikace:352,6
|  | chodník,schodiště:10 |  | 10 |  |  |  |  | chodník,schodiště:10
27 | 596215040R00 | Kladení zámkové dlažby tl. 8 cm do drtě tl. 4 cm | m2 | 362.6 |  | 0 | 21 | 0 |  | 2 | 1 | 1 | 1 | 1 | 0 | 0 | 0 | 0 | 0 | 0.0739
|  | F 2.1.2 komunikace:352,6 |  | 352.6 |  |  |  |  | F 2.1.2 komunikace:352,6
|  | chodník,schodiště:10 |  | 10 |  |  |  |  | chodník,schodiště:10
28 | 597092211R00 | Žlab odvodňovací V 150 S dl.1000 mm D+M | kus | 3 |  | 0 | 21 | 0 |  | 2 | 1 | 1 | 1 | 1 | 0 | 0 | 0 | 0 | 0 | 0.11413
29 | 597092222R00 | Žlabová vpust V 150 DN 150 dl.50 cm D+M | kus | 1 |  | 0 | 21 | 0 |  | 2 | 1 | 1 | 1 | 1 | 0 | 0 | 0 | 0 | 0 | 0.08068
30 | 597092232R00 | Čelo žlabu pro přípojku DN150 V 150 D+M | kus | 1 |  | 0 | 21 | 0 |  | 2 | 1 | 1 | 1 | 1 | 0 | 0 | 0 | 0 | 0 | 0.00242
31 | 597092253RV4 | Krycí rošt V 150, C 250, dl. 500 mm D+M s podélnými pruty v mřížkové optice, tvárná litina | kus | 7 |  | 0 | 21 | 0 |  | 2 | 1 | 1 | 1 | 1 | 0 | 0 | 0 | 0 | 0 | 0.00557
32 | 599142111R00 | zálivka asfaltová | m | 3.5 |  | 0 | 21 | 0 |  | 2 | 1 | 1 | 1 | 1 | 0 | 0 | 0 | 0 | 0 | 0.00224
|  | napojení na komunikaci:3,5 |  | 3.5 |  |  |  |  | napojení na komunikaci:3,5
33 | 919731112R00 | Zarovnání styčné plochy z betonu tl. do 15 cm | m | 3.5 |  | 0 | 21 | 0 |  | 2 | 1 | 1 | 1 | 1 | 0 | 0 | 0 | 0 | 0 | 0
|  | napojení na komunikaci:3,5 |  | 3.5 |  |  |  |  | napojení na komunikaci:3,5
34 | 592453081 | Dlažba zámková 20/10 přírodní tl.8cm | m2 | 373.478 |  | 0 | 21 | 0 |  | 2 | 3 | 1 | 592453081 | 1 | 0 | 0 | 0 | 0 | 0 | 0.131
|  | F 2.1.2 komunikace:352,6*1,03 |  | 363.178 |  |  |  |  | F 2.1.2 komunikace:352,6*1,03
|  | chodník,schodiště:10*1,03 |  | 10.3 |  |  |  |  | chodník,schodiště:10*1,03
| Celkem za | 5 Komunikace |  |  |  | 0 |  | 0 |  | 4 |  |  |  |  | 0 | 0 | 0 | 0 | 0
Díl: | 91 | Doplňující práce na komunikaci | [7 empty] | 1
35 | 917862111R00 | Osazení stojat. obrub. bet. s opěrou,lože z B 12,5 | m | 190.24 |  | 0 | 21 | 0 |  | 2 | 1 | 1 | 1 | 1 | 0 | 0 | 0 | 0 | 0 | 0.13612
|  | F 2.1.2 komunikace přímý:184 |  | 184 |  |  |  |  | F 2.1.2 komunikace přímý:184
|  | obloukový:8*0,78 |  | 6.24 |  |  |  |  | obloukový:8*0,78
36 | 59217421 | Obrubník chodníkový ABO 14-10 1000/100/250 | kus | 185.84 |  | 0 | 21 | 0 |  | 2 | 3 | 1 | 59217421 | 1 | 0 | 0 | 0 | 0 | 0 | 0.06
|  | F 2.1.2 komunikace přímý:184*1,01 |  | 185.84 |  |  |  |  | F 2.1.2 komunikace přímý:184*1,01
37 | 59217495 | Obrubník silniční oblouk vnější ABO 2-15 VO R 1 | kus | 2.02 |  | 0 | 21 | 0 |  | 2 | 3 | 1 | 59217495 | 1 | 0 | 0 | 0 | 0 | 0 | 0.059
|  | 2*1,01 |  | 2.02 |  |  |  |  | 2*1,01
38 | 59217497 | Obrubník silniční oblouk. vnější ABO 2-15 VO R 2 | kus | 6.06 |  | 0 | 21 | 0 |  | 2 | 3 | 1 | 59217497 | 1 | 0 | 0 | 0 | 0 | 0 | 0.062
|  | 6*1,01 |  | 6.06 |  |  |  |  | 6*1,01
| Celkem za | 91 Doplňující práce na komunikaci |  |  |  | 0 |  | 0 |  | 4 |  |  |  |  | 0 | 0 | 0 | 0 | 0
Díl: | 99 | Staveništní přesun hmot | [7 empty] | 1
39 | 998223011R00 | Přesun hmot, pozemní komunikace, kryt dlážděný | t | 144.9661 |  | 0 | 21 | 0 |  | 2 | 7 | 1 | 2 | 1 | 0 | 0 | 0 | 0 | 0 | 0
| Celkem za | 99 Staveništní přesun hmot |  |  |  | 0 |  | 0 |  | 4 |  |  |  |  | 0 | 0 | 0 | 0 | 0
Díl: | 711 | Izolace proti vodě | [7 empty] | 1
40 | 711111001RZ1 | Izolace proti vlhkosti vodor. nátěr ALP za studena 1x nátěr - včetně dodávky penetračního laku ALP | m2 | 1.3265 |  | 0 | 21 | 0 |  | 2 | 1 | 7 | 7 | 2 | 0 | 0 | 0 | 0 | 0 | 0.0003
|  | F 2.1.5 prostor popelnice :(2,04+1,75)*0,35 |  | 1.3265 |  |  |  |  | F 2.1.5 prostor popelnice :(2,04+1,75)*0,35
41 | 711141559RY1 | Izolace proti vlhk. vodorovná pásy přitavením 1 vrstva - včetně dod.modifikov.asfalt.pásu tl.4mm | m2 | 1.3265 |  | 0 | 21 | 0 |  | 2 | 1 | 7 | 7 | 2 | 0 | 0 | 0 | 0 | 0 | 0.0057
|  | F 2.1.5 prostor popelnice :(2,04+1,75)*0,35 |  | 1.3265 |  |  |  |  | F 2.1.5 prostor popelnice :(2,04+1,75)*0,35
42 | 998711102R00 | Přesun hmot pro izolace proti vodě dle technologie postupu | t | 0.007959 |  | 0 | 21 | 0 |  | 2 | 7 | 1001 | 5 | 2 | 0 | 0 | 0 | 0 | 0 | 0
| Celkem za | 711 Izolace proti vodě |  |  |  | 0 |  | 0 |  | 4 |  |  |  |  | 0 | 0 | 0 | 0 | 0
Díl: | 767 | Konstrukce zámečnické | [7 empty] | 1
43 | 767200001RA0 | Zábradlí,schodištové,ocelové Pz,vč.kotvení sloupků chem.kotvami | m | 26.6 |  | 0 | 21 | 0 |  | 2 | 2 | 7 | 7 | 2 | 0 | 0 | 0 | 0 | 0 | 0.01808
|  | F 2.1.5 :(4,8+1,2+4,8+2,5)*2 |  | 26.6 |  |  |  |  | F 2.1.5 :(4,8+1,2+4,8+2,5)*2
| Celkem za | 767 Konstrukce zámečnické |  |  |  | 0 |  | 0 |  | 4 |  |  |  |  | 0 | 0 | 0 | 0 | 0