## Rekapitulace stavby
Export Komplet | [27 empty] | 2.0 | ZAMOK |  |  |  |  | False | False | {70f76e88-8860-4f12-a3e0-ebbfab44c9c8}
[33 empty] | 0,01 | 21
[33 empty] | 1 | 15
|  | REKAPITULACE STAVBY | [17 empty] | v --- níže se nacházejí doplnkové a pomocné údaje k sestavám --- v | [11 empty] | Návod na vyplnění | 0,001
|  | Kód: |  |  |  |  | 2023_215 | [24 empty] | Měnit lze pouze buňky se žlutým podbarvením! 1) na prvním listu Rekapitulace stavby vyplňte v sestavě a) Souhrnný list - údaje o Uchazeči (přenesou se do ostatních sestav i v jiných listech) b) Rekapitulace objektů - potřebné Ostatní náklady 2) na vybraných listech vyplňte v sestavě a) Krycí list - údaje o Uchazeči, pokud se liší od údajů o Uchazeči na Souhrnném listu (údaje se přenesou do ostatních sestav v daném listu) b) Rekapitulace rozpočtu - potřebné Ostatní náklady c) Celkové náklady za stavbu - ceny u položek - množství, pokud má žluté podbarvení - a v případě potřeby poznámku (ta je ve skrytém sloupci) | 0,01
|  | Stavba: |  |  |  |  | Nemocnice Litomyšl - Kotelna | [25 empty] | 0,01
|  | KSO: | [13 empty] | CC-CZ: | [16 empty] | 0,01
|  | Místo: |  |  |  |  | Litomyšl | [8 empty] | Datum: |  | 20. 4. 2023 | [14 empty] | 0,01
0,01
|  | Zadavatel: | [13 empty] | IČ: |  | 27520536 | [14 empty] | 0,01
|  |  | Nemocnice Pardubického kraje, a.s. | [12 empty] | DIČ: |  | CZ27520536 | [14 empty] | 0,01
0,01
|  | Uchazeč: | [13 empty] | IČ: |  | Vyplň údaj | [14 empty] | 0,01
|  |  | Vyplň údaj | [12 empty] | DIČ: |  | Vyplň údaj | [14 empty] | 0,01
False
|  | Projektant: | [13 empty] | IČ: | [16 empty] | False
[16 empty] | DIČ: | [16 empty] | False
1
|  | Zpracovatel: | [13 empty] | IČ: | [16 empty] | 1
|  |  | Josef Vašíček | [12 empty] | DIČ: | [16 empty] | True
Poznámka:
|  | Cena bez DPH | [13 empty] | 0
[8 empty] | Sazba daně |  |  | Základ daně |  |  |  |  | Výše daně
|  | DPH |  | základní |  |  |  | 21% |  |  | 0 |  |  |  |  | 0
|  |  |  | snížená |  |  |  | 15% |  |  | 0 |  |  |  |  | 0
|  | DPH |  | zákl. přenesená |  |  |  | 21% |  |  | 0 |  |  |  |  | 0
|  |  |  | sníž. přenesená |  |  |  | 15% |  |  | 0 |  |  |  |  | 0
|  |  |  | nulová |  |  |  | 0% |  |  | 0 |  |  |  |  | 0
|  | Cena s DPH | [6 empty] | v |  |  | CZK |  |  |  | 0
|  | Projektant | [11 empty] | Zpracovatel
|  | Datum a podpis: | [7 empty] | Razítko |  |  |  | Datum a podpis: |  |  | Razítko
|  | Objednavatel | [11 empty] | Uchazeč
|  | Datum a podpis: | [7 empty] | Razítko |  |  |  | Datum a podpis: |  |  | Razítko
REKAPITULACE OBJEKTŮ STAVBY A SOUPISŮ PRACÍ
| Kód: | [6 empty] | 2023_215
| Stavba: | [6 empty] | Nemocnice Litomyšl - Kotelna
| Místo: | [6 empty] | Litomyšl | [6 empty] | Datum: |  | 20. 4. 2023
| Zadavatel: | [6 empty] | Nemocnice Pardubického kraje, a.s. | [6 empty] | Projektant: |  |  |  |  | Informatívní údaje z listů zakázek
| Uchazeč: | [13 empty] | Zpracovatel: |  | Josef Vašíček
| Kód |  |  |  | Popis | [7 empty] | Cena bez DPH [CZK] |  |  |  |  | Cena s DPH [CZK] | Typ | z toho Ostat. náklady [CZK] | DPH [CZK] | Normohodiny [h] | DPH základní [CZK] | DPH snížená [CZK] | DPH základní přenesená [CZK] | DPH snížená přenesená [CZK] | Základna DPH základní | Základna DPH snížená | Základna DPH zákl. přenesená | Základna DPH sníž. přenesená | Základna DPH nulová
| Náklady z rozpočtů | [11 empty] | 0 |  |  |  |  | 0 |  | 0 | 0 | 0 | 0 | 0 | 0 | 0 | 0 | 0 | 0 | 0 | 0 |  | D | 0 | ###NOIMPORT### | IMPORT | {70f76e88-8860-4f12-a3e0-ebbfab44c9c8} | {00000000-0000-0000-0000-000000000000}
/ |  | I.etapa |  |  |  | Výměna 1 ks kotle, napojení na systém, čerpadla, TUV, expanzomat, šměšovací uzel dětský pavilon | [6 empty] | 0 |  |  |  |  | 0 | STA | 0 | 0 | 0 | 0 | 0 | 0 | 0 | 0 | 0 | 0 | 0 | 0 |  |  | 1 |  | IMPORT | {590d1bbf-6c87-481a-8b2a-eabd670b8bdb} | {70f76e88-8860-4f12-a3e0-ebbfab44c9c8} | 2
/ |  | II.etapa |  |  |  | Výměna 1 ks kotle, napojení na systém | [6 empty] | 0 |  |  |  |  | 0 | STA | 0 | 0 | 0 | 0 | 0 | 0 | 0 | 0 | 0 | 0 | 0 | 0 |  |  | 1 |  | IMPORT | {48aba91e-18bb-4b16-ba61-2490b0a24c68} | {70f76e88-8860-4f12-a3e0-ebbfab44c9c8} | 2

## I.etapa - Výměna 1 ks kot...
{590d1bbf-6c87-481a-8b2a-eabd670b8bdb}
2
| KRYCÍ LIST SOUPISU PRACÍ | [7 empty] | v --- níže se nacházejí doplnkové a pomocné údaje k sestavám --- v | [8 empty] | True
Stavba:
Nemocnice Litomyšl - Kotelna
Objekt:
I.etapa - Výměna 1 ks kotle, napojení na systém, čerpadla, TUV, expanzomat, šměšovací uzel dětský pavilon
| KSO: |  |  |  |  | CC-CZ:
| Místo: |  | Litomyšl |  |  | Datum: | 20. 4. 2023
| Zadavatel: |  |  |  |  | IČ: | 27520536
|  | Nemocnice Pardubického kraje, a.s. |  |  |  | DIČ: | CZ27520536
| Uchazeč: |  |  |  |  | IČ: | Vyplň údaj
|  | Vyplň údaj |  |  |  | DIČ: | Vyplň údaj
| Projektant: |  |  |  |  | IČ:
DIČ:
| Zpracovatel: |  |  |  |  | IČ:
|  | Josef Vašíček |  |  |  | DIČ:
Poznámka:
| Cena bez DPH | [5 empty] | 0
|  |  | Základ daně |  |  | Sazba daně | Výše daně
| DPH | základní | 0 |  |  | 21% | 0
|  | snížená | 0 |  |  | 15% | 0
| DPH | zákl. přenesená | 0 |  |  | 21% | 0
|  | sníž. přenesená | 0 |  |  | 15% | 0
|  | nulová | 0 |  |  | 0% | 0
| Cena s DPH |  |  | v | CZK |  | 0
| Projektant |  |  | Zpracovatel
| Datum a podpis: |  | Razítko | Datum a podpis: |  |  | Razítko
| Objednavatel |  |  | Uchazeč
| Datum a podpis: |  | Razítko | Datum a podpis: |  |  | Razítko
REKAPITULACE ČLENĚNÍ SOUPISU PRACÍ
Stavba:
Nemocnice Litomyšl - Kotelna
Objekt:
I.etapa - Výměna 1 ks kotle, napojení na systém, čerpadla, TUV, expanzomat, šměšovací uzel dětský pavilon
Místo: |  |  | Litomyšl |  |  | Datum: | 20. 4. 2023
Zadavatel: |  |  | Nemocnice Pardubického kraje, a.s. |  |  | Projektant:
Uchazeč: |  |  | Vyplň údaj |  |  | Zpracovatel: | Josef Vašíček
Kód dílu - Popis | [6 empty] | Cena celkem [CZK]
Náklady ze soupisu prací | [6 empty] | 0 | [11 empty] | -1
| PSV - Práce a dodávky PSV | [5 empty] | 0
| 713 - Izolace tepelné | [5 empty] | 0
| 723 - Zdravotechnika - vnitřní plynovod | [5 empty] | 0
| 731 - Ústřední vytápění - kotelny | [5 empty] | 0
| Kom - Komín | [5 empty] | 0
| 732 - Ústřední vytápění - strojovny | [5 empty] | 0
| 733 - Ústřední vytápění - rozvodné potrubí | [5 empty] | 0
| 734 - Ústřední vytápění - armatury | [5 empty] | 0
| 735 - Ústřední vytápění - otopná tělesa | [5 empty] | 0
| MaR - Elektro MaR | [5 empty] | 0
| 799 - Ostatní | [5 empty] | 0
| D.1.4.1.07 - Směšovací uzel pro dětský pavilon | [5 empty] | 0
SOUPIS PRACÍ
Stavba:
Nemocnice Litomyšl - Kotelna
Objekt:
I.etapa - Výměna 1 ks kotle, napojení na systém, čerpadla, TUV, expanzomat, šměšovací uzel dětský pavilon
Místo: |  |  | Litomyšl |  |  | Datum: | 20. 4. 2023
Zadavatel: |  |  | Nemocnice Pardubického kraje, a.s. |  |  | Projektant:
Uchazeč: |  |  | Vyplň údaj |  |  | Zpracovatel: | Josef Vašíček
PČ | Typ | Kód | Popis | MJ | Množství | J.cena [CZK] | Cena celkem [CZK] | Cenová soustava |  | DPH | J. Nh [h] | Nh celkem [h] | J. hmotnost [t] | Hmotnost celkem [t] | J. suť [t] | Suť Celkem [t]
Náklady soupisu celkem | [6 empty] | 0 |  |  |  |  | 0 |  | 1.9346 |  | 4.7896 |  | D | -1 | [7 empty] | 0
| D | PSV | Práce a dodávky PSV |  |  |  | 0 |  |  |  |  | 0 |  | 1.7639 |  | 4.7896 | 2 | D | 0 | ROZPOCET | [6 empty] | 0
| D | 713 | Izolace tepelné |  |  |  | 0 |  |  |  |  | 0 |  | 0.13354 |  | 0 | 2 | D | 1 | ROZPOCET | [6 empty] | 0
1 | K | 713666663 | Demontáž izolace u čerpadel na R+S a oprava v místech napojení | sou | 10 |  | 0 |  |  | zákl. přenesená |  | 0 | 4e-05 | 0.0004 | 0 | 0 | 16 | K | 2 | ROZPOCET | 0 | 0 | 0 | 0 | 0 | 4 | 0 | 16 | 1124444743
2 | K | 713666664 | Demontáž izolace potrubí u kotlů a likvidace | sou | 1 |  | 0 |  |  | zákl. přenesená |  | 0 | 4e-05 | 4e-05 | 0 | 0 | 16 | K | 2 | ROZPOCET | 0 | 0 | 0 | 0 | 0 | 4 | 0 | 16 | 2055040661
3 | K | 713463313 | Montáž izolace tepelné potrubí potrubními pouzdry s Al fólií s přesahem Al páskou 1x D do 150 mm | m | 40 |  | 0 |  |  | zákl. přenesená |  | 0 | 0 | 0 | 0 | 0 | 16 | K | 2 | ROZPOCET | 0 | 0 | 0 | 0 | 0 | 4 | 0 | 16 | 991854282
4 | M | 63154531 | pouzdro izolační potrubní z minerální vlny s Al fólií max. 250/100°C 28/30mm | m | 10 |  | 0 |  |  | zákl. přenesená |  | 0 | 0.00029 | 0.0029 | 0 | 0 | 32 | M | 2 | ROZPOCET | 0 | 0 | 0 | 0 | 0 | 4 | 0 | 16 | 948596069
5 | M | 63154050 | pouzdro izolační potrubní z minerální vlny s Al fólií max. 250/100°C 108/80mm | m | 12 |  | 0 |  |  | zákl. přenesená |  | 0 | 0.0035 | 0.042 | 0 | 0 | 32 | M | 2 | ROZPOCET | 0 | 0 | 0 | 0 | 0 | 4 | 0 | 16 | -1777774981
6 | M | 63154054 | pouzdro izolační potrubní z minerální vlny s Al fólií max. 250/100°C 159/80mm | m | 18 |  | 0 |  |  | zákl. přenesená |  | 0 | 0.0049 | 0.0882 | 0 | 0 | 32 | M | 2 | ROZPOCET | 0 | 0 | 0 | 0 | 0 | 4 | 0 | 16 | 1609037417
7 | K | 998713203 | Přesun hmot procentní pro izolace tepelné v objektech v do 24 m | % |  |  | 0 |  |  | zákl. přenesená |  | 0 | 0 | 0 | 0 | 0 | 16 | K | 2 | ROZPOCET | 0 | 0 | 0 | 0 | 0 | 4 | 0 | 16 | 287138200
| D | 723 | Zdravotechnika - vnitřní plynovod |  |  |  | 0 |  |  |  |  | 0 |  | 0.16884 |  | 0 | 2 | D | 1 | ROZPOCET | [6 empty] | 0
8 | K | 7231022 | Demontáž stávajícího zařízeníí plyn | sou | 1 |  | 0 |  |  | zákl. přenesená |  | 0 | 0.00396 | 0.00396 | 0 | 0 | 16 | K | 2 | ROZPOCET | 0 | 0 | 0 | 0 | 0 | 4 | 0 | 16 | -1615367763
9 | K | 723213103 | Kulový přírubový uzávěr DN 65 PN 16 do 70°C tělo tvárná litina koule mosaz | soubor | 1 |  | 0 |  |  | zákl. přenesená |  | 0 | 0.01588 | 0.01588 | 0 | 0 | 16 | K | 2 | ROZPOCET | 0 | 0 | 0 | 0 | 0 | 4 | 0 | 16 | -276200934
10 | K | 723214136 | Filtr plynový DN 50 - Dodávka kotle | soubor | 2 |  | 0 |  |  | zákl. přenesená |  | 0 | 0.0168 | 0.0336 | 0 | 0 | 16 | K | 2 | ROZPOCET | 0 | 0 | 0 | 0 | 0 | 4 | 0 | 16 | -82089860
11 | K | 723221304 | Ventil vzorkovací rohový G 1/2" PN 5 s vnitřním závitem | kus | 1 |  | 0 |  |  | zákl. přenesená |  | 0 | 0.00018 | 0.00018 | 0 | 0 | 16 | K | 2 | ROZPOCET | 0 | 0 | 0 | 0 | 0 | 4 | 0 | 16 | -2096947967
12 | K | 723231163 | Kohout kulový přímý G 3/4" PN 42 do 185°C plnoprůtokový vnitřní závit těžká řada | kus | 1 |  | 0 |  |  | zákl. přenesená |  | 0 | 0.00038 | 0.00038 | 0 | 0 | 16 | K | 2 | ROZPOCET | 0 | 0 | 0 | 0 | 0 | 4 | 0 | 16 | -877616912
13 | K | 723231167 | Kohout kulový přímý G 2" PN 42 do 185°C plnoprůtokový vnitřní závit těžká řada | kus | 2 |  | 0 |  |  | zákl. přenesená |  | 0 | 0.00208 | 0.00416 | 0 | 0 | 16 | K | 2 | ROZPOCET | 0 | 0 | 0 | 0 | 0 | 4 | 0 | 16 | 1806629252
14 | K | 72323924 | Manometr 0-6kPa vč. manom. kohoutiu a smyčky | kus | 2 |  | 0 |  |  | zákl. přenesená |  | 0 | 0 | 0 | 0 | 0 | 16 | K | 2 | ROZPOCET | 0 | 0 | 0 | 0 | 0 | 4 | 0 | 16 | 1262005096
15 | K | 733194928 | Napojení na stávající potrubí D 108x4 mm | kus | 1 |  | 0 |  |  | zákl. přenesená |  | 0 | 0.0005 | 0.0005 | 0 | 0 | 16 | K | 2 | ROZPOCET | 0 | 0 | 0 | 0 | 0 | 4 | 0 | 16 | 1381731906
16 | K | 723150355 | Redukce varná přes 2 DN DN 100/65 | kus | 2 |  | 0 |  |  | zákl. přenesená |  | 0 | 0.00379 | 0.00758 | 0 | 0 | 16 | K | 2 | ROZPOCET | 0 | 0 | 0 | 0 | 0 | 4 | 0 | 16 | 441736638
17 | K | 783425412U00 | Nátěr potrubí | sou | 1 |  | 0 |  |  | zákl. přenesená |  | 0 | 0 | 0 | 0 | 0 | 16 | K | 2 | ROZPOCET | 0 | 0 | 0 | 0 | 0 | 4 | 0 | 16 | -783234777
18 | K | 723111203 | Potrubí ocelové závitové černé bezešvé svařované běžné DN 20 | m | 8 |  | 0 |  |  | zákl. přenesená |  | 0 | 0.00185 | 0.0148 | 0 | 0 | 16 | K | 2 | ROZPOCET | 0 | 0 | 0 | 0 | 0 | 4 | 0 | 16 | -1690283308
19 | K | 723111207 | Potrubí ocelové závitové černé bezešvé svařované běžné DN 50 | m | 5 |  | 0 |  |  | zákl. přenesená |  | 0 | 0.00396 | 0.0198 | 0 | 0 | 16 | K | 2 | ROZPOCET | 0 | 0 | 0 | 0 | 0 | 4 | 0 | 16 | 978111130
20 | K | 723150313 | Potrubí ocelové hladké černé bezešvé spojované svařováním tvářené za tepla D 76x3,2 mm | m | 10 |  | 0 |  |  | zákl. přenesená |  | 0 | 0.0068 | 0.068 | 0 | 0 | 16 | K | 2 | ROZPOCET | 0 | 0 | 0 | 0 | 0 | 4 | 0 | 16 | 410869372
21 | K | 723190901 | Uzavření,otevření plynovodního potrubí při opravě | kus | 2 |  | 0 |  |  | zákl. přenesená |  | 0 | 0 | 0 | 0 | 0 | 16 | K | 2 | ROZPOCET | 0 | 0 | 0 | 0 | 0 | 4 | 0 | 16 | -1269755828
22 | K | 723190909 | Zkouška těsnosti potrubí plynovodního | kus | 1 |  | 0 |  |  | zákl. přenesená |  | 0 | 0 | 0 | 0 | 0 | 16 | K | 2 | ROZPOCET | 0 | 0 | 0 | 0 | 0 | 4 | 0 | 16 | -306648744
23 | K | 72323923 | Revize plynovodu | kus | 1 |  | 0 |  |  | zákl. přenesená |  | 0 | 0 | 0 | 0 | 0 | 16 | K | 2 | ROZPOCET | 0 | 0 | 0 | 0 | 0 | 4 | 0 | 16 | -983152943
24 | K | 998723201 | Přesun hmot procentní pro vnitřní plynovod v objektech v do 6 m | % |  |  | 0 |  |  | zákl. přenesená |  | 0 | 0 | 0 | 0 | 0 | 16 | K | 2 | ROZPOCET | 0 | 0 | 0 | 0 | 0 | 4 | 0 | 16 | 1284624243
| D | 731 | Ústřední vytápění - kotelny |  |  |  | 0 |  |  |  |  | 0 |  | 0.10882 |  | 2.37 | 2 | D | 1 | ROZPOCET | [6 empty] | 0
25 | K | 731139620.1 | Montáž kotle stacionárního na plynná paliva o výkonu do 800 kW | soubor | 2 |  | 0 |  |  | zákl. přenesená |  | 0 | 0.00901 | 0.01802 | 0 | 0 | 16 | K | 2 | ROZPOCET | 0 | 0 | 0 | 0 | 0 | 4 | 0 | 16 | -1554742539
26 | K | 731139620.2 | Stacionární kondenzační kotel Hoval Ultragas 2D 800, vč. pol. 1.1 až 1.4 | soubor | 1 |  | 0 |  |  | zákl. přenesená |  | 0 | 0.00901 | 0.00901 | 0 | 0 | 16 | K | 2 | ROZPOCET | 0 | 0 | 0 | 0 | 0 | 4 | 0 | 16 | 247145003
27 | K | 731139620.3 | 2-TTE sada GLT modul 0-10 V | soubor | 2 |  | 0 |  |  | zákl. přenesená |  | 0 | 0.00901 | 0.01802 | 0 | 0 | 16 | K | 2 | ROZPOCET | 0 | 0 | 0 | 0 | 0 | 4 | 0 | 16 | -811213899
28 | K | 731139620.4 | Pojistná sada kotle Duco Meibes DN 32x40, 4 bary, manometr, odvzdušnění | soubor | 2 |  | 0 |  |  | zákl. přenesená |  | 0 | 0.00901 | 0.01802 | 0 | 0 | 16 | K | 2 | ROZPOCET | 0 | 0 | 0 | 0 | 0 | 4 | 0 | 16 | 2083286927
29 | K | 731139620.5 | Magnetický mechanický filtr Ultima RD2.3 DN100 | soubor | 2 |  | 0 |  |  | zákl. přenesená |  | 0 | 0.00901 | 0.01802 | 0 | 0 | 16 | K | 2 | ROZPOCET | 0 | 0 | 0 | 0 | 0 | 4 | 0 | 16 | 1287799329
30 | K | 731201822 | Demontáž kotle ocelového automatického výkon přes 290 do 465 kW | kus | 1 |  | 0 |  |  | zákl. přenesená |  | 0 | 0.00408 | 0.00408 | 2.37 | 2.37 | 16 | K | 2 | ROZPOCET | 0 | 0 | 0 | 0 | 0 | 4 | 0 | 16 | -814710643
31 | K | 731202840 | Rozřezání kotle ocelového demontovaného hmotnosti přes 2500 do 4000 kg | kus | 1 |  | 0 |  |  | zákl. přenesená |  | 0 | 0.01885 | 0.01885 | 0 | 0 | 16 | K | 2 | ROZPOCET | 0 | 0 | 0 | 0 | 0 | 4 | 0 | 16 | -1606027939
32 | K | 02.020.058 | Demontáž a opětováná montáž stávající úpravny vody | hod | 6 |  | 0 |  |  | zákl. přenesená |  | 0 | 0 | 0 | 0 | 0 | 4 | K | 2 | ROZPOCET | 0 | 0 | 0 | 0 | 0 | 4 | 0 | 4 | 637919154
33 | K | 722288890 | Demineralizační jednotka AVDK 1000 Comfort | sou | 2 |  | 0 |  |  | zákl. přenesená |  | 0 | 0 | 0 | 0 | 0 | 16 | K | 2 | ROZPOCET | 0 | 0 | 0 | 0 | 0 | 4 | 0 | 16 | -663125871
34 | K | pol.2135 | Dopojení AVDK na rozvod studené vody | soub | 2 |  | 0 |  |  | zákl. přenesená |  | 0 | 0 | 0 | 0 | 0 | 16 | K | 2 | ROZPOCET | 0 | 0 | 0 | 0 | 0 | 4 | 0 | 16 | 718242948
35 | K | 731NHB | Neutralizační zařízení NHB 0400 | soub | 2 |  | 0 |  |  | zákl. přenesená |  | 0 | 0 | 0 | 0 | 0 | 16 | K | 2 | ROZPOCET | 0 | 0 | 0 | 0 | 0 | 4 | 0 | 16 | 1902144905
36 | K | 721174043. | Potrubí kanalizační z PP připojovací DN 50 - odvod kondenzátu | m | 10 |  | 0 |  |  | zákl. přenesená |  | 0 | 0.00048 | 0.0048 | 0 | 0 | 16 | K | 2 | ROZPOCET | 0 | 0 | 0 | 0 | 0 | 4 | 0 | 16 | -1701839591
37 | K | 998731201 | Přesun hmot procentní pro kotelny v objektech v do 6 m | % |  |  | 0 |  |  | zákl. přenesená |  | 0 | 0 | 0 | 0 | 0 | 16 | K | 2 | ROZPOCET | 0 | 0 | 0 | 0 | 0 | 4 | 0 | 16 | 1921562020
| D | Kom | Komín |  |  |  | 0 |  |  |  |  | 0 |  | 0 |  | 0 | 2 | D | 1 | ROZPOCET | [6 empty] | 0
38 | K | Kom01 | Demontáž kouřovodu kotlů po sopouch | sou | 1 |  | 0 |  |  | zákl. přenesená |  | 0 | 0 | 0 | 0 | 0 | 16 | K | 2 | ROZPOCET | 0 | 0 | 0 | 0 | 0 | 4 | 0 | 16 | -622883186
39 | K | Kom02 | Kouřovod od kotlů pr. 300mm, izolovaný (minerální vata + oplechování) | sou | 1 |  | 0 |  |  | zákl. přenesená |  | 0 | 0 | 0 | 0 | 0 | 16 | K | 2 | ROZPOCET | 0 | 0 | 0 | 0 | 0 | 4 | 0 | 16 | 1034552187
40 | K | Kom03 | Vložkování stávajícího komína nerezovou vložkou pr. 300mm | m | 14 |  | 0 |  |  | zákl. přenesená |  | 0 | 0 | 0 | 0 | 0 | 16 | K | 2 | ROZPOCET | 0 | 0 | 0 | 0 | 0 | 4 | 0 | 16 | 882318308
41 | K | Kom04 | Úprava sopouchu - otočení | sou | 1 |  | 0 |  |  | zákl. přenesená |  | 0 | 0 | 0 | 0 | 0 | 16 | K | 2 | ROZPOCET | 0 | 0 | 0 | 0 | 0 | 4 | 0 | 16 | 1410229500
42 | K | Kom05 | Revize komína | sou | 1 |  | 0 |  |  | zákl. přenesená |  | 0 | 0 | 0 | 0 | 0 | 16 | K | 2 | ROZPOCET | 0 | 0 | 0 | 0 | 0 | 4 | 0 | 16 | 1928131083
| D | 732 | Ústřední vytápění - strojovny |  |  |  | 0 |  |  |  |  | 0 |  | 0.43865 |  | 1.2439 | 2 | D | 1 | ROZPOCET | [6 empty] | 0
43 | K | 732199100 | Dodávka + montáž orientačních štítků | kus | 20 |  | 0 |  |  | zákl. přenesená |  | 0 | 0 | 0 | 0 | 0 | 16 | K | 2 | ROZPOCET | 0 | 0 | 0 | 0 | 0 | 4 | 0 | 16 | -1302854741
44 | K | 732212815 | Demontáž ohříváku zásobníkového stojatého obsah do 1600 l | kus | 2 |  | 0 |  |  | zákl. přenesená |  | 0 | 0 | 0 | 0.51196 | 1.0239 | 16 | K | 2 | ROZPOCET | 0 | 0 | 0 | 0 | 0 | 4 | 0 | 16 | -1466882138
45 | K | R731 05 | Storatherm Aqua Heat Pump AH 750/1_C | soubor | 2 |  | 0 |  |  | zákl. přenesená |  | 0 | 0 | 0 | 0 | 0 | 16 | K | 2 | ROZPOCET | 0 | 0 | 0 | 0 | 0 | 4 | 0 | 16 | 728257083
46 | K | R731 05.1 | Příslušenství Reflex EL.TOPNÉ TĚLESO EFHR 10 | soubor | 2 |  | 0 |  |  | zákl. přenesená |  | 0 | 0 | 0 | 0 | 0 | 16 | K | 2 | ROZPOCET | 0 | 0 | 0 | 0 | 0 | 4 | 0 | 16 | 68182869
47 | K | R014 | Napojení ohřívače na rozvody ZTI a ÚT | soubor | 2 |  | 0 |  |  | zákl. přenesená |  | 0 | 0 | 0 | 0 | 0 | 4 | K | 2 | ROZPOCET | 0 | 0 | 0 | 0 | 0 | 4 | 0 | 4 | -31162990
48 | K | 732331616.RFX | Nádoba tlaková expanzní s membránou Reflex NG závitové připojení PN 0,6 o objemu 50 l | soubor | 2 |  | 0 |  |  | zákl. přenesená |  | 0 | 0.00752 | 0.01504 | 0 | 0 | 16 | K | 2 | ROZPOCET | 0 | 0 | 0 | 0 | 0 | 4 | 0 | 16 | -1492121002
49 | K | 732331777 | Příslušenství k expanzním nádobám bezpečnostní uzávěr G 3/4 k měření tlaku | kus | 2 |  | 0 |  |  | zákl. přenesená |  | 0 | 0.00068 | 0.00136 | 0 | 0 | 16 | K | 2 | ROZPOCET | 0 | 0 | 0 | 0 | 0 | 4 | 0 | 16 | 2031834284
50 | K | 732332423 | Demontáž expanzního automatu | soubor | 1 |  | 0 |  |  | zákl. přenesená |  | 0 | 0.06804 | 0.06804 | 0 | 0 | 16 | K | 2 | ROZPOCET | 0 | 0 | 0 | 0 | 0 | 4 | 0 | 16 | -1399362078
51 | K | A.1.4.4.1.01_011 | Expanzní automat Olymp HC70 S8 + EB 300 S, vč. uvedení do provozu | kpl | 1 |  | 0 |  |  | zákl. přenesená |  | 0 | 0 | 0 | 0 | 0 | 4 | K | 2 | ROZPOCET | 0 | 0 | 0 | 0 | 0 | 4 | 0 | 4 | 1210507486
52 | K | 732332427.RFX | Montáž expanzního automatu | soubor | 1 |  | 0 |  |  | zákl. přenesená |  | 0 | 0.13804 | 0.13804 | 0 | 0 | 16 | K | 2 | ROZPOCET | 0 | 0 | 0 | 0 | 0 | 4 | 0 | 16 | -922082355
53 | K | 732420813 | Demontáž čerpadla oběhového spirálního DN 50 | kus | 10 |  | 0 |  |  | zákl. přenesená |  | 0 | 7e-05 | 0.0007 | 0.022 | 0.22 | 16 | K | 2 | ROZPOCET | 0 | 0 | 0 | 0 | 0 | 4 | 0 | 16 | 1753713434
54 | K | 732421453.GRS | Čerpadlo teplovodní mokroběžné závitové oběhové Magna3 32-60 DN 32 výtlak do 6,0 m průtok 4,5 m3/h pro vytápění | soubor | 1 |  | 0 |  |  | zákl. přenesená |  | 0 | 0.00659 | 0.00659 | 0 | 0 | 16 | K | 2 | ROZPOCET | 0 | 0 | 0 | 0 | 0 | 4 | 0 | 16 | 1156479363
55 | K | 732421472.GRS | Čerpadlo teplovodní mokroběžné závitové oběhové Magna3 32-80 DN 32 výtlak do 8,0 m průtok 5,0 m3/h pro vytápění | soubor | 2 |  | 0 |  |  | zákl. přenesená |  | 0 | 0.00659 | 0.01318 | 0 | 0 | 16 | K | 2 | ROZPOCET | 0 | 0 | 0 | 0 | 0 | 4 | 0 | 16 | -1000894294
56 | K | 732422214.GRS | Čerpadlo teplovodní mokroběžné přírubové Magna3 40-80F DN 40 výtlak do 8 m průtok 13 m3/h jednodílné pro vytápění | soubor | 3 |  | 0 |  |  | zákl. přenesená |  | 0 | 0.02154 | 0.06462 | 0 | 0 | 16 | K | 2 | ROZPOCET | 0 | 0 | 0 | 0 | 0 | 4 | 0 | 16 | 606280152
57 | K | 732422222.GRS | Čerpadlo teplovodní mokroběžné přírubové Magna3 50-60F DN 50 výtlak do 6 m průtok 14 m3/h jednodílné pro vytápění | soubor | 2 |  | 0 |  |  | zákl. přenesená |  | 0 | 0.02302 | 0.04604 | 0 | 0 | 16 | K | 2 | ROZPOCET | 0 | 0 | 0 | 0 | 0 | 4 | 0 | 16 | -1215460827
58 | K | 732422224.GRS | Čerpadlo teplovodní mokroběžné přírubové Magna3 50-80F DN 50 výtlak do 8 m průtok 17 m3/h jednodílné pro vytápění | soubor | 2 |  | 0 |  |  | zákl. přenesená |  | 0 | 0.02402 | 0.04804 | 0 | 0 | 16 | K | 2 | ROZPOCET | 0 | 0 | 0 | 0 | 0 | 4 | 0 | 16 | -540104019
59 | K | 732429225 | Montáž čerpadla -vč. přírubového spoje, vsazení do potrubí nad rozdělovačem | soubor | 10 |  | 0 |  |  | zákl. přenesená |  | 0 | 0.0037 | 0.037 | 0 | 0 | 16 | K | 2 | ROZPOCET | 0 | 0 | 0 | 0 | 0 | 4 | 0 | 16 | -1985133218
60 | K | 998732201 | Přesun hmot procentní pro strojovny v objektech v do 6 m | % |  |  | 0 |  |  | zákl. přenesená |  | 0 | 0 | 0 | 0 | 0 | 16 | K | 2 | ROZPOCET | 0 | 0 | 0 | 0 | 0 | 4 | 0 | 16 | -1806417514
| D | 733 | Ústřední vytápění - rozvodné potrubí |  |  |  | 0 |  |  |  |  | 0 |  | 0.76161 |  | 0.7077 | 2 | D | 1 | ROZPOCET | [6 empty] | 0
61 | K | 733111214 | Potrubí ocelové závitové černé bezešvé zesílené v kotelnách nebo strojovnách DN 20 | m | 10 |  | 0 |  |  | zákl. přenesená |  | 0 | 0.00204 | 0.0204 | 0 | 0 | 16 | K | 2 | ROZPOCET | 0 | 0 | 0 | 0 | 0 | 4 | 0 | 16 | -1479582734
62 | K | 733120836 | Demontáž potrubí ocelového hladkého D přes 89 do 159 | m | 30 |  | 0 |  |  | zákl. přenesená |  | 0 | 0.00012 | 0.0036 | 0.02359 | 0.7077 | 16 | K | 2 | ROZPOCET | 0 | 0 | 0 | 0 | 0 | 4 | 0 | 16 | 2146905193
63 | K | 733121228 | Potrubí ocelové hladké bezešvé v kotelnách nebo strojovnách spojované svařováním D 108x4,0 | m | 12 |  | 0 |  |  | zákl. přenesená |  | 0 | 0.01348 | 0.16176 | 0 | 0 | 16 | K | 2 | ROZPOCET | 0 | 0 | 0 | 0 | 0 | 4 | 0 | 16 | -2060837372
64 | K | 733121235 | Potrubí ocelové hladké bezešvé v kotelnách nebo strojovnách spojované svařováním D 159x4,5 | m | 18 |  | 0 |  |  | zákl. přenesená |  | 0 | 0.0317 | 0.5706 | 0 | 0 | 16 | K | 2 | ROZPOCET | 0 | 0 | 0 | 0 | 0 | 4 | 0 | 16 | -277522747
65 | K | 733190232 | Zkouška těsnosti potrubí ocelové hladké D přes 89x5,0 do 133x5,0 | m | 40 |  | 0 |  |  | zákl. přenesená |  | 0 | 0 | 0 | 0 | 0 | 16 | K | 2 | ROZPOCET | 0 | 0 | 0 | 0 | 0 | 4 | 0 | 16 | 691589736
66 | K | 733194935 | Napojení na stávající potrubí ocelové hladké D 159x4,5 mm | kus | 3 |  | 0 |  |  | zákl. přenesená |  | 0 | 0.00175 | 0.00525 | 0 | 0 | 16 | K | 2 | ROZPOCET | 0 | 0 | 0 | 0 | 0 | 4 | 0 | 16 | -234031447
67 | K | 783425412U00 | Nátěr potrubí | sou | 1 |  | 0 |  |  | zákl. přenesená |  | 0 | 0 | 0 | 0 | 0 | 16 | K | 2 | ROZPOCET | 0 | 0 | 0 | 0 | 0 | 4 | 0 | 16 | 761095555
68 | K | 998733201 | Přesun hmot procentní pro rozvody potrubí v objektech v do 6 m | % |  |  | 0 |  |  | zákl. přenesená |  | 0 | 0 | 0 | 0 | 0 | 16 | K | 2 | ROZPOCET | 0 | 0 | 0 | 0 | 0 | 4 | 0 | 16 | 184506349
| D | 734 | Ústřední vytápění - armatury |  |  |  | 0 |  |  |  |  | 0 |  | 0.15243 |  | 0.468 | 2 | D | 1 | ROZPOCET | [6 empty] | 0
69 | K | 734100812 | Demontáž armatury přírubové se dvěma přírubami DN přes 50 do 100 | kus | 12 |  | 0 |  |  | zákl. přenesená |  | 0 | 2e-05 | 0.00024 | 0.039 | 0.468 | 16 | K | 2 | ROZPOCET | 0 | 0 | 0 | 0 | 0 | 4 | 0 | 16 | 199076426
70 | K | 734193116 | Klapka mezipřírubová uzavírací DN 80 PN 16 do 120°C disk tvárná litina | soubor | 1 |  | 0 |  |  | zákl. přenesená |  | 0 | 0.01467 | 0.01467 | 0 | 0 | 16 | K | 2 | ROZPOCET | 0 | 0 | 0 | 0 | 0 | 4 | 0 | 16 | -1333448232
71 | K | 734193117 | Klapka mezipřírubová uzavírací DN 100 PN 16 do 120°C disk tvárná litina | soubor | 4 |  | 0 |  |  | zákl. přenesená |  | 0 | 0.01749 | 0.06996 | 0 | 0 | 16 | K | 2 | ROZPOCET | 0 | 0 | 0 | 0 | 0 | 4 | 0 | 16 | -2055008608
72 | K | 734193119 | Klapka mezipřírubová uzavírací DN 150 PN 16 do 120°C disk tvárná litina | soubor | 2 |  | 0 |  |  | zákl. přenesená |  | 0 | 0.03012 | 0.06024 | 0 | 0 | 16 | K | 2 | ROZPOCET | 0 | 0 | 0 | 0 | 0 | 4 | 0 | 16 | -1598096367
73 | K | 734292717 | Kohout kulový přímý G 1 1/2 PN 42 do 185°C vnitřní závit | kus | 2 |  | 0 |  |  | zákl. přenesená |  | 0 | 0.00107 | 0.00214 | 0 | 0 | 16 | K | 2 | ROZPOCET | 0 | 0 | 0 | 0 | 0 | 4 | 0 | 16 | -963646231
74 | K | 734411127 | Teploměr technický s pevným stonkem a jímkou zadní připojení průměr 100 mm délky 100 mm | kus | 4 |  | 0 |  |  | zákl. přenesená |  | 0 | 0.00056 | 0.00224 | 0 | 0 | 16 | K | 2 | ROZPOCET | 0 | 0 | 0 | 0 | 0 | 4 | 0 | 16 | 414995012
75 | K | 734421112 | Tlakoměr s pevným stonkem a zpětnou klapkou tlak 0-6 bar průměr 63 mm zadní připojení | kus | 2 |  | 0 |  |  | zákl. přenesená |  | 0 | 0.00147 | 0.00294 | 0 | 0 | 16 | K | 2 | ROZPOCET | 0 | 0 | 0 | 0 | 0 | 4 | 0 | 16 | 1910626098
76 | K | STAF80 | Smyčkový ventil vyvažovací TA-STAF DN80 včetně izolačního pouzdra | kus | 2 |  | 0 |  |  | zákl. přenesená |  | 0 | 0 | 0 | 0 | 0 | 16 | K | 2 | ROZPOCET | 0 | 0 | 0 | 0 | 0 | 4 | 0 | 16 | 782170441
77 | K | 998734201 | Přesun hmot procentní pro armatury v objektech v do 6 m | % |  |  | 0 |  |  | zákl. přenesená |  | 0 | 0 | 0 | 0 | 0 | 16 | K | 2 | ROZPOCET | 0 | 0 | 0 | 0 | 0 | 4 | 0 | 16 | 51362871
| D | 735 | Ústřední vytápění - otopná tělesa |  |  |  | 0 |  |  |  |  | 0 |  | 0 |  | 0 | 2 | D | 1 | ROZPOCET | [6 empty] | 0
78 | K | 7351122 | Demontáž teplovzdušné jednotky Sahara a zaslepení potrubí | kus | 1 |  | 0 |  |  | zákl. přenesená |  | 0 | 0 | 0 | 0 | 0 | 16 | K | 2 | ROZPOCET | 0 | 0 | 0 | 0 | 0 | 4 | 0 | 16 | 1631517564
79 | K | R735 05 | Konvektor elektrický BOSCH HC 4000-20 | kus | 1 |  | 0 |  |  | zákl. přenesená |  | 0 | 0 | 0 | 0 | 0 | 16 | K | 2 | ROZPOCET | 0 | 0 | 0 | 0 | 0 | 4 | 0 | 16 | -655781006
80 | K | 998735201 | Přesun hmot procentní pro otopná tělesa v objektech v do 6 m | % |  |  | 0 |  |  | zákl. přenesená |  | 0 | 0 | 0 | 0 | 0 | 16 | K | 2 | ROZPOCET | 0 | 0 | 0 | 0 | 0 | 4 | 0 | 16 | -670175340
| D | MaR | Elektro MaR |  |  |  | 0 |  |  |  |  | 0 |  | 0 |  | 0 | 2 | D | 1 | ROZPOCET | [6 empty] | 0
81 | K | Mar01 | Elektrický přívod pro plynové kotle 230 V, 1036 W | ks | 1 |  | 0 |  |  | zákl. přenesená |  | 0 | 0 | 0 | 0 | 0 | 16 | K | 2 | ROZPOCET | 0 | 0 | 0 | 0 | 0 | 4 | 0 | 16 | 1929249085
82 | K | Mar02 | Elektrický přívod pro expanzní automat 230 V, 800 W - propojení | ks | 1 |  | 0 |  |  | zákl. přenesená |  | 0 | 0 | 0 | 0 | 0 | 16 | K | 2 | ROZPOCET | 0 | 0 | 0 | 0 | 0 | 4 | 0 | 16 | -1089816557
83 | K | Mar03 | Elektrický přívod pro úpravnu vody 230 V - propojení | ks | 1 |  | 0 |  |  | zákl. přenesená |  | 0 | 0 | 0 | 0 | 0 | 16 | K | 2 | ROZPOCET | 0 | 0 | 0 | 0 | 0 | 4 | 0 | 16 | -1212764557
84 | K | Mar04 | Elektrický přívod pro elektrický přímotop 230 V, 2000 W | ks | 1 |  | 0 |  |  | zákl. přenesená |  | 0 | 0 | 0 | 0 | 0 | 16 | K | 2 | ROZPOCET | 0 | 0 | 0 | 0 | 0 | 4 | 0 | 16 | -310383129
85 | K | Mar05 | Napájení a řízení elektrických patron v zásobníku TUV 400 V, 10,0 kW - prophjení do systému MaR | ks | 2 |  | 0 |  |  | zákl. přenesená |  | 0 | 0 | 0 | 0 | 0 | 16 | K | 2 | ROZPOCET | 0 | 0 | 0 | 0 | 0 | 4 | 0 | 16 | -1132130200
86 | K | Mar06 | Napojení kotlů do stávajícího systému MaR a jejich kaskádové řízení | ks | 1 |  | 0 |  |  | zákl. přenesená |  | 0 | 0 | 0 | 0 | 0 | 16 | K | 2 | ROZPOCET | 0 | 0 | 0 | 0 | 0 | 4 | 0 | 16 | 465932917
87 | K | Mar07 | Odpojení a připojení nových elektronicky řízených čerpadel | ks | 10 |  | 0 |  |  | zákl. přenesená |  | 0 | 0 | 0 | 0 | 0 | 16 | K | 2 | ROZPOCET | 0 | 0 | 0 | 0 | 0 | 4 | 0 | 16 | 113805458
88 | K | Mar09 | Napájení a řízení dvou směšovacích uzlů pro dětský pavilon | ks | 2 |  | 0 |  |  | zákl. přenesená |  | 0 | 0 | 0 | 0 | 0 | 16 | K | 2 | ROZPOCET | 0 | 0 | 0 | 0 | 0 | 4 | 0 | 16 | 312899579
89 | K | Mar10 | Doplnění havarijních stavů kotelny | ks | 1 |  | 0 |  |  | zákl. přenesená |  | 0 | 0 | 0 | 0 | 0 | 16 | K | 2 | ROZPOCET | 0 | 0 | 0 | 0 | 0 | 4 | 0 | 16 | 885064737
| D | 799 | Ostatní |  |  |  | 0 |  |  |  |  | 0 |  | 0 |  | 0 | 1 | D | 1 | ROZPOCET | [6 empty] | 0
90 | K | 05.03.012 | Povinné vybavení kotelny dle ČSN 07 0703 | kpl | 1 |  | 0 |  |  | zákl. přenesená |  | 0 | 0 | 0 | 0 | 0 | 262144 | K | 2 | ROZPOCET | 0 | 0 | 0 | 0 | 0 | 4 | 0 | 262144 | -340271007
91 | K | 05.03.01222 | Provozní řád kotelny | kpl | 1 |  | 0 |  |  | zákl. přenesená |  | 0 | 0 | 0 | 0 | 0 | 16 | K | 2 | ROZPOCET | 0 | 0 | 0 | 0 | 0 | 4 | 0 | 16 | -573352797
92 | K | 05.03.01223 | Místní provozní řád kotelny | kpl | 1 |  | 0 |  |  | zákl. přenesená |  | 0 | 0 | 0 | 0 | 0 | 16 | K | 2 | ROZPOCET | 0 | 0 | 0 | 0 | 0 | 4 | 0 | 16 | -2133108743
93 | K | 03 | Projektová dokumentace - skutečné provedení | soub | 1 |  | 0 |  |  | zákl. přenesená |  | 0 | 0 | 0 | 0 | 0 | 16 | K | 2 | ROZPOCET | 0 | 0 | 0 | 0 | 0 | 4 | 0 | 16 | -363696028
94 | K | 73122336 | Funkční a topná zkouška systému ÚT | kpl | 1 |  | 0 |  |  | zákl. přenesená |  | 0 | 0 | 0 | 0 | 0 | 16 | K | 2 | ROZPOCET | 0 | 0 | 0 | 0 | 0 | 4 | 0 | 16 | -1310414404
95 | K | 731243498X03 | Uvedení kotle do provozu oprávněnou osobou | kus | 2 |  | 0 |  |  | zákl. přenesená |  | 0 | 0 | 0 | 0 | 0 | 262144 | K | 2 | ROZPOCET | 0 | 0 | 0 | 0 | 0 | 4 | 0 | 262144 | -1813277623
96 | K | vlastní cena.147 | Vypuštění systému vč. napuštění topného systému upravenou vodou, včetně odvzdušnění | sou | 1 |  | 0 |  |  | zákl. přenesená |  | 0 | 0 | 0 | 0 | 0 | 262144 | K | 2 | ROZPOCET | 0 | 0 | 0 | 0 | 0 | 4 | 0 | 262144 | 600891548
97 | K | 23.1 | VRN- Přesun osob a materiálu, doprava, režie | % |  |  | 0 |  |  | zákl. přenesená |  | 0 | 0 | 0 | 0 | 0 | 16 | K | 2 | ROZPOCET | 0 | 0 | 0 | 0 | 0 | 4 | 0 | 16 | 517120424
| D | D.1.4.1.07 | Směšovací uzel pro dětský pavilon |  |  |  | 0 |  |  |  |  | 0 |  | 0.17073 |  | 0 | 2 | D | 0 | ROZPOCET | [6 empty] | 0
98 | K | PRE.4 | Demontáž stávajícího zařízení směšovacího uzle | ks | 1 |  | 0 |  |  | zákl. přenesená |  | 0 | 0 | 0 | 0 | 0 | 4 | K | 1 | ROZPOCET | 0 | 0 | 0 | 0 | 0 | 4 | 0 | 4 | -1223792219
99 | K | 732422212.GRS | Čerpadlo teplovodní mokroběžné přírubové Magna1 40-60F DN 40 výtlak do 6 m průtok 11 m3/h jednodílné pro vytápění | soubor | 2 |  | 0 |  |  | zákl. přenesená |  | 0 | 0.01354 | 0.02708 | 0 | 0 | 16 | K | 1 | ROZPOCET | 0 | 0 | 0 | 0 | 0 | 4 | 0 | 16 | 2092043312
100 | K | 733111118 | Potrubí ocelové závitové černé bezešvé běžné v kotelnách nebo strojovnách DN 50 | m | 7 |  | 0 |  |  | zákl. přenesená |  | 0 | 0.00629 | 0.04403 | 0 | 0 | 16 | K | 1 | ROZPOCET | 0 | 0 | 0 | 0 | 0 | 4 | 0 | 16 | -94011928
101 | K | 733121222 | Potrubí ocelové hladké bezešvé v kotelnách nebo strojovnách spojované svařováním D 76x3,2 | m | 5 |  | 0 |  |  | zákl. přenesená |  | 0 | 0.00792 | 0.0396 | 0 | 0 | 16 | K | 1 | ROZPOCET | 0 | 0 | 0 | 0 | 0 | 4 | 0 | 16 | 1421717396
102 | K | 733191928 | Napojení na stávající potrubí ocelové závitové DN 50 | kus | 4 |  | 0 |  |  | zákl. přenesená |  | 0 | 0.00112 | 0.00448 | 0 | 0 | 16 | K | 1 | ROZPOCET | 0 | 0 | 0 | 0 | 0 | 4 | 0 | 16 | 161414833
103 | K | 733194922 | Napojení na stávající potrubí ocelové hladké D 76x3,2 mm | kus | 2 |  | 0 |  |  | zákl. přenesená |  | 0 | 0.00034 | 0.00068 | 0 | 0 | 16 | K | 1 | ROZPOCET | 0 | 0 | 0 | 0 | 0 | 4 | 0 | 16 | -1439782467
104 | K | 783425412U00 | Nátěr potrubí | sou | 1 |  | 0 |  |  | zákl. přenesená |  | 0 | 0 | 0 | 0 | 0 | 16 | K | 1 | ROZPOCET | 0 | 0 | 0 | 0 | 0 | 4 | 0 | 16 | 785434869
105 | K | 734193115 | Klapka mezipřírubová uzavírací DN 65 PN 16 do 120°C disk tvárná litina | soubor | 2 |  | 0 |  |  | zákl. přenesená |  | 0 | 0.01159 | 0.02318 | 0 | 0 | 16 | K | 1 | ROZPOCET | 0 | 0 | 0 | 0 | 0 | 4 | 0 | 16 | 1060998489
106 | K | 734242417 | Ventil závitový zpětný přímý G 2 PN 16 do 110°C | kus | 4 |  | 0 |  |  | zákl. přenesená |  | 0 | 0.00078 | 0.00312 | 0 | 0 | 16 | K | 1 | ROZPOCET | 0 | 0 | 0 | 0 | 0 | 4 | 0 | 16 | 432429654
107 | K | 734291123 | Kohout plnící a vypouštěcí G 1/2 PN 10 do 90°C závitový | kus | 2 |  | 0 |  |  | zákl. přenesená |  | 0 | 0.00022 | 0.00044 | 0 | 0 | 16 | K | 1 | ROZPOCET | 0 | 0 | 0 | 0 | 0 | 4 | 0 | 16 | 845823474
108 | K | 734291267 | Filtr závitový přímý G 2 PN 30 do 110°C s vnitřními závity | kus | 2 |  | 0 |  |  | zákl. přenesená |  | 0 | 0.00173 | 0.00346 | 0 | 0 | 16 | K | 1 | ROZPOCET | 0 | 0 | 0 | 0 | 0 | 4 | 0 | 16 | -1953202867
109 | K | 734292718 | Kohout kulový přímý G 2 PN 42 do 185°C vnitřní závit | kus | 8 |  | 0 |  |  | zákl. přenesená |  | 0 | 0.00168 | 0.01344 | 0 | 0 | 16 | K | 1 | ROZPOCET | 0 | 0 | 0 | 0 | 0 | 4 | 0 | 16 | -1281731896
110 | K | 734295024 | Směšovací ventil otopných a chladicích systémů závitový třícestný G 6/4" se servomotorem 230V | kus | 2 |  | 0 |  |  | zákl. přenesená |  | 0 | 0.00377 | 0.00754 | 0 | 0 | 16 | K | 1 | ROZPOCET | 0 | 0 | 0 | 0 | 0 | 4 | 0 | 16 | -1423102814
111 | K | 734411127 | Teploměr technický s pevným stonkem a jímkou zadní připojení průměr 100 mm délky 100 mm | kus | 4 |  | 0 |  |  | zákl. přenesená |  | 0 | 0.00056 | 0.00224 | 0 | 0 | 16 | K | 1 | ROZPOCET | 0 | 0 | 0 | 0 | 0 | 4 | 0 | 16 | 1517008209
112 | K | 734494213 | Návarek s trubkovým závitem G 1/2 | kus | 6 |  | 0 |  |  | zákl. přenesená |  | 0 | 0.00024 | 0.00144 | 0 | 0 | 16 | K | 1 | ROZPOCET | 0 | 0 | 0 | 0 | 0 | 4 | 0 | 16 | 1384368325
113 | K | 73122336 | Funkční a topná zkouška systému ÚT | kpl | 1 |  | 0 |  |  | zákl. přenesená |  | 0 | 0 | 0 | 0 | 0 | 16 | K | 1 | ROZPOCET | 0 | 0 | 0 | 0 | 0 | 4 | 0 | 16 | 1591497992
114 | K | vlastní cena.147 | Vypuštění systému vč. napuštění topného systému upravenou vodou, včetně odvzdušnění | sou | 1 |  | 0 |  |  | zákl. přenesená |  | 0 | 0 | 0 | 0 | 0 | 262144 | K | 1 | ROZPOCET | 0 | 0 | 0 | 0 | 0 | 4 | 0 | 262144 | -1725921685

## II.etapa - Výměna 1 ks ko...
{48aba91e-18bb-4b16-ba61-2490b0a24c68}
2
| KRYCÍ LIST SOUPISU PRACÍ | [7 empty] | v --- níže se nacházejí doplnkové a pomocné údaje k sestavám --- v | [8 empty] | True
Stavba:
Nemocnice Litomyšl - Kotelna
Objekt:
II.etapa - Výměna 1 ks kotle, napojení na systém
| KSO: |  |  |  |  | CC-CZ:
| Místo: |  | Litomyšl |  |  | Datum: | 20. 4. 2023
| Zadavatel: |  |  |  |  | IČ: | 27520536
|  | Nemocnice Pardubického kraje, a.s. |  |  |  | DIČ: | CZ27520536
| Uchazeč: |  |  |  |  | IČ: | Vyplň údaj
|  | Vyplň údaj |  |  |  | DIČ: | Vyplň údaj
| Projektant: |  |  |  |  | IČ:
DIČ:
| Zpracovatel: |  |  |  |  | IČ:
|  | Josef Vašíček |  |  |  | DIČ:
Poznámka:
| Cena bez DPH | [5 empty] | 0
|  |  | Základ daně |  |  | Sazba daně | Výše daně
| DPH | základní | 0 |  |  | 21% | 0
|  | snížená | 0 |  |  | 15% | 0
| DPH | zákl. přenesená | 0 |  |  | 21% | 0
|  | sníž. přenesená | 0 |  |  | 15% | 0
|  | nulová | 0 |  |  | 0% | 0
| Cena s DPH |  |  | v | CZK |  | 0
| Projektant |  |  | Zpracovatel
| Datum a podpis: |  | Razítko | Datum a podpis: |  |  | Razítko
| Objednavatel |  |  | Uchazeč
| Datum a podpis: |  | Razítko | Datum a podpis: |  |  | Razítko
REKAPITULACE ČLENĚNÍ SOUPISU PRACÍ
Stavba:
Nemocnice Litomyšl - Kotelna
Objekt:
II.etapa - Výměna 1 ks kotle, napojení na systém
Místo: |  |  | Litomyšl |  |  | Datum: | 20. 4. 2023
Zadavatel: |  |  | Nemocnice Pardubického kraje, a.s. |  |  | Projektant:
Uchazeč: |  |  | Vyplň údaj |  |  | Zpracovatel: | Josef Vašíček
Kód dílu - Popis | [6 empty] | Cena celkem [CZK]
Náklady ze soupisu prací | [6 empty] | 0 | [11 empty] | -1
| PSV - Práce a dodávky PSV | [5 empty] | 0
| 713 - Izolace tepelné | [5 empty] | 0
| 723 - Zdravotechnika - vnitřní plynovod | [5 empty] | 0
| 731 - Ústřední vytápění - kotelny | [5 empty] | 0
| Kom - Komín | [5 empty] | 0
| 732 - Ústřední vytápění - strojovny | [5 empty] | 0
| 733 - Ústřední vytápění - rozvodné potrubí | [5 empty] | 0
| 734 - Ústřední vytápění - armatury | [5 empty] | 0
| MaR - Elektro MaR | [5 empty] | 0
| 799 - Ostatní | [5 empty] | 0
SOUPIS PRACÍ
Stavba:
Nemocnice Litomyšl - Kotelna
Objekt:
II.etapa - Výměna 1 ks kotle, napojení na systém
Místo: |  |  | Litomyšl |  |  | Datum: | 20. 4. 2023
Zadavatel: |  |  | Nemocnice Pardubického kraje, a.s. |  |  | Projektant:
Uchazeč: |  |  | Vyplň údaj |  |  | Zpracovatel: | Josef Vašíček
PČ | Typ | Kód | Popis | MJ | Množství | J.cena [CZK] | Cena celkem [CZK] | Cenová soustava |  | DPH | J. Nh [h] | Nh celkem [h] | J. hmotnost [t] | Hmotnost celkem [t] | J. suť [t] | Suť Celkem [t]
Náklady soupisu celkem | [6 empty] | 0 |  |  |  |  | 0 |  | 0.96539 |  | 3.3098 |  | D | -1 | [7 empty] | 0
| D | PSV | Práce a dodávky PSV |  |  |  | 0 |  |  |  |  | 0 |  | 0.96539 |  | 3.3098 | 2 | D | 0 | ROZPOCET | [6 empty] | 0
| D | 713 | Izolace tepelné |  |  |  | 0 |  |  |  |  | 0 |  | 0.08414 |  | 0 | 2 | D | 1 | ROZPOCET | [6 empty] | 0
1 | K | 713666664 | Demontáž izolace potrubí u kotlů a likvidace | sou | 1 |  | 0 |  |  | zákl. přenesená |  | 0 | 4e-05 | 4e-05 | 0 | 0 | 16 | K | 2 | ROZPOCET | 0 | 0 | 0 | 0 | 0 | 4 | 0 | 16 | 1610691953
2 | K | 713463313 | Montáž izolace tepelné potrubí potrubními pouzdry s Al fólií s přesahem Al páskou 1x D do 150 mm | m | 30 |  | 0 |  |  | zákl. přenesená |  | 0 | 0 | 0 | 0 | 0 | 16 | K | 2 | ROZPOCET | 0 | 0 | 0 | 0 | 0 | 4 | 0 | 16 | 1245368367
3 | M | 63154531 | pouzdro izolační potrubní z minerální vlny s Al fólií max. 250/100°C 28/30mm | m | 10 |  | 0 |  |  | zákl. přenesená |  | 0 | 0.00029 | 0.0029 | 0 | 0 | 32 | M | 2 | ROZPOCET | 0 | 0 | 0 | 0 | 0 | 4 | 0 | 16 | -1947083222
4 | M | 63154050 | pouzdro izolační potrubní z minerální vlny s Al fólií max. 250/100°C 108/80mm | m | 12 |  | 0 |  |  | zákl. přenesená |  | 0 | 0.0035 | 0.042 | 0 | 0 | 32 | M | 2 | ROZPOCET | 0 | 0 | 0 | 0 | 0 | 4 | 0 | 16 | 1464411752
5 | M | 63154054 | pouzdro izolační potrubní z minerální vlny s Al fólií max. 250/100°C 159/80mm | m | 8 |  | 0 |  |  | zákl. přenesená |  | 0 | 0.0049 | 0.0392 | 0 | 0 | 32 | M | 2 | ROZPOCET | 0 | 0 | 0 | 0 | 0 | 4 | 0 | 16 | -660903513
6 | K | 998713203 | Přesun hmot procentní pro izolace tepelné v objektech v do 24 m | % |  |  | 0 |  |  | zákl. přenesená |  | 0 | 0 | 0 | 0 | 0 | 16 | K | 2 | ROZPOCET | 0 | 0 | 0 | 0 | 0 | 4 | 0 | 16 | -777161765
| D | 723 | Zdravotechnika - vnitřní plynovod |  |  |  | 0 |  |  |  |  | 0 |  | 0.16126 |  | 0 | 2 | D | 1 | ROZPOCET | [6 empty] | 0
7 | K | 7231022 | Demontáž stávajícího zařízeníí plyn | sou | 1 |  | 0 |  |  | zákl. přenesená |  | 0 | 0.00396 | 0.00396 | 0 | 0 | 16 | K | 2 | ROZPOCET | 0 | 0 | 0 | 0 | 0 | 4 | 0 | 16 | 130863821
8 | K | 723213103 | Kulový přírubový uzávěr DN 65 PN 16 do 70°C tělo tvárná litina koule mosaz | soubor | 1 |  | 0 |  |  | zákl. přenesená |  | 0 | 0.01588 | 0.01588 | 0 | 0 | 16 | K | 2 | ROZPOCET | 0 | 0 | 0 | 0 | 0 | 4 | 0 | 16 | -274905984
9 | K | 723214136 | Filtr plynový DN 50 - Dodávka kotle | soubor | 2 |  | 0 |  |  | zákl. přenesená |  | 0 | 0.0168 | 0.0336 | 0 | 0 | 16 | K | 2 | ROZPOCET | 0 | 0 | 0 | 0 | 0 | 4 | 0 | 16 | -943687197
10 | K | 723221304 | Ventil vzorkovací rohový G 1/2" PN 5 s vnitřním závitem | kus | 1 |  | 0 |  |  | zákl. přenesená |  | 0 | 0.00018 | 0.00018 | 0 | 0 | 16 | K | 2 | ROZPOCET | 0 | 0 | 0 | 0 | 0 | 4 | 0 | 16 | -394930313
11 | K | 723231163 | Kohout kulový přímý G 3/4" PN 42 do 185°C plnoprůtokový vnitřní závit těžká řada | kus | 1 |  | 0 |  |  | zákl. přenesená |  | 0 | 0.00038 | 0.00038 | 0 | 0 | 16 | K | 2 | ROZPOCET | 0 | 0 | 0 | 0 | 0 | 4 | 0 | 16 | 194792308
12 | K | 723231167 | Kohout kulový přímý G 2" PN 42 do 185°C plnoprůtokový vnitřní závit těžká řada | kus | 2 |  | 0 |  |  | zákl. přenesená |  | 0 | 0.00208 | 0.00416 | 0 | 0 | 16 | K | 2 | ROZPOCET | 0 | 0 | 0 | 0 | 0 | 4 | 0 | 16 | 1179087762
13 | K | 72323924 | Manometr 0-6kPa vč. manom. kohoutiu a smyčky | kus | 2 |  | 0 |  |  | zákl. přenesená |  | 0 | 0 | 0 | 0 | 0 | 16 | K | 2 | ROZPOCET | 0 | 0 | 0 | 0 | 0 | 4 | 0 | 16 | -863250330
66 | K | 733194928 | Napojení na stávající potrubí D 108x4 mm | kus | 1 |  | 0 |  |  | zákl. přenesená |  | 0 | 0.0005 | 0.0005 | 0 | 0 | 16 | K | 2 | ROZPOCET | 0 | 0 | 0 | 0 | 0 | 4 | 0 | 16 | -1681539873
15 | K | 783425412U00 | Nátěr potrubí | sou | 1 |  | 0 |  |  | zákl. přenesená |  | 0 | 0 | 0 | 0 | 0 | 16 | K | 2 | ROZPOCET | 0 | 0 | 0 | 0 | 0 | 4 | 0 | 16 | 2038924814
16 | K | 723111203 | Potrubí ocelové závitové černé bezešvé svařované běžné DN 20 | m | 8 |  | 0 |  |  | zákl. přenesená |  | 0 | 0.00185 | 0.0148 | 0 | 0 | 16 | K | 2 | ROZPOCET | 0 | 0 | 0 | 0 | 0 | 4 | 0 | 16 | 759667499
17 | K | 723111207 | Potrubí ocelové závitové černé bezešvé svařované běžné DN 50 | m | 5 |  | 0 |  |  | zákl. přenesená |  | 0 | 0.00396 | 0.0198 | 0 | 0 | 16 | K | 2 | ROZPOCET | 0 | 0 | 0 | 0 | 0 | 4 | 0 | 16 | -202666654
18 | K | 723150313 | Potrubí ocelové hladké černé bezešvé spojované svařováním tvářené za tepla D 76x3,2 mm | m | 10 |  | 0 |  |  | zákl. přenesená |  | 0 | 0.0068 | 0.068 | 0 | 0 | 16 | K | 2 | ROZPOCET | 0 | 0 | 0 | 0 | 0 | 4 | 0 | 16 | 28171803
19 | K | 723190901 | Uzavření,otevření plynovodního potrubí při opravě | kus | 2 |  | 0 |  |  | zákl. přenesená |  | 0 | 0 | 0 | 0 | 0 | 16 | K | 2 | ROZPOCET | 0 | 0 | 0 | 0 | 0 | 4 | 0 | 16 | 1027855009
20 | K | 723190909 | Zkouška těsnosti potrubí plynovodního | kus | 1 |  | 0 |  |  | zákl. přenesená |  | 0 | 0 | 0 | 0 | 0 | 16 | K | 2 | ROZPOCET | 0 | 0 | 0 | 0 | 0 | 4 | 0 | 16 | 420762639
21 | K | 72323923 | Revize plynovodu | kus | 1 |  | 0 |  |  | zákl. přenesená |  | 0 | 0 | 0 | 0 | 0 | 16 | K | 2 | ROZPOCET | 0 | 0 | 0 | 0 | 0 | 4 | 0 | 16 | 45311685
22 | K | 998723201 | Přesun hmot procentní pro vnitřní plynovod v objektech v do 6 m | % |  |  | 0 |  |  | zákl. přenesená |  | 0 | 0 | 0 | 0 | 0 | 16 | K | 2 | ROZPOCET | 0 | 0 | 0 | 0 | 0 | 4 | 0 | 16 | -1909765329
| D | 731 | Ústřední vytápění - kotelny |  |  |  | 0 |  |  |  |  | 0 |  | 0.10882 |  | 2.37 | 2 | D | 1 | ROZPOCET | [6 empty] | 0
23 | K | 731139620.1 | Montáž kotle stacionárního na plynná paliva o výkonu do 800 kW | soubor | 2 |  | 0 |  |  | zákl. přenesená |  | 0 | 0.00901 | 0.01802 | 0 | 0 | 16 | K | 2 | ROZPOCET | 0 | 0 | 0 | 0 | 0 | 4 | 0 | 16 | -1278099277
24 | K | 731139620.2 | Stacionární kondenzační kotel Hoval Ultragas 2D 800, vč. pol. 1.1 až 1.4 | soubor | 1 |  | 0 |  |  | zákl. přenesená |  | 0 | 0.00901 | 0.00901 | 0 | 0 | 16 | K | 2 | ROZPOCET | 0 | 0 | 0 | 0 | 0 | 4 | 0 | 16 | 1583237286
25 | K | 731139620.3 | 2-TTE sada GLT modul 0-10 V | soubor | 2 |  | 0 |  |  | zákl. přenesená |  | 0 | 0.00901 | 0.01802 | 0 | 0 | 16 | K | 2 | ROZPOCET | 0 | 0 | 0 | 0 | 0 | 4 | 0 | 16 | 1828902076
26 | K | 731139620.4 | Pojistná sada kotle Duco Meibes DN 32x40, 4 bary, manometr, odvzdušnění | soubor | 2 |  | 0 |  |  | zákl. přenesená |  | 0 | 0.00901 | 0.01802 | 0 | 0 | 16 | K | 2 | ROZPOCET | 0 | 0 | 0 | 0 | 0 | 4 | 0 | 16 | -571156430
27 | K | 731139620.5 | Magnetický mechanický filtr Ultima RD2.3 DN100 | soubor | 2 |  | 0 |  |  | zákl. přenesená |  | 0 | 0.00901 | 0.01802 | 0 | 0 | 16 | K | 2 | ROZPOCET | 0 | 0 | 0 | 0 | 0 | 4 | 0 | 16 | 177586874
28 | K | 731201822 | Demontáž kotle ocelového automatického výkon přes 290 do 465 kW | kus | 1 |  | 0 |  |  | zákl. přenesená |  | 0 | 0.00408 | 0.00408 | 2.37 | 2.37 | 16 | K | 2 | ROZPOCET | 0 | 0 | 0 | 0 | 0 | 4 | 0 | 16 | 1457955156
29 | K | 731202840 | Rozřezání kotle ocelového demontovaného hmotnosti přes 2500 do 4000 kg | kus | 1 |  | 0 |  |  | zákl. přenesená |  | 0 | 0.01885 | 0.01885 | 0 | 0 | 16 | K | 2 | ROZPOCET | 0 | 0 | 0 | 0 | 0 | 4 | 0 | 16 | -1576449536
30 | K | 731NHB | Neutralizační zařízení NHB 0400 | soub | 2 |  | 0 |  |  | zákl. přenesená |  | 0 | 0 | 0 | 0 | 0 | 16 | K | 2 | ROZPOCET | 0 | 0 | 0 | 0 | 0 | 4 | 0 | 16 | 1246760869
31 | K | 721174043. | Potrubí kanalizační z PP připojovací DN 50 - odvod kondenzátu | m | 10 |  | 0 |  |  | zákl. přenesená |  | 0 | 0.00048 | 0.0048 | 0 | 0 | 16 | K | 2 | ROZPOCET | 0 | 0 | 0 | 0 | 0 | 4 | 0 | 16 | 35447506
32 | K | 998731201 | Přesun hmot procentní pro kotelny v objektech v do 6 m | % |  |  | 0 |  |  | zákl. přenesená |  | 0 | 0 | 0 | 0 | 0 | 16 | K | 2 | ROZPOCET | 0 | 0 | 0 | 0 | 0 | 4 | 0 | 16 | -371771397
| D | Kom | Komín |  |  |  | 0 |  |  |  |  | 0 |  | 0 |  | 0 | 2 | D | 1 | ROZPOCET | [6 empty] | 0
33 | K | Kom01 | Demontáž kouřovodu kotlů po sopouch | sou | 1 |  | 0 |  |  | zákl. přenesená |  | 0 | 0 | 0 | 0 | 0 | 16 | K | 2 | ROZPOCET | 0 | 0 | 0 | 0 | 0 | 4 | 0 | 16 | -1127769636
34 | K | Kom02 | Kouřovod od kotlů pr. 300mm, izolovaný (minerální vata + oplechování) | sou | 1 |  | 0 |  |  | zákl. přenesená |  | 0 | 0 | 0 | 0 | 0 | 16 | K | 2 | ROZPOCET | 0 | 0 | 0 | 0 | 0 | 4 | 0 | 16 | -1500301819
35 | K | Kom03 | Vložkování stávajícího komína nerezovou vložkou pr. 300mm | m | 14 |  | 0 |  |  | zákl. přenesená |  | 0 | 0 | 0 | 0 | 0 | 16 | K | 2 | ROZPOCET | 0 | 0 | 0 | 0 | 0 | 4 | 0 | 16 | 822514819
36 | K | Kom04 | Úprava sopouchu - otočení | sou | 1 |  | 0 |  |  | zákl. přenesená |  | 0 | 0 | 0 | 0 | 0 | 16 | K | 2 | ROZPOCET | 0 | 0 | 0 | 0 | 0 | 4 | 0 | 16 | 1633445090
37 | K | Kom05 | Revize komína | sou | 1 |  | 0 |  |  | zákl. přenesená |  | 0 | 0 | 0 | 0 | 0 | 16 | K | 2 | ROZPOCET | 0 | 0 | 0 | 0 | 0 | 4 | 0 | 16 | -2095826658
| D | 732 | Ústřední vytápění - strojovny |  |  |  | 0 |  |  |  |  | 0 |  | 0.0164 |  | 0 | 2 | D | 1 | ROZPOCET | [6 empty] | 0
38 | K | 732199100 | Dodávka + montáž orientačních štítků | kus | 20 |  | 0 |  |  | zákl. přenesená |  | 0 | 0 | 0 | 0 | 0 | 16 | K | 2 | ROZPOCET | 0 | 0 | 0 | 0 | 0 | 4 | 0 | 16 | -1021422481
39 | K | 732331616.RFX | Nádoba tlaková expanzní s membránou Reflex NG závitové připojení PN 0,6 o objemu 50 l | soubor | 2 |  | 0 |  |  | zákl. přenesená |  | 0 | 0.00752 | 0.01504 | 0 | 0 | 16 | K | 2 | ROZPOCET | 0 | 0 | 0 | 0 | 0 | 4 | 0 | 16 | -1652612826
40 | K | 732331777 | Příslušenství k expanzním nádobám bezpečnostní uzávěr G 3/4 k měření tlaku | kus | 2 |  | 0 |  |  | zákl. přenesená |  | 0 | 0.00068 | 0.00136 | 0 | 0 | 16 | K | 2 | ROZPOCET | 0 | 0 | 0 | 0 | 0 | 4 | 0 | 16 | -1898215613
41 | K | 998732201 | Přesun hmot procentní pro strojovny v objektech v do 6 m | % |  |  | 0 |  |  | zákl. přenesená |  | 0 | 0 | 0 | 0 | 0 | 16 | K | 2 | ROZPOCET | 0 | 0 | 0 | 0 | 0 | 4 | 0 | 16 | 732363148
| D | 733 | Ústřední vytápění - rozvodné potrubí |  |  |  | 0 |  |  |  |  | 0 |  | 0.44341 |  | 0.4718 | 2 | D | 1 | ROZPOCET | [6 empty] | 0
42 | K | 733111214 | Potrubí ocelové závitové černé bezešvé zesílené v kotelnách nebo strojovnách DN 20 | m | 10 |  | 0 |  |  | zákl. přenesená |  | 0 | 0.00204 | 0.0204 | 0 | 0 | 16 | K | 2 | ROZPOCET | 0 | 0 | 0 | 0 | 0 | 4 | 0 | 16 | 1572918528
43 | K | 733120836 | Demontáž potrubí ocelového hladkého D přes 89 do 159 | m | 20 |  | 0 |  |  | zákl. přenesená |  | 0 | 0.00012 | 0.0024 | 0.02359 | 0.4718 | 16 | K | 2 | ROZPOCET | 0 | 0 | 0 | 0 | 0 | 4 | 0 | 16 | -1350279094
44 | K | 733121228 | Potrubí ocelové hladké bezešvé v kotelnách nebo strojovnách spojované svařováním D 108x4,0 | m | 12 |  | 0 |  |  | zákl. přenesená |  | 0 | 0.01348 | 0.16176 | 0 | 0 | 16 | K | 2 | ROZPOCET | 0 | 0 | 0 | 0 | 0 | 4 | 0 | 16 | -378528046
45 | K | 733121235 | Potrubí ocelové hladké bezešvé v kotelnách nebo strojovnách spojované svařováním D 159x4,5 | m | 8 |  | 0 |  |  | zákl. přenesená |  | 0 | 0.0317 | 0.2536 | 0 | 0 | 16 | K | 2 | ROZPOCET | 0 | 0 | 0 | 0 | 0 | 4 | 0 | 16 | -1087617154
46 | K | 733190232 | Zkouška těsnosti potrubí ocelové hladké D přes 89x5,0 do 133x5,0 | m | 30 |  | 0 |  |  | zákl. přenesená |  | 0 | 0 | 0 | 0 | 0 | 16 | K | 2 | ROZPOCET | 0 | 0 | 0 | 0 | 0 | 4 | 0 | 16 | -1709255341
47 | K | 733194935 | Napojení na stávající potrubí ocelové hladké D 159x4,5 mm | kus | 3 |  | 0 |  |  | zákl. přenesená |  | 0 | 0.00175 | 0.00525 | 0 | 0 | 16 | K | 2 | ROZPOCET | 0 | 0 | 0 | 0 | 0 | 4 | 0 | 16 | 1289005321
48 | K | 783425412U00 | Nátěr potrubí | sou | 1 |  | 0 |  |  | zákl. přenesená |  | 0 | 0 | 0 | 0 | 0 | 16 | K | 2 | ROZPOCET | 0 | 0 | 0 | 0 | 0 | 4 | 0 | 16 | 1558821444
49 | K | 998733201 | Přesun hmot procentní pro rozvody potrubí v objektech v do 6 m | % |  |  | 0 |  |  | zákl. přenesená |  | 0 | 0 | 0 | 0 | 0 | 16 | K | 2 | ROZPOCET | 0 | 0 | 0 | 0 | 0 | 4 | 0 | 16 | -729230352
| D | 734 | Ústřední vytápění - armatury |  |  |  | 0 |  |  |  |  | 0 |  | 0.15136 |  | 0.468 | 2 | D | 1 | ROZPOCET | [6 empty] | 0
50 | K | 734100812 | Demontáž armatury přírubové se dvěma přírubami DN přes 50 do 100 | kus | 12 |  | 0 |  |  | zákl. přenesená |  | 0 | 2e-05 | 0.00024 | 0.039 | 0.468 | 16 | K | 2 | ROZPOCET | 0 | 0 | 0 | 0 | 0 | 4 | 0 | 16 | -392014343
67 | K | 734193116 | Klapka mezipřírubová uzavírací DN 80 PN 16 do 120°C disk tvárná litina | soubor | 1 |  | 0 |  |  | zákl. přenesená |  | 0 | 0.01467 | 0.01467 | 0 | 0 | 16 | K | 2 | ROZPOCET | 0 | 0 | 0 | 0 | 0 | 4 | 0 | 16 | 1607901889
51 | K | 734193117 | Klapka mezipřírubová uzavírací DN 100 PN 16 do 120°C disk tvárná litina | soubor | 4 |  | 0 |  |  | zákl. přenesená |  | 0 | 0.01749 | 0.06996 | 0 | 0 | 16 | K | 2 | ROZPOCET | 0 | 0 | 0 | 0 | 0 | 4 | 0 | 16 | 1303500889
52 | K | 734193119 | Klapka mezipřírubová uzavírací DN 150 PN 16 do 120°C disk tvárná litina | soubor | 2 |  | 0 |  |  | zákl. přenesená |  | 0 | 0.03012 | 0.06024 | 0 | 0 | 16 | K | 2 | ROZPOCET | 0 | 0 | 0 | 0 | 0 | 4 | 0 | 16 | -453429547
68 | K | 99932325 | Vysazení provozních uzávěrů DN150 | sou | 2 |  | 0 |  |  | zákl. přenesená |  | 0 | 0 | 0 | 0 | 0 | 16 | K | 2 | ROZPOCET | 0 | 0 | 0 | 0 | 0 | 4 | 0 | 16 | -2101137770
53 | K | 734292717 | Kohout kulový přímý G 1 1/2 PN 42 do 185°C vnitřní závit | kus | 1 |  | 0 |  |  | zákl. přenesená |  | 0 | 0.00107 | 0.00107 | 0 | 0 | 16 | K | 2 | ROZPOCET | 0 | 0 | 0 | 0 | 0 | 4 | 0 | 16 | 1643614962
54 | K | 734411127 | Teploměr technický s pevným stonkem a jímkou zadní připojení průměr 100 mm délky 100 mm | kus | 4 |  | 0 |  |  | zákl. přenesená |  | 0 | 0.00056 | 0.00224 | 0 | 0 | 16 | K | 2 | ROZPOCET | 0 | 0 | 0 | 0 | 0 | 4 | 0 | 16 | 193952323
55 | K | 734421112 | Tlakoměr s pevným stonkem a zpětnou klapkou tlak 0-6 bar průměr 63 mm zadní připojení | kus | 2 |  | 0 |  |  | zákl. přenesená |  | 0 | 0.00147 | 0.00294 | 0 | 0 | 16 | K | 2 | ROZPOCET | 0 | 0 | 0 | 0 | 0 | 4 | 0 | 16 | 456356264
56 | K | STAF80 | Smyčkový ventil vyvažovací TA-STAF DN80 včetně izolačního pouzdra | kus | 2 |  | 0 |  |  | zákl. přenesená |  | 0 | 0 | 0 | 0 | 0 | 16 | K | 2 | ROZPOCET | 0 | 0 | 0 | 0 | 0 | 4 | 0 | 16 | 255921203
57 | K | 998734201 | Přesun hmot procentní pro armatury v objektech v do 6 m | % |  |  | 0 |  |  | zákl. přenesená |  | 0 | 0 | 0 | 0 | 0 | 16 | K | 2 | ROZPOCET | 0 | 0 | 0 | 0 | 0 | 4 | 0 | 16 | -839795557
| D | MaR | Elektro MaR |  |  |  | 0 |  |  |  |  | 0 |  | 0 |  | 0 | 2 | D | 1 | ROZPOCET | [6 empty] | 0
58 | K | Mar01 | Elektrický přívod pro plynové kotle 230 V, 1036 W | ks | 1 |  | 0 |  |  | zákl. přenesená |  | 0 | 0 | 0 | 0 | 0 | 16 | K | 2 | ROZPOCET | 0 | 0 | 0 | 0 | 0 | 4 | 0 | 16 | 1154603662
59 | K | Mar06 | Napojení kotlů do stávajícího systému MaR a jejich kaskádové řízení | ks | 1 |  | 0 |  |  | zákl. přenesená |  | 0 | 0 | 0 | 0 | 0 | 16 | K | 2 | ROZPOCET | 0 | 0 | 0 | 0 | 0 | 4 | 0 | 16 | 1637608307
60 | K | Mar10 | Doplnění havarijních stavů kotelny | ks | 1 |  | 0 |  |  | zákl. přenesená |  | 0 | 0 | 0 | 0 | 0 | 16 | K | 2 | ROZPOCET | 0 | 0 | 0 | 0 | 0 | 4 | 0 | 16 | -1037968901
| D | 799 | Ostatní |  |  |  | 0 |  |  |  |  | 0 |  | 0 |  | 0 | 1 | D | 1 | ROZPOCET | [6 empty] | 0
61 | K | 03 | Projektová dokumentace - skutečné provedení | soub | 1 |  | 0 |  |  | zákl. přenesená |  | 0 | 0 | 0 | 0 | 0 | 16 | K | 2 | ROZPOCET | 0 | 0 | 0 | 0 | 0 | 4 | 0 | 16 | 141529464
62 | K | 73122336 | Funkční a topná zkouška systému ÚT | kpl | 1 |  | 0 |  |  | zákl. přenesená |  | 0 | 0 | 0 | 0 | 0 | 16 | K | 2 | ROZPOCET | 0 | 0 | 0 | 0 | 0 | 4 | 0 | 16 | 1586982485
63 | K | 731243498X03 | Uvedení kotle do provozu oprávněnou osobou | kus | 2 |  | 0 |  |  | zákl. přenesená |  | 0 | 0 | 0 | 0 | 0 | 262144 | K | 2 | ROZPOCET | 0 | 0 | 0 | 0 | 0 | 4 | 0 | 262144 | 1322361471
64 | K | vlastní cena.147 | Vypuštění systému vč. napuštění topného systému upravenou vodou, včetně odvzdušnění | sou | 1 |  | 0 |  |  | zákl. přenesená |  | 0 | 0 | 0 | 0 | 0 | 262144 | K | 2 | ROZPOCET | 0 | 0 | 0 | 0 | 0 | 4 | 0 | 262144 | -310571491
65 | K | 23.1 | VRN- Přesun osob a materiálu, doprava, režie | % |  |  | 0 |  |  | zákl. přenesená |  | 0 | 0 | 0 | 0 | 0 | 16 | K | 2 | ROZPOCET | 0 | 0 | 0 | 0 | 0 | 4 | 0 | 16 | 1323939778