## Krycí list
POLOŽKOVÝ ROZPOČET
Rozpočet |  | 1 | Stavební část | JKSO | 801.99
Objekt |  | Název objektu |  | SKP
F-1-1 |  | SO-01 Dvoubytový dům typ Ib |  | Měrná jednotka
Stavba |  | Název stavby |  | Počet jednotek | 0
1SINC |  | Transfor.soc.služeb Slatiňany "Škrovád" |  | Náklady na m.j. | 0
Projektant |  | SINC s.r.o Pardubice |  | Typ rozpočtu
Zpracovatel projektu |  | SINC s.r.o Pardubice
Objednatel |  | Pardubický kraj,Komenského nám.125,Pardubice
Dodavatel |  |  |  | Zakázkové číslo | 120804
Rozpočtoval |  |  |  | Počet listů
ROZPOČTOVÉ NÁKLADY
Základní rozpočtové náklady |  |  | Ostatní rozpočtové náklady
| HSV celkem | 0 | Ztížené výrobní podmínky |  | 0
Z | PSV celkem | 0 | Oborová přirážka |  | 0
R | M práce celkem | 0 | Přesun stavebních kapacit |  | 0
N | M dodávky celkem | 0 | Mimostaveništní doprava |  | 0
ZRN celkem |  | 0 | Zařízení staveniště |  | 0
|  |  | Provoz investora |  | 0
HZS |  | 0 | Kompletační činnost (IČD) |  | 0
ZRN+HZS |  | 0 | Ostatní náklady neuvedené |  | 0
ZRN+ost.náklady+HZS |  | 0 | Ostatní náklady celkem |  | 0
Vypracoval |  |  | Za zhotovitele | Za objednatele
Jméno : |  |  | Jméno : | Jméno :
Datum : |  |  | Datum : | Datum :
Podpis : |  |  | Podpis: | Podpis:
Základ pro DPH |  | 15 | % | 0
DPH |  | 15 | % | 0
Základ pro DPH |  | 0 | % | 0
DPH |  | 0 | % | 0
CENA ZA OBJEKT CELKEM |  |  |  | 0
Poznámka :
Odkazy a podrobná specifikace obsahu a tvorby soupisu prací viz přiložená preambule

## Rekapitulace
Stavba : |  | 1SINC Transfor.soc.služeb Slatiňany "Škrovád" |  |  | Rozpočet : | 1
Objekt : |  | F-1-1 SO-01 Dvoubytový dům typ Ib |  |  | Stavební část
REKAPITULACE STAVEBNÍCH DÍLŮ
| Stavební díl |  | HSV | PSV | Dodávka | Montáž | HZS
1 | Zemní práce |  | 0 | 0 | 0 | 0 | 0
2 | Základy a zvláštní zakládání |  | 0 | 0 | 0 | 0 | 0
31 | Zdi podpěrné a volné |  | 0 | 0 | 0 | 0 | 0
342 | sádrokartonové konstrukce |  | 0 | 0 | 0 | 0 | 0
38 | Kompletní konstrukce |  | 0 | 0 | 0 | 0 | 0
4 | Vodorovné konstrukce |  | 0 | 0 | 0 | 0 | 0
59 | Dlažby a předlažby komunikací |  | 0 | 0 | 0 | 0 | 0
61 | Upravy povrchů vnitřní |  | 0 | 0 | 0 | 0 | 0
62 | Úpravy povrchů vnější |  | 0 | 0 | 0 | 0 | 0
63 | Podlahy a podlahové konstrukce |  | 0 | 0 | 0 | 0 | 0
64 | Výplně otvorů |  | 0 | 0 | 0 | 0 | 0
900 | Práce a náklady související s prováděním stavby |  | 0 | 0 | 0 | 0 | 0
94 | Lešení a stavební výtahy |  | 0 | 0 | 0 | 0 | 0
95 | Dokončovací konstrukce na pozemních stavbách |  | 0 | 0 | 0 | 0 | 0
99 | Staveništní přesun hmot |  | 0 | 0 | 0 | 0 | 0
711 | Izolace proti vodě |  | 0 | 0 | 0 | 0 | 0
713 | Izolace tepelné |  | 0 | 0 | 0 | 0 | 0
720 | Zdravotechnická instalace |  | 0 | 0 | 0 | 0 | 0
725 | Zařizovací předměty |  | 0 | 0 | 0 | 0 | 0
730 | Ústřední vytápění |  | 0 | 0 | 0 | 0 | 0
762 | Konstrukce tesařské |  | 0 | 0 | 0 | 0 | 0
764 | Konstrukce klempířské |  | 0 | 0 | 0 | 0 | 0
765 | Krytiny tvrdé |  | 0 | 0 | 0 | 0 | 0
766 | Konstrukce truhlářské |  | 0 | 0 | 0 | 0 | 0
767 | Konstrukce zámečnické |  | 0 | 0 | 0 | 0 | 0
769 | Otvorové prvky z plastu |  | 0 | 0 | 0 | 0 | 0
771 | Podlahy z dlaždic a obklady |  | 0 | 0 | 0 | 0 | 0
776 | Podlahy povlakové |  | 0 | 0 | 0 | 0 | 0
781 | Obklady keramické |  | 0 | 0 | 0 | 0 | 0
783 | Nátěry |  | 0 | 0 | 0 | 0 | 0
784 | Malby |  | 0 | 0 | 0 | 0 | 0
786 | Čalounické úpravy |  | 0 | 0 | 0 | 0 | 0
M21 | Elektromontáže |  | 0 | 0 | 0 | 0 | 0
M24 | Montáže vzduchotechnických zařízení |  | 0 | 0 | 0 | 0 | 0
| CELKEM OBJEKT |  | 0 | 0 | 0 | 0 | 0
VEDLEJŠÍ ROZPOČTOVÉ NÁKLADY
Název VRN |  |  | Kč | % | Základna |  | Kč
Ztížené výrobní podmínky |  |  | 0 | 0 | 0 |  | 0 | 0
Oborová přirážka |  |  | 0 | 0 | 0 |  | 0 | 0
Přesun stavebních kapacit |  |  | 0 | 0 | 0 |  | 0 | 0
Mimostaveništní doprava |  |  | 0 | 0 | 0 |  | 0 | 0
Zařízení staveniště |  |  | 0 | 0 | 0 |  | 0 | 1
Provoz investora |  |  | 0 | 0 | 0 |  | 0 | 1
Kompletační činnost (IČD) |  |  | 0 | 0 | 0 |  | 0 | 2
Rezerva rozpočtu |  |  | 0 | 0 | 0 |  | 0 | 2
| CELKEM VRN |  |  |  |  | 0

## Položky
Položkový rozpočet
Stavba : |  | 1SINC Transfor.soc.služeb Slatiňany "Škrovád" |  | Rozpočet: | 1
Objekt : |  | F-1-1 SO-01 Dvoubytový dům typ Ib |  | Stavební část
P.č. | Číslo položky | Název položky | MJ | množství | cena / MJ | celkem (Kč) | DPH | cena s DPH
Díl: | 1 | Zemní práce | [7 empty] | 1
1 | 121101103R00 | Sejmutí ornice s přemístěním přes 100 do 250 m | m3 | 246.3 |  | 0 | 15 | 0 |  | 2 | 1 | 1 | 1 | 1 | 0 | 0 | 0 | 0 | 0 | 0
|  | v.č. F.1.1.1 :821*0,3 |  | 246.3 |  |  |  |  | v.č. F.1.1.1 :821*0,3
2 | 122201101R00 | Odkopávky nezapažené v hor. 3 do 100 m3 na jednotnou kotu -0,58 | m3 | 25 |  | 0 | 15 | 0 |  | 2 | 1 | 1 | 1 | 1 | 0 | 0 | 0 | 0 | 0 | 0
|  | v.č.F.1.1.1:25 |  | 25 |  |  |  |  | v.č.F.1.1.1:25
3 | 122201109R00 | Příplatek za lepivost - odkopávky v hor. 3 | m3 | 25 |  | 0 | 15 | 0 |  | 2 | 1 | 1 | 1 | 1 | 0 | 0 | 0 | 0 | 0 | 0
4 | 132201101R00 | Hloubení rýh šířky do 60 cm v hor.3 do 100 m3 | m3 | 43.2317 |  | 0 | 15 | 0 |  | 2 | 1 | 1 | 1 | 1 | 0 | 0 | 0 | 0 | 0 | 0
|  | v.č.F.1.1.0 a F 1.1.6.:(13,01+0,95+3,56+2,93)*0,6*0,68*2*2 |  | 33.3744 |  |  |  |  | v.č.F.1.1.0 a F 1.1.6.:(13,01+0,95+3,56+2,93)*0,6*0,68*2*2
|  | (4,59*2+5,49*2)*0,6*0,68 |  | 8.2253 |  |  |  |  | (4,59*2+5,49*2)*0,6*0,68
|  | chráničky většina do podsypů:4*0,6*0,68 |  | 1.632 |  |  |  |  | chráničky většina do podsypů:4*0,6*0,68
5 | 132201109R00 | Příplatek za lepivost - hloubení rýh 60 cm v hor.3 | m3 | 43.2317 |  | 0 | 15 | 0 |  | 2 | 1 | 1 | 1 | 1 | 0 | 0 | 0 | 0 | 0 | 0
6 | 132201201R00 | Hloubení rýh šířky do 200 cm v hor.3 do 100 m3 | m3 | 30.3042 |  | 0 | 15 | 0 |  | 2 | 1 | 1 | 1 | 1 | 0 | 0 | 0 | 0 | 0 | 0
|  | v.č.F.1.1.0 a F 1.1.6:(10,76*2+9,475*2*2)*0,75*0,68 |  | 30.3042 |  |  |  |  | v.č.F.1.1.0 a F 1.1.6:(10,76*2+9,475*2*2)*0,75*0,68
7 | 132201209R00 | Příplatek za lepivost - hloubení rýh 200cm v hor.3 | m3 | 30.3042 |  | 0 | 15 | 0 |  | 2 | 1 | 1 | 1 | 1 | 0 | 0 | 0 | 0 | 0 | 0
|  | v.č.F.1.1.0 a F 1.1.6:(10,76*2+9,475*2*2)*0,75*0,68 |  | 30.3042 |  |  |  |  | v.č.F.1.1.0 a F 1.1.6:(10,76*2+9,475*2*2)*0,75*0,68
8 | 162207112R00 | Vodorovné přemístění výkopku hor. 1-4 dle technologického plánu zhotovitele | m3 | 344.8359 |  | 0 | 15 | 0 |  | 2 | 1 | 1 | 1 | 1 | 0 | 0 | 0 | 0 | 0 | 0
|  | v.č. F 1.1.2,1.1.6 pro zpětné obsypy:43,2317+30,3042+25 |  | 98.5359 |  |  |  |  | v.č. F 1.1.2,1.1.6 pro zpětné obsypy:43,2317+30,3042+25
|  | ornice zpět:246,3 |  | 246.3 |  |  |  |  | ornice zpět:246,3
9 | 167101101R00 | Nakládání výkopku z hor.1-4 v množství do 100 m3 | m3 | 344.8359 |  | 0 | 15 | 0 |  | 2 | 1 | 1 | 1 | 1 | 0 | 0 | 0 | 0 | 0 | 0
|  | v.č. F 1.1.2,1.1.6 pro zpětné obsypy:43,2317+30,3042+25 |  | 98.5359 |  |  |  |  | v.č. F 1.1.2,1.1.6 pro zpětné obsypy:43,2317+30,3042+25
|  | pro sadové úpravy,ornice:246,3 |  | 246.3 |  |  |  |  | pro sadové úpravy,ornice:246,3
10 | 171101105R00 | Uložení sypaniny do násypů zhutněných na Edef2=45MPa na jednotnou kótu -0,580 | m3 | 25 |  | 0 | 15 | 0 |  | 2 | 1 | 1 | 1 | 1 | 0 | 0 | 0 | 0 | 0 | 0
|  | včetně zkoušek zhutnění a práce geotechnika:25 |  | 25 |  |  |  |  | včetně zkoušek zhutnění a práce geotechnika:25
11 | 171201201R00 | Uložení sypaniny na skl.-modelace na výšku přes 2m deponie na stavbě | m3 | 344.8359 |  | 0 | 15 | 0 |  | 2 | 1 | 1 | 1 | 1 | 0 | 0 | 0 | 0 | 0 | 0
|  | v.č. F 1.1.2,1.1.6 pro zpětné obsypy:43,2317+30,3042+25 |  | 98.5359 |  |  |  |  | v.č. F 1.1.2,1.1.6 pro zpětné obsypy:43,2317+30,3042+25
|  | pro sadové úpravy,ornice:246,3 |  | 246.3 |  |  |  |  | pro sadové úpravy,ornice:246,3
12 | 181101102R00 | Úprava pláně v zářezech v hor. 1-4, se zhutněním na Edef2=45MPa | m2 | 558.8461 |  | 0 | 15 | 0 |  | 2 | 1 | 1 | 1 | 1 | 0 | 0 | 0 | 0 | 0 | 0
|  | v.č.F.1.1.1 na kotě -0,58,včetně zkoušek zhutnění a práce geotechnika:16,49*33,89 |  | 558.8461 |  |  |  |  | v.č.F.1.1.1 na kotě -0,58,včetně zkoušek zhutnění a práce geotechnika:16,49*33,89
13 | 181201101R00 | Úprava pláně v násypech v hor. 1-4, bez zhutnění pro sadové úpravy | m2 | 1550 |  | 0 | 15 | 0 |  | 2 | 1 | 1 | 1 | 1 | 0 | 0 | 0 | 0 | 0 | 0
14 | 181301112R00 | Rozprostření ornice, rovina, tl.10-15 cm,nad 500m2 | m2 | 1550 |  | 0 | 15 | 0 |  | 2 | 1 | 1 | 1 | 1 | 0 | 0 | 0 | 0 | 0 | 0
|  | F 2.4.2 sadové úpravy:1550 |  | 1550 |  |  |  |  | F 2.4.2 sadové úpravy:1550
15 | 289970113T00 | Vrstva geotextilie typ určí geotechnik v případě nevhodných zakládacích podmínek | m2 | 495 |  | 0 | 15 | 0 |  | 2 | 1 | 1 | 1 | 1 | 0 | 0 | 0 | 0 | 0 | 0.0005
|  | 33*15 |  | 495 |  |  |  |  | 33*15
| Celkem za | 1 Zemní práce |  |  |  | 0 |  | 0 |  | 4 |  |  |  |  | 0 | 0 | 0 | 0 | 0
Díl: | 2 | Základy a zvláštní zakládání | [7 empty] | 1
16 | 273321411R00 | Železobeton základových desek C 25/30 (B 30) | m3 | 49.172 |  | 0 | 15 | 0 |  | 2 | 1 | 1 | 1 | 1 | 0 | 0 | 0 | 0 | 0 | 2.4462
|  | Začátek provozního součtu |  | 0 |  |  |  |  | Začátek provozního součtu
|  | v.č.F.1.1.2 a F 1.1.6.:13,01*14,11*2 |  | 367.1422 |  |  |  |  | v.č.F.1.1.2 a F 1.1.6.:13,01*14,11*2
|  | -4,59*2,925*2 |  | -26.8515 |  |  |  |  | -4,59*2,925*2
|  | 10,76*5,49 |  | 59.0724 |  |  |  |  | 10,76*5,49
|  | SP4:5,49*1,895 |  | 10.4036 |  |  |  |  | SP4:5,49*1,895
|  | Mezisoučet |  | 0 |  |  |  |  | Mezisoučet
|  | Konec provozního součtu |  | 409.7667 |  |  |  |  | Konec provozního součtu
|  | 409,7667*0,12 |  | 49.172 |  |  |  |  | 409,7667*0,12
17 | 273361921RT8 | Výztuž základových desek ze svařovaných sítí svařovanou sítí - drát 8,0 oka 100/100 | t | 3.274 |  | 0 | 15 | 0 |  | 2 | 1 | 1 | 1 | 1 | 0 | 0 | 0 | 0 | 0 | 1.057
|  | v.č.F.1.1.2 a F 1.1.6.:409,7667*0,00799 |  | 3.274 |  |  |  |  | v.č.F.1.1.2 a F 1.1.6.:409,7667*0,00799
18 | 274272150RT3 | Zdivo základové z bednicích tvárnic, tl. 40 cm výplň tvárnic betonem C 16/20 | m2 | 82.75 |  | 0 | 15 | 0 |  | 2 | 1 | 1 | 1 | 1 | 0 | 0 | 0 | 0 | 0 | 0.995
|  | v.č.F.1.1.2 a F 1.1.6.:(4,76+12,21)*2*0,5*4 |  | 67.88 |  |  |  |  | v.č.F.1.1.2 a F 1.1.6.:(4,76+12,21)*2*0,5*4
|  | 4,69*0,5*4 |  | 9.38 |  |  |  |  | 4,69*0,5*4
|  | 5,49*0,5*2 |  | 5.49 |  |  |  |  | 5,49*0,5*2
19 | 274313711R00 | Beton základových pasů prostý C 25/30 (B 30) | m3 | 49.2489 |  | 0 | 15 | 0 |  | 2 | 1 | 1 | 1 | 1 | 0 | 0 | 0 | 0 | 0 | 0
|  | Začátek provozního součtu |  | 0 |  |  |  |  | Začátek provozního součtu
|  | v.č.F.1.1.0 a F 1.1.6.:(13,01+0,95+3,56+2,93)*0,6*0,45*2*2 |  | 22.086 |  |  |  |  | v.č.F.1.1.0 a F 1.1.6.:(13,01+0,95+3,56+2,93)*0,6*0,45*2*2
|  | (4,59*2+5,49*2)*0,6*0,45 |  | 5.4432 |  |  |  |  | (4,59*2+5,49*2)*0,6*0,45
|  | Mezisoučet |  | 0 |  |  |  |  | Mezisoučet
|  | Konec provozního součtu |  | 27.5292 |  |  |  |  | Konec provozního součtu
|  | 27,5292*1,035 |  | 28.4927 |  |  |  |  | 27,5292*1,035
|  | v.č.F.1.1.2 a F 1.1.6:(10,76*2+9,475*2*2)*0,75*0,45*1,035 |  | 20.7561 |  |  |  |  | v.č.F.1.1.2 a F 1.1.6:(10,76*2+9,475*2*2)*0,75*0,45*1,035
20 | 274352111R00 | Bednění stěn základových pasů zabudované | m2 | 2.8 |  | 0 | 15 | 0 |  | 2 | 1 | 1 | 1 | 1 | 0 | 0 | 0 | 0 | 0 | 0.01106
| Celkem za | 2 Základy a zvláštní zakládání |  |  |  | 0 |  | 0 |  | 4 |  |  |  |  | 0 | 0 | 0 | 0 | 0
Díl: | 31 | Zdi podpěrné a volné | [7 empty] | 1
21 | 311238142R00 | Zdivo z pál.dut.bloků broušených P10, tl. 175 mm kompletní systém dle výrobce | m2 | 20.27 |  | 0 | 15 | 0 |  | 2 | 1 | 1 | 1 | 1 | 0 | 0 | 0 | 0 | 0 | 0.14381
|  | Začátek provozního součtu |  | 0 |  |  |  |  | Začátek provozního součtu
|  | K16:6,28*4 |  | 25.12 |  |  |  |  | K16:6,28*4
|  | K 18:8,85*4 |  | 35.4 |  |  |  |  | K 18:8,85*4
|  | K 21:2,57*4 |  | 10.28 |  |  |  |  | K 21:2,57*4
|  | K 23:2,57*4 |  | 10.28 |  |  |  |  | K 23:2,57*4
|  | Mezisoučet |  | 0 |  |  |  |  | Mezisoučet
|  | Konec provozního součtu |  | 81.08 |  |  |  |  | Konec provozního součtu
|  | atiky:81,08*0,25 |  | 20.27 |  |  |  |  | atiky:81,08*0,25
|  | Začátek provozního součtu |  | 0 |  |  |  |  | Začátek provozního součtu
|  | 0 |  | 0 |  |  |  |  | 0
|  | Konec provozního součtu |  | 0 |  |  |  |  | Konec provozního součtu
22 | 311238143R00 | Zdivo z pál.dut.bloků broušených P10, tl. 240 mm kompletní systém dle výrobce | m2 | 24.45 |  | 0 | 15 | 0 |  | 2 | 1 | 1 | 1 | 1 | 0 | 0 | 0 | 0 | 0 | 0.21366
|  | v.č.F.1.1.3 a F 1.1.6.:(1,35+1,7)*3*2 |  | 18.3 |  |  |  |  | v.č.F.1.1.3 a F 1.1.6.:(1,35+1,7)*3*2
|  | 2,05*3 |  | 6.15 |  |  |  |  | 2,05*3
23 | 311238144R00 | Zdivo z pál.dut.bloků broušených P10, tl. 300 mm kompletní systém dle výrobce | m2 | 265.005 |  | 0 | 15 | 0 |  | 2 | 1 | 1 | 1 | 1 | 0 | 0 | 0 | 0 | 0 | 0.26337
|  | v.č.F.1.1.3 a F 1.1.6.:(9,32*2+13,35)*3*2 |  | 191.94 |  |  |  |  | v.č.F.1.1.3 a F 1.1.6.:(9,32*2+13,35)*3*2
|  | -2,4*2,1*2 |  | -10.08 |  |  |  |  | -2,4*2,1*2
|  | -2*2,1*5*2 |  | -42 |  |  |  |  | -2*2,1*5*2
|  | -1,8*2,1*2 |  | -7.56 |  |  |  |  | -1,8*2,1*2
|  | -0,9*2*2 |  | -3.6 |  |  |  |  | -0,9*2*2
|  | štíty:13,35/2*5,25*2*2 |  | 140.175 |  |  |  |  | štíty:13,35/2*5,25*2*2
|  | -0,9*2,15*2 |  | -3.87 |  |  |  |  | -0,9*2,15*2
24 | 311238241R00 | Zdivo z pál.dut.bloků broušených P10, tl. 365 mm kompletní systém dle výrobce | m2 | 309.755 |  | 0 | 15 | 0 |  | 2 | 1 | 1 | 1 | 1 | 0 | 0 | 0 | 0 | 0 | 0.3028
|  | v.č.F.1.1.3 a F 1.1.6.:(12,93+4,38+2,93+0,73+4,59+2,93+0,73+4,38+12,93)*3*2 |  | 279.18 |  |  |  |  | v.č.F.1.1.3 a F 1.1.6.:(12,93+4,38+2,93+0,73+4,59+2,93+0,73+4,38+12,93)*3*2
|  | -1,8*2,3*6*2 |  | -49.68 |  |  |  |  | -1,8*2,3*6*2
|  | -(2,2+2)*0,75*2 |  | -6.3 |  |  |  |  | -(2,2+2)*0,75*2
|  | -4,21*2,5*2 |  | -21.05 |  |  |  |  | -4,21*2,5*2
|  | -0,7*0,75*2 |  | -1.05 |  |  |  |  | -0,7*0,75*2
|  | -0,95*2*2 |  | -3.8 |  |  |  |  | -0,95*2*2
|  | -1,6*0,75*2 |  | -2.4 |  |  |  |  | -1,6*0,75*2
|  | 5,45*3*2 |  | 32.7 |  |  |  |  | 5,45*3*2
|  | -1,8*2,5*2 |  | -9 |  |  |  |  | -1,8*2,5*2
|  | -1,5*1,65*2 |  | -4.95 |  |  |  |  | -1,5*1,65*2
|  | štíty:3,5*3,75*2*2 |  | 52.5 |  |  |  |  | štíty:3,5*3,75*2*2
|  | 4,59*4*2 |  | 36.72 |  |  |  |  | 4,59*4*2
|  | 4,59/2*1,5*2 |  | 6.885 |  |  |  |  | 4,59/2*1,5*2
25 | 311419113T00 | Izolace XPS deskami tl. 15 cm, stěrka, síť | m2 | 55.21 |  | 0 | 15 | 0 |  | 2 | 1 | 1 | 1 | 1 | 0 | 0 | 0 | 0 | 0 | 0.01054
|  | v.č. F 1.1.2:(31,89+14,11)*2*0,5 |  | 46 |  |  |  |  | v.č. F 1.1.2:(31,89+14,11)*2*0,5
|  | 2,93*4*0,5 |  | 5.86 |  |  |  |  | 2,93*4*0,5
|  | 1,55*2*0,5 |  | 1.55 |  |  |  |  | 1,55*2*0,5
|  | 1,8*2*0,5 |  | 1.8 |  |  |  |  | 1,8*2*0,5
26 | 311419814T00 | Izolace XPS. deskami tl. 15 cm, nopová fólie | m2 | 110.42 |  | 0 | 15 | 0 |  | 2 | 1 | 1 | 1 | 1 | 0 | 0 | 0 | 0 | 0 | 0.00732
|  | v.č. F 1.1.2:(31,89+14,11)*2*1 |  | 92 |  |  |  |  | v.č. F 1.1.2:(31,89+14,11)*2*1
|  | 2,93*4*1 |  | 11.72 |  |  |  |  | 2,93*4*1
|  | 1,55*2*1 |  | 3.1 |  |  |  |  | 1,55*2*1
|  | 1,8*2*1 |  | 3.6 |  |  |  |  | 1,8*2*1
27 | 317168130R00 | Překlad keramický vysoký 70x235x1000 mm D+M | kus | 8 |  | 0 | 15 | 0 |  | 2 | 1 | 1 | 1 | 1 | 0 | 0 | 0 | 0 | 0 | 0.03637
|  | P5:4*2 |  | 8 |  |  |  |  | P5:4*2
28 | 317168131R00 | Překlad keramický vysoký 70x235x1250 mm D+M | kus | 24 |  | 0 | 15 | 0 |  | 2 | 1 | 1 | 1 | 1 | 0 | 0 | 0 | 0 | 0 | 0.04529
|  | P1:4*2 |  | 8 |  |  |  |  | P1:4*2
|  | P10:4*4 |  | 16 |  |  |  |  | P10:4*4
29 | 317168133R00 | Překlad keramický vysoký 70x235x1750 mm D+M | kus | 8 |  | 0 | 15 | 0 |  | 2 | 1 | 1 | 1 | 1 | 0 | 0 | 0 | 0 | 0 | 0.06314
|  | P9:4*2 |  | 8 |  |  |  |  | P9:4*2
30 | 317168134R00 | Překlad keramický vysoký 70x235x2000 mm D+M | kus | 8 |  | 0 | 15 | 0 |  | 2 | 1 | 1 | 1 | 1 | 0 | 0 | 0 | 0 | 0 | 0.07207
|  | P4:4*2 |  | 8 |  |  |  |  | P4:4*2
31 | 317168135R00 | Překlad keramický vysoký 70x235x2250 mm D+M | kus | 104 |  | 0 | 15 | 0 |  | 2 | 1 | 1 | 1 | 1 | 0 | 0 | 0 | 0 | 0 | 0.08106
|  | P3:4*14 |  | 56 |  |  |  |  | P3:4*14
|  | P8:4*12 |  | 48 |  |  |  |  | P8:4*12
32 | 317168137R00 | Překlad keramický vysoký 70x235x2750 mm D+M | kus | 8 |  | 0 | 15 | 0 |  | 2 | 1 | 1 | 1 | 1 | 0 | 0 | 0 | 0 | 0 | 0.09891
|  | P7:4*2 |  | 8 |  |  |  |  | P7:4*2
33 | 317321411R00 | Beton překladů železový C 25/30 (B 30) | m3 | 1.9266 |  | 0 | 15 | 0 |  | 2 | 1 | 1 | 1 | 1 | 0 | 0 | 0 | 0 | 0 | 2.4462
|  | P2:0,38*0,25*(2,57+2,82)*2 |  | 1.0241 |  |  |  |  | P2:0,38*0,25*(2,57+2,82)*2
|  | P6:0,38*0,25*4,75*2 |  | 0.9025 |  |  |  |  | P6:0,38*0,25*4,75*2
34 | 317351107R00 | Bednění překladů - zřízení | m2 | 10.4082 |  | 0 | 15 | 0 |  | 2 | 1 | 1 | 1 | 1 | 0 | 0 | 0 | 0 | 0 | 0.00884
|  | P2:(0,38*+2*0,25)*(2,57+2,82)*2 |  | 2.0482 |  |  |  |  | P2:(0,38*+2*0,25)*(2,57+2,82)*2
|  | P6:(0,38+2*0,25)*4,75*2 |  | 8.36 |  |  |  |  | P6:(0,38+2*0,25)*4,75*2
35 | 317351108R00 | Bednění překladů - odstranění | m2 | 10.4082 |  | 0 | 15 | 0 |  | 2 | 1 | 1 | 1 | 1 | 0 | 0 | 0 | 0 | 0 | 0
36 | 317361821R00 | Výztuž překladů a říms z betonářské ocelí 10505 | t | 0.055 |  | 0 | 15 | 0 |  | 2 | 1 | 1 | 1 | 1 | 0 | 0 | 0 | 0 | 0 | 1.0129
|  | v.č.F.1.2.2.5:0,055 |  | 0.055 |  |  |  |  | v.č.F.1.2.2.5:0,055
37 | 317941121R00 | Osazení ocelových válcovaných nosníků do č.12 | t | 0.0686 |  | 0 | 15 | 0 |  | 2 | 1 | 1 | 1 | 1 | 0 | 0 | 0 | 0 | 0 | 0.01954
|  | v.č.F.1.1.3:14*1,3*0,00377 |  | 0.0686 |  |  |  |  | v.č.F.1.1.3:14*1,3*0,00377
38 | 317941123R00 | Osazení ocelových válcovaných nosníků č.14-22 | t | 0.0858 |  | 0 | 15 | 0 |  | 2 | 1 | 1 | 1 | 1 | 0 | 0 | 0 | 0 | 0 | 0.01709
|  | v.č.F.1.3 m.č.101,102:3*2*0,0143 |  | 0.0858 |  |  |  |  | v.č.F.1.3 m.č.101,102:3*2*0,0143
39 | 342248120R00 | Příčky z pál.dut.bloků AKU na MVC 5, tl. 115 mm | m2 | 22.849 |  | 0 | 15 | 0 |  | 2 | 1 | 1 | 1 | 1 | 0 | 0 | 0 | 0 | 0 | 0.15232
|  | v.č.F.1.1.3 a F 1.1.6.:(1,02+1,1)*3,25*2 |  | 13.78 |  |  |  |  | v.č.F.1.1.3 a F 1.1.6.:(1,02+1,1)*3,25*2
|  | -0,7*1,97*2 |  | -2.758 |  |  |  |  | -0,7*1,97*2
|  | -0,8*1,97*2 |  | -3.152 |  |  |  |  | -0,8*1,97*2
|  | (1,8+2,1+1,8)*3,25 |  | 18.525 |  |  |  |  | (1,8+2,1+1,8)*3,25
|  | -0,9*1,97*2 |  | -3.546 |  |  |  |  | -0,9*1,97*2
40 | 342248140R00 | Příčky z pál.dut.bloků broušených , tl. 80 mm kompletní systém dle výrobce | m2 | 36.616 |  | 0 | 15 | 0 |  | 2 | 1 | 1 | 1 | 1 | 0 | 0 | 0 | 0 | 0 | 0.08109
|  | v.č.F.1.1.3 a F 1.1.6.:(0,9+1,3+0,6)*3,25*2 |  | 18.2 |  |  |  |  | v.č.F.1.1.3 a F 1.1.6.:(0,9+1,3+0,6)*3,25*2
|  | (2,4*2,1*2+2*2,1*2+2*2,1*2+2*2,1*2+2*2,1*2+1,8*2,1*2+2*2,1*2)*2 |  | 119.28 |  |  |  |  | (2,4*2,1*2+2*2,1*2+2*2,1*2+2*2,1*2+2*2,1*2+1,8*2,1*2+2*2,1*2)*2
|  | -(1,1*1,97*2+0,9*1,97*2+0,9*1,97*2+0,8*1,97*2+0,9*1,97*2+0,9*1,97*2+0,9*1,97*2)*2*2 |  | -100.864 |  |  |  |  | -(1,1*1,97*2+0,9*1,97*2+0,9*1,97*2+0,8*1,97*2+0,9*1,97*2+0,9*1,97*2+0,9*1,97*2)*2*2
41 | 342248144R00 | Příčky z pál.dut.bloků broušených , tl. 140 mm kompletní systém dle výrobce | m2 | 126.562 |  | 0 | 15 | 0 |  | 2 | 1 | 0 | 0 | 1 | 0 | 0 | 0 | 0 | 0 | 0.11975
|  | v.č.F.1.1.3 a F 1.1.6.:(4+4+4+2,7)*3,25*2 |  | 95.55 |  |  |  |  | v.č.F.1.1.3 a F 1.1.6.:(4+4+4+2,7)*3,25*2
|  | -1,1*1,97*2 |  | -4.334 |  |  |  |  | -1,1*1,97*2
|  | (3,68+1,97+5,65)*3,25 |  | 36.725 |  |  |  |  | (3,68+1,97+5,65)*3,25
|  | -0,7*1,97 |  | -1.379 |  |  |  |  | -0,7*1,97
42 | 346244313R00 | Obezdívky van z desek porobeton tl. 100 mm | m2 | 5.52 |  | 0 | 15 | 0 |  | 2 | 1 | 1 | 1 | 1 | 0 | 0 | 0 | 0 | 0 | 0.06981
|  | 1,02:(1,6+0,7)*2*0,6*2 |  | 5.52 |  |  |  |  | 1,02:(1,6+0,7)*2*0,6*2
43 | 346244350T00 | Obezdívka závěsných WC | m2 | 7.502 |  | 0 | 15 | 0 |  | 2 | 1 | 1 | 1 | 1 | 0 | 0 | 0 | 0 | 0 | 0.04678
|  | v.č.1.1.3 1.02 :0,95*1,1*2 |  | 2.09 |  |  |  |  | v.č.1.1.3 1.02 :0,95*1,1*2
|  | 1,6*1,1*2 |  | 3.52 |  |  |  |  | 1,6*1,1*2
|  | 1.09:0,86*1,1*2 |  | 1.892 |  |  |  |  | 1.09:0,86*1,1*2
44 | 346244381R00 | Plentování ocelových nosníků výšky do 20 cm | m2 | 1.68 |  | 0 | 15 | 0 |  | 2 | 1 | 1 | 1 | 1 | 0 | 0 | 0 | 0 | 0 | 0.18324
|  | v.č.F.1.3 m.č.101,102:3*2*0,14*2 |  | 1.68 |  |  |  |  | v.č.F.1.3 m.č.101,102:3*2*0,14*2
45 | 346481112RT2 | Zaplentování rýh, nosníků keramickým pletivem s použitím suché maltové směsi | m2 | 2.4 |  | 0 | 15 | 0 |  | 2 | 1 | 1 | 1 | 1 | 0 | 0 | 0 | 0 | 0 | 0.01223
|  | v.č.F.1.3 m.č.101,102:3*0,4*2 |  | 2.4 |  |  |  |  | v.č.F.1.3 m.č.101,102:3*0,4*2
46 | 625981114R00 | Obklad vnějších beton. konstr. polystyren tl. 80mm | m2 | 5.07 |  | 0 | 15 | 0 |  | 2 | 1 | 1 | 1 | 1 | 0 | 0 | 0 | 0 | 0 | 0.00197
|  | V.č. F 1.1.3 P2:0,25*(2,57+2,82)*2 |  | 2.695 |  |  |  |  | V.č. F 1.1.3 P2:0,25*(2,57+2,82)*2
|  | P6:0,25*4,75*2 |  | 2.375 |  |  |  |  | P6:0,25*4,75*2
47 | 625981125T00 | Obklad vnějších. konstr. EPS tl.100 mm | m2 | 10.875 |  | 0 | 15 | 0 |  | 2 | 1 | 1 | 1 | 1 | 0 | 0 | 0 | 0 | 0 | 0.01107
|  | P5:1*2*0,25 |  | 0.5 |  |  |  |  | P5:1*2*0,25
|  | P1:1,25*2*0,25 |  | 0.625 |  |  |  |  | P1:1,25*2*0,25
|  | P9:1,75*0,25*2 |  | 0.875 |  |  |  |  | P9:1,75*0,25*2
|  | P4:2*0,25*2 |  | 1 |  |  |  |  | P4:2*0,25*2
|  | P3:2,25*0,25*14 |  | 7.875 |  |  |  |  | P3:2,25*0,25*14
48 | 632451024R00 | Vyrovnávací potěr MC 15, v pásu, tl. 50 mm | m2 | 45.4048 |  | 0 | 15 | 0 |  | 2 | 1 | 1 | 1 | 1 | 0 | 0 | 0 | 0 | 0 | 0.1231
|  | Začátek provozního součtu |  | 0 |  |  |  |  | Začátek provozního součtu
|  | K16:6,28*4 |  | 25.12 |  |  |  |  | K16:6,28*4
|  | K 18:8,85*4 |  | 35.4 |  |  |  |  | K 18:8,85*4
|  | K 21:2,57*4 |  | 10.28 |  |  |  |  | K 21:2,57*4
|  | K 23:2,57*4 |  | 10.28 |  |  |  |  | K 23:2,57*4
|  | Mezisoučet |  | 0 |  |  |  |  | Mezisoučet
|  | Konec provozního součtu |  | 81.08 |  |  |  |  | Konec provozního součtu
|  | atiky:81,08*0,56 |  | 45.4048 |  |  |  |  | atiky:81,08*0,56
|  | Začátek provozního součtu |  | 0 |  |  |  |  | Začátek provozního součtu
|  | 0 |  | 0 |  |  |  |  | 0
|  | Konec provozního součtu |  | 0 |  |  |  |  | Konec provozního součtu
49 | 13331712 | Úhelník rovnoramenný L jakost 11375 50x 50x 5 mm | T | 0.0741 |  | 0 | 15 | 0 |  | 2 | 3 | 1 | 13331712 | 1 | 0 | 0 | 0 | 0 | 0 | 1
|  | v.č.F.1.3:14*1,3*0,00377*1,08 |  | 0.0741 |  |  |  |  | v.č.F.1.3:14*1,3*0,00377*1,08
50 | 13380625 | Tyč průřezu I 140, střední, jakost oceli 11375 | T | 0.0927 |  | 0 | 15 | 0 |  | 2 | 3 | 1 | 13380625 | 1 | 0 | 0 | 0 | 0 | 0 | 1
|  | v.č.F.1.3 m.č.101,102:3*2*0,0143*1,08 |  | 0.0927 |  |  |  |  | v.č.F.1.3 m.č.101,102:3*2*0,0143*1,08
| Celkem za | 31 Zdi podpěrné a volné |  |  |  | 0 |  | 0 |  | 4 |  |  |  |  | 0 | 0 | 0 | 0 | 0
Díl: | 342 | sádrokartonové konstrukce | [7 empty] | 1
51 | 342264513RT3 | Revizní dvířka Promat do SDK podhledu, 300x300 mm typ SP, požární odolnost EI 45 | kus | 4 |  | 0 | 15 | 0 |  | 2 | 1 | 1 | 1 | 1 | 0 | 0 | 0 | 0 | 0 | 0.00547
52 | 416021226R00 | Podhledy SDK, kovová.kce CD. 2x 15 mm protipožární | m2 | 269.1 |  | 0 | 15 | 0 |  | 2 | 1 | 1 | 1 | 1 | 0 | 0 | 0 | 0 | 0 | 0.03378
|  | v.č.1.1.6 1.01 SDK,SS 2:25*2 |  | 50 |  |  |  |  | v.č.1.1.6 1.01 SDK,SS 2:25*2
|  | 1.03 ,SDK,SS 2:12*2 |  | 24 |  |  |  |  | 1.03 ,SDK,SS 2:12*2
|  | 1.05 ,SDK,SS 2:44,27*2 |  | 88.54 |  |  |  |  | 1.05 ,SDK,SS 2:44,27*2
|  | 1.08 ,SDK,SS 2:11,16*2 |  | 22.32 |  |  |  |  | 1.08 ,SDK,SS 2:11,16*2
|  | 1.10 SDK,SS 2:10,12*2 |  | 20.24 |  |  |  |  | 1.10 SDK,SS 2:10,12*2
|  | 1.11 ,SDK,SS 2:12*2 |  | 24 |  |  |  |  | 1.11 ,SDK,SS 2:12*2
|  | 1.12 ,SDK,SS 2:20*2 |  | 40 |  |  |  |  | 1.12 ,SDK,SS 2:20*2
53 | 416021228R00 | Podhledy SDK, kovová.kce CD. 2x deska tl.15 mm protipožární impregnovaná | m2 | 62.27 |  | 0 | 15 | 0 |  | 2 | 1 | 1 | 1 | 1 | 0 | 0 | 0 | 0 | 0 | 0.03378
|  | v.č. F 1.1.6 1.02 ,SDK,SS 3:10,8*2 |  | 21.6 |  |  |  |  | v.č. F 1.1.6 1.02 ,SDK,SS 3:10,8*2
|  | 1.07 ,SDK,SS 3:3,51*1 |  | 3.51 |  |  |  |  | 1.07 ,SDK,SS 3:3,51*1
|  | 1.09 ,SDK,SS 3:3,78*2 |  | 7.56 |  |  |  |  | 1.09 ,SDK,SS 3:3,78*2
|  | 1.13 ,SDK,SS 3:11,79*2 |  | 23.58 |  |  |  |  | 1.13 ,SDK,SS 3:11,79*2
|  | 1.14 ,SDK,SS 3:1,27*2 |  | 2.54 |  |  |  |  | 1.14 ,SDK,SS 3:1,27*2
|  | 1.15 ,SDK,SS 3:1,74*2 |  | 3.48 |  |  |  |  | 1.15 ,SDK,SS 3:1,74*2
| Celkem za | 342 sádrokartonové konstrukce |  |  |  | 0 |  | 0 |  | 4 |  |  |  |  | 0 | 0 | 0 | 0 | 0
Díl: | 38 | Kompletní konstrukce | [7 empty] | 1
54 | 386381112R00 | šachta kabelová ŽB viz detail PD | kus | 1 |  | 0 | 15 | 0 |  | 2 | 1 | 1 | 1 | 1 | 0 | 0 | 0 | 0 | 0 | 1.5603
|  | vnitřní průřez 60x60x120cm,provedení dle PD:1 |  | 1 |  |  |  |  | vnitřní průřez 60x60x120cm,provedení dle PD:1
55 | 460510031RT1 | Kabelový prostup z plastových trub, D 110/6,3 mm včetně dodávky trub | m | 29 |  | 0 | 15 | 0 |  | 2 | 1 | 9 | 9 | 1 | 0 | 0 | 0 | 0 | 0 | 0.00206
|  | 14,5*2 |  | 29 |  |  |  |  | 14,5*2
| Celkem za | 38 Kompletní konstrukce |  |  |  | 0 |  | 0 |  | 4 |  |  |  |  | 0 | 0 | 0 | 0 | 0
Díl: | 4 | Vodorovné konstrukce | [7 empty] | 1
56 | 417321414R00 | Ztužující pásy a věnce z betonu železového C 25/30 | m3 | 19.8418 |  | 0 | 15 | 0 |  | 2 | 1 | 1 | 1 | 1 | 0 | 0 | 0 | 0 | 0 | 2.4464
|  | v.č..F 1.2.2.6. V1.1:100,3*0,365*0,25 |  | 9.1524 |  |  |  |  | v.č..F 1.2.2.6. V1.1:100,3*0,365*0,25
|  | V 1.2:57,3*0,3*0,25 |  | 4.2975 |  |  |  |  | V 1.2:57,3*0,3*0,25
|  | V 1.3 v.č.F 1.2.2.7:10,7*0,365*0,25 |  | 0.9764 |  |  |  |  | V 1.3 v.č.F 1.2.2.7:10,7*0,365*0,25
|  | V 1.4:10,7*0,365*0,25 |  | 0.9764 |  |  |  |  | V 1.4:10,7*0,365*0,25
|  | atiky:81,08*0,365*0,15 |  | 4.4391 |  |  |  |  | atiky:81,08*0,365*0,15
57 | 417351115R00 | Bednění ztužujících pásů a věnců - zřízení | m2 | 113.824 |  | 0 | 15 | 0 |  | 2 | 1 | 1 | 1 | 1 | 0 | 0 | 0 | 0 | 0 | 0.00795
|  | v.č..F 1.2.2.6. V1.1:100,3*2*0,25 |  | 50.15 |  |  |  |  | v.č..F 1.2.2.6. V1.1:100,3*2*0,25
|  | V 1.2:57,3*2*0,25 |  | 28.65 |  |  |  |  | V 1.2:57,3*2*0,25
|  | V 1.3 v.č.F 1.2.2.7:10,7*2*0,25 |  | 5.35 |  |  |  |  | V 1.3 v.č.F 1.2.2.7:10,7*2*0,25
|  | V 1.4:10,7*2*0,25 |  | 5.35 |  |  |  |  | V 1.4:10,7*2*0,25
|  | atiky:81,08*2*0,15 |  | 24.324 |  |  |  |  | atiky:81,08*2*0,15
58 | 417351116R00 | Bednění ztužujících pásů a věnců - odstranění | m2 | 113.824 |  | 0 | 15 | 0 |  | 2 | 1 | 1 | 1 | 1 | 0 | 0 | 0 | 0 | 0 | 0
59 | 417361821R00 | Výztuž ztužujících pásů a věnců z oceli 10505 | t | 1.2705 |  | 0 | 15 | 0 |  | 2 | 1 | 1 | 1 | 1 | 0 | 0 | 0 | 0 | 0 | 1.0167
|  | v.č.F.1.2.2.6:0,981968 |  | 0.982 |  |  |  |  | v.č.F.1.2.2.6:0,981968
|  | v.č.F.1.2.2.7:0,288529 |  | 0.2885 |  |  |  |  | v.č.F.1.2.2.7:0,288529
| Celkem za | 4 Vodorovné konstrukce |  |  |  | 0 |  | 0 |  | 4 |  |  |  |  | 0 | 0 | 0 | 0 | 0
Díl: | 59 | Dlažby a předlažby komunikací | [7 empty] | 1
60 | 564851111R00 | Podklad ze štěrkodrti po zhutnění tloušťky 15 cm | m2 | 72.595 |  | 0 | 15 | 0 |  | 2 | 1 | 1 | 1 | 1 | 0 | 0 | 0 | 0 | 0 | 0
|  | v.č.F.1.1.3 a F 1.1.6 SP5,SP6:15,49*0,5*2 |  | 15.49 |  |  |  |  | v.č.F.1.1.3 a F 1.1.6 SP5,SP6:15,49*0,5*2
|  | 13,31*0,5*2*2 |  | 26.62 |  |  |  |  | 13,31*0,5*2*2
|  | 5,27*0,5 |  | 2.635 |  |  |  |  | 5,27*0,5
|  | 1,55*0,5*2 |  | 1.55 |  |  |  |  | 1,55*0,5*2
|  | 1.04:13,15*2 |  | 26.3 |  |  |  |  | 1.04:13,15*2
61 | 596215021R00 | Kladení zámkové dlažby tl. 6 cm do drtě tl. 4 cm | m2 | 72.595 |  | 0 | 15 | 0 |  | 2 | 1 | 1 | 1 | 1 | 0 | 0 | 0 | 0 | 0 | 0.0739
|  | v.č.F.1.1.3 a F 1.1.6 SP5,SP6:15,49*0,5*2 |  | 15.49 |  |  |  |  | v.č.F.1.1.3 a F 1.1.6 SP5,SP6:15,49*0,5*2
|  | 13,31*0,5*2*2 |  | 26.62 |  |  |  |  | 13,31*0,5*2*2
|  | 5,27*0,5 |  | 2.635 |  |  |  |  | 5,27*0,5
|  | 1,55*0,5*2 |  | 1.55 |  |  |  |  | 1,55*0,5*2
|  | 1.04:13,15*2 |  | 26.3 |  |  |  |  | 1.04:13,15*2
62 | 596215025R00 | Příplatek za kladení dlažby tl. 6cm, drť, do100 m2 | m2 | 72.595 |  | 0 | 15 | 0 |  | 2 | 1 | 1 | 1 | 1 | 0 | 0 | 0 | 0 | 0 | 0
63 | 596215028R00 | Příplatek za více barev dlažby tl. 6 cm, do drtě | m2 | 72.595 |  | 0 | 15 | 0 |  | 2 | 1 | 1 | 1 | 1 | 0 | 0 | 0 | 0 | 0 | 0
64 | 596215029R00 | Příplatek za více tvarů dlažby tl. 6 cm, do drtě | m2 | 72.595 |  | 0 | 15 | 0 |  | 2 | 1 | 1 | 1 | 1 | 0 | 0 | 0 | 0 | 0 | 0
65 | 596841112T00 | Kladení dlažby z dlaždic kom.pro pěší do tmele | m2 | 10.9 |  | 0 | 15 | 0 |  | 2 | 1 | 1 | 1 | 1 | 0 | 0 | 0 | 0 | 0 | 0.16848
|  | v.č.F.1.1.3 a F 1.2.6 SP4:5,45*2 |  | 10.9 |  |  |  |  | v.č.F.1.1.3 a F 1.2.6 SP4:5,45*2
66 | 916561111R00 | Osazení záhon.obrubníků do lože z B 12,5 s opěrou | m | 96.59 |  | 0 | 15 | 0 |  | 2 | 1 | 1 | 1 | 1 | 0 | 0 | 0 | 0 | 0 | 0.10598
|  | v.č.F.1.1.3 a F 1.1.6 SP5,SP6:15,49*2 |  | 30.98 |  |  |  |  | v.č.F.1.1.3 a F 1.1.6 SP5,SP6:15,49*2
|  | 14,31*2*2 |  | 57.24 |  |  |  |  | 14,31*2*2
|  | 0,5*2 |  | 1 |  |  |  |  | 0,5*2
|  | 1,55*2+4,27 |  | 7.37 |  |  |  |  | 1,55*2+4,27
67 | 59217337 | Obrubník zahradní 500/50/250 mm | kus | 195.1118 |  | 0 | 15 | 0 |  | 2 | 3 | 1 | 59217337 | 1 | 0 | 0 | 0 | 0 | 0 | 0.014
|  | 96,59/0,5*1,01 |  | 195.1118 |  |  |  |  | 96,59/0,5*1,01
68 | 59245110 | Dlažba sklad. zámková tl.6 cm kombinace barva a 3 velikosti | m2 | 74.7729 |  | 0 | 15 | 0 |  | 2 | 3 | 1 | 59245110 | 1 | 0 | 0 | 0 | 0 | 0 | 0.14
|  | 72,595*1,03 |  | 74.7729 |  |  |  |  | 72,595*1,03
69 | 59248277 | Dlažba betonová tryskaná barevná R 12 tl.4,5 cm | m2 | 11.227 |  | 0 | 15 | 0 |  | 2 | 3 | 7 | 59248277 | 1 | 0 | 0 | 0 | 0 | 0 | 0.1075
|  | v.č.F.1.1.3 a F 1.2.6 SP4:5,45*2*1,03 |  | 11.227 |  |  |  |  | v.č.F.1.1.3 a F 1.2.6 SP4:5,45*2*1,03
| Celkem za | 59 Dlažby a předlažby komunikací |  |  |  | 0 |  | 0 |  | 4 |  |  |  |  | 0 | 0 | 0 | 0 | 0
Díl: | 61 | Upravy povrchů vnitřní | [7 empty] | 1
70 | 612409991RT2 | Začištění omítek kolem obkladů ,soklů s použitím suché maltové směsi | m | 136.36 |  | 0 | 15 | 0 |  | 2 | 1 | 1 | 1 | 1 | 0 | 0 | 0 | 0 | 0 | 0.00238
|  | 53,7+82,66 |  | 136.36 |  |  |  |  | 53,7+82,66
71 | 612478111R00 | Omítka vnitřní stěn systémová k zdivu tl. 10 mm jednovrstvá s jemným povrchem | m2 | 917.0252 |  | 0 | 15 | 0 |  | 2 | 1 | 0 | 0 | 1 | 0 | 0 | 0 | 0 | 0 | 0.01458
|  | v.č.F 1.1.3 1.01 :(4+6,25)*2*3*2 |  | 123 |  |  |  |  | v.č.F 1.1.3 1.01 :(4+6,25)*2*3*2
|  | -1,8*2,3*2*2 |  | -16.56 |  |  |  |  | -1,8*2,3*2*2
|  | -1,1*1,197*2*2 |  | -5.2668 |  |  |  |  | -1,1*1,197*2*2
|  | (1,8+2,3*2)*0,3*2*2 |  | 7.68 |  |  |  |  | (1,8+2,3*2)*0,3*2*2
|  | (1,1+1,97*2)*0,15*2*2 |  | 3.024 |  |  |  |  | (1,1+1,97*2)*0,15*2*2
|  | (1,1+1,97*2)*0,3*2*2 |  | 6.048 |  |  |  |  | (1,1+1,97*2)*0,3*2*2
|  | 1.02 :(2,6+4)*2*3*2 |  | 79.2 |  |  |  |  | 1.02 :(2,6+4)*2*3*2
|  | -1,6*0,75*2 |  | -2.4 |  |  |  |  | -1,6*0,75*2
|  | -1,1*1,97*2 |  | -4.334 |  |  |  |  | -1,1*1,97*2
|  | -0,9*1,97*2 |  | -3.546 |  |  |  |  | -0,9*1,97*2
|  | (0,9*2+0,1)*3*2 |  | 11.4 |  |  |  |  | (0,9*2+0,1)*3*2
|  | (1,6+0,75*2)*0,3*2 |  | 1.86 |  |  |  |  | (1,6+0,75*2)*0,3*2
|  | (0,9+1,97*2)*0,3*2 |  | 2.904 |  |  |  |  | (0,9+1,97*2)*0,3*2
|  | 1.03 :(3+4)*2*3*2 |  | 84 |  |  |  |  | 1.03 :(3+4)*2*3*2
|  | -1,8*2,3*2 |  | -8.28 |  |  |  |  | -1,8*2,3*2
|  | -0,9*1,97*2 |  | -3.546 |  |  |  |  | -0,9*1,97*2
|  | (1,8+2,3*2)*0,3*2 |  | 3.84 |  |  |  |  | (1,8+2,3*2)*0,3*2
|  | (0,9+1,97*2)*0,3*2 |  | 2.904 |  |  |  |  | (0,9+1,97*2)*0,3*2
|  | 1.05:(4,75+9,32)*2*3*2 |  | 168.84 |  |  |  |  | 1.05:(4,75+9,32)*2*3*2
|  | (0,6+0,1+0,6)*3*2 |  | 7.8 |  |  |  |  | (0,6+0,1+0,6)*3*2
|  | -4,255*2,5*2 |  | -21.275 |  |  |  |  | -4,255*2,5*2
|  | -1,1*1,97*2 |  | -4.334 |  |  |  |  | -1,1*1,97*2
|  | -0,9*1,97*5*2 |  | -17.73 |  |  |  |  | -0,9*1,97*5*2
|  | -0,8*1,97*2*2 |  | -6.304 |  |  |  |  | -0,8*1,97*2*2
|  | (4,255+2,5*2)*0,3*2 |  | 5.553 |  |  |  |  | (4,255+2,5*2)*0,3*2
|  | 1.07:(1,97+1,78)*2*3 |  | 22.5 |  |  |  |  | 1.07:(1,97+1,78)*2*3
|  | -0,7*1,97 |  | -1.379 |  |  |  |  | -0,7*1,97
|  | 1.08 společné:(5,65+3,95)*2*3 |  | 57.6 |  |  |  |  | 1.08 společné:(5,65+3,95)*2*3
|  | -1,5*1,65*2 |  | -4.95 |  |  |  |  | -1,5*1,65*2
|  | -0,8*1,97*2 |  | -3.152 |  |  |  |  | -0,8*1,97*2
|  | -0,7*1,97 |  | -1.379 |  |  |  |  | -0,7*1,97
|  | (0,8+1,97*2)*0,3*2 |  | 2.844 |  |  |  |  | (0,8+1,97*2)*0,3*2
|  | (1,5+1,65*2)*0,3*2 |  | 2.88 |  |  |  |  | (1,5+1,65*2)*0,3*2
|  | 1.09 :(1,8+2,1)*2*3*2 |  | 46.8 |  |  |  |  | 1.09 :(1,8+2,1)*2*3*2
|  | -0,9*1,97*2 |  | -3.546 |  |  |  |  | -0,9*1,97*2
|  | 1.10 :(3,68+2,75)*2*3*2 |  | 77.16 |  |  |  |  | 1.10 :(3,68+2,75)*2*3*2
|  | -0,9*1,97*2*2 |  | -7.092 |  |  |  |  | -0,9*1,97*2*2
|  | -1,8*2,5*2 |  | -9 |  |  |  |  | -1,8*2,5*2
|  | (0,9+1,97*2)*0,3*2 |  | 2.904 |  |  |  |  | (0,9+1,97*2)*0,3*2
|  | (1,8+2,5*2)*0,3*2 |  | 4.08 |  |  |  |  | (1,8+2,5*2)*0,3*2
|  | 1.11:(3+4)*2*3*2 |  | 84 |  |  |  |  | 1.11:(3+4)*2*3*2
|  | -0,9*1,97*2 |  | -3.546 |  |  |  |  | -0,9*1,97*2
|  | -1,8*2,3*2 |  | -8.28 |  |  |  |  | -1,8*2,3*2
|  | (0,9+1,97*2)*0,3*2 |  | 2.904 |  |  |  |  | (0,9+1,97*2)*0,3*2
|  | (1,8+2,3*2)*0,3*2 |  | 3.84 |  |  |  |  | (1,8+2,3*2)*0,3*2
|  | 1.12:(5+4)*2*3*2 |  | 108 |  |  |  |  | 1.12:(5+4)*2*3*2
|  | -0,9*1,97*2 |  | -3.546 |  |  |  |  | -0,9*1,97*2
|  | -1,8*2,3*2*2 |  | -16.56 |  |  |  |  | -1,8*2,3*2*2
|  | (0,9+1,97*2)*0,3*2 |  | 2.904 |  |  |  |  | (0,9+1,97*2)*0,3*2
|  | (1,8+2,3*2)*0,3*2*2 |  | 7.68 |  |  |  |  | (1,8+2,3*2)*0,3*2*2
|  | 1.13 :(3,95+4)*2*3*2 |  | 95.4 |  |  |  |  | 1.13 :(3,95+4)*2*3*2
|  | -0,8*1,97*2 |  | -3.152 |  |  |  |  | -0,8*1,97*2
|  | -(2,2+2)*0,75*2 |  | -6.3 |  |  |  |  | -(2,2+2)*0,75*2
|  | -0,95*2,5*2 |  | -4.75 |  |  |  |  | -0,95*2,5*2
|  | (0,95+2,5*2)*0,3*2 |  | 3.57 |  |  |  |  | (0,95+2,5*2)*0,3*2
|  | ((2,2+2)+0,75*2)*0,3*2 |  | 3.42 |  |  |  |  | ((2,2+2)+0,75*2)*0,3*2
|  | 1.14 :(1,02+1,25)*2*3*2 |  | 27.24 |  |  |  |  | 1.14 :(1,02+1,25)*2*3*2
|  | -0,8*1,97*2*2 |  | -6.304 |  |  |  |  | -0,8*1,97*2*2
|  | -0,7*1,97*2 |  | -2.758 |  |  |  |  | -0,7*1,97*2
|  | (0,8+1,97*2)*0,3*2 |  | 2.844 |  |  |  |  | (0,8+1,97*2)*0,3*2
|  | 1.15 :(1,58+1,1)*2*3*2 |  | 32.16 |  |  |  |  | 1.15 :(1,58+1,1)*2*3*2
|  | -0,7*1,97*2 |  | -2.758 |  |  |  |  | -0,7*1,97*2
|  | -0,7*0,75*2 |  | -1.05 |  |  |  |  | -0,7*0,75*2
|  | (0,7+0,75*2)*0,3*2 |  | 1.32 |  |  |  |  | (0,7+0,75*2)*0,3*2
|  | půdní prostor se neomítá:0 |  | 0 |  |  |  |  | půdní prostor se neomítá:0
72 | 622319163R00 | Zateplovací systém , parapet, XPS P tl. 20 mm | m2 | 14.7584 |  | 0 | 15 | 0 |  | 2 | 1 | 1 | 1 | 1 | 0 | 0 | 0 | 0 | 0 | 0.00903
|  | ozn 01 viz F 1.1.12:1,8*0,32*12 |  | 6.912 |  |  |  |  | ozn 01 viz F 1.1.12:1,8*0,32*12
|  | ozn 02:1,6*0,32*2 |  | 1.024 |  |  |  |  | ozn 02:1,6*0,32*2
|  | ozn 03 :1,5*0,32*2 |  | 0.96 |  |  |  |  | ozn 03 :1,5*0,32*2
|  | ozn 04:4,29*0,32*2 |  | 2.7456 |  |  |  |  | ozn 04:4,29*0,32*2
|  | ozn 05 :0,7*0,32*2 |  | 0.448 |  |  |  |  | ozn 05 :0,7*0,32*2
|  | ozn 06 :1,97*0,32*2 |  | 1.2608 |  |  |  |  | ozn 06 :1,97*0,32*2
|  | ozn 07 :2,2*0,32*2 |  | 1.408 |  |  |  |  | ozn 07 :2,2*0,32*2
73 | 632451024R00 | Vyrovnávací potěr MC 15, v pásu, tl. 50 mm | m2 | 21.1052 |  | 0 | 15 | 0 |  | 2 | 1 | 1 | 1 | 1 | 0 | 0 | 0 | 0 | 0 | 0.1231
|  | Začátek provozního součtu |  | 0 |  |  |  |  | Začátek provozního součtu
|  | ozn 01 parapety:1,8*12 |  | 21.6 |  |  |  |  | ozn 01 parapety:1,8*12
|  | ozn 02:1,6*2 |  | 3.2 |  |  |  |  | ozn 02:1,6*2
|  | ozn 03 :1,5*2 |  | 3 |  |  |  |  | ozn 03 :1,5*2
|  | ozn 05 :0,7*2 |  | 1.4 |  |  |  |  | ozn 05 :0,7*2
|  | ozn 06 :2,35*2 |  | 4.7 |  |  |  |  | ozn 06 :2,35*2
|  | ozn 07 :2,6*2 |  | 5.2 |  |  |  |  | ozn 07 :2,6*2
|  | Mezisoučet |  | 0 |  |  |  |  | Mezisoučet
|  | Konec provozního součtu |  | 39.1 |  |  |  |  | Konec provozního součtu
|  | 37,54*0,38 |  | 14.2652 |  |  |  |  | 37,54*0,38
|  | šikminy zdiva:4,5*0,38*2*2 |  | 6.84 |  |  |  |  | šikminy zdiva:4,5*0,38*2*2
| Celkem za | 61 Upravy povrchů vnitřní |  |  |  | 0 |  | 0 |  | 4 |  |  |  |  | 0 | 0 | 0 | 0 | 0
Díl: | 62 | Úpravy povrchů vnější | [7 empty] | 1
74 | 602011188RT7 | Omítka stěn tenkovrstvá silikonová barevná zatíraná, tloušťka vrstvy 2,0 mm | m2 | 31.396 |  | 0 | 15 | 0 |  | 2 | 1 | 1 | 1 | 1 | 0 | 0 | 0 | 0 | 0 | 0.00326
|  | ostění ozn 01 1800x2300:(1,8+2*2,3)*12*0,2 |  | 15.36 |  |  |  |  | ostění ozn 01 1800x2300:(1,8+2*2,3)*12*0,2
|  | ozn 02 1600x750:(1,6+2*0,75)*2*0,2 |  | 1.24 |  |  |  |  | ozn 02 1600x750:(1,6+2*0,75)*2*0,2
|  | ozn 03 1500x1650:(1,5+2*1,65)*2*0,2 |  | 1.92 |  |  |  |  | ozn 03 1500x1650:(1,5+2*1,65)*2*0,2
|  | ozn 04 4290x2500:(4,29+2*2,5)*2*0,2 |  | 3.716 |  |  |  |  | ozn 04 4290x2500:(4,29+2*2,5)*2*0,2
|  | ozn 05 700x750:(0,7+2*0,75)*2*0,2 |  | 0.88 |  |  |  |  | ozn 05 700x750:(0,7+2*0,75)*2*0,2
|  | ozn 06 2350x750:(2,35+2*0,75)*2*0,2 |  | 1.54 |  |  |  |  | ozn 06 2350x750:(2,35+2*0,75)*2*0,2
|  | ozn 07 2600x750:(2,6+2*0,75)*2*0,2 |  | 1.64 |  |  |  |  | ozn 07 2600x750:(2,6+2*0,75)*2*0,2
|  | ozn 08 1800x2500:(1,8+2,5*2)*2*0,2 |  | 2.72 |  |  |  |  | ozn 08 1800x2500:(1,8+2,5*2)*2*0,2
|  | ozn 09 950x2500:(0,95+2*2,5)*2*0,2 |  | 2.38 |  |  |  |  | ozn 09 950x2500:(0,95+2*2,5)*2*0,2
75 | 602011191R00 | Podkladní nátěr stěn pod tenkovrstvé omítky | m2 | 31.396 |  | 0 | 15 | 0 |  | 2 | 1 | 1 | 1 | 1 | 0 | 0 | 0 | 0 | 0 | 0.00022
76 | 622319021R00 | Zakládání 180 mm: profil zakládací+sokl. lišta | m | 112.26 |  | 0 | 15 | 0 |  | 2 | 1 | 1 | 1 | 1 | 0 | 0 | 0 | 0 | 0 | 0.00044
|  | v.č.F 1.1.8 skl S1 sever:5,14*2 |  | 10.28 |  |  |  |  | v.č.F 1.1.8 skl S1 sever:5,14*2
|  | 3,1*2 |  | 6.2 |  |  |  |  | 3,1*2
|  | 4,21 |  | 4.21 |  |  |  |  | 4,21
|  | Mezisoučet |  | 20.69 |  |  |  |  | Mezisoučet
|  | v.č.F 1.1.8 skl S1 jih:5,14*2 |  | 10.28 |  |  |  |  | v.č.F 1.1.8 skl S1 jih:5,14*2
|  | 3,1*2 |  | 6.2 |  |  |  |  | 3,1*2
|  | 4,21 |  | 4.21 |  |  |  |  | 4,21
|  | Mezisoučet |  | 20.69 |  |  |  |  | Mezisoučet
|  | skl. S1 východ:31,89 |  | 31.89 |  |  |  |  | skl. S1 východ:31,89
|  | 2*2 |  | 4 |  |  |  |  | 2*2
|  | Mezisoučet |  | 35.89 |  |  |  |  | Mezisoučet
|  | skl S1 západ:31,89 |  | 31.89 |  |  |  |  | skl S1 západ:31,89
|  | 1,55*2 |  | 3.1 |  |  |  |  | 1,55*2
|  | Mezisoučet |  | 34.99 |  |  |  |  | Mezisoučet
77 | 622319136RT3 | KZS, fasáda, polystyren dle standardu PD tl.180 mm s omítkou zrnitost 2mm, silikon probarv.3,3 kg/m2 | m2 | 406.3242 |  | 0 | 15 | 0 |  | 2 | 1 | 1 | 1 | 1 | 0 | 0 | 0 | 0 | 0 | 0.01442
|  | v.č.F 1.1.8 skl S1 sever:5,14*3,05*2 |  | 31.354 |  |  |  |  | v.č.F 1.1.8 skl S1 sever:5,14*3,05*2
|  | 5,14*3,6/2*2 |  | 18.504 |  |  |  |  | 5,14*3,6/2*2
|  | 3,1*6,605*2 |  | 40.951 |  |  |  |  | 3,1*6,605*2
|  | 4,21*4,505 |  | 18.966 |  |  |  |  | 4,21*4,505
|  | 4,21/2*1,47 |  | 3.0943 |  |  |  |  | 4,21/2*1,47
|  | -1,97*0,75 |  | -1.4775 |  |  |  |  | -1,97*0,75
|  | -0,95*2,5 |  | -2.375 |  |  |  |  | -0,95*2,5
|  | -0,7*0,75 |  | -0.525 |  |  |  |  | -0,7*0,75
|  | Mezisoučet |  | 108.4918 |  |  |  |  | Mezisoučet
|  | v.č.F 1.1.8 skl S1 jih:5,14*3,05*2 |  | 31.354 |  |  |  |  | v.č.F 1.1.8 skl S1 jih:5,14*3,05*2
|  | 5,14*3,6/2*2 |  | 18.504 |  |  |  |  | 5,14*3,6/2*2
|  | 3,1*6,605*2 |  | 40.951 |  |  |  |  | 3,1*6,605*2
|  | 4,21*4,505 |  | 18.966 |  |  |  |  | 4,21*4,505
|  | 4,21/2*1,47 |  | 3.0943 |  |  |  |  | 4,21/2*1,47
|  | -1,97*0,75 |  | -1.4775 |  |  |  |  | -1,97*0,75
|  | -0,95*2,5 |  | -2.375 |  |  |  |  | -0,95*2,5
|  | -0,7*0,75 |  | -0.525 |  |  |  |  | -0,7*0,75
|  | Mezisoučet |  | 108.4918 |  |  |  |  | Mezisoučet
|  | skl. S1 východ:13,31*3,05*2 |  | 81.191 |  |  |  |  | skl. S1 východ:13,31*3,05*2
|  | 2*3,05*2 |  | 12.2 |  |  |  |  | 2*3,05*2
|  | 5,27*2,78 |  | 14.6506 |  |  |  |  | 5,27*2,78
|  | -2,2*0,75*2 |  | -3.3 |  |  |  |  | -2,2*0,75*2
|  | -1,8*2,3*3*2 |  | -24.84 |  |  |  |  | -1,8*2,3*3*2
|  | -1,8*2,5*2 |  | -9 |  |  |  |  | -1,8*2,5*2
|  | nadstřešní část snížené části:(8,85+6,884)/2*1,35*4 |  | 42.4818 |  |  |  |  | nadstřešní část snížené části:(8,85+6,884)/2*1,35*4
|  | Mezisoučet |  | 113.3834 |  |  |  |  | Mezisoučet
|  | skl S1 západ:13,31*3,05*2 |  | 81.191 |  |  |  |  | skl S1 západ:13,31*3,05*2
|  | 2*3,05*2 |  | 12.2 |  |  |  |  | 2*3,05*2
|  | 5,27*2,8 |  | 14.756 |  |  |  |  | 5,27*2,8
|  | -1,8*2,3*3*2 |  | -24.84 |  |  |  |  | -1,8*2,3*3*2
|  | -1,6*0,75*2 |  | -2.4 |  |  |  |  | -1,6*0,75*2
|  | -1,5*1,65*2 |  | -4.95 |  |  |  |  | -1,5*1,65*2
|  | Mezisoučet |  | 75.957 |  |  |  |  | Mezisoučet
78 | 622319164R00 | Zateplovací systém, parapet, XPS P tl. 40 mm | m2 | 8.5824 |  | 0 | 15 | 0 |  | 2 | 1 | 1 | 1 | 1 | 0 | 0 | 0 | 0 | 0 | 0.00937
|  | ozn 01 viz F 1.1.12:1,8*0,18*12 |  | 3.888 |  |  |  |  | ozn 01 viz F 1.1.12:1,8*0,18*12
|  | ozn 02:1,6*0,18*2 |  | 0.576 |  |  |  |  | ozn 02:1,6*0,18*2
|  | ozn 03 :1,5*0,18*2 |  | 0.54 |  |  |  |  | ozn 03 :1,5*0,18*2
|  | ozn 04:4,29*0,18*2 |  | 1.5444 |  |  |  |  | ozn 04:4,29*0,18*2
|  | ozn 05 :0,7*0,18*2 |  | 0.252 |  |  |  |  | ozn 05 :0,7*0,18*2
|  | ozn 06 :2,35*0,18*2 |  | 0.846 |  |  |  |  | ozn 06 :2,35*0,18*2
|  | ozn 07 :2,6*0,18*2 |  | 0.936 |  |  |  |  | ozn 07 :2,6*0,18*2
79 | 622432111R00 | Omítka stěn dekorativní mozaiková jemnozrnná | m2 | 46.9718 |  | 0 | 15 | 0 |  | 2 | 1 | 1 | 1 | 1 | 0 | 0 | 0 | 0 | 0 | 0.00368
|  | v.č.F 1.1.8 skl S4 sever:5,14*0,47*2 |  | 4.8316 |  |  |  |  | v.č.F 1.1.8 skl S4 sever:5,14*0,47*2
|  | 3,1*0,47*2 |  | 2.914 |  |  |  |  | 3,1*0,47*2
|  | -0,95*0,47 |  | -0.4465 |  |  |  |  | -0,95*0,47
|  | 0,2*0,47*2 |  | 0.188 |  |  |  |  | 0,2*0,47*2
|  | Mezisoučet |  | 7.4871 |  |  |  |  | Mezisoučet
|  | v.č.F 1.1.8 skl S4 jih:5,14*0,47*2 |  | 4.8316 |  |  |  |  | v.č.F 1.1.8 skl S4 jih:5,14*0,47*2
|  | 3,1*0,47*2 |  | 2.914 |  |  |  |  | 3,1*0,47*2
|  | -0,95*0,47 |  | -0.4465 |  |  |  |  | -0,95*0,47
|  | 0,2*0,47*2 |  | 0.188 |  |  |  |  | 0,2*0,47*2
|  | Mezisoučet |  | 7.4871 |  |  |  |  | Mezisoučet
|  | skl. S4 východ:31,89*0,47 |  | 14.9883 |  |  |  |  | skl. S4 východ:31,89*0,47
|  | 2*2*0,47 |  | 1.88 |  |  |  |  | 2*2*0,47
|  | -1,8*0,47*2 |  | -1.692 |  |  |  |  | -1,8*0,47*2
|  | 0,2*0,47*4 |  | 0.376 |  |  |  |  | 0,2*0,47*4
|  | Mezisoučet |  | 15.5523 |  |  |  |  | Mezisoučet
|  | skl S4 západ:31,89*0,47 |  | 14.9883 |  |  |  |  | skl S4 západ:31,89*0,47
|  | 1,55*0,47*2 |  | 1.457 |  |  |  |  | 1,55*0,47*2
|  | Mezisoučet |  | 16.4453 |  |  |  |  | Mezisoučet
80 | 622481211RU1 | Montáž výztužné sítě do stěrkového tmelu včetně výztužné sítě a stěrkového tmelu | m2 | 28.676 |  | 0 | 15 | 0 |  | 2 | 1 | 1 | 1 | 1 | 0 | 0 | 0 | 0 | 0 | 0.00491
|  | ostění ozn 01 1800x2300:(1,8+2*2,3)*12*0,2 |  | 15.36 |  |  |  |  | ostění ozn 01 1800x2300:(1,8+2*2,3)*12*0,2
|  | ozn 02 1600x750:(1,6+2*0,75)*2*0,2 |  | 1.24 |  |  |  |  | ozn 02 1600x750:(1,6+2*0,75)*2*0,2
|  | ozn 03 1500x1650:(1,5+2*1,65)*2*0,2 |  | 1.92 |  |  |  |  | ozn 03 1500x1650:(1,5+2*1,65)*2*0,2
|  | ozn 04 4290x2500:(4,29+2*2,5)*2*0,2 |  | 3.716 |  |  |  |  | ozn 04 4290x2500:(4,29+2*2,5)*2*0,2
|  | ozn 05 700x750:(0,7+2*0,75)*2*0,2 |  | 0.88 |  |  |  |  | ozn 05 700x750:(0,7+2*0,75)*2*0,2
|  | ozn 06 2350x750:(2,35+2*0,75)*2*0,2 |  | 1.54 |  |  |  |  | ozn 06 2350x750:(2,35+2*0,75)*2*0,2
|  | ozn 07 2600x750:(2,6+2*0,75)*2*0,2 |  | 1.64 |  |  |  |  | ozn 07 2600x750:(2,6+2*0,75)*2*0,2
|  | ozn 09 950x2500:(0,95+2*2,5)*2*0,2 |  | 2.38 |  |  |  |  | ozn 09 950x2500:(0,95+2*2,5)*2*0,2
| Celkem za | 62 Úpravy povrchů vnější |  |  |  | 0 |  | 0 |  | 4 |  |  |  |  | 0 | 0 | 0 | 0 | 0
Díl: | 63 | Podlahy a podlahové konstrukce | [7 empty] | 1
81 | 289970111R00 | Vrstva geotextilie 300g/m2 | m2 | 409.7667 |  | 0 | 15 | 0 |  | 2 | 1 | 1 | 1 | 1 | 0 | 0 | 0 | 0 | 0 | 0.0005
|  | v.č.F.1.1.2 a F 1.1.6.:13,01*14,11*2 |  | 367.1422 |  |  |  |  | v.č.F.1.1.2 a F 1.1.6.:13,01*14,11*2
|  | -4,59*2,925*2 |  | -26.8515 |  |  |  |  | -4,59*2,925*2
|  | 10,76*5,49 |  | 59.0724 |  |  |  |  | 10,76*5,49
|  | 5,49*1,895 |  | 10.4036 |  |  |  |  | 5,49*1,895
82 | 631312611R00 | Mazanina betonová tl. 5 - 8 cm C 16/20 (B 20) | m3 | 18.2274 |  | 0 | 15 | 0 |  | 2 | 1 | 1 | 1 | 1 | 0 | 0 | 0 | 0 | 0 | 2.422
|  | v.č.F.1.1.3 a F 1.2.6 SP4:5,65*1,99*0,08 |  | 0.8995 |  |  |  |  | v.č.F.1.1.3 a F 1.2.6 SP4:5,65*1,99*0,08
|  | Začátek provozního součtu |  | 0 |  |  |  |  | Začátek provozního součtu
|  | v.č.F.1.2 a F 1.2.6 SP1,SP,2,SP3:3,96*12,21*4 |  | 193.4064 |  |  |  |  | v.č.F.1.2 a F 1.2.6 SP1,SP,2,SP3:3,96*12,21*4
|  | 4,69*9,275*2 |  | 86.9995 |  |  |  |  | 4,69*9,275*2
|  | 5,6*9,955 |  | 55.748 |  |  |  |  | 5,6*9,955
|  | SP 4:1,895*5,49 |  | 10.4036 |  |  |  |  | SP 4:1,895*5,49
|  | Mezisoučet |  | 0.8995 |  |  |  |  | Mezisoučet
|  | Konec provozního součtu |  | 346.5575 |  |  |  |  | Konec provozního součtu
|  | 346,5575*0,05 |  | 17.3279 |  |  |  |  | 346,5575*0,05
83 | 631571003R00 | Násyp z kameniva 8 - 16mm, zpevňující | m3 | 44.3004 |  | 0 | 15 | 0 |  | 2 | 1 | 1 | 1 | 1 | 0 | 0 | 0 | 0 | 0 | 1.837
|  | Začátek provozního součtu |  | 0 |  |  |  |  | Začátek provozního součtu
|  | v.č.F.1.1.2 a F 1.2.6 SP1,SP,2,SP3:3,96*12,21*4 |  | 193.4064 |  |  |  |  | v.č.F.1.1.2 a F 1.2.6 SP1,SP,2,SP3:3,96*12,21*4
|  | 4,69*9,275*2 |  | 86.9995 |  |  |  |  | 4,69*9,275*2
|  | 5,6*9,96 |  | 55.776 |  |  |  |  | 5,6*9,96
|  | SP 4:1,8*5,49 |  | 9.882 |  |  |  |  | SP 4:1,8*5,49
|  | Mezisoučet |  | 0 |  |  |  |  | Mezisoučet
|  | Konec provozního součtu |  | 346.0639 |  |  |  |  | Konec provozního součtu
|  | 346,0639*0,1 |  | 34.6064 |  |  |  |  | 346,0639*0,1
|  | dosypávky k základům:(3,56+12,21)*2*0,2*0,23*4 |  | 5.8034 |  |  |  |  | dosypávky k základům:(3,56+12,21)*2*0,2*0,23*4
|  | (4,29+9,275)*2*0,2*0,23*2 |  | 2.496 |  |  |  |  | (4,29+9,275)*2*0,2*0,23*2
|  | (5,2+9,96)*2*0,2*0,23 |  | 1.3947 |  |  |  |  | (5,2+9,96)*2*0,2*0,23
84 | 632412160T00 | Potěr ze SMS, ruční zpracování, tl. 65 mm anhydritová směs pro podlahové vytápění | m2 | 331.37 |  | 0 | 15 | 0 |  | 2 | 1 | 1 | 1 | 1 | 0 | 0 | 0 | 0 | 0 | 0.05
|  | v.č.1.1.3 1.01 PVC,SDK,SP 1:25*2 |  | 50 |  |  |  |  | v.č.1.1.3 1.01 PVC,SDK,SP 1:25*2
|  | 1.02 KD,SDK,SP 2:10,8*2 |  | 21.6 |  |  |  |  | 1.02 KD,SDK,SP 2:10,8*2
|  | 1.03 PVC,SDK,SP 1:12*2 |  | 24 |  |  |  |  | 1.03 PVC,SDK,SP 1:12*2
|  | 1.05 PVC,SDK,SP 1:44,27*2 |  | 88.54 |  |  |  |  | 1.05 PVC,SDK,SP 1:44,27*2
|  | 1.07 KD,SDK,SP 2:3,51*1 |  | 3.51 |  |  |  |  | 1.07 KD,SDK,SP 2:3,51*1
|  | 1.08 PVC,SDK,SP 1:11,16*2 |  | 22.32 |  |  |  |  | 1.08 PVC,SDK,SP 1:11,16*2
|  | 1.09 KD,SDK,SP 2:3,78*2 |  | 7.56 |  |  |  |  | 1.09 KD,SDK,SP 2:3,78*2
|  | 1.10 KD,SDK,SP 3:10,12*2 |  | 20.24 |  |  |  |  | 1.10 KD,SDK,SP 3:10,12*2
|  | 1.11 PVC,SDK,SP 1:12*2 |  | 24 |  |  |  |  | 1.11 PVC,SDK,SP 1:12*2
|  | 1.12 PVC,SDK,SP 1:20*2 |  | 40 |  |  |  |  | 1.12 PVC,SDK,SP 1:20*2
|  | 1.13 KD,SDK,SP 3:11,79*2 |  | 23.58 |  |  |  |  | 1.13 KD,SDK,SP 3:11,79*2
|  | 1.14 KD,SDK,SP 2 :1,27*2 |  | 2.54 |  |  |  |  | 1.14 KD,SDK,SP 2 :1,27*2
|  | 1.15 KD,SDK,SP 2:1,74*2 |  | 3.48 |  |  |  |  | 1.15 KD,SDK,SP 2:1,74*2
| Celkem za | 63 Podlahy a podlahové konstrukce |  |  |  | 0 |  | 0 |  | 4 |  |  |  |  | 0 | 0 | 0 | 0 | 0
Díl: | 64 | Výplně otvorů | [7 empty] | 1
85 | 642941111RT3 | Pouzdro pro posuvné dveře jednostranné, do zdiva pouzdro 800/1970 mm ocel.rám ze dvou částí D+M | kus | 2 |  | 0 | 15 | 0 |  | 2 | 1 | 1 | 1 | 1 | 0 | 0 | 0 | 0 | 0 | 0.04275
|  | ozn.13:2 |  | 2 |  |  |  |  | ozn.13:2
86 | 642941111RT4 | Pouzdro pro posuvné dveře jednostranné, do zdiva pouzdro 900/1970 mm ocel.rám ze dvou částí D+M | kus | 10 |  | 0 | 15 | 0 |  | 2 | 1 | 1 | 1 | 1 | 0 | 0 | 0 | 0 | 0 | 0.04525
|  | ozn.10:10 |  | 10 |  |  |  |  | ozn.10:10
87 | 642941111RT6 | Pouzdro pro posuvné dveře jednostranné, do zdiva pouzdro 1100/1970 mm,ocel.rám ze dvou částí D+M | kus | 4 |  | 0 | 15 | 0 |  | 2 | 1 | 1 | 1 | 1 | 0 | 0 | 0 | 0 | 0 | 0.05325
|  | ozn.11:2 |  | 2 |  |  |  |  | ozn.11:2
|  | ozn.12:2 |  | 2 |  |  |  |  | ozn.12:2
88 | 642942111R00 | Osazení zárubní dveřních ocelových, pl. do 2,5 m2 | kus | 25 |  | 0 | 15 | 0 |  | 2 | 1 | 1 | 1 | 1 | 0 | 0 | 0 | 0 | 0 | 0.01891
|  | ozn.10:10 |  | 10 |  |  |  |  | ozn.10:10
|  | ozn.11:2 |  | 2 |  |  |  |  | ozn.11:2
|  | ozn.12:2 |  | 2 |  |  |  |  | ozn.12:2
|  | ozn.13:2 |  | 2 |  |  |  |  | ozn.13:2
|  | ozn.14:2 |  | 2 |  |  |  |  | ozn.14:2
|  | ozn.15:1 |  | 1 |  |  |  |  | ozn.15:1
|  | ozn.16:2 |  | 2 |  |  |  |  | ozn.16:2
|  | ozn.17:2 |  | 2 |  |  |  |  | ozn.17:2
|  | ozn.18:2 |  | 2 |  |  |  |  | ozn.18:2
89 | 648991113RT4 | Osazení parapetních desek z plast. hmot š.nad 20cm včetně dodávky parapetní desky š. 320 mm | m | 39.1 |  | 0 | 15 | 0 |  | 2 | 1 | 1 | 1 | 1 | 0 | 0 | 0 | 0 | 0 | 0.01383
|  | ozn 01 :1,8*12 |  | 21.6 |  |  |  |  | ozn 01 :1,8*12
|  | ozn 02:1,6*2 |  | 3.2 |  |  |  |  | ozn 02:1,6*2
|  | ozn 03 :1,5*2 |  | 3 |  |  |  |  | ozn 03 :1,5*2
|  | ozn 05 :0,7*2 |  | 1.4 |  |  |  |  | ozn 05 :0,7*2
|  | ozn 06 :2,35*2 |  | 4.7 |  |  |  |  | ozn 06 :2,35*2
|  | ozn 07 :2,6*2 |  | 5.2 |  |  |  |  | ozn 07 :2,6*2
90 | 55330332 | Zárubeň ocelová H 160 700x1970x160 | kus | 1 |  | 0 | 15 | 0 |  | 2 | 3 | 1 | 55330332 | 1 | 0 | 0 | 0 | 0 | 0 | 0.01
|  | ozn.15:1 |  | 1 |  |  |  |  | ozn.15:1
91 | 55330338 | Zárubeň ocelová H 160 1100x1970x160 L | kus | 2 |  | 0 | 15 | 0 |  | 2 | 3 | 1 | 55330338 | 1 | 0 | 0 | 0 | 0 | 0 | 0.01576
|  | ozn.12:2 |  | 2 |  |  |  |  | ozn.12:2
92 | 55330408 | Zárubeň ocelová 700x1970x125 | kus | 2 |  | 0 | 15 | 0 |  | 2 | 3 | 1 | 55330408 | 1 | 0 | 0 | 0 | 0 | 0 | 0.01242
|  | ozn.16:2 |  | 2 |  |  |  |  | ozn.16:2
93 | 55330410 | Zárubeň ocelová 800x1970x125 | kus | 2 |  | 0 | 15 | 0 |  | 2 | 3 | 1 | 55330410 | 1 | 0 | 0 | 0 | 0 | 0 | 0.01272
|  | ozn.17:2 |  | 2 |  |  |  |  | ozn.17:2
94 | 55330411 | Zárubeň ocelová 900x1970x125 | kus | 2 |  | 0 | 15 | 0 |  | 2 | 3 | 1 | 55330411 | 1 | 0 | 0 | 0 | 0 | 0 | 0.01302
|  | ozn.18:2 |  | 2 |  |  |  |  | ozn.18:2
95 | 553310232 | Zárubeň ocelová 300, 800x1970 L, P | kus | 4 |  | 0 | 15 | 0 |  | 2 | 3 | 1 | 553310232 | 1 | 0 | 0 | 0 | 0 | 0 | 0.0194
|  | ozn.13:2 |  | 2 |  |  |  |  | ozn.13:2
|  | ozn.14:2 |  | 2 |  |  |  |  | ozn.14:2
96 | 553310233 | Zárubeň ocelová 300, 900x1970 L, P | kus | 10 |  | 0 | 15 | 0 |  | 2 | 3 | 1 | 553310233 | 1 | 0 | 0 | 0 | 0 | 0 | 0.0196
|  | ozn.10:10 |  | 10 |  |  |  |  | ozn.10:10
97 | 553310235 | Zárubeň ocelová 300, 1100x1970 L, P | kus | 2 |  | 0 | 15 | 0 |  | 2 | 3 | 1 | 553310235 | 1 | 0 | 0 | 0 | 0 | 0 | 0.02
|  | ozn.11:2 |  | 2 |  |  |  |  | ozn.11:2
| Celkem za | 64 Výplně otvorů |  |  |  | 0 |  | 0 |  | 4 |  |  |  |  | 0 | 0 | 0 | 0 | 0
Díl: | 900 | Práce a náklady související s prováděním stavby | [7 empty] | 1
98 | 900 R00 | Hzs - nezmeřitelné práce čl.17-1a, výpomoci neobsažené v ostatních položkách | hodina | 40 |  | 0 | 15 | 0 |  | 2 | 10 | 0 | 8 | 5 | 0 | 0 | 0 | 0 | 0 | 0
| Celkem za | 900 Práce a náklady související s prováděním stavby |  |  |  | 0 |  | 0 |  | 4 |  |  |  |  | 0 | 0 | 0 | 0 | 0
Díl: | 94 | Lešení a stavební výtahy | [7 empty] | 1
99 | 941941031R00 | Montáž lešení leh.řad.s podlahami,š.do 1 m, H 10 m | m2 | 619.4828 |  | 0 | 15 | 0 |  | 2 | 1 | 1 | 1 | 1 | 0 | 0 | 0 | 0 | 0 | 0.01838
|  | v.č. F 1.1.3:(33,89+14,49)*2*3,3 |  | 319.308 |  |  |  |  | v.č. F 1.1.3:(33,89+14,49)*2*3,3
|  | 14,49*5,179*4 |  | 300.1748 |  |  |  |  | 14,49*5,179*4
100 | 941941191R00 | Příplatek za každý měsíc použití lešení k pol.1031 | m2 | 619.4828 |  | 0 | 15 | 0 |  | 2 | 1 | 1 | 1 | 1 | 0 | 0 | 0 | 0 | 0 | 0.00085
|  | v.č. F 1.1.3:(33,89+14,49)*2*3,3*1 |  | 319.308 |  |  |  |  | v.č. F 1.1.3:(33,89+14,49)*2*3,3*1
|  | 14,49*5,179*4*1 |  | 300.1748 |  |  |  |  | 14,49*5,179*4*1
101 | 941941831R00 | Demontáž lešení leh.řad.s podlahami,š.1 m, H 10 m | m2 | 619.4828 |  | 0 | 15 | 0 |  | 2 | 1 | 1 | 1 | 1 | 0 | 0 | 0 | 0 | 0 | 0
102 | 941955002R00 | Lešení lehké pomocné, výška podlahy do 1,9 m | m2 | 331.37 |  | 0 | 15 | 0 |  | 2 | 1 | 1 | 1 | 1 | 0 | 0 | 0 | 0 | 0 | 0.00158
|  | v.č.1.1.3 1.01 PVC,SDK,SP 1:25*2 |  | 50 |  |  |  |  | v.č.1.1.3 1.01 PVC,SDK,SP 1:25*2
|  | 1.02 KD,SDK,SP 2:10,8*2 |  | 21.6 |  |  |  |  | 1.02 KD,SDK,SP 2:10,8*2
|  | 1.03 PVC,SDK,SP 1:12*2 |  | 24 |  |  |  |  | 1.03 PVC,SDK,SP 1:12*2
|  | 1.05 PVC,SDK,SP 1:44,27*2 |  | 88.54 |  |  |  |  | 1.05 PVC,SDK,SP 1:44,27*2
|  | 1.07 KD,SDK,SP 2:3,51*1 |  | 3.51 |  |  |  |  | 1.07 KD,SDK,SP 2:3,51*1
|  | 1.08 PVC,SDK,SP 1:11,16*2 |  | 22.32 |  |  |  |  | 1.08 PVC,SDK,SP 1:11,16*2
|  | 1.09 KD,SDK,SP 2:3,78*2 |  | 7.56 |  |  |  |  | 1.09 KD,SDK,SP 2:3,78*2
|  | 1.10 KD,SDK,SP 3:10,12*2 |  | 20.24 |  |  |  |  | 1.10 KD,SDK,SP 3:10,12*2
|  | 1.11 PVC,SDK,SP 1:12*2 |  | 24 |  |  |  |  | 1.11 PVC,SDK,SP 1:12*2
|  | 1.12 PVC,SDK,SP 1:20*2 |  | 40 |  |  |  |  | 1.12 PVC,SDK,SP 1:20*2
|  | 1.13 KD,SDK,SP 3:11,79*2 |  | 23.58 |  |  |  |  | 1.13 KD,SDK,SP 3:11,79*2
|  | 1.14 KD,SDK,SP 2 :1,27*2 |  | 2.54 |  |  |  |  | 1.14 KD,SDK,SP 2 :1,27*2
|  | 1.15 KD,SDK,SP 2:1,74*2 |  | 3.48 |  |  |  |  | 1.15 KD,SDK,SP 2:1,74*2
103 | 941955004R00 | Lešení lehké pomocné, výška podlahy do 3,5 m | m2 | 26.3 |  | 0 | 15 | 0 |  | 2 | 1 | 1 | 1 | 1 | 0 | 0 | 0 | 0 | 0 | 0.00592
|  | 1.04 bet.dl. SP 5:13,15*2 |  | 26.3 |  |  |  |  | 1.04 bet.dl. SP 5:13,15*2
| Celkem za | 94 Lešení a stavební výtahy |  |  |  | 0 |  | 0 |  | 4 |  |  |  |  | 0 | 0 | 0 | 0 | 0
Díl: | 95 | Dokončovací konstrukce na pozemních stavbách | [7 empty] | 1
104 | 952901111R00 | Vyčištění budov o výšce podlaží do 4 m | m2 | 357.67 |  | 0 | 15 | 0 |  | 2 | 1 | 1 | 1 | 1 | 0 | 0 | 0 | 0 | 0 | 4e-05
|  | v.č.1.1.3 1.01 PVC,SDK,SP 1:25*2 |  | 50 |  |  |  |  | v.č.1.1.3 1.01 PVC,SDK,SP 1:25*2
|  | 1.02 KD,SDK,SP 2:10,8*2 |  | 21.6 |  |  |  |  | 1.02 KD,SDK,SP 2:10,8*2
|  | 1.03 PVC,SDK,SP 1:12*2 |  | 24 |  |  |  |  | 1.03 PVC,SDK,SP 1:12*2
|  | 1.04 bet.dl. SP 5:13,15*2 |  | 26.3 |  |  |  |  | 1.04 bet.dl. SP 5:13,15*2
|  | 1.05 PVC,SDK,SP 1:44,27*2 |  | 88.54 |  |  |  |  | 1.05 PVC,SDK,SP 1:44,27*2
|  | 1.07 KD,SDK,SP 2:3,51*1 |  | 3.51 |  |  |  |  | 1.07 KD,SDK,SP 2:3,51*1
|  | 1.08 PVC,SDK,SP 1:11,16*2 |  | 22.32 |  |  |  |  | 1.08 PVC,SDK,SP 1:11,16*2
|  | 1.09 KD,SDK,SP 2:3,78*2 |  | 7.56 |  |  |  |  | 1.09 KD,SDK,SP 2:3,78*2
|  | 1.10 KD,SDK,SP 3:10,12*2 |  | 20.24 |  |  |  |  | 1.10 KD,SDK,SP 3:10,12*2
|  | 1.11 PVC,SDK,SP 1:12*2 |  | 24 |  |  |  |  | 1.11 PVC,SDK,SP 1:12*2
|  | 1.12 PVC,SDK,SP 1:20*2 |  | 40 |  |  |  |  | 1.12 PVC,SDK,SP 1:20*2
|  | 1.13 KD,SDK,SP 3:11,79*2 |  | 23.58 |  |  |  |  | 1.13 KD,SDK,SP 3:11,79*2
|  | 1.14 KD,SDK,SP 3:1,27*2 |  | 2.54 |  |  |  |  | 1.14 KD,SDK,SP 3:1,27*2
|  | 1.15 KD,SDK,SP 3:1,74*2 |  | 3.48 |  |  |  |  | 1.15 KD,SDK,SP 3:1,74*2
105 | 952 | označení únikových cest v parametr. požární zprávy | kus | 20 |  | 0 | 15 | 0 |  | 2 | 12 | 0 | 1 | 1 | 0 | 0 | 0 | 0 | 0 | 0
106 | 953 | označení HUP,HUV a HVE | kus | 6 |  | 0 | 15 | 0 |  | 2 | 12 | 0 | 2 | 1 | 0 | 0 | 0 | 0 | 0 | 0
107 | 44984124 | Přístroj hasicí práškový s hasicí schopností 34A | kus | 2 |  | 0 | 15 | 0 |  | 2 | 3 | 1 | 44984124 | 1 | 0 | 0 | 0 | 0 | 0 | 0.0155
| Celkem za | 95 Dokončovací konstrukce na pozemních stavbách |  |  |  | 0 |  | 0 |  | 4 |  |  |  |  | 0 | 0 | 0 | 0 | 0
Díl: | 99 | Staveništní přesun hmot | [7 empty] | 1
108 | 998011002R00 | Přesun hmot dle technologického plánu zhotovitele | t | 699.9764 |  | 0 | 15 | 0 |  | 2 | 7 | 1 | 2 | 1 | 0 | 0 | 0 | 0 | 0 | 0
| Celkem za | 99 Staveništní přesun hmot |  |  |  | 0 |  | 0 |  | 4 |  |  |  |  | 0 | 0 | 0 | 0 | 0
Díl: | 711 | Izolace proti vodě | [7 empty] | 1
109 | 711212001R00 | Nátěr hydroizolační těsnicí hmotou | m2 | 152.844 |  | 0 | 15 | 0 |  | 2 | 1 | 7 | 7 | 2 | 0 | 0 | 0 | 0 | 0 | 0.001
|  | v.č. F 1.3 1.02 :(2,6+4)*2*2,05*2 |  | 54.12 |  |  |  |  | v.č. F 1.3 1.02 :(2,6+4)*2*2,05*2
|  | -1,1*1,97*2 |  | -4.334 |  |  |  |  | -1,1*1,97*2
|  | (0,9*2+0,1)*2,05*2 |  | 7.79 |  |  |  |  | (0,9*2+0,1)*2,05*2
|  | 1.07:(1,97+1,78)*2*2,05 |  | 15.375 |  |  |  |  | 1.07:(1,97+1,78)*2*2,05
|  | -0,7*1,97 |  | -1.379 |  |  |  |  | -0,7*1,97
|  | 1.09 :(1,8+2,1)*2*2,05*2 |  | 31.98 |  |  |  |  | 1.09 :(1,8+2,1)*2*2,05*2
|  | -0,9*1,97*2 |  | -3.546 |  |  |  |  | -0,9*1,97*2
|  | 1.13 :(2,65+0,2+3,95+1,4)*2,05*2 |  | 33.62 |  |  |  |  | 1.13 :(2,65+0,2+3,95+1,4)*2,05*2
|  | 1.15 :(1,58+1,1)*2*2,05*2 |  | 21.976 |  |  |  |  | 1.15 :(1,58+1,1)*2*2,05*2
|  | -0,7*1,97*2 |  | -2.758 |  |  |  |  | -0,7*1,97*2
110 | 711212002R00 | Stěrka hydroizolační těsnicí hmotou | m2 | 36.15 |  | 0 | 15 | 0 |  | 2 | 1 | 7 | 7 | 2 | 0 | 0 | 0 | 0 | 0 | 0.004
|  | v.č.1.1.3 1.02 KD,SP 2:10,8*2 |  | 21.6 |  |  |  |  | v.č.1.1.3 1.02 KD,SP 2:10,8*2
|  | 1.07 KD,SP 2:3,51*1 |  | 3.51 |  |  |  |  | 1.07 KD,SP 2:3,51*1
|  | 1.09 KD,SP 2:3,78*2 |  | 7.56 |  |  |  |  | 1.09 KD,SP 2:3,78*2
|  | 1.15 KD,SP 2:1,74*2 |  | 3.48 |  |  |  |  | 1.15 KD,SP 2:1,74*2
111 | 711212601R00 | Těsnicí pás do spoje podlaha - stěna | m | 58.12 |  | 0 | 15 | 0 |  | 2 | 1 | 7 | 7 | 2 | 0 | 0 | 0 | 0 | 0 | 0.00032
|  | v.č. F 1.1.3 1.02 :(2,6+4)*2*2 |  | 26.4 |  |  |  |  | v.č. F 1.1.3 1.02 :(2,6+4)*2*2
|  | -1,1*2 |  | -2.2 |  |  |  |  | -1,1*2
|  | (0,9*2+0,1)*2 |  | 3.8 |  |  |  |  | (0,9*2+0,1)*2
|  | 1.07:(1,97+1,78)*2 |  | 7.5 |  |  |  |  | 1.07:(1,97+1,78)*2
|  | -0,7*1 |  | -0.7 |  |  |  |  | -0,7*1
|  | 1.09 :(1,8+2,15)*2*2 |  | 15.8 |  |  |  |  | 1.09 :(1,8+2,15)*2*2
|  | -0,9*2 |  | -1.8 |  |  |  |  | -0,9*2
|  | 1.15 :(1,58+1,1)*2*2 |  | 10.72 |  |  |  |  | 1.15 :(1,58+1,1)*2*2
|  | -0,7*2 |  | -1.4 |  |  |  |  | -0,7*2
112 | 711471051RT1 | Izolace, tlak. voda, vodorovná fólií PVC, volně materiál ve specifikaci | m2 | 399.3172 |  | 0 | 15 | 0 |  | 2 | 1 | 7 | 7 | 2 | 0 | 0 | 0 | 0 | 0 | 0
|  | v.č.F.1.1.2 a F 1.1.6.:13,01*14,11*2 |  | 367.1422 |  |  |  |  | v.č.F.1.1.2 a F 1.1.6.:13,01*14,11*2
|  | -4,59*2,93*2 |  | -26.8974 |  |  |  |  | -4,59*2,93*2
|  | 10,76*5,49 |  | 59.0724 |  |  |  |  | 10,76*5,49
113 | 711472051RT1 | Izolace, tlaková voda, svislá fólií PVC, volně materiál ve specifikaci | m2 | 76.685 |  | 0 | 15 | 0 |  | 2 | 1 | 7 | 7 | 2 | 0 | 0 | 0 | 0 | 0 | 0.00017
|  | v.č. F 1.1.2:(31,81+14,11)*2*0,75 |  | 68.88 |  |  |  |  | v.č. F 1.1.2:(31,81+14,11)*2*0,75
|  | 2,93*4*0,75 |  | 8.79 |  |  |  |  | 2,93*4*0,75
|  | 1,55*2*0,75 |  | 2.325 |  |  |  |  | 1,55*2*0,75
|  | 1,8*2*0,75 |  | 2.7 |  |  |  |  | 1,8*2*0,75
|  | -1,8*0,5*2 |  | -1.8 |  |  |  |  | -1,8*0,5*2
|  | -4,21*0,5*2 |  | -4.21 |  |  |  |  | -4,21*0,5*2
114 | 711491171RZ1 | Izolace tlaková, podkladní textilie, vodorovná včetně dodávky textilie 300g/m2 | m2 | 399.3172 |  | 0 | 15 | 0 |  | 2 | 1 | 7 | 7 | 2 | 0 | 0 | 0 | 0 | 0 | 0.00032
|  | v.č.F.1.1.2 a F 1.1.6.:13,01*14,11*2 |  | 367.1422 |  |  |  |  | v.č.F.1.1.2 a F 1.1.6.:13,01*14,11*2
|  | -4,59*2,93*2 |  | -26.8974 |  |  |  |  | -4,59*2,93*2
|  | 10,76*5,49 |  | 59.0724 |  |  |  |  | 10,76*5,49
115 | 711491172RZ1 | Izolace tlaková, ochranná textilie, vodorovná včetně dodávky textilie - 300g/m2 | m2 | 399.3172 |  | 0 | 15 | 0 |  | 2 | 1 | 7 | 7 | 2 | 0 | 0 | 0 | 0 | 0 | 0.00032
116 | 711491175R00 | Izolace tlaková, připevnění kotvícími pásky | m | 110.42 |  | 0 | 15 | 0 |  | 2 | 1 | 7 | 7 | 2 | 0 | 0 | 0 | 0 | 0 | 1e-05
|  | v.č. F 1.1.2:(31,89+14,11)*2 |  | 92 |  |  |  |  | v.č. F 1.1.2:(31,89+14,11)*2
|  | 2,93*4 |  | 11.72 |  |  |  |  | 2,93*4
|  | 1,55*2 |  | 3.1 |  |  |  |  | 1,55*2
|  | 1,8*2 |  | 3.6 |  |  |  |  | 1,8*2
117 | 711491271RZ1 | Izolace tlaková, podkladní textilie svislá včetně dodávky textilie 300g/m2 | m2 | 76.685 |  | 0 | 15 | 0 |  | 2 | 1 | 7 | 7 | 2 | 0 | 0 | 0 | 0 | 0 | 0.00049
|  | v.č. F 1.1.2:(31,81+14,11)*2*0,75 |  | 68.88 |  |  |  |  | v.č. F 1.1.2:(31,81+14,11)*2*0,75
|  | 2,93*4*0,75 |  | 8.79 |  |  |  |  | 2,93*4*0,75
|  | 1,55*2*0,75 |  | 2.325 |  |  |  |  | 1,55*2*0,75
|  | 1,8*2*0,75 |  | 2.7 |  |  |  |  | 1,8*2*0,75
|  | -1,8*0,5*2 |  | -1.8 |  |  |  |  | -1,8*0,5*2
|  | -4,21*0,5*2 |  | -4.21 |  |  |  |  | -4,21*0,5*2
118 | 711491272RZ1 | Izolace tlaková, ochranná textilie svislá včetně dodávky textilie- 300g/m2 | m2 | 76.685 |  | 0 | 15 | 0 |  | 2 | 1 | 7 | 7 | 2 | 0 | 0 | 0 | 0 | 0 | 0.00052
119 | 283220181 | Fólie měkčené PVC protiradonová tl. 1,0 mm | m2 | 551.3808 |  | 0 | 15 | 0 |  | 2 | 3 | 7 | 283220181 | 2 | 0 | 0 | 0 | 0 | 0 | 0.0013
|  | Začátek provozního součtu |  | 0 |  |  |  |  | Začátek provozního součtu
|  | v.č.F.1.1.2 a F 1.1.6.:13,01*14,11*2 |  | 367.1422 |  |  |  |  | v.č.F.1.1.2 a F 1.1.6.:13,01*14,11*2
|  | -4,59*2,93*2 |  | -26.8974 |  |  |  |  | -4,59*2,93*2
|  | 10,76*5,49 |  | 59.0724 |  |  |  |  | 10,76*5,49
|  | Mezisoučet |  | 0 |  |  |  |  | Mezisoučet
|  | Konec provozního součtu |  | 399.3172 |  |  |  |  | Konec provozního součtu
|  | 399,3172*1,15 |  | 459.2148 |  |  |  |  | 399,3172*1,15
|  | Začátek provozního součtu |  | 0 |  |  |  |  | Začátek provozního součtu
|  | v.č. F 1.1.2:(31,89+14,11)*2*0,75 |  | 69 |  |  |  |  | v.č. F 1.1.2:(31,89+14,11)*2*0,75
|  | 2,93*4*0,75 |  | 8.79 |  |  |  |  | 2,93*4*0,75
|  | 1,55*2*0,75 |  | 2.325 |  |  |  |  | 1,55*2*0,75
|  | 1,8*2*0,75 |  | 2.7 |  |  |  |  | 1,8*2*0,75
|  | -1,8*0,5*2 |  | -1.8 |  |  |  |  | -1,8*0,5*2
|  | -4,21*0,5*2 |  | -4.21 |  |  |  |  | -4,21*0,5*2
|  | Mezisoučet |  | 459.2148 |  |  |  |  | Mezisoučet
|  | Konec provozního součtu |  | 76.805 |  |  |  |  | Konec provozního součtu
|  | 76,805*1,2 |  | 92.166 |  |  |  |  | 76,805*1,2
120 | 28324449.A | Oplastovaná lišta Z 35x20x40 mm | m | 110.42 |  | 0 | 15 | 0 |  | 2 | 3 | 7 | 28324449.A | 2 | 0 | 0 | 0 | 0 | 0 | 0.0001
|  | v.č. F 1.1.2:(31,89+14,11)*2 |  | 92 |  |  |  |  | v.č. F 1.1.2:(31,89+14,11)*2
|  | 2,93*4 |  | 11.72 |  |  |  |  | 2,93*4
|  | 1,55*2 |  | 3.1 |  |  |  |  | 1,55*2
|  | 1,8*2 |  | 3.6 |  |  |  |  | 1,8*2
121 | 998711102R00 | Přesun hmot pro izolace proti vodě dle technologického plánu zhotovitele | t | 1.391 |  | 0 | 15 | 0 |  | 2 | 7 | 1001 | 5 | 2 | 0 | 0 | 0 | 0 | 0 | 0
| Celkem za | 711 Izolace proti vodě |  |  |  | 0 |  | 0 |  | 4 |  |  |  |  | 0 | 0 | 0 | 0 | 0
Díl: | 713 | Izolace tepelné | [7 empty] | 1
122 | 713111121RT1 | Izolace tepelné stropů rovných spodem, drátem 1 vrstva - materiál ve specifikaci | m2 | 331.37 |  | 0 | 15 | 0 |  | 2 | 1 | 7 | 7 | 2 | 0 | 0 | 0 | 0 | 0 | 0.00053
|  | Začátek provozního součtu |  | 0 |  |  |  |  | Začátek provozního součtu
|  | v.č.1.1.6 1.01 SDK,SS 2:25*2 |  | 50 |  |  |  |  | v.č.1.1.6 1.01 SDK,SS 2:25*2
|  | 1.03 ,SDK,SS 2:12*2 |  | 24 |  |  |  |  | 1.03 ,SDK,SS 2:12*2
|  | 1.05 ,SDK,SS 2:44,27*2 |  | 88.54 |  |  |  |  | 1.05 ,SDK,SS 2:44,27*2
|  | 1.08 ,SDK,SS 2:11,16*2 |  | 22.32 |  |  |  |  | 1.08 ,SDK,SS 2:11,16*2
|  | 1.10 SDK,SS 2:10,12*2 |  | 20.24 |  |  |  |  | 1.10 SDK,SS 2:10,12*2
|  | 1.11 ,SDK,SS 2:12*2 |  | 24 |  |  |  |  | 1.11 ,SDK,SS 2:12*2
|  | 1.12 ,SDK,SS 2:20*2 |  | 40 |  |  |  |  | 1.12 ,SDK,SS 2:20*2
|  | v.č. F 1.1.6 1.02 ,SDK,SS 3:10,8*2 |  | 21.6 |  |  |  |  | v.č. F 1.1.6 1.02 ,SDK,SS 3:10,8*2
|  | 1.07 ,SDK,SS 3:3,51*1 |  | 3.51 |  |  |  |  | 1.07 ,SDK,SS 3:3,51*1
|  | 1.09 ,SDK,SS 3:3,78*2 |  | 7.56 |  |  |  |  | 1.09 ,SDK,SS 3:3,78*2
|  | 1.13 ,SDK,SS 3:11,79*2 |  | 23.58 |  |  |  |  | 1.13 ,SDK,SS 3:11,79*2
|  | 1.14 ,SDK,SS 3:1,27*2 |  | 2.54 |  |  |  |  | 1.14 ,SDK,SS 3:1,27*2
|  | 1.15 ,SDK,SS 3:1,74*2 |  | 3.48 |  |  |  |  | 1.15 ,SDK,SS 3:1,74*2
|  | Mezisoučet |  | 0 |  |  |  |  | Mezisoučet
|  | Konec provozního součtu |  | 331.37 |  |  |  |  | Konec provozního součtu
|  | 331,37*1 |  | 331.37 |  |  |  |  | 331,37*1
123 | 713111221RK3 | Montáž parozábrany, zavěšené podhl., přelep. spojů dodávka standard | m2 | 331.37 |  | 0 | 15 | 0 |  | 2 | 1 | 7 | 7 | 2 | 0 | 0 | 0 | 0 | 0 | 0.00014
|  | Začátek provozního součtu |  | 0 |  |  |  |  | Začátek provozního součtu
|  | v.č.1.1.6 1.01 SDK,SS 2:25*2 |  | 50 |  |  |  |  | v.č.1.1.6 1.01 SDK,SS 2:25*2
|  | 1.03 ,SDK,SS 2:12*2 |  | 24 |  |  |  |  | 1.03 ,SDK,SS 2:12*2
|  | 1.05 ,SDK,SS 2:44,27*2 |  | 88.54 |  |  |  |  | 1.05 ,SDK,SS 2:44,27*2
|  | 1.08 ,SDK,SS 2:11,16*2 |  | 22.32 |  |  |  |  | 1.08 ,SDK,SS 2:11,16*2
|  | 1.10 SDK,SS 2:10,12*2 |  | 20.24 |  |  |  |  | 1.10 SDK,SS 2:10,12*2
|  | 1.11 ,SDK,SS 2:12*2 |  | 24 |  |  |  |  | 1.11 ,SDK,SS 2:12*2
|  | 1.12 ,SDK,SS 2:20*2 |  | 40 |  |  |  |  | 1.12 ,SDK,SS 2:20*2
|  | v.č. F 1.1.6 1.02 ,SDK,SS 3:10,8*2 |  | 21.6 |  |  |  |  | v.č. F 1.1.6 1.02 ,SDK,SS 3:10,8*2
|  | 1.07 ,SDK,SS 3:3,51*1 |  | 3.51 |  |  |  |  | 1.07 ,SDK,SS 3:3,51*1
|  | 1.09 ,SDK,SS 3:3,78*2 |  | 7.56 |  |  |  |  | 1.09 ,SDK,SS 3:3,78*2
|  | 1.13 ,SDK,SS 3:11,79*2 |  | 23.58 |  |  |  |  | 1.13 ,SDK,SS 3:11,79*2
|  | 1.14 ,SDK,SS 3:1,27*2 |  | 2.54 |  |  |  |  | 1.14 ,SDK,SS 3:1,27*2
|  | 1.15 ,SDK,SS 3:1,74*2 |  | 3.48 |  |  |  |  | 1.15 ,SDK,SS 3:1,74*2
|  | Mezisoučet |  | 0 |  |  |  |  | Mezisoučet
|  | Konec provozního součtu |  | 331.37 |  |  |  |  | Konec provozního součtu
|  | 331,37*1 |  | 331.37 |  |  |  |  | 331,37*1
124 | 713121121RT1 | Izolace tepelná podlah na sucho, dvouvrstvá materiál ve specifikaci | m2 | 331.37 |  | 0 | 15 | 0 |  | 2 | 1 | 7 | 7 | 2 | 0 | 0 | 0 | 0 | 0 | 0
|  | v.č.1.1.3 1.01 PVC,SDK,SP 1 EPS 220mm:25*2 |  | 50 |  |  |  |  | v.č.1.1.3 1.01 PVC,SDK,SP 1 EPS 220mm:25*2
|  | 1.02 KD,SDK,SP 2:10,8*2 |  | 21.6 |  |  |  |  | 1.02 KD,SDK,SP 2:10,8*2
|  | 1.03 PVC,SDK,SP 1:12*2 |  | 24 |  |  |  |  | 1.03 PVC,SDK,SP 1:12*2
|  | 1.05 PVC,SDK,SP 1:44,27*2 |  | 88.54 |  |  |  |  | 1.05 PVC,SDK,SP 1:44,27*2
|  | 1.07 KD,SDK,SP 2:3,51*1 |  | 3.51 |  |  |  |  | 1.07 KD,SDK,SP 2:3,51*1
|  | 1.08 PVC,SDK,SP 1:11,16*2 |  | 22.32 |  |  |  |  | 1.08 PVC,SDK,SP 1:11,16*2
|  | 1.09 KD,SDK,SP 2:3,78*2 |  | 7.56 |  |  |  |  | 1.09 KD,SDK,SP 2:3,78*2
|  | 1.10 KD,SDK,SP 3:10,12*2 |  | 20.24 |  |  |  |  | 1.10 KD,SDK,SP 3:10,12*2
|  | 1.11 PVC,SDK,SP 1:12*2 |  | 24 |  |  |  |  | 1.11 PVC,SDK,SP 1:12*2
|  | 1.12 PVC,SDK,SP 1:20*2 |  | 40 |  |  |  |  | 1.12 PVC,SDK,SP 1:20*2
|  | 1.13 KD,SDK,SP 3:11,79*2 |  | 23.58 |  |  |  |  | 1.13 KD,SDK,SP 3:11,79*2
|  | 1.14 KD,SDK,SP 2 :1,27*2 |  | 2.54 |  |  |  |  | 1.14 KD,SDK,SP 2 :1,27*2
|  | 1.15 KD,SDK,SP 2:1,74*2 |  | 3.48 |  |  |  |  | 1.15 KD,SDK,SP 2:1,74*2
125 | 713181111R00 | Izolace minerální foukaná D+M | m3 | 105.6672 |  | 0 | 15 | 0 |  | 2 | 1 | 7 | 7 | 2 | 0 | 0 | 0 | 0 | 0 | 0.04
|  | Začátek provozního součtu |  | 0 |  |  |  |  | Začátek provozního součtu
|  | v.č.F.1.1.3 a F 1.1.6.:12,25*13,35*2 |  | 327.075 |  |  |  |  | v.č.F.1.1.3 a F 1.1.6.:12,25*13,35*2
|  | -5,35*2,93*2 |  | -31.351 |  |  |  |  | -5,35*2,93*2
|  | 5,65*10 |  | 56.5 |  |  |  |  | 5,65*10
|  | Mezisoučet |  | 0 |  |  |  |  | Mezisoučet
|  | Konec provozního součtu |  | 352.224 |  |  |  |  | Konec provozního součtu
|  | 352,224*0,3 |  | 105.6672 |  |  |  |  | 352,224*0,3
126 | 713191100RT9 | Položení izolační fólie včetně dodávky fólie PE | m2 | 331.37 |  | 0 | 15 | 0 |  | 2 | 1 | 7 | 7 | 2 | 0 | 0 | 0 | 0 | 0 | 1e-05
|  | v.č.1.1.3 1.01 PVC,SDK,SP 1 EPS 220mm:25*2 |  | 50 |  |  |  |  | v.č.1.1.3 1.01 PVC,SDK,SP 1 EPS 220mm:25*2
|  | 1.02 KD,SDK,SP 2:10,8*2 |  | 21.6 |  |  |  |  | 1.02 KD,SDK,SP 2:10,8*2
|  | 1.03 PVC,SDK,SP 1:12*2 |  | 24 |  |  |  |  | 1.03 PVC,SDK,SP 1:12*2
|  | 1.05 PVC,SDK,SP 1:44,27*2 |  | 88.54 |  |  |  |  | 1.05 PVC,SDK,SP 1:44,27*2
|  | 1.07 KD,SDK,SP 2:3,51*1 |  | 3.51 |  |  |  |  | 1.07 KD,SDK,SP 2:3,51*1
|  | 1.08 PVC,SDK,SP 1:11,16*2 |  | 22.32 |  |  |  |  | 1.08 PVC,SDK,SP 1:11,16*2
|  | 1.09 KD,SDK,SP 2:3,78*2 |  | 7.56 |  |  |  |  | 1.09 KD,SDK,SP 2:3,78*2
|  | 1.10 KD,SDK,SP 3:10,12*2 |  | 20.24 |  |  |  |  | 1.10 KD,SDK,SP 3:10,12*2
|  | 1.11 PVC,SDK,SP 1:12*2 |  | 24 |  |  |  |  | 1.11 PVC,SDK,SP 1:12*2
|  | 1.12 PVC,SDK,SP 1:20*2 |  | 40 |  |  |  |  | 1.12 PVC,SDK,SP 1:20*2
|  | 1.13 KD,SDK,SP 3:11,79*2 |  | 23.58 |  |  |  |  | 1.13 KD,SDK,SP 3:11,79*2
|  | 1.14 KD,SDK,SP 2 :1,27*2 |  | 2.54 |  |  |  |  | 1.14 KD,SDK,SP 2 :1,27*2
|  | 1.15 KD,SDK,SP 2:1,74*2 |  | 3.48 |  |  |  |  | 1.15 KD,SDK,SP 2:1,74*2
127 | 713191125T00 | Izolace tepelné přelepení spár bednění papírovou páskou | m2 | 341.04 |  | 0 | 15 | 0 |  | 2 | 1 | 7 | 7 | 2 | 0 | 0 | 0 | 0 | 0 | 0.00164
|  | v.č.F.1.1.3 a F 1.1.6. SS2,SS3:12,25*4*4 |  | 196 |  |  |  |  | v.č.F.1.1.3 a F 1.1.6. SS2,SS3:12,25*4*4
|  | 9,32*4,75*2 |  | 88.54 |  |  |  |  | 9,32*4,75*2
|  | 5,65*10 |  | 56.5 |  |  |  |  | 5,65*10
128 | 713191126T00 | Izolace tepelné překrytím difuzní folií s lep.spoj folie standart dle PD | m2 | 422.5196 |  | 0 | 15 | 0 |  | 2 | 1 | 7 | 7 | 2 | 0 | 0 | 0 | 0 | 0 | 0.00164
|  | v.č.F.1.1.3 a F 1.1.6.:13,01*5,14*4 |  | 267.4856 |  |  |  |  | v.č.F.1.1.3 a F 1.1.6.:13,01*5,14*4
|  | 9,92*4,75*2 |  | 94.24 |  |  |  |  | 9,92*4,75*2
|  | 5,65*10,76 |  | 60.794 |  |  |  |  | 5,65*10,76
129 | 713191221R00 | Izolace tepelná podlah obložení stěn pásky | m | 683.4 |  | 0 | 15 | 0 |  | 2 | 1 | 7 | 7 | 2 | 0 | 0 | 0 | 0 | 0 | 4e-05
|  | Začátek provozního součtu |  | 0 |  |  |  |  | Začátek provozního součtu
|  | v.č.F 1.1.3 1.01 :(4+6,25)*2*2 |  | 41 |  |  |  |  | v.č.F 1.1.3 1.01 :(4+6,25)*2*2
|  | 1.02 :(2,6+4)*2*2 |  | 26.4 |  |  |  |  | 1.02 :(2,6+4)*2*2
|  | (0,9*2+0,1)*2 |  | 3.8 |  |  |  |  | (0,9*2+0,1)*2
|  | 1.03 :(3+4)*2*2 |  | 28 |  |  |  |  | 1.03 :(3+4)*2*2
|  | 1.05:(4,75+9,32)*2*2 |  | 56.28 |  |  |  |  | 1.05:(4,75+9,32)*2*2
|  | (0,6+0,1+0,6)*2 |  | 2.6 |  |  |  |  | (0,6+0,1+0,6)*2
|  | 1.07:(1,97+1,78)*2 |  | 7.5 |  |  |  |  | 1.07:(1,97+1,78)*2
|  | 1.08 společné:(5,65+3,95)*2 |  | 19.2 |  |  |  |  | 1.08 společné:(5,65+3,95)*2
|  | 1.09 :(1,8+2,1)*2*2 |  | 15.6 |  |  |  |  | 1.09 :(1,8+2,1)*2*2
|  | 1.10 :(3,68+2,75)*2*2 |  | 25.72 |  |  |  |  | 1.10 :(3,68+2,75)*2*2
|  | 1.11:(3+4)*2*2 |  | 28 |  |  |  |  | 1.11:(3+4)*2*2
|  | 1.12:(5+4)*2*2 |  | 36 |  |  |  |  | 1.12:(5+4)*2*2
|  | 1.13 :(3,95+4)*2*2 |  | 31.8 |  |  |  |  | 1.13 :(3,95+4)*2*2
|  | 1.14 :(1,02+1,25)*2*2 |  | 9.08 |  |  |  |  | 1.14 :(1,02+1,25)*2*2
|  | 1.15 :(1,58+1,1)*2*2 |  | 10.72 |  |  |  |  | 1.15 :(1,58+1,1)*2*2
|  | Mezisoučet |  | 0 |  |  |  |  | Mezisoučet
|  | Konec provozního součtu |  | 341.7 |  |  |  |  | Konec provozního součtu
|  | 341,7*2 |  | 683.4 |  |  |  |  | 341,7*2
130 | 713411111R00 | Izolace tepelná potrubí rohožemi a drátem 1vrstvá | m2 | 20.096 |  | 0 | 15 | 0 |  | 2 | 1 | 7 | 7 | 2 | 0 | 0 | 0 | 0 | 0 | 0.00051
|  | v.č.F 1.6 izolace světlovodů:0,4*3,14*4*4 |  | 20.096 |  |  |  |  | v.č.F 1.6 izolace světlovodů:0,4*3,14*4*4
131 | 7130001 | izolace a povrchová úprava oc.sloupku rohové okno ozn 06 | kus | 2 |  | 0 | 15 | 0 |  | 2 | 12 | 0 | 371 | 2 | 0 | 0 | 0 | 0 | 0 | 0
132 | 283758391 | Deska z lehč. polystyrénu 1000x500x100 mm EPS100 Z | m2 | 347.9385 |  | 0 | 15 | 0 |  | 2 | 3 | 7 | 283758391 | 2 | 0 | 0 | 0 | 0 | 0 | 0.00087
|  | Začátek provozního součtu |  | 0 |  |  |  |  | Začátek provozního součtu
|  | v.č.1.1.3 1.01 PVC,SDK,SP 1 EPS 220mm:25*2 |  | 50 |  |  |  |  | v.č.1.1.3 1.01 PVC,SDK,SP 1 EPS 220mm:25*2
|  | 1.02 KD,SDK,SP 2:10,8*2 |  | 21.6 |  |  |  |  | 1.02 KD,SDK,SP 2:10,8*2
|  | 1.03 PVC,SDK,SP 1:12*2 |  | 24 |  |  |  |  | 1.03 PVC,SDK,SP 1:12*2
|  | 1.05 PVC,SDK,SP 1:44,27*2 |  | 88.54 |  |  |  |  | 1.05 PVC,SDK,SP 1:44,27*2
|  | 1.07 KD,SDK,SP 2:3,51*1 |  | 3.51 |  |  |  |  | 1.07 KD,SDK,SP 2:3,51*1
|  | 1.08 PVC,SDK,SP 1:11,16*2 |  | 22.32 |  |  |  |  | 1.08 PVC,SDK,SP 1:11,16*2
|  | 1.09 KD,SDK,SP 2:3,78*2 |  | 7.56 |  |  |  |  | 1.09 KD,SDK,SP 2:3,78*2
|  | 1.10 KD,SDK,SP 3:10,12*2 |  | 20.24 |  |  |  |  | 1.10 KD,SDK,SP 3:10,12*2
|  | 1.11 PVC,SDK,SP 1:12*2 |  | 24 |  |  |  |  | 1.11 PVC,SDK,SP 1:12*2
|  | 1.12 PVC,SDK,SP 1:20*2 |  | 40 |  |  |  |  | 1.12 PVC,SDK,SP 1:20*2
|  | 1.13 KD,SDK,SP 3:11,79*2 |  | 23.58 |  |  |  |  | 1.13 KD,SDK,SP 3:11,79*2
|  | 1.14 KD,SDK,SP 2 :1,27*2 |  | 2.54 |  |  |  |  | 1.14 KD,SDK,SP 2 :1,27*2
|  | 1.15 KD,SDK,SP 2:1,74*2 |  | 3.48 |  |  |  |  | 1.15 KD,SDK,SP 2:1,74*2
|  | Mezisoučet |  | 0 |  |  |  |  | Mezisoučet
|  | Konec provozního součtu |  | 331.37 |  |  |  |  | Konec provozního součtu
|  | 331,37*1,05 |  | 347.9385 |  |  |  |  | 331,37*1,05
133 | 283758393 | Deska z lehč. polystyrénu 1000x500x120 mm EPS100 Z | m2 | 347.9385 |  | 0 | 15 | 0 |  | 2 | 3 | 7 | 283758393 | 2 | 0 | 0 | 0 | 0 | 0 | 0.00087
|  | Začátek provozního součtu |  | 0 |  |  |  |  | Začátek provozního součtu
|  | v.č.1.1.3 1.01 PVC,SDK,SP 1 EPS 220mm:25*2 |  | 50 |  |  |  |  | v.č.1.1.3 1.01 PVC,SDK,SP 1 EPS 220mm:25*2
|  | 1.02 KD,SDK,SP 2:10,8*2 |  | 21.6 |  |  |  |  | 1.02 KD,SDK,SP 2:10,8*2
|  | 1.03 PVC,SDK,SP 1:12*2 |  | 24 |  |  |  |  | 1.03 PVC,SDK,SP 1:12*2
|  | 1.05 PVC,SDK,SP 1:44,27*2 |  | 88.54 |  |  |  |  | 1.05 PVC,SDK,SP 1:44,27*2
|  | 1.07 KD,SDK,SP 2:3,51*1 |  | 3.51 |  |  |  |  | 1.07 KD,SDK,SP 2:3,51*1
|  | 1.08 PVC,SDK,SP 1:11,16*2 |  | 22.32 |  |  |  |  | 1.08 PVC,SDK,SP 1:11,16*2
|  | 1.09 KD,SDK,SP 2:3,78*2 |  | 7.56 |  |  |  |  | 1.09 KD,SDK,SP 2:3,78*2
|  | 1.10 KD,SDK,SP 3:10,12*2 |  | 20.24 |  |  |  |  | 1.10 KD,SDK,SP 3:10,12*2
|  | 1.11 PVC,SDK,SP 1:12*2 |  | 24 |  |  |  |  | 1.11 PVC,SDK,SP 1:12*2
|  | 1.12 PVC,SDK,SP 1:20*2 |  | 40 |  |  |  |  | 1.12 PVC,SDK,SP 1:20*2
|  | 1.13 KD,SDK,SP 3:11,79*2 |  | 23.58 |  |  |  |  | 1.13 KD,SDK,SP 3:11,79*2
|  | 1.14 KD,SDK,SP 2 :1,27*2 |  | 2.54 |  |  |  |  | 1.14 KD,SDK,SP 2 :1,27*2
|  | 1.15 KD,SDK,SP 2:1,74*2 |  | 3.48 |  |  |  |  | 1.15 KD,SDK,SP 2:1,74*2
|  | Mezisoučet |  | 0 |  |  |  |  | Mezisoučet
|  | Konec provozního součtu |  | 331.37 |  |  |  |  | Konec provozního součtu
|  | 331,37*1,05 |  | 347.9385 |  |  |  |  | 331,37*1,05
134 | 28376085 | Páska okrajová PE systém 100/8 mm, dl. 50 m | m | 375.87 |  | 0 | 15 | 0 |  | 2 | 3 | 1 | 28376085 | 2 | 0 | 0 | 0 | 0 | 0 | 0
|  | 341,7*1,1 |  | 375.87 |  |  |  |  | 341,7*1,1
135 | 28376087 | Páska okrajová PE systém 150/8 mm, dl. 50 m | m | 375.87 |  | 0 | 15 | 0 |  | 2 | 3 | 1 | 28376087 | 2 | 0 | 0 | 0 | 0 | 0 | 0
|  | 341,7*1,1 |  | 375.87 |  |  |  |  | 341,7*1,1
136 | 63150958 | Rohož lamelová na AL folii tl. 100 mm, š. 600 mm kolmé vlákno | m2 | 22.1056 |  | 0 | 15 | 0 |  | 2 | 3 | 7 | 63150958 | 2 | 0 | 0 | 0 | 0 | 0 | 0.006
|  | v.č.F 1.6 izolace světlovodů:0,4*3,14*4*4*1,1 |  | 22.1056 |  |  |  |  | v.č.F 1.6 izolace světlovodů:0,4*3,14*4*4*1,1
137 | 63151401 | Deska z minerální plsti tl. 50 mm parametry dle PD | m2 | 347.9385 |  | 0 | 15 | 0 |  | 2 | 3 | 7 | 63151401 | 2 | 0 | 0 | 0 | 0 | 0 | 0.002
|  | Začátek provozního součtu |  | 0 |  |  |  |  | Začátek provozního součtu
|  | v.č.1.1.6 1.01 SDK,SS 2:25*2 |  | 50 |  |  |  |  | v.č.1.1.6 1.01 SDK,SS 2:25*2
|  | 1.03 ,SDK,SS 2:12*2 |  | 24 |  |  |  |  | 1.03 ,SDK,SS 2:12*2
|  | 1.05 ,SDK,SS 2:44,27*2 |  | 88.54 |  |  |  |  | 1.05 ,SDK,SS 2:44,27*2
|  | 1.08 ,SDK,SS 2:11,16*2 |  | 22.32 |  |  |  |  | 1.08 ,SDK,SS 2:11,16*2
|  | 1.10 SDK,SS 2:10,12*2 |  | 20.24 |  |  |  |  | 1.10 SDK,SS 2:10,12*2
|  | 1.11 ,SDK,SS 2:12*2 |  | 24 |  |  |  |  | 1.11 ,SDK,SS 2:12*2
|  | 1.12 ,SDK,SS 2:20*2 |  | 40 |  |  |  |  | 1.12 ,SDK,SS 2:20*2
|  | v.č. F 1.1.6 1.02 ,SDK,SS 3:10,8*2 |  | 21.6 |  |  |  |  | v.č. F 1.1.6 1.02 ,SDK,SS 3:10,8*2
|  | 1.07 ,SDK,SS 3:3,51*1 |  | 3.51 |  |  |  |  | 1.07 ,SDK,SS 3:3,51*1
|  | 1.09 ,SDK,SS 3:3,78*2 |  | 7.56 |  |  |  |  | 1.09 ,SDK,SS 3:3,78*2
|  | 1.13 ,SDK,SS 3:11,79*2 |  | 23.58 |  |  |  |  | 1.13 ,SDK,SS 3:11,79*2
|  | 1.14 ,SDK,SS 3:1,27*2 |  | 2.54 |  |  |  |  | 1.14 ,SDK,SS 3:1,27*2
|  | 1.15 ,SDK,SS 3:1,74*2 |  | 3.48 |  |  |  |  | 1.15 ,SDK,SS 3:1,74*2
|  | Mezisoučet |  | 0 |  |  |  |  | Mezisoučet
|  | Konec provozního součtu |  | 331.37 |  |  |  |  | Konec provozního součtu
|  | 331,37*1,05 |  | 347.9385 |  |  |  |  | 331,37*1,05
138 | 998713102R00 | Přesun hmot pro izolace tepelné,dle technologickéh plánu zhotovitele | t | 7.1758 |  | 0 | 15 | 0 |  | 2 | 7 | 1001 | 5 | 2 | 0 | 0 | 0 | 0 | 0 | 0
| Celkem za | 713 Izolace tepelné |  |  |  | 0 |  | 0 |  | 4 |  |  |  |  | 0 | 0 | 0 | 0 | 0
Díl: | 720 | Zdravotechnická instalace | [7 empty] | 1
139 | 720 | Zdravotechnické instalace viz samostatný rozpočet | kpl | 1 |  | 0 | 15 | 0 |  | 2 | 12 | 0 | 3 | 2 | 0 | 0 | 0 | 0 | 0 | 0
| Celkem za | 720 Zdravotechnická instalace |  |  |  | 0 |  | 0 |  | 4 |  |  |  |  | 0 | 0 | 0 | 0 | 0
Díl: | 725 | Zařizovací předměty | [7 empty] | 1
140 | 725291113R00 | Madlo rovné bílé dl. 500 mm D+M | soubor | 6 |  | 0 | 15 | 0 |  | 2 | 1 | 7 | 7 | 2 | 0 | 0 | 0 | 0 | 0 | 0.0011
|  | v.č.1.1.3 1.02 :2*2 |  | 4 |  |  |  |  | v.č.1.1.3 1.02 :2*2
|  | 1.09:2*1 |  | 2 |  |  |  |  | 1.09:2*1
141 | 725291117R00 | Madlo rovné bílé dl. 800 mm D+M | soubor | 10 |  | 0 | 15 | 0 |  | 2 | 1 | 7 | 7 | 2 | 0 | 0 | 0 | 0 | 0 | 0.0017
|  | v.č.1.1.3 1.02 :2*5 |  | 10 |  |  |  |  | v.č.1.1.3 1.02 :2*5
142 | 725291136R00 | Madlo dvojité sklopné bílé dl. 830 mm D+M | soubor | 8 |  | 0 | 15 | 0 |  | 2 | 1 | 7 | 7 | 2 | 0 | 0 | 0 | 0 | 0 | 0.0023
|  | v.č.1.1.3 1.02 :2*2 |  | 4 |  |  |  |  | v.č.1.1.3 1.02 :2*2
|  | 1.09:2*2 |  | 4 |  |  |  |  | 1.09:2*2
143 | 725291175R00 | Sedátko sklopné s opěrnou nohou nerez D+M | soubor | 2 |  | 0 | 15 | 0 |  | 2 | 1 | 7 | 7 | 2 | 0 | 0 | 0 | 0 | 0 | 0.008
|  | v.č.1.1.3 1.02 :2 |  | 2 |  |  |  |  | v.č.1.1.3 1.02 :2
144 | 725299101R00 | Montáž koupelnových a WC doplňků | soubor | 32 |  | 0 | 15 | 0 |  | 2 | 1 | 7 | 7 | 2 | 0 | 0 | 0 | 0 | 0 | 3e-05
|  | 7*3+11 |  | 32 |  |  |  |  | 7*3+11
145 | 72599 | Kotvicí materiál pro řádné ukotvení madel u WC madel min.nosnost 150kg | kus | 8 |  | 0 | 15 | 0 |  | 2 | 12 | 0 | 4 | 2 | 0 | 0 | 0 | 0 | 0 | 0
146 | 55149001 | Zásobník nerez na toaletní papír | kus | 7 |  | 0 | 15 | 0 |  | 2 | 3 | 7 | 55149001 | 2 | 0 | 0 | 0 | 0 | 0 | 0.002
147 | 55149010 | Zásobník nerez na papírové ručníky | kus | 7 |  | 0 | 15 | 0 |  | 2 | 3 | 7 | 55149010 | 2 | 0 | 0 | 0 | 0 | 0 | 0.002
148 | 55149015 | Zásobník nerez na hygienické sáčky | kus | 7 |  | 0 | 15 | 0 |  | 2 | 3 | 7 | 55149015 | 2 | 0 | 0 | 0 | 0 | 0 | 0.0008
149 | 55149023 | Dávkovač tek. mýdla nerez obsah 0,5 l | kus | 11 |  | 0 | 15 | 0 |  | 2 | 3 | 7 | 55149023 | 2 | 0 | 0 | 0 | 0 | 0 | 0.0005
150 | 55149036 | Koš odpadkový nerezový obsah 12 l | kus | 12 |  | 0 | 15 | 0 |  | 2 | 3 | 7 | 55149036 | 2 | 0 | 0 | 0 | 0 | 0 | 0.0024
151 | 55149062 | Zrcadlo sklopné invalidní 600 x 400 mm D+M | kus | 2 |  | 0 | 15 | 0 |  | 2 | 3 | 7 | 55149062 | 2 | 0 | 0 | 0 | 0 | 0 | 0.002
|  | 1.09:2 |  | 2 |  |  |  |  | 1.09:2
152 | 998725101R00 | Přesun hmot pro zařizovací předměty dle technologického plánu zhotovitele | t | 0.13086 |  | 0 | 15 | 0 |  | 2 | 7 | 1001 | 5 | 2 | 0 | 0 | 0 | 0 | 0 | 0
| Celkem za | 725 Zařizovací předměty |  |  |  | 0 |  | 0 |  | 4 |  |  |  |  | 0 | 0 | 0 | 0 | 0
Díl: | 730 | Ústřední vytápění | [7 empty] | 1
153 | 730 | Montáž a dodávka ústředního vytápění viz samostatný rozpočet | kpl | 2 |  | 0 | 15 | 0 |  | 2 | 12 | 0 | 5 | 2 | 0 | 0 | 0 | 0 | 0 | 0
| Celkem za | 730 Ústřední vytápění |  |  |  | 0 |  | 0 |  | 4 |  |  |  |  | 0 | 0 | 0 | 0 | 0
Díl: | 762 | Konstrukce tesařské | [7 empty] | 1
154 | 762 R | Montáž a dodávka vazníkové střešní soustavy vč.výrobní dokumentace | m2 | 402.5445 |  | 0 | 15 | 0 |  | 2 | 11 | 3 | 24 | 2 | 0 | 0 | 0 | 0 | 0 | 0
|  | půdorysná plocha zastřešení F 1.1.4:31,51*14,11 |  | 444.6061 |  |  |  |  | půdorysná plocha zastřešení F 1.1.4:31,51*14,11
|  | -5,27*1,5 |  | -7.905 |  |  |  |  | -5,27*1,5
|  | -5,27*1,8 |  | -9.486 |  |  |  |  | -5,27*1,8
|  | -4,21*2,93*2 |  | -24.6706 |  |  |  |  | -4,21*2,93*2
155 | 762085140R00 | Hoblování viditelných částí krovu čtyřstranné | m | 49.6 |  | 0 | 15 | 0 |  | 2 | 1 | 7 | 7 | 2 | 0 | 0 | 0 | 0 | 0 | 0
|  | v.č.F1.1.4,F 1.1.6 hranol 80/160:39,6 |  | 39.6 |  |  |  |  | v.č.F1.1.4,F 1.1.6 hranol 80/160:39,6
|  | v.č.F1.1.4,F 1.1.6 hranol 160/240:10 |  | 10 |  |  |  |  | v.č.F1.1.4,F 1.1.6 hranol 160/240:10
156 | 762211350T00 | Montáž schodiště stahovacího,sklápěcího | kus | 1 |  | 0 | 15 | 0 |  | 2 | 1 | 7 | 7 | 2 | 0 | 0 | 0 | 0 | 0 | 0.00526
|  | Z2:1 |  | 1 |  |  |  |  | Z2:1
157 | 762222141R00 | Montáž zábradlí rovného, sloupky osově do 1,5 m | m | 88.65 |  | 0 | 15 | 0 |  | 2 | 1 | 7 | 7 | 2 | 0 | 0 | 0 | 0 | 0 | 0.00339
|  | v.č.F 1.1.4:13,35*2*2 |  | 53.4 |  |  |  |  | v.č.F 1.1.4:13,35*2*2
|  | -1,2*2 |  | -2.4 |  |  |  |  | -1,2*2
|  | 8*2*2 |  | 32 |  |  |  |  | 8*2*2
|  | 5,65*1 |  | 5.65 |  |  |  |  | 5,65*1
158 | 762332110R00 | Montáž vázaných krovů pravidelných do 120 cm2 | m | 22 |  | 0 | 15 | 0 |  | 2 | 1 | 7 | 7 | 2 | 0 | 0 | 0 | 0 | 0 | 0.00099
|  | v.č.F1.1.4,F 1.1.6 fošna 150/50:5*2*2 |  | 20 |  |  |  |  | v.č.F1.1.4,F 1.1.6 fošna 150/50:5*2*2
|  | výměna 80/120:2*1 |  | 2 |  |  |  |  | výměna 80/120:2*1
159 | 762332120R00 | Montáž vázaných krovů pravidelných do 224 cm2 | m | 39.6 |  | 0 | 15 | 0 |  | 2 | 1 | 7 | 7 | 2 | 0 | 0 | 0 | 0 | 0 | 0.00099
|  | v.č.F1.1.4,F 1.1.6 hranol 80/160:6*3,3*2 |  | 39.6 |  |  |  |  | v.č.F1.1.4,F 1.1.6 hranol 80/160:6*3,3*2
160 | 762332140R00 | Montáž vázaných krovů pravidelných do 450 cm2 | m | 10 |  | 0 | 15 | 0 |  | 2 | 1 | 7 | 7 | 2 | 0 | 0 | 0 | 0 | 0 | 0.00099
|  | v.č.F1.1.4,F 1.1.6 hranol 160/240:5*2 |  | 10 |  |  |  |  | v.č.F1.1.4,F 1.1.6 hranol 160/240:5*2
161 | 762342202RT4 | Montáž laťování střech, vzdálenost latí do 22 cm včetně dodávky řeziva, latě 4/6 cm | m2 | 488.6 |  | 0 | 15 | 0 |  | 2 | 1 | 7 | 7 | 2 | 0 | 0 | 0 | 0 | 0 | 0.0066
|  | v.č.F1.1.7,F 1.1.4:104*2*2 |  | 416 |  |  |  |  | v.č.F1.1.7,F 1.1.4:104*2*2
|  | 36,3*2 |  | 72.6 |  |  |  |  | 36,3*2
162 | 762342204RT4 | Montáž laťování střech, svislé, vzdálenost 100 cm včetně dodávky řeziva, latě 4/6 cm | m2 | 488.6 |  | 0 | 15 | 0 |  | 2 | 1 | 7 | 7 | 2 | 0 | 0 | 0 | 0 | 0 | 0.00145
|  | v.č.F1.1.7,F 1.1.4:104*2*2 |  | 416 |  |  |  |  | v.č.F1.1.7,F 1.1.4:104*2*2
|  | 36,3*2 |  | 72.6 |  |  |  |  | 36,3*2
163 | 762395000R00 | Spojovací a ochranné prostředky pro střechy | m3 | 6.1502 |  | 0 | 15 | 0 |  | 2 | 1 | 7 | 7 | 2 | 0 | 0 | 0 | 0 | 0 | 0.02357
|  | v.č.F1.1.4,F 1.1.6 hranol 80/160:37,2*0,08*0,16 |  | 0.4762 |  |  |  |  | v.č.F1.1.4,F 1.1.6 hranol 80/160:37,2*0,08*0,16
|  | v.č.F1.1.4,F 1.1.6 hranol 160/240:10*0,16*0,24 |  | 0.384 |  |  |  |  | v.č.F1.1.4,F 1.1.6 hranol 160/240:10*0,16*0,24
|  | v.č.F1.1.4,F 1.1.6 fošna 150/50:20*0,05*0,15 |  | 0.15 |  |  |  |  | v.č.F1.1.4,F 1.1.6 fošna 150/50:20*0,05*0,15
|  | latě :488,6*3,3*0,06*0,04 |  | 3.8697 |  |  |  |  | latě :488,6*3,3*0,06*0,04
|  | latě kontra:488,6*0,0026 |  | 1.2704 |  |  |  |  | latě kontra:488,6*0,0026
|  | spoj. a kotv.prvky vazníků je součást jejich dodávky:0 |  | 0 |  |  |  |  | spoj. a kotv.prvky vazníků je součást jejich dodávky:0
164 | 762421220R00 | Montáž obložení stropů dřevotřískou tl. do 21 mm | m2 | 341.04 |  | 0 | 15 | 0 |  | 2 | 1 | 7 | 7 | 2 | 0 | 0 | 0 | 0 | 0 | 0.00016
|  | v.č.F.1.1.3 a F 1.1.6. SS2,SS3:12,25*4*4 |  | 196 |  |  |  |  | v.č.F.1.1.3 a F 1.1.6. SS2,SS3:12,25*4*4
|  | 9,32*4,75*2 |  | 88.54 |  |  |  |  | 9,32*4,75*2
|  | 5,65*10 |  | 56.5 |  |  |  |  | 5,65*10
165 | 762495000R00 | Spojovací a ochranné prostř. obložení stěn, stropů | m2 | 341.04 |  | 0 | 15 | 0 |  | 2 | 1 | 7 | 7 | 2 | 0 | 0 | 0 | 0 | 0 | 0.00024
166 | 762512245R00 | Položení podlah šroubováním | m2 | 81.8987 |  | 0 | 15 | 0 |  | 2 | 1 | 7 | 7 | 2 | 0 | 0 | 0 | 0 | 0 | 0
|  | v.č.F 1.1.4 lávka:13,35*1,2*2 |  | 32.04 |  |  |  |  | v.č.F 1.1.4 lávka:13,35*1,2*2
|  | 8*1,2*2 |  | 19.2 |  |  |  |  | 8*1,2*2
|  | 5,65*5,575 |  | 31.4988 |  |  |  |  | 5,65*5,575
|  | -0,7*1,2 |  | -0.84 |  |  |  |  | -0,7*1,2
167 | 762595000R00 | Spojovací a ochranné prostředky k položení podlah | m3 | 1.8018 |  | 0 | 15 | 0 |  | 2 | 1 | 7 | 7 | 2 | 0 | 0 | 0 | 0 | 0 | 0.00295
|  | Začátek provozního součtu |  | 0 |  |  |  |  | Začátek provozního součtu
|  | v.č.F 1.1.4 lávka:13,35*1,2*2 |  | 32.04 |  |  |  |  | v.č.F 1.1.4 lávka:13,35*1,2*2
|  | 8*1,2*2 |  | 19.2 |  |  |  |  | 8*1,2*2
|  | 5,65*5,575 |  | 31.4988 |  |  |  |  | 5,65*5,575
|  | -0,7*1,2 |  | -0.84 |  |  |  |  | -0,7*1,2
|  | Mezisoučet |  | 0 |  |  |  |  | Mezisoučet
|  | Konec provozního součtu |  | 81.8988 |  |  |  |  | Konec provozního součtu
|  | 81,8987*0,022 |  | 1.8018 |  |  |  |  | 81,8987*0,022
168 | 55347022.B | Schody stahovací zateplené-EW 30 | kus | 1 |  | 0 | 15 | 0 |  | 2 | 3 | 7 | 55347022.B | 2 | 0 | 0 | 0 | 0 | 0 | 0.086
|  | Z2:1 |  | 1 |  |  |  |  | Z2:1
169 | 605151979 | Hranol SM/JD 1 8x12 délka 300-600 cm | m3 | 0.0211 |  | 0 | 15 | 0 |  | 2 | 3 | 7 | 605151979 | 2 | 0 | 0 | 0 | 0 | 0 | 0.55
|  | v.č.F1.1.4,F 1.1.6 hranol 80/120:2*0,08*0,12*1,1 |  | 0.0211 |  |  |  |  | v.č.F1.1.4,F 1.1.6 hranol 80/120:2*0,08*0,12*1,1
170 | 60515198 | Hranol SM/JD 1 8x16 délka 300-600 cm | m3 | 0.5576 |  | 0 | 15 | 0 |  | 2 | 3 | 7 | 60515198 | 2 | 0 | 0 | 0 | 0 | 0 | 0.55
|  | v.č.F1.1.4,F 1.1.6 hranol 80/160:39,6*0,08*0,16*1,1 |  | 0.5576 |  |  |  |  | v.č.F1.1.4,F 1.1.6 hranol 80/160:39,6*0,08*0,16*1,1
171 | 60515271 | Hranol SM/JD 1 16x24 délka 300-600 cm | m3 | 0.4224 |  | 0 | 15 | 0 |  | 2 | 3 | 7 | 60515271 | 2 | 0 | 0 | 0 | 0 | 0 | 0.55
|  | v.č.F1.1.4,F 1.1.6 hranol 160/240:10*0,16*0,24*1,1 |  | 0.4224 |  |  |  |  | v.č.F1.1.4,F 1.1.6 hranol 160/240:10*0,16*0,24*1,1
172 | 60725033 | Deska dřevoštěpková OSB ECO 3 N tl. 15 mm | m2 | 375.144 |  | 0 | 15 | 0 |  | 2 | 3 | 7 | 60725033 | 2 | 0 | 0 | 0 | 0 | 0 | 0.00825
|  | Začátek provozního součtu |  | 0 |  |  |  |  | Začátek provozního součtu
|  | v.č.F.1.1.3 a F 1.1.6. SS2,SS3:12,25*4*4 |  | 196 |  |  |  |  | v.č.F.1.1.3 a F 1.1.6. SS2,SS3:12,25*4*4
|  | 9,32*4,75*2 |  | 88.54 |  |  |  |  | 9,32*4,75*2
|  | 5,65*10 |  | 56.5 |  |  |  |  | 5,65*10
|  | Mezisoučet |  | 0 |  |  |  |  | Mezisoučet
|  | Konec provozního součtu |  | 341.04 |  |  |  |  | Konec provozního součtu
|  | 341,04*1,1 |  | 375.144 |  |  |  |  | 341,04*1,1
173 | 60725035 | Deska dřevoštěpková OSB ECO 3 N tl. 22 mm | m2 | 90.0886 |  | 0 | 15 | 0 |  | 2 | 3 | 7 | 60725035 | 2 | 0 | 0 | 0 | 0 | 0 | 0.01298
|  | Začátek provozního součtu |  | 0 |  |  |  |  | Začátek provozního součtu
|  | v.č.F 1.1.4 lávka:13,35*1,2*2 |  | 32.04 |  |  |  |  | v.č.F 1.1.4 lávka:13,35*1,2*2
|  | 8*1,2*2 |  | 19.2 |  |  |  |  | 8*1,2*2
|  | 5,65*5,575 |  | 31.4988 |  |  |  |  | 5,65*5,575
|  | -0,7*1,2 |  | -0.84 |  |  |  |  | -0,7*1,2
|  | Mezisoučet |  | 0 |  |  |  |  | Mezisoučet
|  | Konec provozního součtu |  | 81.8988 |  |  |  |  | Konec provozního součtu
|  | 81,8987*1,1 |  | 90.0886 |  |  |  |  | 81,8987*1,1
174 | 61197002 | Dřevěné zábradlí rovné, sloupky osově do 1,5 m dodávka,řezivo hoblované výška 1,1m | m | 88.65 |  | 0 | 15 | 0 |  | 2 | 3 | 7 | 61197002 | 2 | 0 | 0 | 0 | 0 | 0 | 0.00339
175 | 998762102R00 | Přesun hmot pro tesařské konstrukce,dle technologického plánu zhotovitele | t | 9.798 |  | 0 | 15 | 0 |  | 2 | 7 | 1001 | 5 | 2 | 0 | 0 | 0 | 0 | 0 | 0
| Celkem za | 762 Konstrukce tesařské |  |  |  | 0 |  | 0 |  | 4 |  |  |  |  | 0 | 0 | 0 | 0 | 0
Díl: | 764 | Konstrukce klempířské | [7 empty] | 1
176 | 764898211R00 | popl.plech žlab podokap.půlkruhový R,vel.150 mm provedení dle popisu v PD | m | 69.44 |  | 0 | 15 | 0 |  | 2 | 1 | 7 | 7 | 2 | 0 | 0 | 0 | 0 | 0 | 0.00201
|  | K10:12,62*4 |  | 50.48 |  |  |  |  | K10:12,62*4
|  | K11:4,21*2 |  | 8.42 |  |  |  |  | K11:4,21*2
|  | K12:5,27*2 |  | 10.54 |  |  |  |  | K12:5,27*2
177 | 764898303RT1 | popl.plech, oplechování parapetů, rš 280 mm provedení dle popisu v PD | m | 39.9 |  | 0 | 15 | 0 |  | 2 | 1 | 7 | 7 | 2 | 0 | 0 | 0 | 0 | 0 | 0.00272
|  | K1:1,8*12 |  | 21.6 |  |  |  |  | K1:1,8*12
|  | K2:1,6*2 |  | 3.2 |  |  |  |  | K2:1,6*2
|  | K3:1,5*2 |  | 3 |  |  |  |  | K3:1,5*2
|  | K5:0,7*2 |  | 1.4 |  |  |  |  | K5:0,7*2
|  | K6:5,35*2 |  | 10.7 |  |  |  |  | K6:5,35*2
178 | 764901080T00 | popl.plech, oplechování okapnic, rš 350 mm ukončení pojistné izolace | m | 50.48 |  | 0 | 15 | 0 |  | 2 | 1 | 7 | 7 | 2 | 0 | 0 | 0 | 0 | 0 | 0.0034
|  | K28:12,62*4 |  | 50.48 |  |  |  |  | K28:12,62*4
179 | 764901094T00 | popl.plech, lemování zdí, rš 360 -380 mm provedení dle popisu v PD | m | 87.7 |  | 0 | 15 | 0 |  | 2 | 1 | 7 | 7 | 2 | 0 | 0 | 0 | 0 | 0 | 0.0034
|  | K17:5,81*4 |  | 23.24 |  |  |  |  | K17:5,81*4
|  | K 19:8,85*4 |  | 35.4 |  |  |  |  | K 19:8,85*4
|  | K 22:2,57*4 |  | 10.28 |  |  |  |  | K 22:2,57*4
|  | K 24:2,57*4 |  | 10.28 |  |  |  |  | K 24:2,57*4
|  | K 25:4,25*2 |  | 8.5 |  |  |  |  | K 25:4,25*2
180 | 764901096T00 | popl.plech, lemování zdí, rš 650 mm provedení dle popisu v PD | m | 27.68 |  | 0 | 15 | 0 |  | 2 | 1 | 7 | 7 | 2 | 0 | 0 | 0 | 0 | 0 | 0.0034
|  | K 20:6,92*2*2 |  | 27.68 |  |  |  |  | K 20:6,92*2*2
181 | 764901099T00 | Popl.plech, oplechování atiky, rš 600 mm provedení dle popisu v PD | m | 70.8 |  | 0 | 15 | 0 |  | 2 | 1 | 7 | 7 | 2 | 0 | 0 | 0 | 0 | 0 | 0.0034
|  | K16:6,28*4 |  | 25.12 |  |  |  |  | K16:6,28*4
|  | K 18:8,85*4 |  | 35.4 |  |  |  |  | K 18:8,85*4
|  | K 21:2,57*4 |  | 10.28 |  |  |  |  | K 21:2,57*4
182 | 764901100T00 | Popl.plech, oplechování atiky, rš 800 mm provedení dle popisu v PD | m | 10.28 |  | 0 | 15 | 0 |  | 2 | 1 | 7 | 7 | 2 | 0 | 0 | 0 | 0 | 0 | 0.0034
|  | K 23:2,57*4 |  | 10.28 |  |  |  |  | K 23:2,57*4
183 | 764901311R00 | střešní výlez, rozměr 600x600 mm provedení dle popisu v PD | ks | 1 |  | 0 | 15 | 0 |  | 2 | 1 | 7 | 7 | 2 | 0 | 0 | 0 | 0 | 0 | 0.00851
|  | Z5+K26:1 |  | 1 |  |  |  |  | Z5+K26:1
184 | 764908102R00 | popl.plech kotlík žlabový kónický,vel.žlabu 150 mm provedení dle popisu v PD | kus | 8 |  | 0 | 15 | 0 |  | 2 | 1 | 7 | 7 | 2 | 0 | 0 | 0 | 0 | 0 | 0.0004
|  | K13:5 |  | 5 |  |  |  |  | K13:5
|  | K14:2 |  | 2 |  |  |  |  | K14:2
|  | K 15:1 |  | 1 |  |  |  |  | K 15:1
185 | 764908110R00 | popl.plech odpadní trouby kruhové, D 120 mm provedení dle popisu v PD | m | 25.1 |  | 0 | 15 | 0 |  | 2 | 1 | 7 | 7 | 2 | 0 | 0 | 0 | 0 | 0 | 0.00345
|  | K13:3*5 |  | 15 |  |  |  |  | K13:3*5
|  | K14:3,5*2 |  | 7 |  |  |  |  | K14:3,5*2
|  | K15:3,1*1 |  | 3.1 |  |  |  |  | K15:3,1*1
186 | 764918404R00 | Z+M lemování trub z popl.ocel.pl. D do 200 mm vč.materiálu | kus | 7 |  | 0 | 15 | 0 |  | 2 | 1 | 7 | 7 | 2 | 0 | 0 | 0 | 0 | 0 | 0
|  | K27:7 |  | 7 |  |  |  |  | K27:7
187 | 998764103R00 | Přesun hmot pro klempířské konstr.,dle technologic plánu zhotovitele | t | 1.186 |  | 0 | 15 | 0 |  | 2 | 7 | 1001 | 5 | 2 | 0 | 0 | 0 | 0 | 0 | 0
| Celkem za | 764 Konstrukce klempířské |  |  |  | 0 |  | 0 |  | 4 |  |  |  |  | 0 | 0 | 0 | 0 | 0
Díl: | 765 | Krytiny tvrdé | [7 empty] | 1
188 | 765312312R00 | Krytina keram.pálená střech jednoduchých, engoba taška maloformátová | m2 | 488.6 |  | 0 | 15 | 0 |  | 2 | 1 | 7 | 7 | 2 | 0 | 0 | 0 | 0 | 0 | 0.04438
|  | v.č.F1.1.5:104*2*2 |  | 416 |  |  |  |  | v.č.F1.1.5:104*2*2
|  | 36,3*2 |  | 72.6 |  |  |  |  | 36,3*2
189 | 765312335R00 | Hřeben s větracím pásem plastovým, engoba | m | 24.65 |  | 0 | 15 | 0 |  | 2 | 1 | 7 | 7 | 2 | 0 | 0 | 0 | 0 | 0 | 0.00851
|  | v.č.F1.1.5:9,69*2 |  | 19.38 |  |  |  |  | v.č.F1.1.5:9,69*2
|  | 5,27*1 |  | 5.27 |  |  |  |  | 5,27*1
190 | 765312370T00 | Lopatkový zachytávač protisněhový na latě | kus | 48 |  | 0 | 15 | 0 |  | 2 | 1 | 7 | 7 | 2 | 0 | 0 | 0 | 0 | 0 | 0.00022
|  | v.č.F1.1.5:10*4 |  | 40 |  |  |  |  | v.č.F1.1.5:10*4
|  | 4*2 |  | 8 |  |  |  |  | 4*2
191 | 765312383R00 | Taška prostupová s nástavcem pro anténu, engoba | kus | 2 |  | 0 | 15 | 0 |  | 2 | 1 | 7 | 7 | 2 | 0 | 0 | 0 | 0 | 0 | 0.0048
192 | 765312385R00 | Pás ochranný větrací okapní 500/10 cm plast | m | 61.02 |  | 0 | 15 | 0 |  | 2 | 1 | 7 | 7 | 2 | 0 | 0 | 0 | 0 | 0 | 0.00024
|  | K10:12,62*4 |  | 50.48 |  |  |  |  | K10:12,62*4
|  | K12:5,27*2 |  | 10.54 |  |  |  |  | K12:5,27*2
193 | 765312388R00 | Taška prostupová s nástavcem odvětrání, engoba | kus | 6 |  | 0 | 15 | 0 |  | 2 | 1 | 7 | 7 | 2 | 0 | 0 | 0 | 0 | 0 | 0.0048
194 | 765312395R00 | Mřížka ochranná větrací 100 cm univerzální | m | 61.02 |  | 0 | 15 | 0 |  | 2 | 1 | 7 | 7 | 2 | 0 | 0 | 0 | 0 | 0 | 0.00051
195 | 765312417R00 | Přiřezání a uchycení tašek | m | 150.84 |  | 0 | 15 | 0 |  | 2 | 1 | 7 | 7 | 2 | 0 | 0 | 0 | 0 | 0 | 0.00032
|  | v.č.F1.1.5:9,69*2*2 |  | 38.76 |  |  |  |  | v.č.F1.1.5:9,69*2*2
|  | 5,27*1*2 |  | 10.54 |  |  |  |  | 5,27*1*2
|  | 5,81*4 |  | 23.24 |  |  |  |  | 5,81*4
|  | 8,85*4 |  | 35.4 |  |  |  |  | 8,85*4
|  | 6,92*2 |  | 13.84 |  |  |  |  | 6,92*2
|  | 2,57*4*2 |  | 20.56 |  |  |  |  | 2,57*4*2
|  | 4,25*2 |  | 8.5 |  |  |  |  | 4,25*2
196 | 765901102R00 | Fólie podstřešní pojistná,paropropustná D+M | m2 | 488.6 |  | 0 | 15 | 0 |  | 2 | 1 | 7 | 7 | 2 | 0 | 0 | 0 | 0 | 0 | 0.00151
|  | v.č.F1.1.5,SS1:104*2*2 |  | 416 |  |  |  |  | v.č.F1.1.5,SS1:104*2*2
|  | 36,3*2 |  | 72.6 |  |  |  |  | 36,3*2
197 | 59660554.A | Taška systémová větrací engoba | kus | 98 |  | 0 | 15 | 0 |  | 2 | 3 | 7 | 59660554.A | 2 | 0 | 0 | 0 | 0 | 0 | 0.0037
|  | 19+17+3*2+7*2+19+17+3*2 |  | 98 |  |  |  |  | 19+17+3*2+7*2+19+17+3*2
198 | 998765102R00 | Přesun hmot dle technolog.plánu zhotovitele | t | 23.1372 |  | 0 | 15 | 0 |  | 2 | 7 | 1001 | 5 | 2 | 0 | 0 | 0 | 0 | 0 | 0
| Celkem za | 765 Krytiny tvrdé |  |  |  | 0 |  | 0 |  | 4 |  |  |  |  | 0 | 0 | 0 | 0 | 0
Díl: | 766 | Konstrukce truhlářské | [7 empty] | 1
199 | 766601211R00 | Těsnění okenní spáry, ostění, PT-Z fólie+ PP páska | m | 143.38 |  | 0 | 15 | 0 |  | 2 | 1 | 7 | 7 | 2 | 0 | 0 | 0 | 0 | 0 | 4e-05
|  | ozn 01 1800x2300:(1,8+2*2,3)*12 |  | 76.8 |  |  |  |  | ozn 01 1800x2300:(1,8+2*2,3)*12
|  | ozn 02 1600x750:(1,6+2*0,75)*2 |  | 6.2 |  |  |  |  | ozn 02 1600x750:(1,6+2*0,75)*2
|  | ozn 03 1500x1650:(1,5+2*1,65)*2 |  | 9.6 |  |  |  |  | ozn 03 1500x1650:(1,5+2*1,65)*2
|  | ozn 04 4290x2500:(4,29+2*2,5)*2 |  | 18.58 |  |  |  |  | ozn 04 4290x2500:(4,29+2*2,5)*2
|  | ozn 05 700x750:(0,7+2*0,75)*2 |  | 4.4 |  |  |  |  | ozn 05 700x750:(0,7+2*0,75)*2
|  | ozn 06 2350x750:(2,35+2*0,75)*2 |  | 7.7 |  |  |  |  | ozn 06 2350x750:(2,35+2*0,75)*2
|  | ozn 07 2600x750:(2,6+2*0,75)*2 |  | 8.2 |  |  |  |  | ozn 07 2600x750:(2,6+2*0,75)*2
|  | ozn 09 950x2500:(0,95+2*2,5)*2 |  | 11.9 |  |  |  |  | ozn 09 950x2500:(0,95+2*2,5)*2
200 | 766601229R00 | Těsnění oken.spáry,parapet,PT folie+PP folie+páska | m | 49.58 |  | 0 | 15 | 0 |  | 2 | 1 | 7 | 7 | 2 | 0 | 0 | 0 | 0 | 0 | 0.00016
|  | ozn 01 1800x2300:1,8*12 |  | 21.6 |  |  |  |  | ozn 01 1800x2300:1,8*12
|  | ozn 02 1600x750:1,6*2 |  | 3.2 |  |  |  |  | ozn 02 1600x750:1,6*2
|  | ozn 03 1500x1650:1,5*2 |  | 3 |  |  |  |  | ozn 03 1500x1650:1,5*2
|  | ozn 04 4290x2500:4,29*2 |  | 8.58 |  |  |  |  | ozn 04 4290x2500:4,29*2
|  | ozn 05 700x750:0,7*2 |  | 1.4 |  |  |  |  | ozn 05 700x750:0,7*2
|  | ozn 06 2350x750:2,35*2 |  | 4.7 |  |  |  |  | ozn 06 2350x750:2,35*2
|  | ozn 07 2600x750:2,6*2 |  | 5.2 |  |  |  |  | ozn 07 2600x750:2,6*2
|  | ozn 09 950x2500:0,95*2 |  | 1.9 |  |  |  |  | ozn 09 950x2500:0,95*2
201 | 766624051R00 | Montáž světlovodu, otvor v krytině a v podhledu | kus | 4 |  | 0 | 15 | 0 |  | 2 | 1 | 7 | 7 | 2 | 0 | 0 | 0 | 0 | 0 | 0.00248
|  | v.č.F1.1.5,F 1.1.6 ozn.Z1:4 |  | 4 |  |  |  |  | v.č.F1.1.5,F 1.1.6 ozn.Z1:4
202 | 766661112R00 | Montáž dveří do zárubně,otevíravých 1kř.do 0,8 m | kus | 7 |  | 0 | 15 | 0 |  | 2 | 1 | 7 | 7 | 2 | 0 | 0 | 0 | 0 | 0 | 0
|  | ozn.14:2 |  | 2 |  |  |  |  | ozn.14:2
|  | ozn.15:1 |  | 1 |  |  |  |  | ozn.15:1
|  | ozn.16:2 |  | 2 |  |  |  |  | ozn.16:2
|  | ozn.17:2 |  | 2 |  |  |  |  | ozn.17:2
203 | 766661122R00 | Montáž dveří do zárubně,otevíravých 1kř.nad 0,8 m | kus | 2 |  | 0 | 15 | 0 |  | 2 | 1 | 7 | 7 | 2 | 0 | 0 | 0 | 0 | 0 | 0
|  | ozn.18:2 |  | 2 |  |  |  |  | ozn.18:2
204 | 766665110T00 | Montáž dveří, posuvné 1kř. do 1 m | kus | 16 |  | 0 | 15 | 0 |  | 2 | 1 | 7 | 7 | 2 | 0 | 0 | 0 | 0 | 0 | 0
|  | ozn.10:10 |  | 10 |  |  |  |  | ozn.10:10
|  | ozn.11:2 |  | 2 |  |  |  |  | ozn.11:2
|  | ozn.12:2 |  | 2 |  |  |  |  | ozn.12:2
|  | ozn.13:2 |  | 2 |  |  |  |  | ozn.13:2
205 | 766670021R00 | Montáž kliky a štítku | kus | 25 |  | 0 | 15 | 0 |  | 2 | 1 | 7 | 7 | 2 | 0 | 0 | 0 | 0 | 0 | 0
|  | 7+2+16 |  | 25 |  |  |  |  | 7+2+16
206 | 766812213R00 | Montáž kuchyňských linek dřev.na stojny š.do 1,8 m | kus | 6 |  | 0 | 15 | 0 |  | 2 | 1 | 7 | 7 | 2 | 0 | 0 | 0 | 0 | 0 | 0
|  | Z10:3*2 |  | 6 |  |  |  |  | Z10:3*2
207 | 767649194R00 | Montáž doplňků dveří, madla | kus | 2 |  | 0 | 15 | 0 |  | 2 | 1 | 7 | 7 | 2 | 0 | 0 | 0 | 0 | 0 | 2e-05
|  | m.č.1.09:2 |  | 2 |  |  |  |  | m.č.1.09:2
208 | 611618320 | Dveře vnitřní hladké plné 1kř. 90x197 HPL vysokotlaký laminát tl.0,8mm | kus | 2 |  | 0 | 15 | 0 |  | 2 | 12 | 0 | 6 | 2 | 0 | 0 | 0 | 0 | 0 | 0.02
|  | ozn.18:2 |  | 2 |  |  |  |  | ozn.18:2
209 | 611618321 | Dveře vnitřní hladké plné 1kř. 80x197 HPL vysokotlaký laminát tl.0,8mm | kus | 4 |  | 0 | 15 | 0 |  | 2 | 12 | 0 | 7 | 2 | 0 | 0 | 0 | 0 | 0 | 0.02
|  | ozn.14:2 |  | 2 |  |  |  |  | ozn.14:2
|  | ozn.17:2 |  | 2 |  |  |  |  | ozn.17:2
210 | 611618322 | Dveře vnitřní hladké plné 1kř. 70x197 HPL vysokotlaký laminát tl.0,8mm | kus | 3 |  | 0 | 15 | 0 |  | 2 | 12 | 0 | 8 | 2 | 0 | 0 | 0 | 0 | 0 | 0.02
|  | ozn.15:1 |  | 1 |  |  |  |  | ozn.15:1
|  | ozn.16:2 |  | 2 |  |  |  |  | ozn.16:2
211 | 611621430 | Dveře vnitřní plné posuvné 1kř.80x197 cm lamino HF | kus | 2 |  | 0 | 15 | 0 |  | 2 | 12 | 0 | 9 | 2 | 0 | 0 | 0 | 0 | 0 | 0.023
|  | ozn.13:2 |  | 2 |  |  |  |  | ozn.13:2
212 | 611621431 | Dveře vnitřní plné posuvné 1kř.90x197 cm lamino HF | kus | 10 |  | 0 | 15 | 0 |  | 2 | 12 | 0 | 10 | 2 | 0 | 0 | 0 | 0 | 0 | 0.023
|  | ozn.10:10 |  | 10 |  |  |  |  | ozn.10:10
213 | 611621451 | Dveře vnitřní posuvné plné 1kř.110x197 cm lamino HF | kus | 4 |  | 0 | 15 | 0 |  | 2 | 12 | 0 | 11 | 2 | 0 | 0 | 0 | 0 | 0 | 0.034
|  | ozn.11:2 |  | 2 |  |  |  |  | ozn.11:2
|  | ozn.12:2 |  | 2 |  |  |  |  | ozn.12:2
214 | 54913731.A | Kování dveří dle výpisu dveří | sada | 25 |  | 0 | 15 | 0 |  | 2 | 3 | 7 | 54913731.A | 2 | 0 | 0 | 0 | 0 | 0 | 0.0005
215 | 55440004 | Madlo rovné 600 mm na dveře bezbariérové WC | kus | 2 |  | 0 | 15 | 0 |  | 2 | 3 | 7 | 55440004 | 2 | 0 | 0 | 0 | 0 | 0 | 0.0013
|  | m.č.1.09:2 |  | 2 |  |  |  |  | m.č.1.09:2
216 | 61140592 | Světlovod parametry dle PD 37x37 cm | kus | 4 |  | 0 | 15 | 0 |  | 2 | 3 | 7 | 61140592 | 2 | 0 | 0 | 0 | 0 | 0 | 0.014
|  | Z 1:4 |  | 4 |  |  |  |  | Z 1:4
217 | 61140594 | Díl prodlužovací systémový pro světlovod | kus | 16 |  | 0 | 15 | 0 |  | 2 | 3 | 7 | 61140594 | 2 | 0 | 0 | 0 | 0 | 0 | 0.001
|  | Z1:4*2*2 |  | 16 |  |  |  |  | Z1:4*2*2
218 | 61581625.A | Linka kuchyňská atypická dodávka vč.spotřebičů dle popisu Z 10 | m | 9.28 |  | 0 | 15 | 0 |  | 2 | 3 | 7 | 61581625.A | 2 | 0 | 0 | 0 | 0 | 0 | 0.184
|  | Z10:(1,77*2+1,1)*2 |  | 9.28 |  |  |  |  | Z10:(1,77*2+1,1)*2
219 | 998766101R00 | Přesun hmot pro truhlářské konstr.,dle technologic plánu zhotovitele | t | 2.4102 |  | 0 | 15 | 0 |  | 2 | 7 | 1001 | 5 | 2 | 0 | 0 | 0 | 0 | 0 | 0
| Celkem za | 766 Konstrukce truhlářské |  |  |  | 0 |  | 0 |  | 4 |  |  |  |  | 0 | 0 | 0 | 0 | 0
Díl: | 767 | Konstrukce zámečnické | [7 empty] | 1
220 | 767995101R00 | Montáž kovových atypických konstrukcí do 5 kg | kg | 3.7632 |  | 0 | 15 | 0 |  | 2 | 1 | 7 | 7 | 2 | 0 | 0 | 0 | 0 | 0 | 6e-05
|  | v.č. F 1.2.2.1 pracny:1,96*0,12*4*2*2 |  | 3.7632 |  |  |  |  | v.č. F 1.2.2.1 pracny:1,96*0,12*4*2*2
221 | 767995103R00 | Montáž kovových atypických konstrukcí do 20 kg | kg | 35.83 |  | 0 | 15 | 0 |  | 2 | 1 | 7 | 7 | 2 | 0 | 0 | 0 | 0 | 0 | 6e-05
|  | v.č. F 1.2.2.1 ozn.3:35,83 |  | 35.83 |  |  |  |  | v.č. F 1.2.2.1 ozn.3:35,83
222 | 767995104R00 | Montáž kovových atypických konstrukcí do 50 kg | kg | 27.77 |  | 0 | 15 | 0 |  | 2 | 1 | 7 | 7 | 2 | 0 | 0 | 0 | 0 | 0 | 5e-05
|  | v.č. F 1.2.2.1 ozn.1:27,77 |  | 27.77 |  |  |  |  | v.č. F 1.2.2.1 ozn.1:27,77
223 | 767 1 | Poklop kabelové šachty pro povrch.úpravu PVC Dodávka a montáž | kus | 1 |  | 0 | 15 | 0 |  | 2 | 12 | 0 | 12 | 2 | 0 | 0 | 0 | 0 | 0 | 0
|  | Z3 - 70x70cm:1 |  | 1 |  |  |  |  | Z3 - 70x70cm:1
224 | 767 2 | ohrazení tech.prvků Z4 Dodávka a montáž,vč.výrobní dokumentace | m2 | 14.175 |  | 0 | 15 | 0 |  | 2 | 12 | 0 | 13 | 2 | 0 | 0 | 0 | 0 | 0 | 0
|  | Z4 výroba dle popisu:(0,85+3,2)*1,75*2 |  | 14.175 |  |  |  |  | Z4 výroba dle popisu:(0,85+3,2)*1,75*2
225 | 767110300 | zastřešení vstupu polykarbonát tl.16mm D+M provedení dle popisu v PD,vč.systémových doplňlů | m2 | 33.97 |  | 0 | 15 | 0 |  | 2 | 12 | 0 | 14 | 2 | 0 | 0 | 0 | 0 | 0 | 0
|  | Z/6,vč.výrobní dokumentace:2,25*1*2 |  | 4.5 |  |  |  |  | Z/6,vč.výrobní dokumentace:2,25*1*2
|  | zastřešení teras SS4,vč.výrobní dokumentace:4,21*3,5*2 |  | 29.47 |  |  |  |  | zastřešení teras SS4,vč.výrobní dokumentace:4,21*3,5*2
226 | 903 | televizní anténa vč.stožáru D+M Z9 | kus | 1 |  | 0 | 15 | 0 |  | 2 | 12 | 0 | 17 | 2 | 0 | 0 | 0 | 0 | 0 | 0
227 | 904 | stojan na kola pro 8 kol D+M ozn.Z12 provedení dle popisu v PD | kus | 1 |  | 0 | 15 | 0 |  | 2 | 12 | 0 | 286 | 2 | 0 | 0 | 0 | 0 | 0 | 0
228 | 905 | sušák na prádlo D+M ozn.Z13,vč.základů provedení dle popisu v PD | kus | 1 |  | 0 | 15 | 0 |  | 2 | 12 | 0 | 287 | 2 | 0 | 0 | 0 | 0 | 0 | 0
229 | 906 | poštovní schránka D+M ozn.Z14 provedení dle popisu v PD | kus | 1 |  | 0 | 15 | 0 |  | 2 | 12 | 0 | 288 | 2 | 0 | 0 | 0 | 0 | 0 | 0
230 | 907 | tabulka čp.a čo. D+M ozn.Z15 provedení dle popisu v PD | kus | 2 |  | 0 | 15 | 0 |  | 2 | 12 | 0 | 289 | 2 | 0 | 0 | 0 | 0 | 0 | 0
231 | 13227800 | Tyč ocelová plochá jakost 11375 50x 5 mm | T | 0.0041 |  | 0 | 15 | 0 |  | 2 | 3 | 7 | 13227800 | 2 | 0 | 0 | 0 | 0 | 0 | 1
|  | v.č. F 1.2.2.1 pracny:0,00196*0,12*4*2*2*1,08 |  | 0.0041 |  |  |  |  | v.č. F 1.2.2.1 pracny:0,00196*0,12*4*2*2*1,08
232 | 13611238 | Plech hladký jakost 11375.1 15x1000x2000 mm | T | 0.0387 |  | 0 | 15 | 0 |  | 2 | 3 | 7 | 13611238 | 2 | 0 | 0 | 0 | 0 | 0 | 1
|  | v.č. F 1.2.2.1 ozn.3:0,03583*1,08 |  | 0.0387 |  |  |  |  | v.č. F 1.2.2.1 ozn.3:0,03583*1,08
233 | 145872971 | Profil čtvercový uzavř.svařovaný S235 120 x 5 mm | T | 0.03 |  | 0 | 15 | 0 |  | 2 | 3 | 7 | 145872971 | 2 | 0 | 0 | 0 | 0 | 0 | 1
|  | v.č. F 1.2.2.1 ozn.1:0,02777*1,08 |  | 0.03 |  |  |  |  | v.č. F 1.2.2.1 ozn.1:0,02777*1,08
234 | 55381108.A | Rohož samonosná čistící zóna-dle výběru investora zapuštěný vinylový rošt,vč.lemování D+M | m2 | 3.51 |  | 0 | 15 | 0 |  | 2 | 3 | 7 | 55381108.A | 2 | 0 | 0 | 0 | 0 | 0 | 0.018
|  | Z8:1,95*0,9*2 |  | 3.51 |  |  |  |  | Z8:1,95*0,9*2
235 | 55381115.A | Rohož textilní dočišťovací D+M | m2 | 7.04 |  | 0 | 15 | 0 |  | 2 | 3 | 7 | 55381115.A | 2 | 0 | 0 | 0 | 0 | 0 | 0.003
|  | Z7:2,2*1,6*2 |  | 7.04 |  |  |  |  | Z7:2,2*1,6*2
236 | 998767102R00 | Přesun hmot pro zámečnické konstr., dle technologického plánu zhotovitele | t | 0.16086 |  | 0 | 15 | 0 |  | 2 | 7 | 1001 | 5 | 2 | 0 | 0 | 0 | 0 | 0 | 0
| Celkem za | 767 Konstrukce zámečnické |  |  |  | 0 |  | 0 |  | 4 |  |  |  |  | 0 | 0 | 0 | 0 | 0
Díl: | 769 | Otvorové prvky z plastu | [7 empty] | 1
237 | 769000000R00 | Montáž plastových oken | kus | 22 |  | 0 | 15 | 0 |  | 2 | 1 | 7 | 7 | 2 | 0 | 0 | 0 | 0 | 0 | 0.00026
|  | ozn 01 1800x2300:12 |  | 12 |  |  |  |  | ozn 01 1800x2300:12
|  | ozn 02 1600x750:2 |  | 2 |  |  |  |  | ozn 02 1600x750:2
|  | ozn 03 1500x1650:2 |  | 2 |  |  |  |  | ozn 03 1500x1650:2
|  | ozn 05 700x750:2 |  | 2 |  |  |  |  | ozn 05 700x750:2
|  | ozn 06 2350x750:2 |  | 2 |  |  |  |  | ozn 06 2350x750:2
|  | ozn 07 2600x750:2 |  | 2 |  |  |  |  | ozn 07 2600x750:2
238 | 769000001R00 | Montáž plastových dveří | kus | 4 |  | 0 | 15 | 0 |  | 2 | 1 | 7 | 7 | 2 | 0 | 0 | 0 | 0 | 0 | 0.00026
|  | ozn 08 1800x2500:2 |  | 2 |  |  |  |  | ozn 08 1800x2500:2
|  | ozn 09 950x2500:2 |  | 2 |  |  |  |  | ozn 09 950x2500:2
239 | 769000002R00 | Montáž plastových stěn včetně provedení detailu C dle F 1.1.12 | m2 | 21.45 |  | 0 | 15 | 0 |  | 2 | 1 | 7 | 7 | 2 | 0 | 0 | 0 | 0 | 0 | 0.00049
|  | ozn 04 :4,29*2,5*2 |  | 21.45 |  |  |  |  | ozn 04 :4,29*2,5*2
240 | 769 | dodávka oken plastových parametry dle PD | m2 | 65.505 |  | 0 | 15 | 0 |  | 2 | 12 | 0 | 18 | 2 | 0 | 0 | 0 | 0 | 0 | 0.05
|  | ozn 01 1800x2300:1,8*2,3*12 |  | 49.68 |  |  |  |  | ozn 01 1800x2300:1,8*2,3*12
|  | ozn 02 1600x750:1,6*0,75*2 |  | 2.4 |  |  |  |  | ozn 02 1600x750:1,6*0,75*2
|  | ozn 03 1500x1650:1,5*1,65*2 |  | 4.95 |  |  |  |  | ozn 03 1500x1650:1,5*1,65*2
|  | ozn 05 700x750:0,7*0,75*2 |  | 1.05 |  |  |  |  | ozn 05 700x750:0,7*0,75*2
|  | ozn 06 2350x750:2,35*0,75*2 |  | 3.525 |  |  |  |  | ozn 06 2350x750:2,35*0,75*2
|  | ozn 07 2600x750:2,6*0,75*2 |  | 3.9 |  |  |  |  | ozn 07 2600x750:2,6*0,75*2
241 | 7691 | dodávka stěny plastové ozn 04 parametry dle PD | m2 | 21.45 |  | 0 | 15 | 0 |  | 2 | 12 | 0 | 19 | 2 | 0 | 0 | 0 | 0 | 0 | 0.05
|  | 4,29*2,5*2 |  | 21.45 |  |  |  |  | 4,29*2,5*2
242 | 7692 | dodávka dveří plastových ozn 08,09 parametry dle PD | m2 | 13.75 |  | 0 | 15 | 0 |  | 2 | 12 | 0 | 20 | 2 | 0 | 0 | 0 | 0 | 0 | 0.05
|  | 1,8*2,5*2 |  | 9 |  |  |  |  | 1,8*2,5*2
|  | 0,95*2,5*2 |  | 4.75 |  |  |  |  | 0,95*2,5*2
243 | 998766101R00 | Přesun hmot pro truhlářské konstr.,dle technologic plánu zhotovitele | t | 5.0525 |  | 0 | 15 | 0 |  | 2 | 7 | 1001 | 5 | 2 | 0 | 0 | 0 | 0 | 0 | 0
| Celkem za | 769 Otvorové prvky z plastu |  |  |  | 0 |  | 0 |  | 4 |  |  |  |  | 0 | 0 | 0 | 0 | 0
Díl: | 771 | Podlahy z dlaždic a obklady | [7 empty] | 1
244 | 771101121R00 | Provedení penetrace podkladu-práce | m2 | 82.51 |  | 0 | 15 | 0 |  | 2 | 1 | 7 | 7 | 2 | 0 | 0 | 0 | 0 | 0 | 0
|  | v.č.1.1.3 1.02 KD,SP 2:10,8*2 |  | 21.6 |  |  |  |  | v.č.1.1.3 1.02 KD,SP 2:10,8*2
|  | 1.07 KD,SDK,SP 2:3,51*1 |  | 3.51 |  |  |  |  | 1.07 KD,SDK,SP 2:3,51*1
|  | 1.09 KD,SDK,SP 2:3,78*2 |  | 7.56 |  |  |  |  | 1.09 KD,SDK,SP 2:3,78*2
|  | 1.10 KD,SDK,SP 3:10,12*2 |  | 20.24 |  |  |  |  | 1.10 KD,SDK,SP 3:10,12*2
|  | 1.13 KD,SDK,SP 3:11,79*2 |  | 23.58 |  |  |  |  | 1.13 KD,SDK,SP 3:11,79*2
|  | 1.14 KD,SDK,SP 2 :1,27*2 |  | 2.54 |  |  |  |  | 1.14 KD,SDK,SP 2 :1,27*2
|  | 1.15 KD,SDK,SP 2:1,74*2 |  | 3.48 |  |  |  |  | 1.15 KD,SDK,SP 2:1,74*2
245 | 771130111R00 | Obklad soklíků rovných do tmele výšky do 100 mm | m | 53.7 |  | 0 | 15 | 0 |  | 2 | 1 | 7 | 7 | 2 | 0 | 0 | 0 | 0 | 0 | 0
|  | 1.10 :(3,68+2,75)*2*2 |  | 25.72 |  |  |  |  | 1.10 :(3,68+2,75)*2*2
|  | -0,9*2*2 |  | -3.6 |  |  |  |  | -0,9*2*2
|  | -1,8*2 |  | -3.6 |  |  |  |  | -1,8*2
|  | 0,3*2*2 |  | 1.2 |  |  |  |  | 0,3*2*2
|  | 0,15*2*2 |  | 0.6 |  |  |  |  | 0,15*2*2
|  | 1.13 :(3,95+4)*2*2 |  | 31.8 |  |  |  |  | 1.13 :(3,95+4)*2*2
|  | -0,8*2 |  | -1.6 |  |  |  |  | -0,8*2
|  | -0,95*2 |  | -1.9 |  |  |  |  | -0,95*2
|  | 0,3*2 |  | 0.6 |  |  |  |  | 0,3*2
|  | 1.14 :(1,02+1,25)*2*2 |  | 9.08 |  |  |  |  | 1.14 :(1,02+1,25)*2*2
|  | -0,8*2*2 |  | -3.2 |  |  |  |  | -0,8*2*2
|  | -0,7*2 |  | -1.4 |  |  |  |  | -0,7*2
246 | 771212113R00 | Kladení dlažby keramické do TM, vel. do 400x400 mm | m2 | 82.51 |  | 0 | 15 | 0 |  | 2 | 1 | 7 | 7 | 2 | 0 | 0 | 0 | 0 | 0 | 0
|  | v.č.1.1.3 1.02 KD,SP 2:10,8*2 |  | 21.6 |  |  |  |  | v.č.1.1.3 1.02 KD,SP 2:10,8*2
|  | 1.07 KD,SDK,SP 2:3,51*1 |  | 3.51 |  |  |  |  | 1.07 KD,SDK,SP 2:3,51*1
|  | 1.09 KD,SDK,SP 2:3,78*2 |  | 7.56 |  |  |  |  | 1.09 KD,SDK,SP 2:3,78*2
|  | 1.10 KD,SDK,SP 3:10,12*2 |  | 20.24 |  |  |  |  | 1.10 KD,SDK,SP 3:10,12*2
|  | 1.13 KD,SDK,SP 3:11,79*2 |  | 23.58 |  |  |  |  | 1.13 KD,SDK,SP 3:11,79*2
|  | 1.14 KD,SDK,SP 2 :1,27*2 |  | 2.54 |  |  |  |  | 1.14 KD,SDK,SP 2 :1,27*2
|  | 1.15 KD,SDK,SP 2:1,74*2 |  | 3.48 |  |  |  |  | 1.15 KD,SDK,SP 2:1,74*2
247 | 771578011R00 | Spára podlaha - stěna, silikonem | m | 82.66 |  | 0 | 15 | 0 |  | 2 | 1 | 7 | 7 | 2 | 0 | 0 | 0 | 0 | 0 | 4e-05
|  | v.č. F 1.3 1.02 :(2,6+4)*2*2 |  | 26.4 |  |  |  |  | v.č. F 1.3 1.02 :(2,6+4)*2*2
|  | -1,1*2 |  | -2.2 |  |  |  |  | -1,1*2
|  | (0,9*2+0,1)*2 |  | 3.8 |  |  |  |  | (0,9*2+0,1)*2
|  | 1.05:(0,3+0,6+0,1+0,6+2,57)*2 |  | 8.34 |  |  |  |  | 1.05:(0,3+0,6+0,1+0,6+2,57)*2
|  | 1.07:(1,97+1,78)*2 |  | 7.5 |  |  |  |  | 1.07:(1,97+1,78)*2
|  | -0,7*1 |  | -0.7 |  |  |  |  | -0,7*1
|  | 1.09 :(1,8+2,1)*2*2 |  | 15.6 |  |  |  |  | 1.09 :(1,8+2,1)*2*2
|  | -0,9*2 |  | -1.8 |  |  |  |  | -0,9*2
|  | 1.13 :(2,65+0,2+3,95+1,4)*2 |  | 16.4 |  |  |  |  | 1.13 :(2,65+0,2+3,95+1,4)*2
|  | 1.15 :(1,58+1,1)*2*2 |  | 10.72 |  |  |  |  | 1.15 :(1,58+1,1)*2*2
|  | -0,7*2 |  | -1.4 |  |  |  |  | -0,7*2
248 | 771579790R00 | Příplatek za diagonální kladení | m2 | 82.51 |  | 0 | 15 | 0 |  | 2 | 1 | 7 | 7 | 2 | 0 | 0 | 0 | 0 | 0 | 0
249 | 771579793R00 | Příplatek za spárovací hmotu flexibilní - plošně | m2 | 5.37 |  | 0 | 15 | 0 |  | 2 | 1 | 7 | 7 | 2 | 0 | 0 | 0 | 0 | 0 | 0.0012
|  | sokl:53,7*0,1 |  | 5.37 |  |  |  |  | sokl:53,7*0,1
250 | 771579795R00 | Příplatek za spárování vodotěsnou hmotou - plošně flexibilní | m2 | 82.51 |  | 0 | 15 | 0 |  | 2 | 1 | 7 | 7 | 2 | 0 | 0 | 0 | 0 | 0 | 0.0008
|  | v.č.1.1.3 1.02 KD,SP 2:10,8*2 |  | 21.6 |  |  |  |  | v.č.1.1.3 1.02 KD,SP 2:10,8*2
|  | 1.07 KD,SDK,SP 2:3,51*1 |  | 3.51 |  |  |  |  | 1.07 KD,SDK,SP 2:3,51*1
|  | 1.09 KD,SDK,SP 2:3,78*2 |  | 7.56 |  |  |  |  | 1.09 KD,SDK,SP 2:3,78*2
|  | 1.10 KD,SDK,SP 3:10,12*2 |  | 20.24 |  |  |  |  | 1.10 KD,SDK,SP 3:10,12*2
|  | 1.13 KD,SDK,SP 3:11,79*2 |  | 23.58 |  |  |  |  | 1.13 KD,SDK,SP 3:11,79*2
|  | 1.14 KD,SDK,SP 2 :1,27*2 |  | 2.54 |  |  |  |  | 1.14 KD,SDK,SP 2 :1,27*2
|  | 1.15 KD,SDK,SP 2:1,74*2 |  | 3.48 |  |  |  |  | 1.15 KD,SDK,SP 2:1,74*2
251 | 24592160 | Penetrace základová | kg | 13.182 |  | 0 | 15 | 0 |  | 2 | 3 | 7 | 24592160 | 2 | 0 | 0 | 0 | 0 | 0 | 0.001
|  | Začátek provozního součtu |  | 0 |  |  |  |  | Začátek provozního součtu
|  | sokl:53,7*0,1 |  | 5.37 |  |  |  |  | sokl:53,7*0,1
|  | v.č.1.1.3 1.02 KD,SP 2:10,8*2 |  | 21.6 |  |  |  |  | v.č.1.1.3 1.02 KD,SP 2:10,8*2
|  | 1.07 KD,SDK,SP 2:3,51*1 |  | 3.51 |  |  |  |  | 1.07 KD,SDK,SP 2:3,51*1
|  | 1.09 KD,SDK,SP 2:3,78*2 |  | 7.56 |  |  |  |  | 1.09 KD,SDK,SP 2:3,78*2
|  | 1.10 KD,SDK,SP 3:10,12*2 |  | 20.24 |  |  |  |  | 1.10 KD,SDK,SP 3:10,12*2
|  | 1.13 KD,SDK,SP 3:11,79*2 |  | 23.58 |  |  |  |  | 1.13 KD,SDK,SP 3:11,79*2
|  | 1.14 KD,SDK,SP 2 :1,27*2 |  | 2.54 |  |  |  |  | 1.14 KD,SDK,SP 2 :1,27*2
|  | 1.15 KD,SDK,SP 2:1,74*2 |  | 3.48 |  |  |  |  | 1.15 KD,SDK,SP 2:1,74*2
|  | Mezisoučet |  | 0 |  |  |  |  | Mezisoučet
|  | Konec provozního součtu |  | 87.88 |  |  |  |  | Konec provozního součtu
|  | 87,88*0,15 |  | 13.182 |  |  |  |  | 87,88*0,15
252 | 58582100 | Malta lepicí Flexibilní | kg | 395.46 |  | 0 | 15 | 0 |  | 2 | 3 | 7 | 58582100 | 2 | 0 | 0 | 0 | 0 | 0 | 0.001
|  | Začátek provozního součtu |  | 0 |  |  |  |  | Začátek provozního součtu
|  | sokl:53,7*0,1 |  | 5.37 |  |  |  |  | sokl:53,7*0,1
|  | v.č.1.1.3 1.02 KD,SP 2:10,8*2 |  | 21.6 |  |  |  |  | v.č.1.1.3 1.02 KD,SP 2:10,8*2
|  | 1.07 KD,SDK,SP 2:3,51*1 |  | 3.51 |  |  |  |  | 1.07 KD,SDK,SP 2:3,51*1
|  | 1.09 KD,SDK,SP 2:3,78*2 |  | 7.56 |  |  |  |  | 1.09 KD,SDK,SP 2:3,78*2
|  | 1.10 KD,SDK,SP 3:10,12*2 |  | 20.24 |  |  |  |  | 1.10 KD,SDK,SP 3:10,12*2
|  | 1.13 KD,SDK,SP 3:11,79*2 |  | 23.58 |  |  |  |  | 1.13 KD,SDK,SP 3:11,79*2
|  | 1.14 KD,SDK,SP 2 :1,27*2 |  | 2.54 |  |  |  |  | 1.14 KD,SDK,SP 2 :1,27*2
|  | 1.15 KD,SDK,SP 2:1,74*2 |  | 3.48 |  |  |  |  | 1.15 KD,SDK,SP 2:1,74*2
|  | Mezisoučet |  | 0 |  |  |  |  | Mezisoučet
|  | Konec provozního součtu |  | 87.88 |  |  |  |  | Konec provozního součtu
|  | 87,88*4,5 |  | 395.46 |  |  |  |  | 87,88*4,5
253 | 597623142 | Dlaždice R9 300x300x9mm odstín dle výběru invest. | m2 | 46.011 |  | 0 | 15 | 0 |  | 2 | 3 | 7 | 597623142 | 2 | 0 | 0 | 0 | 0 | 0 | 0.018
|  | 1.10 KD,SDK,SP 3:10,12*2*1,05 |  | 21.252 |  |  |  |  | 1.10 KD,SDK,SP 3:10,12*2*1,05
|  | 1.13 KD,SDK,SP 3:11,79*2*1,05 |  | 24.759 |  |  |  |  | 1.13 KD,SDK,SP 3:11,79*2*1,05
254 | 597623174 | Sokl s požlábkem 9,7x10,3 | kus | 590.7 |  | 0 | 15 | 0 |  | 2 | 3 | 7 | 597623174 | 2 | 0 | 0 | 0 | 0 | 0 | 0.00013
|  | 53,7/0,1*1,1 |  | 590.7 |  |  |  |  | 53,7/0,1*1,1
255 | 59764203 | Dlažba R10 300x300x9 mm odstín dle výběru investora | m2 | 40.6245 |  | 0 | 15 | 0 |  | 2 | 3 | 7 | 59764203 | 2 | 0 | 0 | 0 | 0 | 0 | 0.0192
|  | Začátek provozního součtu |  | 0 |  |  |  |  | Začátek provozního součtu
|  | v.č.1.1.3 1.02 KD,SP 2:10,8*2 |  | 21.6 |  |  |  |  | v.č.1.1.3 1.02 KD,SP 2:10,8*2
|  | 1.07 KD,SDK,SP 2:3,51*1 |  | 3.51 |  |  |  |  | 1.07 KD,SDK,SP 2:3,51*1
|  | 1.09 KD,SDK,SP 2:3,78*2 |  | 7.56 |  |  |  |  | 1.09 KD,SDK,SP 2:3,78*2
|  | 1.14 KD,SDK,SP 2 :1,27*2 |  | 2.54 |  |  |  |  | 1.14 KD,SDK,SP 2 :1,27*2
|  | 1.15 KD,SDK,SP 2:1,74*2 |  | 3.48 |  |  |  |  | 1.15 KD,SDK,SP 2:1,74*2
|  | Mezisoučet |  | 0 |  |  |  |  | Mezisoučet
|  | Konec provozního součtu |  | 38.69 |  |  |  |  | Konec provozního součtu
|  | 38,69*1,05 |  | 40.6245 |  |  |  |  | 38,69*1,05
256 | 998771102R00 | Přesun hmot pro podlahy z dlaždic,dle technologic plánu zhotovitele | t | 2.1694 |  | 0 | 15 | 0 |  | 2 | 7 | 1001 | 5 | 2 | 0 | 0 | 0 | 0 | 0 | 0
| Celkem za | 771 Podlahy z dlaždic a obklady |  |  |  | 0 |  | 0 |  | 4 |  |  |  |  | 0 | 0 | 0 | 0 | 0
Díl: | 776 | Podlahy povlakové | [7 empty] | 1
257 | 776101115R00 | Vyrovnání podkladů samonivelační hmotou | m2 | 248.86 |  | 0 | 15 | 0 |  | 2 | 1 | 7 | 7 | 2 | 0 | 0 | 0 | 0 | 0 | 0
|  | v.č.1.1.3 1.01 PVC,SDK,SP 1:25*2 |  | 50 |  |  |  |  | v.č.1.1.3 1.01 PVC,SDK,SP 1:25*2
|  | 1.03 PVC,SDK,SP 1:12*2 |  | 24 |  |  |  |  | 1.03 PVC,SDK,SP 1:12*2
|  | 1.05 PVC,SDK,SP 1:44,27*2 |  | 88.54 |  |  |  |  | 1.05 PVC,SDK,SP 1:44,27*2
|  | 1.08 PVC,SDK,SP 1:11,16*2 |  | 22.32 |  |  |  |  | 1.08 PVC,SDK,SP 1:11,16*2
|  | 1.11 PVC,SDK,SP 1:12*2 |  | 24 |  |  |  |  | 1.11 PVC,SDK,SP 1:12*2
|  | 1.12 PVC,SDK,SP 1:20*2 |  | 40 |  |  |  |  | 1.12 PVC,SDK,SP 1:20*2
258 | 776520010pc | Podl.povlak. z PVC pásů,soklík požlábek s podlahou podlahovina zátěžová dl.PD- EN 685 tř.33 | m2 | 248.86 |  | 0 | 15 | 0 |  | 2 | 12 | 0 | 21 | 2 | 0 | 0 | 0 | 0 | 0 | 0.00462
|  | v.č.1.1.3 1.01 PVC,SDK,SP 1:25*2 |  | 50 |  |  |  |  | v.č.1.1.3 1.01 PVC,SDK,SP 1:25*2
|  | 1.03 PVC,SDK,SP 1:12*2 |  | 24 |  |  |  |  | 1.03 PVC,SDK,SP 1:12*2
|  | 1.05 PVC,SDK,SP 1:44,27*2 |  | 88.54 |  |  |  |  | 1.05 PVC,SDK,SP 1:44,27*2
|  | 1.08 PVC,SDK,SP 1:11,16*2 |  | 22.32 |  |  |  |  | 1.08 PVC,SDK,SP 1:11,16*2
|  | 1.11 PVC,SDK,SP 1:12*2 |  | 24 |  |  |  |  | 1.11 PVC,SDK,SP 1:12*2
|  | 1.12 PVC,SDK,SP 1:20*2 |  | 40 |  |  |  |  | 1.12 PVC,SDK,SP 1:20*2
259 | 58581721.A | samoniv. podlahová hmota | kg | 1119.87 |  | 0 | 15 | 0 |  | 2 | 3 | 7 | 58581721.A | 2 | 0 | 0 | 0 | 0 | 0 | 0.001
|  | Začátek provozního součtu |  | 0 |  |  |  |  | Začátek provozního součtu
|  | v.č.1.1.3 1.01 PVC,SDK,SP 1:25*2 |  | 50 |  |  |  |  | v.č.1.1.3 1.01 PVC,SDK,SP 1:25*2
|  | 1.03 PVC,SDK,SP 1:12*2 |  | 24 |  |  |  |  | 1.03 PVC,SDK,SP 1:12*2
|  | 1.05 PVC,SDK,SP 1:44,27*2 |  | 88.54 |  |  |  |  | 1.05 PVC,SDK,SP 1:44,27*2
|  | 1.08 PVC,SDK,SP 1:11,16*2 |  | 22.32 |  |  |  |  | 1.08 PVC,SDK,SP 1:11,16*2
|  | 1.11 PVC,SDK,SP 1:12*2 |  | 24 |  |  |  |  | 1.11 PVC,SDK,SP 1:12*2
|  | 1.12 PVC,SDK,SP 1:20*2 |  | 40 |  |  |  |  | 1.12 PVC,SDK,SP 1:20*2
|  | Mezisoučet |  | 0 |  |  |  |  | Mezisoučet
|  | Konec provozního součtu |  | 248.86 |  |  |  |  | Konec provozního součtu
|  | 248,86*1,5*3 |  | 1119.87 |  |  |  |  | 248,86*1,5*3
260 | 998776102R00 | Přesun hmot pro podlahy povlakové,dle technolog. plánu zhotovitele | t | 2.2696 |  | 0 | 15 | 0 |  | 2 | 7 | 1001 | 5 | 2 | 0 | 0 | 0 | 0 | 0 | 0
| Celkem za | 776 Podlahy povlakové |  |  |  | 0 |  | 0 |  | 4 |  |  |  |  | 0 | 0 | 0 | 0 | 0
Díl: | 781 | Obklady keramické | [7 empty] | 1
261 | 781101121R00 | Provedení penetrace podkladu - práce | m2 | 168.357 |  | 0 | 15 | 0 |  | 2 | 1 | 7 | 7 | 2 | 0 | 0 | 0 | 0 | 0 | 0
|  | v.č. F 1.3 1.02 :(2,6+4)*2*2,05*2 |  | 54.12 |  |  |  |  | v.č. F 1.3 1.02 :(2,6+4)*2*2,05*2
|  | -1,1*1,97*2 |  | -4.334 |  |  |  |  | -1,1*1,97*2
|  | (0,9*2+0,1)*2,05*2 |  | 7.79 |  |  |  |  | (0,9*2+0,1)*2,05*2
|  | 1.05:(0,3+0,6+0,1+0,6+2,57)*1,5*2 |  | 12.51 |  |  |  |  | 1.05:(0,3+0,6+0,1+0,6+2,57)*1,5*2
|  | 1.07:(1,97+1,78)*2*2,05 |  | 15.375 |  |  |  |  | 1.07:(1,97+1,78)*2*2,05
|  | -0,7*1,97 |  | -1.379 |  |  |  |  | -0,7*1,97
|  | 1.09 :(1,8+2,1)*2*2,05*2 |  | 31.98 |  |  |  |  | 1.09 :(1,8+2,1)*2*2,05*2
|  | -0,9*1,97*2 |  | -3.546 |  |  |  |  | -0,9*1,97*2
|  | 1.13 :(2,65+0,2+3,95+1,4)*2,05*2 |  | 33.62 |  |  |  |  | 1.13 :(2,65+0,2+3,95+1,4)*2,05*2
|  | 1.15 :(1,58+1,1)*2*2,05*2 |  | 21.976 |  |  |  |  | 1.15 :(1,58+1,1)*2*2,05*2
|  | -0,7*1,97*2 |  | -2.758 |  |  |  |  | -0,7*1,97*2
|  | v.č.1.1.3 1.02 :1,1*2*2*0,15 |  | 0.66 |  |  |  |  | v.č.1.1.3 1.02 :1,1*2*2*0,15
|  | 1,1*2*2*0,15 |  | 0.66 |  |  |  |  | 1,1*2*2*0,15
|  | 1.09:1,1*2*2*0,15 |  | 0.66 |  |  |  |  | 1.09:1,1*2*2*0,15
|  | v.č.1.1.3 1.02 :0,95*2*0,15 |  | 0.285 |  |  |  |  | v.č.1.1.3 1.02 :0,95*2*0,15
|  | 1,6*2*0,15 |  | 0.48 |  |  |  |  | 1,6*2*0,15
|  | 1.09:0,86*2*0,15 |  | 0.258 |  |  |  |  | 1.09:0,86*2*0,15
262 | 781111121R00 | Montáž lišt rohových, vanových a dilatačních dle skutečnosti | m | 50.92 |  | 0 | 15 | 0 |  | 2 | 1 | 7 | 7 | 2 | 0 | 0 | 0 | 0 | 0 | 0
|  | v.č. F 1.3 1.02 :2,05*6*2 |  | 24.6 |  |  |  |  | v.č. F 1.3 1.02 :2,05*6*2
|  | (1,6+0,3*2)*2 |  | 4.4 |  |  |  |  | (1,6+0,3*2)*2
|  | (0,95+0,15+1,4)*2 |  | 5 |  |  |  |  | (0,95+0,15+1,4)*2
|  | 1.05:4*1,5*2 |  | 12 |  |  |  |  | 1.05:4*1,5*2
|  | 1.09 :(0,86+0,2+1,4)*2 |  | 4.92 |  |  |  |  | 1.09 :(0,86+0,2+1,4)*2
263 | 781111151R00 | Příplatek za sestavení dekoru (listela, bordura) | m | 82.66 |  | 0 | 15 | 0 |  | 2 | 1 | 7 | 7 | 2 | 0 | 0 | 0 | 0 | 0 | 0
|  | v.č. F 1.3 1.02 :(2,6+4)*2*2 |  | 26.4 |  |  |  |  | v.č. F 1.3 1.02 :(2,6+4)*2*2
|  | -1,1*2 |  | -2.2 |  |  |  |  | -1,1*2
|  | (0,9*2+0,1)*2 |  | 3.8 |  |  |  |  | (0,9*2+0,1)*2
|  | 1.05:(0,3+0,6+0,1+0,6+2,57)*2 |  | 8.34 |  |  |  |  | 1.05:(0,3+0,6+0,1+0,6+2,57)*2
|  | 1.07:(1,97+1,78)*2 |  | 7.5 |  |  |  |  | 1.07:(1,97+1,78)*2
|  | -0,7*1 |  | -0.7 |  |  |  |  | -0,7*1
|  | 1.09 :(1,8+2,1)*2*2 |  | 15.6 |  |  |  |  | 1.09 :(1,8+2,1)*2*2
|  | -0,9*2 |  | -1.8 |  |  |  |  | -0,9*2
|  | 1.13 :(2,65+0,2+3,95+1,4)*2 |  | 16.4 |  |  |  |  | 1.13 :(2,65+0,2+3,95+1,4)*2
|  | 1.15 :(1,58+1,1)*2*2 |  | 10.72 |  |  |  |  | 1.15 :(1,58+1,1)*2*2
|  | -0,7*2 |  | -1.4 |  |  |  |  | -0,7*2
264 | 781210131R00 | Obkládání stěn obkl. pórovin. do tmele do 300x300 | m2 | 165.354 |  | 0 | 15 | 0 |  | 2 | 1 | 7 | 7 | 2 | 0 | 0 | 0 | 0 | 0 | 0
|  | v.č. F 1.3 1.02 :(2,6+4)*2*2,05*2 |  | 54.12 |  |  |  |  | v.č. F 1.3 1.02 :(2,6+4)*2*2,05*2
|  | -1,1*1,97*2 |  | -4.334 |  |  |  |  | -1,1*1,97*2
|  | (0,9*2+0,1)*2,05*2 |  | 7.79 |  |  |  |  | (0,9*2+0,1)*2,05*2
|  | 1.05:(0,3+0,6+0,1+0,6+2,57)*1,5*2 |  | 12.51 |  |  |  |  | 1.05:(0,3+0,6+0,1+0,6+2,57)*1,5*2
|  | 1.07:(1,97+1,78)*2*2,05 |  | 15.375 |  |  |  |  | 1.07:(1,97+1,78)*2*2,05
|  | -0,7*1,97 |  | -1.379 |  |  |  |  | -0,7*1,97
|  | 1.09 :(1,8+2,1)*2*2,05*2 |  | 31.98 |  |  |  |  | 1.09 :(1,8+2,1)*2*2,05*2
|  | -0,9*1,97*2 |  | -3.546 |  |  |  |  | -0,9*1,97*2
|  | 1.13 :(2,65+0,2+3,95+1,4)*2,05*2 |  | 33.62 |  |  |  |  | 1.13 :(2,65+0,2+3,95+1,4)*2,05*2
|  | 1.15 :(1,58+1,1)*2*2,05*2 |  | 21.976 |  |  |  |  | 1.15 :(1,58+1,1)*2*2,05*2
|  | -0,7*1,97*2 |  | -2.758 |  |  |  |  | -0,7*1,97*2
265 | 781310111R00 | Obkládání ostění do tmele šířky do 150 mm | m | 13.2 |  | 0 | 15 | 0 |  | 2 | 1 | 7 | 7 | 2 | 0 | 0 | 0 | 0 | 0 | 0
|  | v.č.1.1.3 1.02 :1,1*2*2 |  | 4.4 |  |  |  |  | v.č.1.1.3 1.02 :1,1*2*2
|  | 1,1*2*2 |  | 4.4 |  |  |  |  | 1,1*2*2
|  | 1.09:1,1*2*2 |  | 4.4 |  |  |  |  | 1.09:1,1*2*2
266 | 781320111R00 | Obkládání parapetů do tmele šířky do 150 mm | m | 6.82 |  | 0 | 15 | 0 |  | 2 | 1 | 7 | 7 | 2 | 0 | 0 | 0 | 0 | 0 | 0
|  | v.č.1.1.3 1.02 :0,95*2 |  | 1.9 |  |  |  |  | v.č.1.1.3 1.02 :0,95*2
|  | 1,6*2 |  | 3.2 |  |  |  |  | 1,6*2
|  | 1.09:0,86*2 |  | 1.72 |  |  |  |  | 1.09:0,86*2
267 | 781479705R00 | Přípl.za spárovací hmotu flexibilní - plošně | m2 | 168.357 |  | 0 | 15 | 0 |  | 2 | 1 | 0 | 0 | 2 | 0 | 0 | 0 | 0 | 0 | 0.0009
268 | 28349011.B | Ukončovací profil PVC na obklad 8mm dle skutečnosti | m | 56.012 |  | 0 | 15 | 0 |  | 2 | 3 | 7 | 28349011.B | 2 | 0 | 0 | 0 | 0 | 0 | 0.00092
|  | 50,92*1,1 |  | 56.012 |  |  |  |  | 50,92*1,1
269 | 58582100 | Malta lepicí Flexibilní | kg | 506.301 |  | 0 | 15 | 0 |  | 2 | 3 | 7 | 58582100 | 2 | 0 | 0 | 0 | 0 | 0 | 0.001
|  | obklady vnitřní:168,767*3 |  | 506.301 |  |  |  |  | obklady vnitřní:168,767*3
270 | 58589955 | Nátěr penetr. balení 4.5 kg | kg | 25.3155 |  | 0 | 15 | 0 |  | 2 | 3 | 7 | 58589955 | 2 | 0 | 0 | 0 | 0 | 0 | 0.001
|  | obklady vnitřní:168,77*0,15 |  | 25.3155 |  |  |  |  | obklady vnitřní:168,77*0,15
271 | 597813606 | Obkládačka dle výběru investora | m2 | 177.2054 |  | 0 | 15 | 0 |  | 2 | 3 | 7 | 597813606 | 2 | 0 | 0 | 0 | 0 | 0 | 0.0122
|  | obklady vnitřní:168,767*1,05 |  | 177.2054 |  |  |  |  | obklady vnitřní:168,767*1,05
272 | 597813685 | Listela 19,8x2,5 dle výběru investora | kus | 435.015 |  | 0 | 15 | 0 |  | 2 | 3 | 7 | 597813685 | 2 | 0 | 0 | 0 | 0 | 0 | 0.00011
|  | 82,86/0,2*1,05 |  | 435.015 |  |  |  |  | 82,86/0,2*1,05
273 | 998781102R00 | Přesun hmot pro obklady keramické,dle technologie | t | 2.9444 |  | 0 | 15 | 0 |  | 2 | 7 | 1001 | 5 | 2 | 0 | 0 | 0 | 0 | 0 | 0
| Celkem za | 781 Obklady keramické |  |  |  | 0 |  | 0 |  | 4 |  |  |  |  | 0 | 0 | 0 | 0 | 0
Díl: | 783 | Nátěry | [7 empty] | 1
274 | 783222100R00 | Nátěr syntetický kovových konstrukcí dvojnásobný | m2 | 64.787 |  | 0 | 15 | 0 |  | 2 | 1 | 7 | 7 | 2 | 0 | 0 | 0 | 0 | 0 | 0.00024
|  | ozn.15 zárubně:4,7*0,36 |  | 1.692 |  |  |  |  | ozn.15 zárubně:4,7*0,36
|  | ozn.12:5,1*0,36*2 |  | 3.672 |  |  |  |  | ozn.12:5,1*0,36*2
|  | ozn.16:4,7*0,21*2 |  | 1.974 |  |  |  |  | ozn.16:4,7*0,21*2
|  | ozn.17:4,8*0,21*2 |  | 2.016 |  |  |  |  | ozn.17:4,8*0,21*2
|  | ozn.18:4,9*0,21*2 |  | 2.058 |  |  |  |  | ozn.18:4,9*0,21*2
|  | ozn.13:4,8*0,5*2 |  | 4.8 |  |  |  |  | ozn.13:4,8*0,5*2
|  | ozn.14:4,8*0,5*2 |  | 4.8 |  |  |  |  | ozn.14:4,8*0,5*2
|  | ozn.10:4,9*0,5*10 |  | 24.5 |  |  |  |  | ozn.10:4,9*0,5*10
|  | ozn.11:5,1*0,5*2 |  | 5.1 |  |  |  |  | ozn.11:5,1*0,5*2
|  | Z4 ohrazení:(0,85+3,2)*1,75*2 |  | 14.175 |  |  |  |  | Z4 ohrazení:(0,85+3,2)*1,75*2
275 | 783726300R00 | Nátěr synt. lazurovací tesařských konstr. 3x lak | m2 | 33.92 |  | 0 | 15 | 0 |  | 2 | 1 | 7 | 7 | 2 | 0 | 0 | 0 | 0 | 0 | 0.00042
|  | v.č.F1.1.4,F 1.1.6 hranol 80/160:54*(0,08+0,16)*2 |  | 25.92 |  |  |  |  | v.č.F1.1.4,F 1.1.6 hranol 80/160:54*(0,08+0,16)*2
|  | v.č.F1.1.4,F 1.1.6 hranol 160/240:10*(0,16+0,24)*2 |  | 8 |  |  |  |  | v.č.F1.1.4,F 1.1.6 hranol 160/240:10*(0,16+0,24)*2
276 | 783782205R00 | Nátěr tesařských konstrukcí 2x proti škůdcům a plísním | m2 | 1503.4535 |  | 0 | 15 | 0 |  | 2 | 1 | 7 | 7 | 2 | 0 | 0 | 0 | 0 | 0 | 0.00016
|  | latě :488,6*3,3*(0,06+0,04)*2 |  | 322.476 |  |  |  |  | latě :488,6*3,3*(0,06+0,04)*2
|  | latě kontra:530*(0,06+0,04)*2 |  | 106 |  |  |  |  | latě kontra:530*(0,06+0,04)*2
|  | v.č.F1.1.4,F 1.1.6 hranol 80/160:54*(0,08+0,16)*2 |  | 25.92 |  |  |  |  | v.č.F1.1.4,F 1.1.6 hranol 80/160:54*(0,08+0,16)*2
|  | v.č.F1.1.4,F 1.1.6 hranol 160/240:10*(0,16+0,24)*2 |  | 8 |  |  |  |  | v.č.F1.1.4,F 1.1.6 hranol 160/240:10*(0,16+0,24)*2
|  | v.č.F1.1.4,F 1.1.6 fošna 150/50:20*0,05*0,15 |  | 0.15 |  |  |  |  | v.č.F1.1.4,F 1.1.6 fošna 150/50:20*0,05*0,15
|  | nátěr vazníků je součástí jejich dodávky:0 |  | 0 |  |  |  |  | nátěr vazníků je součástí jejich dodávky:0
|  | v.č.F.1.1.3 a F 1.1.6. SS2,SS3:12,25*4*4*2 |  | 392 |  |  |  |  | v.č.F.1.1.3 a F 1.1.6. SS2,SS3:12,25*4*4*2
|  | 9,32*4,75*2*2 |  | 177.08 |  |  |  |  | 9,32*4,75*2*2
|  | 5,65*10*2 |  | 113 |  |  |  |  | 5,65*10*2
|  | 88,65*1,1*2 |  | 195.03 |  |  |  |  | 88,65*1,1*2
|  | v.č.F 1.1.4 lávka:13,35*1,2*2*2 |  | 64.08 |  |  |  |  | v.č.F 1.1.4 lávka:13,35*1,2*2*2
|  | 8*1,2*2*2 |  | 38.4 |  |  |  |  | 8*1,2*2*2
|  | 5,65*5,575*2 |  | 62.9975 |  |  |  |  | 5,65*5,575*2
|  | -0,7*1,2*2 |  | -1.68 |  |  |  |  | -0,7*1,2*2
| Celkem za | 783 Nátěry |  |  |  | 0 |  | 0 |  | 4 |  |  |  |  | 0 | 0 | 0 | 0 | 0
Díl: | 784 | Malby | [7 empty] | 1
277 | 784111101R00 | Penetrace podkladu nátěrem standard 1 x | m2 | 1082.6352 |  | 0 | 15 | 0 |  | 2 | 1 | 7 | 7 | 2 | 0 | 0 | 0 | 0 | 0 | 0.0002
|  | sádrokartony:269,10+62,27 |  | 331.37 |  |  |  |  | sádrokartony:269,10+62,27
|  | omítky:917,0252-165,76 |  | 751.2652 |  |  |  |  | omítky:917,0252-165,76
278 | 784115322R00 | Malba tekutá , barva, bez penetrace, 2 x | m2 | 1082.6352 |  | 0 | 15 | 0 |  | 2 | 1 | 7 | 7 | 2 | 0 | 0 | 0 | 0 | 0 | 0.00024
| Celkem za | 784 Malby |  |  |  | 0 |  | 0 |  | 4 |  |  |  |  | 0 | 0 | 0 | 0 | 0
Díl: | 786 | Čalounické úpravy | [7 empty] | 1
279 | 786621122R00 | Žaluzie lam.oken vnitřní Al RAL 9010 | m2 | 90.565 |  | 0 | 15 | 0 |  | 2 | 1 | 7 | 7 | 2 | 0 | 0 | 0 | 0 | 0 | 0.00206
|  | ozn 01 1800x2300:1,8*2,3*12 |  | 49.68 |  |  |  |  | ozn 01 1800x2300:1,8*2,3*12
|  | ozn 02 1600x750:1,6*0,75*2 |  | 2.4 |  |  |  |  | ozn 02 1600x750:1,6*0,75*2
|  | ozn 03 1500x1650:1,5*1,65*2 |  | 4.95 |  |  |  |  | ozn 03 1500x1650:1,5*1,65*2
|  | ozn 04 4290x2500:4,29*2,5*2 |  | 21.45 |  |  |  |  | ozn 04 4290x2500:4,29*2,5*2
|  | ozn 05 700x750:0,7*0,75*2 |  | 1.05 |  |  |  |  | ozn 05 700x750:0,7*0,75*2
|  | ozn 06 2350x750:1,97*0,75*2 |  | 2.955 |  |  |  |  | ozn 06 2350x750:1,97*0,75*2
|  | ozn 07 2600x750:2,22*0,75*2 |  | 3.33 |  |  |  |  | ozn 07 2600x750:2,22*0,75*2
|  | ozn 09 950x2500:0,95*2,5*2 |  | 4.75 |  |  |  |  | ozn 09 950x2500:0,95*2,5*2
280 | 998786101R00 | Přesun hmot pro čalounické úpravy, výšky do 6 m | t | 0.18656 |  | 0 | 15 | 0 |  | 2 | 7 | 1001 | 5 | 2 | 0 | 0 | 0 | 0 | 0 | 0
| Celkem za | 786 Čalounické úpravy |  |  |  | 0 |  | 0 |  | 4 |  |  |  |  | 0 | 0 | 0 | 0 | 0
Díl: | M21 | Elektromontáže | [7 empty] | 1
281 | 210 | D+M el.instalace,hromosvodu a viz samostatný rozpočet | kpl | 1 |  | 0 | 15 | 0 |  | 2 | 12 | 0 | 22 | 4 | 0 | 0 | 0 | 0 | 0 | 0
282 | 220 | D+M slaboproudu viz samostatný rozpočet | kpl | 1 |  | 0 | 15 | 0 |  | 2 | 12 | 0 | 290 | 4 | 0 | 0 | 0 | 0 | 0 | 0
| Celkem za | M21 Elektromontáže |  |  |  | 0 |  | 0 |  | 4 |  |  |  |  | 0 | 0 | 0 | 0 | 0
Díl: | M24 | Montáže vzduchotechnických zařízení | [7 empty] | 1
283 | 240 | D+M vzduchotechniky viz samostatný rozpočet | kpl | 1 |  | 0 | 15 | 0 |  | 2 | 12 | 0 | 23 | 4 | 0 | 0 | 0 | 0 | 0 | 0
| Celkem za | M24 Montáže vzduchotechnických zařízení |  |  |  | 0 |  | 0 |  | 4 |  |  |  |  | 0 | 0 | 0 | 0 | 0