## Krycí list
POLOŽKOVÝ ROZPOČET
Rozpočet |  | 1 | Komunikace,zpevněné plochy | JKSO | 822.29
Objekt |  | Název objektu |  | SKP
F-2-1 |  | SO-02 Komunikace,zpevněné plochy |  | Měrná jednotka
Stavba |  | Název stavby |  | Počet jednotek | 0
1SINC |  | Transfor.soc.služeb Slatiňany I Slatiňany "Škrovád" |  | Náklady na m.j. | 0
Projektant |  | SINC s.r.o Pardubice |  | Typ rozpočtu
Zpracovatel projektu |  | SINC s.r.o Pardubice
Objednatel |  | Pardubický kraj,Komenského nám.125,Pardubice
Dodavatel |  |  |  | Zakázkové číslo | 120804
Rozpočtoval |  |  |  | Počet listů
ROZPOČTOVÉ NÁKLADY
Základní rozpočtové náklady |  |  | Ostatní rozpočtové náklady
| HSV celkem | 0 | Ztížené výrobní podmínky |  | 0
Z | PSV celkem | 0 | Oborová přirážka |  | 0
R | M práce celkem | 0 | Přesun stavebních kapacit |  | 0
N | M dodávky celkem | 0 | Mimostaveništní doprava |  | 0
ZRN celkem |  | 0 | Zařízení staveniště |  | 0
|  |  | Provoz investora |  | 0
HZS |  | 0 | Kompletační činnost (IČD) |  | 0
ZRN+HZS |  | 0 | Ostatní náklady neuvedené |  | 0
ZRN+ost.náklady+HZS |  | 0 | Ostatní náklady celkem |  | 0
Vypracoval |  |  | Za zhotovitele | Za objednatele
Jméno : |  |  | Jméno : | Jméno :
Datum : |  |  | Datum : | Datum :
Podpis : |  |  | Podpis: | Podpis:
Základ pro DPH |  | 21 | % | 0
DPH |  | 21 | % | 0
Základ pro DPH |  | 0 | % | 0
DPH |  | 0 | % | 0
CENA ZA OBJEKT CELKEM |  |  |  | 0
Poznámka :
Odkazy a podrobná specifikace obsahu a tvorby soupisu prací viz přiložená preambule

## Rekapitulace
Stavba : |  | 1SINC Transfor.soc.služeb Slatiňany I Slatiňany "Škrovád" |  |  | Rozpočet : | 1
Objekt : |  | F-2-1 SO-02 Komunikace,zpevněné plochy |  |  | Komunikace,zpevněné plochy
REKAPITULACE STAVEBNÍCH DÍLŮ
| Stavební díl |  | HSV | PSV | Dodávka | Montáž | HZS
1 | Zemní práce |  | 0 | 0 | 0 | 0 | 0
5 | Komunikace |  | 0 | 0 | 0 | 0 | 0
91 | Doplňující práce na komunikaci |  | 0 | 0 | 0 | 0 | 0
99 | Staveništní přesun hmot |  | 0 | 0 | 0 | 0 | 0
| CELKEM OBJEKT |  | 0 | 0 | 0 | 0 | 0
VEDLEJŠÍ ROZPOČTOVÉ NÁKLADY
Název VRN |  |  | Kč | % | Základna |  | Kč
Ztížené výrobní podmínky |  |  | 0 | 0 | 0 |  | 0 | 0
Oborová přirážka |  |  | 0 | 0 | 0 |  | 0 | 0
Přesun stavebních kapacit |  |  | 0 | 0 | 0 |  | 0 | 0
Mimostaveništní doprava |  |  | 0 | 0 | 0 |  | 0 | 0
Zařízení staveniště |  |  | 0 | 0 | 0 |  | 0 | 1
Provoz investora |  |  | 0 | 0 | 0 |  | 0 | 1
Kompletační činnost (IČD) |  |  | 0 | 0 | 0 |  | 0 | 2
Rezerva rozpočtu |  |  | 0 | 0 | 0 |  | 0 | 2
| CELKEM VRN |  |  |  |  | 0

## Položky
Položkový rozpočet
Stavba : |  | 1SINC Transfor.soc.služeb Slatiňany I Slatiňany "Škrovád" |  | Rozpočet: | 1
Objekt : |  | F-2-1 SO-02 Komunikace,zpevněné plochy |  | Komunikace,zpevněné plochy
P.č. | Číslo položky | Název položky | MJ | množství | cena / MJ | celkem (Kč) | DPH | cena s DPH
Díl: | 1 | Zemní práce | [7 empty] | 1
1 | 121101103R00 | Sejmutí ornice s přemístěním dle technologického plánu zhotovitele | m3 | 171 |  | 0 | 21 | 0 |  | 2 | 1 | 1 | 1 | 1 | 0 | 0 | 0 | 0 | 0 | 0
|  | F 2.1.2:570*0,3 |  | 171 |  |  |  |  | F 2.1.2:570*0,3
2 | 122202202R00 | Odkopávky pro silnice v hor. 3 do 1000 m3 | m3 | 229.5433 |  | 0 | 21 | 0 |  | 2 | 1 | 1 | 1 | 1 | 0 | 0 | 0 | 0 | 0 | 0
|  | F 2.1.3:433*0,47 |  | 203.51 |  |  |  |  | F 2.1.3:433*0,47
|  | rozšíření podkladních vrstev:221,56*0,25*0,47 |  | 26.0333 |  |  |  |  | rozšíření podkladních vrstev:221,56*0,25*0,47
3 | 122202209R00 | Příplatek za lepivost - odkop. pro silnice v hor.3 | m3 | 229.5433 |  | 0 | 21 | 0 |  | 2 | 1 | 1 | 1 | 1 | 0 | 0 | 0 | 0 | 0 | 0
4 | 162301101R00 | Vodorovné přemístění výkopku z hor.1-4 dle technolog.plánu zhotovitele | m3 | 40.5 |  | 0 | 21 | 0 |  | 2 | 1 | 1 | 1 | 1 | 0 | 0 | 0 | 0 | 0 | 0
|  | ornice zpět:135*0,3 |  | 40.5 |  |  |  |  | ornice zpět:135*0,3
5 | 162701103R00 | Vodorovné přemístění výkopku z hor.1-4 do 8000 m určí objednatel | m3 | 130.5 |  | 0 | 21 | 0 |  | 2 | 1 | 1 | 1 | 1 | 0 | 0 | 0 | 0 | 0 | 0
|  | přebytek ornice:171-40,5 |  | 130.5 |  |  |  |  | přebytek ornice:171-40,5
6 | 162701105R00 | Vodorovné přemístění výkopku z hor.1-4 dle technolog.plánu zhotovitele | m3 | 229.5433 |  | 0 | 21 | 0 |  | 2 | 1 | 1 | 1 | 1 | 0 | 0 | 0 | 0 | 0 | 0
|  | výkop:229,5433 |  | 229.5433 |  |  |  |  | výkop:229,5433
7 | 167101101R00 | Nakládání výkopku z hor.1-4 v množství do 100 m3 | m3 | 40.5 |  | 0 | 21 | 0 |  | 2 | 1 | 1 | 1 | 1 | 0 | 0 | 0 | 0 | 0 | 0
|  | ornice zpět:135*0,3 |  | 40.5 |  |  |  |  | ornice zpět:135*0,3
8 | 171201201R00 | Uložení sypaniny na skl.-modelace na výšku přes 2m | m3 | 400.5433 |  | 0 | 21 | 0 |  | 2 | 1 | 1 | 1 | 1 | 0 | 0 | 0 | 0 | 0 | 0
|  | F 2.1.2 ornice:570*0,3 |  | 171 |  |  |  |  | F 2.1.2 ornice:570*0,3
|  | F 2.1.3 výkop:433*0,47 |  | 203.51 |  |  |  |  | F 2.1.3 výkop:433*0,47
|  | rozšíření podkladních vrstev:221,56*0,25*0,47 |  | 26.0333 |  |  |  |  | rozšíření podkladních vrstev:221,56*0,25*0,47
9 | 180402111R00 | Založení trávníku parkového výsevem v rovině | m2 | 135 |  | 0 | 21 | 0 |  | 2 | 1 | 1 | 1 | 1 | 0 | 0 | 0 | 0 | 0 | 0
10 | 181101102R00 | Úprava pláně v zářezech v hor. 1-4, se zhutněním Edef2 45Mpa,vč.zkoušek zhutnění práce geotechnika | m2 | 488.39 |  | 0 | 21 | 0 |  | 2 | 1 | 1 | 1 | 1 | 0 | 0 | 0 | 0 | 0 | 0
|  | F 2.1.3:433 |  | 433 |  |  |  |  | F 2.1.3:433
|  | rozšíření podkladních vrstev:221,56*0,25 |  | 55.39 |  |  |  |  | rozšíření podkladních vrstev:221,56*0,25
11 | 181301105R00 | Rozprostření ornice, rovina, tl. 25-30 cm,do 500m2 | m2 | 135 |  | 0 | 21 | 0 |  | 2 | 1 | 1 | 1 | 1 | 0 | 0 | 0 | 0 | 0 | 0
12 | 182001131R00 | Plošná úprava terénu, nerovnosti do 20 cm v rovině | m2 | 135 |  | 0 | 21 | 0 |  | 2 | 1 | 1 | 1 | 1 | 0 | 0 | 0 | 0 | 0 | 0
13 | 199000002R00 | Poplatek za skládku horniny 1- 4 dle technologického plánu zhotovitele | m3 | 229.5433 |  | 0 | 21 | 0 |  | 2 | 1 | 1 | 1 | 1 | 0 | 0 | 0 | 0 | 0 | 0
|  | výkop:229,5433 |  | 229.5433 |  |  |  |  | výkop:229,5433
14 | 289970111R00 | Vrstva geotextilie typ určí geotechnik v případě nevyhovujícího podkladu | m2 | 488.39 |  | 0 | 21 | 0 |  | 2 | 1 | 1 | 1 | 1 | 0 | 0 | 0 | 0 | 0 | 0.0005
|  | F 2.1.3:433 |  | 433 |  |  |  |  | F 2.1.3:433
|  | rozšíření podkladních vrstev:221,56*0,25 |  | 55.39 |  |  |  |  | rozšíření podkladních vrstev:221,56*0,25
15 | 00572400 | Směs travní parková I. běžná zátěž | kg | 6.75 |  | 0 | 21 | 0 |  | 2 | 3 | 1 | 572400 | 1 | 0 | 0 | 0 | 0 | 0 | 0.001
|  | 135*0,05 |  | 6.75 |  |  |  |  | 135*0,05
| Celkem za | 1 Zemní práce |  |  |  | 0 |  | 0 |  | 4 |  |  |  |  | 0 | 0 | 0 | 0 | 0
Díl: | 5 | Komunikace | [7 empty] | 1
16 | 564861111R00 | Podklad ze štěrkodrti po zhutnění tloušťky 20 cm vč.zkoušek zhutnění a práce geotechnika | m2 | 433 |  | 0 | 21 | 0 |  | 2 | 1 | 1 | 1 | 1 | 0 | 0 | 0 | 0 | 0 | 0
17 | 567122114R00 | Podklad z kameniva zpev.cementem KZC 1 tl.15 cm | m2 | 433 |  | 0 | 21 | 0 |  | 2 | 1 | 1 | 1 | 1 | 0 | 0 | 0 | 0 | 0 | 0
18 | 596215040R00 | Kladení zámkové dlažby tl. 8 cm do drtě tl. 4 cm | m2 | 433 |  | 0 | 21 | 0 |  | 2 | 1 | 1 | 1 | 1 | 0 | 0 | 0 | 0 | 0 | 0.0739
19 | 599142111R00 | zálivka asfaltová | m | 6.5 |  | 0 | 21 | 0 |  | 2 | 1 | 1 | 1 | 1 | 0 | 0 | 0 | 0 | 0 | 0.00224
|  | napojení na komunikaci:6,5 |  | 6.5 |  |  |  |  | napojení na komunikaci:6,5
20 | 919731112R00 | Zarovnání styčné plochy z betonu tl. do 15 cm | m | 6.5 |  | 0 | 21 | 0 |  | 2 | 1 | 1 | 1 | 1 | 0 | 0 | 0 | 0 | 0 | 0
21 | 919731123R00 | Zarovnání styčné plochy živičné tl. do 20 cm | m | 6.5 |  | 0 | 21 | 0 |  | 2 | 1 | 1 | 1 | 1 | 0 | 0 | 0 | 0 | 0 | 0
22 | 919735112R00 | Řezání stávajícího živičného krytu tl. 5 - 10 cm | m | 6.5 |  | 0 | 21 | 0 |  | 2 | 1 | 1 | 1 | 1 | 0 | 0 | 0 | 0 | 0 | 0
23 | 919735122R00 | Řezání stávajícího betonového krytu tl. 5 - 10 cm | m | 6.5 |  | 0 | 21 | 0 |  | 2 | 1 | 1 | 1 | 1 | 0 | 0 | 0 | 0 | 0 | 0
24 | 592453081 | Dlažba zámková 20/10 přírodní tl.8cm | m2 | 445.99 |  | 0 | 21 | 0 |  | 2 | 3 | 1 | 592453081 | 1 | 0 | 0 | 0 | 0 | 0 | 0.131
|  | 433*1,03 |  | 445.99 |  |  |  |  | 433*1,03
| Celkem za | 5 Komunikace |  |  |  | 0 |  | 0 |  | 4 |  |  |  |  | 0 | 0 | 0 | 0 | 0
Díl: | 91 | Doplňující práce na komunikaci | [7 empty] | 1
25 | 914991001R00 | Montáž dočasné značky včetně stojanu | ks | 4 |  | 0 | 21 | 0 |  | 2 | 1 | 1 | 1 | 1 | 0 | 0 | 0 | 0 | 0 | 0.066
26 | 914992001R00 | Nájem dopravní značky včetně stojanu | ks/den | 120 |  | 0 | 21 | 0 |  | 2 | 1 | 1 | 1 | 1 | 0 | 0 | 0 | 0 | 0 | 0
27 | 914993001R00 | Demontáž dočasné značky včetně stojanu | ks | 4 |  | 0 | 21 | 0 |  | 2 | 1 | 1 | 1 | 1 | 0 | 0 | 0 | 0 | 0 | 0
28 | 917862111R00 | Osazení stojat. obrub. bet. s opěrou,lože z B 12,5 | m | 221.56 |  | 0 | 21 | 0 |  | 2 | 1 | 1 | 1 | 1 | 0 | 0 | 0 | 0 | 0 | 0.13612
|  | F 2.1.2:220+0,78*2 |  | 221.56 |  |  |  |  | F 2.1.2:220+0,78*2
29 | 59217421 | Obrubník chodníkový 1000/100/250 | kus | 222.2 |  | 0 | 21 | 0 |  | 2 | 3 | 1 | 59217421 | 1 | 0 | 0 | 0 | 0 | 0 | 0.06
|  | 220*1,01 |  | 222.2 |  |  |  |  | 220*1,01
30 | 59217495 | Obrubník silniční oblouk vnější ABO 2-15 VO R 1 | kus | 2.02 |  | 0 | 21 | 0 |  | 2 | 3 | 1 | 59217495 | 1 | 0 | 0 | 0 | 0 | 0 | 0.059
| Celkem za | 91 Doplňující práce na komunikaci |  |  |  | 0 |  | 0 |  | 4 |  |  |  |  | 0 | 0 | 0 | 0 | 0
Díl: | 99 | Staveništní přesun hmot | [7 empty] | 1
31 | 998223011R00 | Přesun hmot, pozemní komunikace, kryt dlážděný | t | 134.5628 |  | 0 | 21 | 0 |  | 2 | 7 | 1 | 2 | 1 | 0 | 0 | 0 | 0 | 0 | 0
| Celkem za | 99 Staveništní přesun hmot |  |  |  | 0 |  | 0 |  | 4 |  |  |  |  | 0 | 0 | 0 | 0 | 0