## Krycí list
KRYCÍ LIST ROZPOČTU
| Název stavby |  |  | Transformace domova sociálních složeb Slatiňany I - Slaťiňany Škrovád | [8 empty] | JKSO | 827 19
| Kód stavby |  |  | Sinc02
| Název objektu |  |  | SO05 PŘÍPOJKA VODOVODU | [8 empty] | EČO
| Kód objektu |  |  | SO05
| Název části | [11 empty] | Místo | Chrudim
Kód části
Název podčásti
Kód podčásti
[13 empty] | IČ | DIČ
| Objednatel |  |  | Pardubický kraj
| Projektant |  |  | SINC spol s.r.o.
Zhotovitel
|  |  |  | Rozpočet číslo | Zpracoval | [7 empty] | Dne
[5 empty] | Ing. Josef Veselý | [7 empty] | 29.10.2012
Měrné a účelové jednotky
Počet |  |  |  | Náklady / 1 m.j. | Počet |  |  | Náklady / 1 m.j. |  | Počet |  |  |  | Náklady / 1 m.j.
|  |  | 84.3 | 0 |  |  | 84.3 | 0 |  |  |  |  | 84.3 |  |  | 0
|  |  |  | Rozpočtové náklady v |  |  |  | CZK
A |  | Základní rozp. náklady |  |  | B |  | Doplňkové náklady |  |  | C |  | Náklady na umístění stavby
1 | HSV |  | Dodávky | 0 | 8 | Práce přesčas |  | 0 |  | 13 | Zařízení staveniště |  |  | 15 | % | 0
2 |  |  | Montáž | 0 | 9 | Bez pevné podl. |  | 0 |  | 14 | Mimostav. doprava |  |  | 15 | % | 0
3 | PSV |  | Dodávky | 0 | 10 | Kulturní památka |  | 0 |  | 15 | Územní vlivy |  |  | 15 | % | 0
4 |  |  | Montáž | 0 | 11 |  |  | 0 |  | 16 | Provozní vlivy |  |  | 15 | % | 0
5 | "M" |  | Dodávky | 0 | [5 empty] | 17 | Ostatní |  |  | 15 | % | 0
6 |  |  | Montáž | 0 | [5 empty] | 18 | NUS z rozpočtu |  |  |  |  | 0
7 | ZRN (ř. 1-6) |  |  | 0 | 12 | DN (ř. 8-11) |  | 0 |  | 19 | NUS (ř. 13-18) |  |  |  |  | 0
20 | HZS |  |  | 0 | 21 | Kompl. činnost |  | 0 | 15 | 22 | Ostatní náklady |  |  |  |  | 0
Projektant | [9 empty] | D |  | Celkové náklady
[10 empty] | 23 | Součet 7, 12, 19-22 |  |  |  |  | 0
Datum a podpis |  |  |  |  | Razítko |  |  |  |  | 24 | 15 | % | 0 | DPH |  | 0
Objednatel | [9 empty] | 25 | 21 | % | 0 | DPH |  | 0
[10 empty] | 26 | Cena s DPH (ř. 23-25) |  |  |  |  | 0
Datum a podpis |  |  |  |  | Razítko |  |  |  |  | E |  | Přípočty a odpočty
Zhotovitel | [9 empty] | 27 | Dodávky objednatele |  |  |  |  | 0
[10 empty] | 28 | Klouzavá doložka |  |  |  |  | 0
Datum a podpis |  |  |  |  | Razítko |  |  |  |  | 29 | Zvýhodnění + - |  |  |  |  | 0

## Rekapitulace
REKAPITULACE ROZPOČTU
Stavba: | Transformace domova sociálních složeb Slatiňany I - Slaťiňany Škrovád
Objekt: | SO05 PŘÍPOJKA VODOVODU
Část:
JKSO: | 827 19
Objednatel: | Pardubický kraj
Zhotovitel:
Datum: | 11.12.2012
Kód | Popis | Cena celkem | Hmotnost celkem | Suť celkem
1 | 2 | 3 | 4 | 5
HSV | Práce a dodávky HSV | 0 | 27.1263 | 0
1 | Zemní práce | 0 | 7.856 | 0
4 | Vodorovné konstrukce | 0 | 19.1192 | 0
8 | Trubní vedení | 0 | 0.15109 | 0
9 | Ostatní konstrukce a práce-bourání | 0 | 0 | 0
99 | Přesun hmot | 0 | 0 | 0
| Celkem | 0 | 27.1263 | 0

## Rozpocet
ROZPOČET
Stavba: |  | Transformace domova sociálních složeb Slatiňany I - Slaťiňany Škrovád
Objekt: |  | SO05 PŘÍPOJKA VODOVODU
Část:
JKSO: |  | 827 19
Objednatel: |  | Pardubický kraj
Zhotovitel:
Datum: |  | 11.12.2012
P.Č. | TV | KCN | Kód položky | Popis | MJ | Množství celkem | Cena jednotková | Cena celkem | Hmotnost | Hmotnost celkem | Hmotnost sutě | Hmotnost sutě celkem | Sazba DPH | Typ položky | Úroveň |  |  | Cena s DPH
1 | 2 | 3 | 4 | 5 | 6 | 7 | 8 | 9 |  |  |  |  | 10 | 11 | 12 |  |  | 11
| D |  | HSV | Práce a dodávky HSV |  |  |  | 0 |  | 27.1263 |  | 0 |  |  | 0 |  |  | 0
| D |  | 1 | Zemní práce |  |  |  | 0 |  | 7.856 |  | 0 |  |  | 1 |  |  | 0
1 | K | 001 | 120001101 | Příplatek za ztížení vykopávky v blízkosti podzemního vedení | m3 | 1.536 |  | 0 | 0 | 0 | 0 | 0 | 15 | 4 | 2 |  |  | 0
|  |  |  | napojení na st vodovod, | [10 empty] | 2 | 1 | -1
|  |  |  | 0,8*1,6*1,2 |  | 1.536 | [8 empty] | 2 | 2 | -1
2 | K | 001 | 132201201 | Hloubení rýh š do 2000 mm v hornině tř. 3 objemu do 100 m3 | m3 | 99.811 |  | 0 | 0 | 0 | 0 | 0 | 15 | 4 | 2 |  |  | 0
|  |  | výkopy_1 | 84,3*1,48*0,8 |  | 99.8112 | [8 empty] | 2 | 2 | -1
3 | K | 001 | 161101101 | Svislé přemístění výkopku z horniny tř. 1 až 4 hl výkopu do 2,5 m | m3 | 99.811 |  | 0 | 0 | 0 | 0 | 0 | 15 | 4 | 2 |  |  | 0
|  |  |  | výkopy_1 |  | 99.8112 | [8 empty] | 2 | 2 | -1
4 | K | 001 | 162201101 | Vodorovné přemístění výkopku z horniny tříd 1 až 4 do 20 m | m3 | 33.72 |  | 0 | 0 | 0 | 0 | 0 | 15 | 4 | 2 |  |  | 0
|  |  |  | Vytlačená kubatura | [10 empty] | 2 | 1 | -1
|  |  |  | Podkladní lože potrubí | [10 empty] | 2 | 1 | -1
|  |  | lože | 84,3*0,15*0,8 |  | 10.116 | [8 empty] | 2 | 2 | -1
|  |  |  | Obsyp potrubí | [10 empty] | 2 | 1 | -1
|  |  | obsyp | 84,3*0,35*0,8 |  | 23.604 | [8 empty] | 2 | 2 | -1
|  |  | vytlkub | Součet |  | 33.72 | [8 empty] | 2 | 4 | -1
5 | K | 001 | 171201201 | Uložení sypaniny na skládky | m3 | 33.72 |  | 0 | 0 | 0 | 0 | 0 | 15 | 4 | 2 |  |  | 0
|  |  |  | vytlkub |  | 33.72 | [8 empty] | 2 | 2 | -1
6 | K | 001 | 174101101 | Zásyp zhutněný jam šachet rýh nebo kolem objektů | m3 | 66.091 |  | 0 | 0 | 0 | 0 | 0 | 15 | 4 | 2 |  |  | 0
|  |  |  | výkopy_1-vytlkub |  | 66.0912 | [8 empty] | 2 | 2 | -1
7 | K | 001 | 175101101 | Obsyp potrubí bez prohození sypaniny | m3 | 23.604 |  | 0 | 0 | 0 | 0 | 0 | 15 | 4 | 2 |  |  | 0
|  |  |  | obsyp |  | 23.604 | [8 empty] | 2 | 2 | -1
8 | M | MAT | 583373310 | štěrkopísek frakce 0-22 | t | 7.856 |  | 0 | 1 | 7.856 | 0 | 0 | 15 | 256 | 2 |  |  | 0
| D |  | 4 | Vodorovné konstrukce |  |  |  | 0 |  | 19.1192 |  | 0 |  |  | 1 |  |  | 0
9 | K | 271 | 451573111 | Lože pod potrubí otevřený výkop ze štěrkopísku | m3 | 10.116 |  | 0 | 1.89 | 19.1192 | 0 | 0 | 15 | 4 | 2 |  |  | 0
|  |  |  | lože |  | 10.116 | [8 empty] | 2 | 2 | -1
| D |  | 8 | Trubní vedení |  |  |  | 0 |  | 0.15109 |  | 0 |  |  | 1 |  |  | 0
10 | K | 469 | 459961111 | Krytí kabelů výstražnou fólií z PVC šířky 20 cm | m | 84.3 |  | 0 | 6e-05 | 0.005058 | 0 | 0 | 15 | 4 | 2 |  |  | 0
11 | K | 271 | 871181121 | Montáž potrubí z trubek z tlakového polyetylénu otevřený výkop svařovaných vnější průměr 50 mm | m | 84.298 |  | 0 | 0 | 0 | 0 | 0 | 15 | 4 | 2 |  |  | 0
12 | M | MAT | 286131030 | potrubí vodovodní PE80 PN10 SDR11 6 m, 100 m, 50 x 4,6 mm | m | 92.14 |  | 0 | 0.00067 | 0.061734 | 0 | 0 | 15 | 8 | 2 |  |  | 0
|  |  |  | 84,300*1,093 |  | 92.1399 | [8 empty] | 2 | 2 | -1
13 | K | 271 | 871241110 | Montáž vodiče nad vodovodní potrubí ve výkopu | m | 84.3 |  | 0 | 3e-05 | 0.002529 | 0 | 0 | 15 | 4 | 2 |  |  | 0
14 | M | MAT | 341122060 | kabel silový s Al jádrem AYKY 2x4 mm2 | m | 96.945 |  | 0 | 0.00016 | 0.015511 | 0 | 0 | 15 | 256 | 2 |  |  | 0
|  |  |  | 84,3*1,15 |  | 96.945 | [8 empty] | 2 | 2 | -1
15 | K | 271 | 891211111 | Montáž vodovodních šoupátek otevřený výkop DN 50 | kus | 1 |  | 0 | 0.00076 | 0.00076 | 0 | 0 | 15 | 4 | 2 |  |  | 0
16 | M | MAT | 286268100100016 | ŠOUPÁTKO NAVRTÁVACÍ DOMOVNÍ PŘÍPOJKY | kus | 1 |  | 0 | 0.001 | 0.001 | 0 | 0 | 15 | 256 | 2 |  |  | 0
17 | M | MAT | 286622105006416 | TVAROVKA ISO 6221F D50 K 2681/3151 | kus | 1 |  | 0 | 0 | 0 | 0 | 0 | 15 | 256 | 2 |  |  | 0
18 | M | MAT | 286960103400000 | SOUPRAVA TELESKOP 1,3-1,8 | KS | 1 |  | 0 | 0.0033 | 0.0033 | 0 | 0 | 15 | 256 | 2 |  |  | 0
19 | M | MAT | 286348100000000 | PODKLAD. DESKA UNI | kus | 1 |  | 0 | 0.001 | 0.001 | 0 | 0 | 15 | 256 | 2 |  |  | 0
20 | K | 271 | 891269111 | Montáž navrtávacích pasů na potrubí z jakýchkoli trub DN 100 | kus | 1 |  | 0 | 0 | 0 | 0 | 0 | 15 | 4 | 2 |  |  | 0
21 | M | MAT | 422735470 | navrtávací pasy HAKU se závitovým výstupem z tvárné litiny, pro vodovodní PE a PVC potrubí 90-5/4´´ | kus | 1 |  | 0 | 0.0027 | 0.0027 | 0 | 0 | 15 | 256 | 2 |  |  | 0
22 | K | 271 | 892233111 | Proplach a desinfekce vodovodního potrubí DN od 40 do 70 | m | 84.3 |  | 0 | 0 | 0 | 0 | 0 | 15 | 4 | 2 |  |  | 0
23 | K | 271 | 892241111 | Tlaková zkouška vodovodního potrubí do 80 | m | 84.3 |  | 0 | 0 | 0 | 0 | 0 | 15 | 4 | 2 |  |  | 0
24 | K | 271 | 899401111 | Osazení poklopů litinových ventilových | kus | 1 |  | 0 | 0.05 | 0.05 | 0 | 0 | 15 | 4 | 2 |  |  | 0
25 | M | MAT | 422007100 | poklop ze šedé litiny ventilový 7,5 kg | kus | 1 |  | 0 | 0.0075 | 0.0075 | 0 | 0 | 15 | 8 | 2 |  |  | 0
| D |  | 9 | Ostatní konstrukce a práce-bourání |  |  |  | 0 |  | 0 |  | 0 |  |  | 1 |  |  | 0
| D |  | 99 | Přesun hmot |  |  |  | 0 |  | 0 |  | 0 |  |  | 2 |  |  | 0
26 | K | 271 | 998276101 | Přesun hmot pro trubní vedení z trub z plastických hmot otevřený výkop | t | 27.126 |  | 0 | 0 | 0 | 0 | 0 | 15 | 4 | 3 |  |  | 0
|  |  |  | Celkem |  |  |  | 0 |  | 27.1263 |  | 0 | [5 empty] | 0

## #Figury (hidden)
lože | loze potr |  | 10,116 | 2
obsyp | obsyp |  | 23,604 | 2
výkopy_1 | výkopy | m3 | 99,8112 | 2
vytlkub | vytlačená kubatura |  | 33,72 | 2