## OKNO 1-12
ORIENTAČNÍ VÝKAZ VÝMĚR - OPRAVY OKEN Č. 1-12
ORIENTAČNÍ VÝKAZ VÝMĚR, POPISUJE HLAVNÍ PRÁCE A KVALITATIVNÍ PARAMETRY MATERIÁLŮ A VÝROBKŮ PRO STANOVENÍ CENY CELKEM ZA KAŽDÝ 1 KS OKNA. VÝBĚROVÉ ŘÍZENÍ BUDE PROVÁDĚNO NA ZÁKLADĚ ZÁKONA O VEŘEJNÝCH ZAKÁZKÁCH 137/2006 DLE §44 ODST.5 (TECH. PODMÍNKY FORMOU POŽADAVKŮ NA VÝKON NEBO FUNKCI)
NÍŽE POPSANÉ TYPY VÝROBKŮ MOHOU BÝT NAHRAZENY JINÝMY KVALITATIVNĚ SHODNÝCH PARAMETRŮ. 0- ZNAMENÁ, ŽE OKNO UVEDENOU POLOŽKU NEOBSAHUJE. JELIKOŽ SE JEDNÁ O HISTORICKÝ OBJEKT, ZVOLENÉ VÝROBKY BUDOU ODSOUHLASENY ZÁSTUPCEM PAMÁTKOVÉ PÉČE. JELIKOŽ SE JEDNÁ O OPRAVY STÁVAJÍCÍCH VÝROBKŮ, UVÁDĚNÉ ROZMĚRY V PROJEKTU SE MOHOU MÍRNĚ LIŠIT A PROTO JE TŘEBA JE PŘED PROVEDENÍM OVĚŘIT PŘÍMO NA STAVBĚ . STÁVAJÍCÍ STAV (MÍRA POŠKOZENÍ) JEDNOTLIVÝCH OKEN JE POPSÁN V PŘILOŽENÉM PASPORTU.
| POPIS PRACÍ Č. OKEN | 1 | 2 | 3 | 4 | 5 | 6 | 7 | 8 | 9 | 10 | 11 | 12
1 | DEMONTÁŽ KŘÍDEL OKEN (8KS/OKNO)
2 | DEMONTÁŽ LÁTKOVÝCH ROLET VČ. LIKVIDACE (2KS/OKNO)
3 | LIKVIDACE STÁVAJÍCÍCH VNĚJŠÍCH KŘÍDEL (4KS/OKNO)
4 | POMOCNÉ VRTANÉ SONDY- ZKOUŠKA KVALITY DŘEVA
5 | ŠETRNÉ ODSTRANĚNÍ PŮVOD. NÁTĚRŮ Z KŘÍDEL, RÁMŮ , ŠPALET, I PARAPETU TEPLOVZDUŠNOU PISTOLÍ (TYP A-11,8m2, B-7,7m2)
6 | OPRAVA PROTIPLECHŮ K OKEN. JAZÝČKŮM (3KS-8KS UPRAVIT)
7 | VÝMĚNA NEBO DOPLNĚNÍ PROTIPLECHŮ K OK. JAZÝČKŮM | 1: 0; 2: 0; 3: 0; 4: 0; 7: 0
8 | OPRAVA VYŠTÍPLÉHO KUSU KŘÍDLA U KLIČKY S NÁHRADOU NOVÉHO DŘEVĚNÉHO KUSU PROFILU | 0 | 0 |  | 0 | 0 | 0 | 0 | 0 | 0 | 0 |  | 0
9 | OPRAVA PRASKLÉHO KUSU RÁMŮ U KOVÁNÍ | 2: 0; 3: 0; 4: 0; 7: 0; 8: 0; 11: 0; 12: 0
10 | OPRAVA SPODNÍHO RÁMU ODŘÍZNUTÍM VYŽILÉHO DŘEVA A ZPĚTNÉ DOLEPENÍ NOVÉ KUSU PROFILU | 4: 0; 10: 0; 11: 0; 12: 0
11 | ZPEVNĚNÍ DŘEVNÍ HMOTY MÉNĚ POŠKOZENÉHO POPRASKANÉHO PRVKU SPODNÍHO RÁMU NAPUŠTĚNÍM AKRYLÁTOVOU PRYSKYŘICÍ NA BÁZI KOPOLYMERU A NÁSLEDNÉ VYTMELENÍ PRASKLIN (NAPŘ.SOLAKRYL) | 0 | 0 | 0 |  | 0 | 0 | 0 | 0 | 0
| POPIS PRACÍ Č. OKEN | 1 | 2 | 3 | 4 | 5 | 6 | 7 | 8 | 9 | 10 | 11 | 12
12 | ODSTRANĚNÍ ZÁVĚSŮ OKNA VENKOVNÍHO KŘÍDLA
13 | REPASE ZÁSKOČEK VE ŠPALETÁCH S MOŽNOU VÝMĚNOU PRUŽINY
14 | REPASE RESP. VÝMĚNA PROTIPLECHŮ ZÁSKOČEK VČ. MONTÁŽE
15 | PŘESKLENÍ PRASKLÝCH POPŘ. POŠKRÁBANÝCH TABULEK
16 | ODSTRANĚNÍ TORZ. ZARÁŽEK A REPASE STÁVAJÍCÍCH MOSAZNÝCH ZARÁŽEK OPÍSKOVÁNÍM VČETNĚ MONTÁŽE A DEMONTÁŽE
17 | ODSTRANĚNÍ KOVOTĚSU PŘÍP. SILKON. TĚSNĚNÍ
18 | DEMONTÁŽ STÁVAJÍCÍCH PŮLOLIV, KTERÉ NEJSOU PŮVODNÍ MOSAZNÉ
19 | REPASE PŮVODNÍCH MOSAZNÝCH PŮLOLIV VČETNĚ MONTÁŽE , DEMONTÁŽE A PÍSKOVÁNÍ | 0 | 0 | 0 | 0 | 0 | 0 | 0 | 0 | 0 | 0 | 0 | 0
20 | PŘEBROUŠENÍ CELÉHO OKNA
21 | IMPREGNAČNÍ NÁTĚR PROTI PLÍSNÍM, HOUBÁM A DŘEVOKAZ. HMYZU
22 | TMELENÍ KVALITNÍM SOUDRŽNÝM OBJEMOVĚ STÁLÝM PRUŽNÝM UV TMELEM BROUSITELNÝM A PŘETÍRATELNÝM, NAPŘ. POLYESTEROVÝ LAK S DŘEVNÍ MOUČKOU (NAPŘ. POLYTMEL DŘEVO)
23 | ZATMELENÍ DRÁŽKY PO ODSTRANĚNÍ TĚSNĚNÍ A OTVORŮ PO HŘEBÍČKÁCH KOVOTĚSU VE VNITŘNÍCH KŘÍDLECH
24 | NÁTĚR ZŘEDĚNOU VYSOCE KRYCÍ BEZAROMÁTOVOU ZÁKLADNÍ BARVOU NA BÁZI ALKYDOVÝCH POJIV S VYSOKOU PLNIVOSTÍ A DOBRÝM ROZLIVEM, ODSTÍN BÍLÝ (NAPŘ. HERBOLUX GRUND )
25 | DRUHÝ NÁTĚR NEZŘEDĚNOU ZÁKLADNÍ BARVOU VÝŠE UVEDENOU
26 | VRCHNÍ DVOJNÁSOBNÝ NÁTĚR BILÝ ELASTICKÝ POLOLESKLÝ TIXOTROPNÍ VYSOCE VLHKOSTNĚ REGULAČNÍ LAK Z ALKYDOVÝCH PRYSKYŘIC (NAPŘ. HERBOL VENTI 3 PLUS SATIN)
| POPIS PRACÍ Č. OKEN | 1 | 2 | 3 | 4 | 5 | 6 | 7 | 8 | 9 | 10 | 11 | 12
27 | VÝROBA NOVÝCH VNĚJŠÍCH KŘÍDEL Z LEPENÉHO PROFILU 52/66MM (TVAROVĚ STÁLÝ VÍCEVRSTVÝ PROFIL - EUROHRANOL, BOROVICE TYP-A VLHKOST DO 12%, NAPŘ. HAPEX) 4KS ZASKLENÍ IZOLAČNÍM DVOJSKLEM 4-10-4, U=1,4W/m2K, FLOAT, PLNĚNÉ PLYNEM, NEREZ RÁMEČEK, NOVÉ KOTVENÉ ZÁVĚSY TRIO UMOŽŇUJÍCÍ SEŘÍZENÍ, PRŮMĚRU 14MM, POZINK BÍLÝ KŘÍDLOVÉ PROFILOVANÉ TĚSNĚNÍ DO DRÁŽKY BÍLÉ, MATERIÁL TERMOPLASTICKÝ ELASTOMER BEZ PAMĚŤ EFEKTU, UV ODOLNÉ
28 | OPLECHOVÁNÍ SPODNÍHO PROFILU VENKOVNÍHO RÁMU MĚDĚNNÝM PLECHEM (rš 125MM) A PŘIBITÍ S DOTMELENÍM STÁVAJÍCÍHO PARAPETNÍHO PLECHU
29 | NOVÉ MOSAZNÉ PŮLOLIVY SE ŠTÍTKEM (V REPLIKÁCH PŮVODNÍCH ZACHOVALÝCH VE FYZIKÁLNÍ UČEBNĚ) VČ. MONTÁŽE
30 | BEZPEČNOSTNÍ FOLIE NALEPENA NA SKLO (OCHRANNÁ SC7) | 0 | 0 | 0 | 0 | 0 | 0 | 0 | 0 | 0 | 0 | 0 | 0
31 | NOVÉ 2KS MOSAZNÉ PŮLOLIVY SE ŠTÍTKEM( V REPLIKÁCH PŮVODNÍCH ZACHOVALÝCH VE FYZIKÁLNÍ UČEBNĚ) VČ. MONTÁŽE DO SKLÁPĚCÍHO KŘÍDLA VČETNĚ OSAZENÍ PROTIKUSŮ | 2: 0; 5: 0; 8: 0; 10: 0
32 | PŘETMELENÍ UVOLNĚNÝCH PARAPETŮ
33 | OČIŠTĚNÍ A REPASE SKLÁPĚCÍHO MECHANISMU S PROMAZÁNÍM | 2: 0; 5: 0; 8: 0; 10: 0
34 | 2xLAMELOVÝ ZÁMEK PRŮM.19MM, ZADLABANÝ DVOUPOLOHOVÝ S DEMONTOVATEL. ZÁVORKOU, TĚLESO ZE SLITINY ZINKU, ČELO ZÁMKU - CHROM, (ZAMČENÍ KŘÍDLA U OKEN S NIŽŠÍMI PARAPETY) | 0 | 0 | 0 | 0 | 0 | 0 | 0 | 0 | 0 | 0 | 0 | 0
35 | DROBNÉ OPRAVY OMÍTEK OSTĚNÍ OKNA SPÁROVACÍM TMELEM A NÁSLEDNÉ ZATŘENÍ FASÁDNÍM NÁTĚREM
36 | PŘESUNY HMOT A POMOCNÉ LEHKÉ LEŠENÍ
| CELKEM KČ | 0 | 0 | 0 | 0 | 0 | 0 | 0 | 0 | 0 | 0 | 0 | 0

## OKNO 13-24
ORIENTAČNÍ VÝKAZ VÝMĚR - OPRAVY OKEN Č.13-24
ORIENTAČNÍ VÝKAZ VÝMĚR, POPISUJE HLAVNÍ PRÁCE A KVALITATIVNÍ PARAMETRY MATERIÁLŮ A VÝROBKŮ PRO STANOVENÍ CENY CELKEM ZA KAŽDÝ 1 KS OKNA. VÝBĚROVÉ ŘÍZENÍ BUDE PROVÁDĚNO NA ZÁKLADĚ ZÁKONA O VEŘEJNÝCH ZAKÁZKÁCH 137/2006 DLE §44 ODST.5 (TECH. PODMÍNKY FORMOU POŽADAVKŮ NA VÝKON NEBO FUNKCI)
NÍŽE POPSANÉ TYPY VÝROBKŮ MOHOU BÝT NAHRAZENY JINÝMY KVALITATIVNĚ SHODNÝCH PARAMETRŮ. 0- ZNAMENÁ, ŽE OKNO UVEDENOU POLOŽKU NEOBSAHUJE. JELIKOŽ SE JEDNÁ O HISTORICKÝ OBJEKT, ZVOLENÉ VÝROBKY BUDOU ODSOUHLASENY ZÁSTUPCEM PAMÁTKOVÉ PÉČE. JELIKOŽ SE JEDNÁ O OPRAVY STÁVAJÍCÍCH VÝROBKŮ, UVÁDĚNÉ ROZMĚRY V PROJEKTU SE MOHOU MÍRNĚ LIŠIT A PROTO JE TŘEBA JE PŘED PROVEDENÍM OVĚŘIT PŘÍMO NA STAVBĚ . STÁVAJÍCÍ STAV (MÍRA POŠKOZENÍ) JEDNOTLIVÝCH OKEN JE POPSÁN V PŘILOŽENÉM PASPORTU.
| POPIS PRACÍ Č. OKEN | 13 | 14 | 15 | 16 | 17 | 18 | 19 | 20 | 21 | 22 | 23 | 24
1 | DEMONTÁŽ KŘÍDEL OKEN (8KS/OKNO) | 19: 0
2 | DEMONTÁŽ LÁTKOVÝCH ROLET VČ. LIKVIDACE (2KS/OKNO) | 16: 0; 19: 0; 20: 0
3 | LIKVIDACE STÁVAJÍCÍCH VNĚJŠÍCH KŘÍDEL (4KS/OKNO) | 19: 0
4 | POMOCNÉ VRTANÉ SONDY- ZKOUŠKA KVALITY DŘEVA | 19: 0
5 | ŠETRNÉ ODSTRANĚNÍ PŮVOD. NÁTĚRŮ Z KŘÍDEL, RÁMŮ , ŠPALET, I PARAPETU TEPLOVZDUŠNOU PISTOLÍ (TYP A-11,8m2, B-7,7m2) | 19: 0
6 | OPRAVA PROTIPLECHŮ K OKEN. JAZÝČKŮM | 19: 0
7 | VÝMĚNA NEBO DOPLNĚNÍ PROTIPLECHŮ K OK. JAZÝČKŮM | 14: 0; 15: 0; 19: 0; 24: 0
8 | OPRAVA VYŠTÍPLÉHO KUSU KŘÍDLA U KLIČKY S NÁHRADOU NOVÉHO DŘEVĚNÉHO KUSU PROFILU | 0 | 0 | 0 | 0 | 0 |  | 0 |  | 0 |  |  | 0
9 | OPRAVA PRASKLÉHO KUSU RÁMŮ U KOVÁNÍ | 0 | 0 | 0 | 0 | 0 |  | 0 |  | 0 |  |  | 0
10 | OPRAVA SPODNÍHO RÁMU ODŘÍZNUTÍM VYŽILÉHO DŘEVA A ZPĚTNÉ DOLEPENÍ NOVÉ KUSU PROFILU |  |  | 0 | 0 | 0 | 0 | 0 |  | 0 | 0 |  | 0
11 | ZPEVNĚNÍ DŘEVNÍ HMOTY MÉNĚ POŠKOZENÉHO POPRASKANÉHO PRVKU SPODNÍHO RÁMU NAPUŠTĚNÍM AKRYLÁTOVOU PRYSKYŘICÍ NA BÁZI KOPOLYMERU A NÁSLEDNÉ VYTMELENÍ PRASKLIN (NAPŘ.SOLAKRYL) | 13: 0; 14: 0; 19: 0; 20: 0; 23: 0
| POPIS PRACÍ Č. OKEN | 13 | 14 | 15 | 16 | 17 | 18 | 19 | 20 | 21 | 22 | 23 | 24
12 | ODSTRANĚNÍ ZÁVĚSŮ OKNA VENKOVNÍHO KŘÍDLA | 0 19: 0
13 | REPASE ZÁSKOČEK VE ŠPALETÁCH S MOŽNOU VÝMĚNOU PRUŽINY | 0 19: 0; 0 23: 0
14 | REPASE RESP. VÝMĚNA PROTIPLECHŮ ZÁSKOČEK VČ. MONTÁŽE | 0 19: 0
15 | PŘESKLENÍ PRASKLÝCH POPŘ. POŠKRÁBANÝCH TABULEK | 0 19: 0; 0 22: 0; 0 24: 0
16 | ODSTRANĚNÍ TORZ. ZARÁŽEK A REPASE STÁVAJÍCÍCH MOSAZNÝCH ZARÁŽEK OPÍSKOVÁNÍM VČETNĚ MONTÁŽE A DEMONTÁŽE | 0 19: 0
17 | ODSTRANĚNÍ KOVOTĚSU PŘÍP. SILKON. TĚSNĚNÍ | 0 15: 0; 0 16: 0; 0 17: 0; 0 19: 0; 0 24: 0
18 | DEMONTÁŽ STÁVAJÍCÍCH PŮLOLIV, KTERÉ NEJSOU PŮVODNÍ MOSAZNÉ
19 | REPASE PŮVODNÍCH MOSAZNÝCH PŮLOLIV VČETNĚ MONTÁŽE , DEMONTÁŽE A PÍSKOVÁNÍ | 0 | 0 | 0 | 0 | 0 | 0 | 0 | 0 | 0 | 0 | 0 | 0
20 | PŘEBROUŠENÍ CELÉHO OKNA | 0 19: 0
21 | IMPREGNAČNÍ NÁTĚR PROTI PLÍSNÍM, HOUBÁM A DŘEVOKAZ. HMYZU | 0 19: 0
22 | TMELENÍ KVALITNÍM SOUDRŽNÝM OBJEMOVĚ STÁLÝM PRUŽNÝM UV TMELEM BROUSITELNÝM A PŘETÍRATELNÝM, NAPŘ. POLYESTEROVÝ LAK S DŘEVNÍ MOUČKOU (NAPŘ. POLYTMEL DŘEVO) | 0 19: 0
23 | ZATMELENÍ DRÁŽKY PO ODSTRANĚNÍ TĚSNĚNÍ A OTVORŮ PO HŘEBÍČKÁCH KOVOTĚSU VE VNITŘNÍCH KŘÍDLECH | 0 15: 0; 0 16: 0; 0 17: 0; 0 19: 0; 0 24: 0
24 | NÁTĚR ZŘEDĚNOU VYSOCE KRYCÍ BEZAROMÁTOVOU ZÁKLADNÍ BARVOU NA BÁZI ALKYDOVÝCH POJIV S VYSOKOU PLNIVOSTÍ A DOBRÝM ROZLIVEM, ODSTÍN BÍLÝ (NAPŘ. HERBOLUX GRUND ) | 0 19: 0
25 | DRUHÝ NÁTĚR NEZŘEDĚNOU ZÁKLADNÍ BARVOU VÝŠE UVEDENOU | 0 19: 0
26 | VRCHNÍ DVOJNÁSOBNÝ NÁTĚR BILÝ ELASTICKÝ POLOLESKLÝ TIXOTROPNÍ VYSOCE VLHKOSTNĚ REGULAČNÍ LAK Z ALKYDOVÝCH PRYSKYŘIC (NAPŘ. HERBOL VENTI 3 PLUS SATIN) | 0 19: 0
| POPIS PRACÍ Č. OKEN | 13 | 14 | 15 | 16 | 17 | 18 | 19 | 20 | 21 | 22 | 23 | 24
27 | VÝROBA NOVÝCH VNĚJŠÍCH KŘÍDEL Z LEPENÉHO PROFILU 52/66MM (TVAROVĚ STÁLÝ VÍCEVRSTVÝ PROFIL - EUROHRANOL, BOROVICE TYP-A VLHKOST DO 12%, NAPŘ. HAPEX) 4KS ZASKLENÍ IZOLAČNÍM DVOJSKLEM 4-10-4, U=1,4W/m2K, FLOAT, PLNĚNÉ PLYNEM, NEREZ RÁMEČEK, NOVÉ KOTVENÉ ZÁVĚSY TRIO UMOŽŇUJÍCÍ SEŘÍZENÍ, PRŮMĚRU 14MM, POZINK BÍLÝ KŘÍDLOVÉ PROFILOVANÉ TĚSNĚNÍ DO DRÁŽKY BÍLÉ, MATERIÁL TERMOPLASTICKÝ ELASTOMER BEZ PAMĚŤ EFEKTU, UV ODOLNÉ | 0 19: 0
28 | OPLECHOVÁNÍ SPODNÍHO PROFILU VENKOVNÍHO RÁMU MĚDĚNNÝM PLECHEM (rš 125MM) A PŘIBITÍ S DOTMELENÍM STÁVAJÍCÍHO PARAPETNÍHO PLECHU | 0 19: 0
29 | NOVÉ MOSAZNÉ PŮLOLIVY SE ŠTÍTKEM V REPLIKÁCH PŮVODNÍCH ZACHOVALÝCH VE FYZIKÁLNÍ UČEBNĚ VČ. MONTÁŽE
30 | BEZPEČNOSTNÍ FOLIE NALEPENA NA SKLO (OCHRANNÁ SC7) | 0 | 0 | 0 | 0 | 0 | 0 | 0 | 0 | 0 | 0 | 0 | 0
31 | NOVÉ 2KS MOSAZNÉ PŮLOLIVY SE ŠTÍTKEM( V REPLIKÁCH PŮVODNÍCH ZACHOVALÝCH VE FYZIKÁLNÍ UČEBNĚ) VČ. MONTÁŽE DO SKLÁPĚCÍHO KŘÍDLA VČETNĚ OSAZENÍ PROTIKUSŮ | 13: 0; 15: 0; 17: 0; 0 19: 0; 0 22: 0
32 | PŘETMELENÍ UVOLNĚNÝCH PARAPETŮ | 0 19: 0
33 | OČIŠTĚNÍ A REPASE SKLÁPĚCÍHO MECHANISMU S PROMAZÁNÍM | 13: 0; 17: 0; 0 19: 0; 0 22: 0
34 | LAMELOVÝ ZÁMEK PRŮM. 19MM , ZADLABANÝ DVOUPOLOHOVÝ S DEMONTOVATELNOU ZÁVORKOU, TĚLESO ZE SLITINY ZINKU, ČELO ZÁMKU - CHROM, (ZAMČENÍ KŘÍDLA U OKEN S NIŽŠÍMI PARAPETY) | 0 | 0 | 0 | 0 | 0 | 0 | 0 | 0 | 0 | 0 | 0 | 0
35 | DROBNÉ OPRAVY OMÍTEK OSTĚNÍ OKNA SPÁROVACÍM TMELEM A NÁSLEDNÉ ZATŘENÍ FASÁDNÍM NÁTĚREM
36 | PŘESUNY HMOT A POMOCNÉ LEHKÉ LEŠENÍ
| CELKEM KČ | 0 | 0 | 0 | 0 | 0 | 0 | 0 | 0 | 0 | 0 | 0 | 0

## OKNO 25-36
ORIENTAČNÍ VÝKAZ VÝMĚR - OPRAVY OKEN Č.25-36
ORIENTAČNÍ VÝKAZ VÝMĚR, POPISUJE HLAVNÍ PRÁCE A KVALITATIVNÍ PARAMETRY MATERIÁLŮ A VÝROBKŮ PRO STANOVENÍ CENY CELKEM ZA KAŽDÝ 1 KS OKNA. VÝBĚROVÉ ŘÍZENÍ BUDE PROVÁDĚNO NA ZÁKLADĚ ZÁKONA O VEŘEJNÝCH ZAKÁZKÁCH 137/2006 DLE §44 ODST.5 (TECH. PODMÍNKY FORMOU POŽADAVKŮ NA VÝKON NEBO FUNKCI)
NÍŽE POPSANÉ TYPY VÝROBKŮ MOHOU BÝT NAHRAZENY JINÝMY KVALITATIVNĚ SHODNÝCH PARAMETRŮ. 0- ZNAMENÁ, ŽE OKNO UVEDENOU POLOŽKU NEOBSAHUJE. JELIKOŽ SE JEDNÁ O HISTORICKÝ OBJEKT, ZVOLENÉ VÝROBKY BUDOU ODSOUHLASENY ZÁSTUPCEM PAMÁTKOVÉ PÉČE. JELIKOŽ SE JEDNÁ O OPRAVY STÁVAJÍCÍCH VÝROBKŮ, UVÁDĚNÉ ROZMĚRY V PROJEKTU SE MOHOU MÍRNĚ LIŠIT A PROTO JE TŘEBA JE PŘED PROVEDENÍM OVĚŘIT PŘÍMO NA STAVBĚ . STÁVAJÍCÍ STAV (MÍRA POŠKOZENÍ) JEDNOTLIVÝCH OKEN JE POPSÁN V PŘILOŽENÉM PASPORTU.
| POPIS PRACÍ Č. OKEN | 25 | 26 | 27 | 28 | 29 | 30 | 31 | 32 | 33 | 34 | 35 | 36
1 | DEMONTÁŽ KŘÍDEL OKEN (8KS/OKNO)
2 | DEMONTÁŽ LÁTKOVÝCH ROLET VČ. LIKVIDACE (2KS/OKNO) | 35: 0; 36: 0
3 | LIKVIDACE STÁVAJÍCÍCH VNĚJŠÍCH KŘÍDEL (4KS/OKNO)
4 | POMOCNÉ VRTANÉ SONDY- ZKOUŠKA KVALITY DŘEVA
5 | ŠETRNÉ ODSTRANĚNÍ PŮVOD. NÁTĚRŮ Z KŘÍDEL, RÁMŮ , ŠPALET, I PARAPETU TEPLOVZDUŠNOU PISTOLÍ (TYP A-11,8m2, B-7,7m2)
6 | OPRAVA PROTIPLECHŮ K OKEN. JAZÝČKŮM
7 | VÝMĚNA NEBO DOPLNĚNÍ PROTIPLECHŮ K OK. JAZÝČKŮM | 25: 0; 33: 0; 35: 0
8 | OPRAVA VYŠTÍPLÉHO KUSU KŘÍDLA U KLIČKY S NÁHRADOU NOVÉHO DŘEVĚNÉHO KUSU PROFILU | 25: 0; 28: 0; 29: 0; 32: 0; 34: 0; 35: 0; 36: 0
9 | OPRAVA PRASKLÉHO KUSU RÁMŮ U KOVÁNÍ | 25: 0; 29: 0
10 | OPRAVA SPODNÍHO RÁMU ODŘÍZNUTÍM VYŽILÉHO DŘEVA A ZPĚTNÉ DOLEPENÍ NOVÉ KUSU PROFILU | 25: 0; 26: 0; 30: 0; 33: 0; 34: 0; 35: 0; 36: 0
11 | ZPEVNĚNÍ DŘEVNÍ HMOTY MÉNĚ POŠKOZENÉHO POPRASKANÉHO PRVKU SPODNÍHO RÁMU NAPUŠTĚNÍM AKRYLÁTOVOU PRYSKYŘICÍ NA BÁZI KOPOLYMERU A NÁSLEDNÉ VYTMELENÍ PRASKLIN (NAPŘ.SOLAKRYL) | 27: 0; 28: 0; 29: 0; 31: 0; 32: 0
| POPIS PRACÍ Č. OKEN | 25 | 26 | 27 | 28 | 29 | 30 | 31 | 32 | 33 | 34 | 35 | 36
12 | ODSTRANĚNÍ ZÁVĚSŮ OKNA VENKOVNÍHO KŘÍDLA
13 | REPASE ZÁSKOČEK VE ŠPALETÁCH S MOŽNOU VÝMĚNOU PRUŽINY
14 | REPASE RESP. VÝMĚNA PROTIPLECHŮ ZÁSKOČEK VČ. MONTÁŽE
15 | PŘESKLENÍ PRASKLÝCH POPŘ. POŠKRÁBANÝCH TABULEK
16 | ODSTRANĚNÍ TORZ. ZARÁŽEK A REPASE STÁVAJÍCÍCH MOSAZNÝCH ZARÁŽEK OPÍSKOVÁNÍM VČETNĚ MONTÁŽE A DEMONTÁŽE
17 | ODSTRANĚNÍ KOVOTĚSU PŘÍP. SILKON. TĚSNĚNÍ | 0 | 0 | 0 | 0 |  |  |  | 0 | 0 | 0 | 0 | 0
18 | DEMONTÁŽ STÁVAJÍCÍCH PŮLOLIV, KTERÉ NEJSOU PŮVODNÍ MOSAZNÉ | 0 35: 0; 0 36: 0
19 | REPASE PŮVODNÍCH MOSAZNÝCH PŮLOLIV VČETNĚ MONTÁŽE , DEMONTÁŽE A PÍSKOVÁNÍ | 0 | 0 | 0 | 0 | 0 | 0 | 0 | 0 | 0 | 0
20 | PŘEBROUŠENÍ CELÉHO OKNA
21 | IMPREGNAČNÍ NÁTĚR PROTI PLÍSNÍM, HOUBÁM A DŘEVOKAZ. HMYZU
22 | TMELENÍ KVALITNÍM SOUDRŽNÝM OBJEMOVĚ STÁLÝM PRUŽNÝM UV TMELEM BROUSITELNÝM A PŘETÍRATELNÝM, NAPŘ. POLYESTEROVÝ LAK S DŘEVNÍ MOUČKOU (NAPŘ. POLYTMEL DŘEVO)
23 | ZATMELENÍ DRÁŽKY PO ODSTRANĚNÍ TĚSNĚNÍ A OTVORŮ PO HŘEBÍČKÁCH KOVOTĚSU VE VNITŘNÍCH KŘÍDLECH | 0 | 0 | 0 | 0 |  |  |  | 0 | 0 | 0 | 0 | 0
24 | NÁTĚR ZŘEDĚNOU VYSOCE KRYCÍ BEZAROMÁTOVOU ZÁKLADNÍ BARVOU NA BÁZI ALKYDOVÝCH POJIV S VYSOKOU PLNIVOSTÍ A DOBRÝM ROZLIVEM, ODSTÍN BÍLÝ (NAPŘ. HERBOLUX GRUND )
25 | DRUHÝ NÁTĚR NEZŘEDĚNOU ZÁKLADNÍ BARVOU VÝŠE UVEDENOU
26 | VRCHNÍ DVOJNÁSOBNÝ NÁTĚR BILÝ ELASTICKÝ POLOLESKLÝ TIXOTROPNÍ VYSOCE VLHKOSTNĚ REGULAČNÍ LAK Z ALKYDOVÝCH PRYSKYŘIC (NAPŘ. HERBOL VENTI 3 PLUS SATIN)
| POPIS PRACÍ Č. OKEN | 25 | 26 | 27 | 28 | 29 | 30 | 31 | 32 | 33 | 34 | 35 | 36
27 | VÝROBA NOVÝCH VNĚJŠÍCH KŘÍDEL Z LEPENÉHO PROFILU 52/66MM (TVAROVĚ STÁLÝ VÍCEVRSTVÝ PROFIL - EUROHRANOL, BOROVICE TYP-A VLHKOST DO 12%, NAPŘ. HAPEX) 4KS ZASKLENÍ IZOLAČNÍM DVOJSKLEM 4-10-4, U=1,4W/m2K, FLOAT, PLNĚNÉ PLYNEM, NEREZ RÁMEČEK, NOVÉ KOTVENÉ ZÁVĚSY TRIO UMOŽŇUJÍCÍ SEŘÍZENÍ, PRŮMĚRU 14MM, POZINK BÍLÝ KŘÍDLOVÉ PROFILOVANÉ TĚSNĚNÍ DO DRÁŽKY BÍLÉ, MATERIÁL TERMOPLASTICKÝ ELASTOMER BEZ PAMĚŤ EFEKTU, UV ODOLNÉ
28 | OPLECHOVÁNÍ SPODNÍHO PROFILU VENKOVNÍHO RÁMU MĚDĚNNÝM PLECHEM (rš 125MM) A PŘIBITÍ S DOTMELENÍM STÁVAJÍCÍHO PARAPETNÍHO PLECHU
29 | NOVÉ MOSAZNÉ PŮLOLIVY SE ŠTÍTKEM V REPLIKÁCH PŮVODNÍCH ZACHOVALÝCH VE FYZIKÁLNÍ UČEBNĚ VČ. MONTÁŽE | 35: 0; 36: 0
30 | BEZPEČNOSTNÍ FOLIE NALEPENA NA SKLO (OCHRANNÁ SC7) | 0 | 0 | 0 | 0 | 0 | 0 | 0 | 0 | 0 | 0 | 0 | 0
31 | NOVÉ 2KS MOSAZNÉ PŮLOLIVY SE ŠTÍTKEM( V REPLIKÁCH PŮVODNÍCH ZACHOVALÝCH VE FYZIKÁLNÍ UČEBNĚ) VČ. MONTÁŽE DO SKLÁPĚCÍHO KŘÍDLA VČETNĚ OSAZENÍ PROTIKUSŮ | 25: 0; 27: 0; 30: 0; 33: 0; 35: 0; 36: 0
32 | PŘETMELENÍ UVOLNĚNÝCH PARAPETŮ
33 | OČIŠTĚNÍ A REPASE SKLÁPĚCÍHO MECHANISMU S PROMAZÁNÍM | 25: 0; 27: 0; 30: 0; 33: 0; 35: 0; 36: 0
34 | 2xLAMEL. ZÁMEK PRŮM. 19MM , ZADLABANÝ DVOUPOLOHOVÝ S DEMONTOVATELNOU ZÁVORKOU, TĚLESO ZE SLITINY ZINKU, ČELO ZÁMKU - CHROM, (ZAMČENÍ KŘÍDLA U OKEN S NIŽŠÍMI PARAPETY) | 0 | 0 | 0 | 0 | 0 | 0 | 0 | 0 | 0 | 0 | 0 | 0
35 | DROBNÉ OPRAVY OMÍTEK OSTĚNÍ OKNA SPÁROVACÍM TMELEM A NÁSLEDNÉ ZATŘENÍ FASÁDNÍM NÁTĚREM
36 | PŘESUNY HMOT A POMOCNÉ LEHKÉ LEŠENÍ
| CELKEM KČ | 0 | 0 | 0 | 0 | 0 | 0 | 0 | 0 | 0 | 0 | 0 | 0

## OKNO 37-46
ORIENTAČNÍ VÝKAZ VÝMĚR - OPRAVY OKEN Č.37-46
ORIENTAČNÍ VÝKAZ VÝMĚR, POPISUJE HLAVNÍ PRÁCE A KVALITATIVNÍ PARAMETRY MATERIÁLŮ A VÝROBKŮ PRO STANOVENÍ CENY CELKEM ZA KAŽDÝ 1 KS OKNA. VÝBĚROVÉ ŘÍZENÍ BUDE PROVÁDĚNO NA ZÁKLADĚ ZÁKONA O VEŘEJNÝCH ZAKÁZKÁCH 137/2006 DLE §44 ODST.5 (TECH. PODMÍNKY FORMOU POŽADAVKŮ NA VÝKON NEBO FUNKCI)
NÍŽE POPSANÉ TYPY VÝROBKŮ MOHOU BÝT NAHRAZENY JINÝMY KVALITATIVNĚ SHODNÝCH PARAMETRŮ. 0- ZNAMENÁ, ŽE OKNO UVEDENOU POLOŽKU NEOBSAHUJE. JELIKOŽ SE JEDNÁ O HISTORICKÝ OBJEKT, ZVOLENÉ VÝROBKY BUDOU ODSOUHLASENY ZÁSTUPCEM PAMÁTKOVÉ PÉČE. JELIKOŽ SE JEDNÁ O OPRAVY STÁVAJÍCÍCH VÝROBKŮ, UVÁDĚNÉ ROZMĚRY V PROJEKTU SE MOHOU MÍRNĚ LIŠIT A PROTO JE TŘEBA JE PŘED PROVEDENÍM OVĚŘIT PŘÍMO NA STAVBĚ . STÁVAJÍCÍ STAV (MÍRA POŠKOZENÍ) JEDNOTLIVÝCH OKEN JE POPSÁN V PŘILOŽENÉM PASPORTU.
| POPIS PRACÍ Č. OKEN | 37 | 38 | 39 | 40 | 41 | 42 | 43 | 44 | 45 | 46
1 | DEMONTÁŽ KŘÍDEL OKEN (8KS/OKNO)
2 | DEMONTÁŽ LÁTKOVÝCH ROLET VČ. LIKVIDACE (2KS/OKNO) | 0 | 0 | 0 | 0 | 0 | 0 | 0 | 0 | 0 | 0
3 | LIKVIDACE STÁVAJÍCÍCH VNĚJŠÍCH KŘÍDEL (4KS/OKNO)
4 | POMOCNÉ VRTANÉ SONDY- ZKOUŠKA KVALITY DŘEVA
5 | ŠETRNÉ ODSTRANĚNÍ PŮVOD. NÁTĚRŮ Z KŘÍDEL, RÁMŮ , ŠPALET, I PARAPETU TEPLOVZDUŠNOU PISTOLÍ (TYP A-11,8m2, B-7,7m2)
6 | OPRAVA PROTIPLECHŮ K OKEN. JAZÝČKŮM | 41: 0; 42: 0; 43: 0
7 | VÝMĚNA NEBO DOPLNĚNÍ PROTIPLECHŮ K OK. JAZÝČKŮM |  | 0 | 0 | 0 | 0 | 0 | 0 | 0 | 0 | 0
8 | OPRAVA VYŠTÍPLÉHO KUSU KŘÍDLA U KLIČKY S NÁHRADOU NOVÉHO DŘEVĚNÉHO KUSU PROFILU | 0 | 0 | 0 |  | 0 | 0 | 0 | 0 | 0 | 0
9 | OPRAVA PRASKLÉHO KUS RÁMŮ U KOVÁNÍ (NĚKDE S NÁHRADOU) |  |  |  |  | 0 | 0 | 0 | 0 | 0 | 0
10 | OPRAVA SPODNÍHO RÁMU ODŘÍZNUTÍM VYŽILÉHO DŘEVA A ZPĚTNÉ DOLEPENÍ NOVÉ KUSU PROFILU |  | 0 |  | 0 | 0 | 0 | 0 | 0 | 0 | 0
11 | ZPEVNĚNÍ DŘEVNÍ HMOTY MÉNĚ POŠKOZENÉHO POPRASKANÉHO PRVKU SPODNÍHO RÁMU NAPUŠTĚNÍM AKRYLÁTOVOU PRYSKYŘICÍ NA BÁZI KOPOLYMERU A NÁSLEDNÉ VYTMELENÍ PRASKLIN (NAPŘ.SOLAKRYL) | 37: 0; 39: 0
| POPIS PRACÍ Č. OKEN | 37 | 38 | 39 | 40 | 41 | 42 | 43 | 44 | 45 | 46
12 | ODSTRANĚNÍ ZÁVĚSŮ OKNA VENKOVNÍHO KŘÍDLA
13 | REPASE ZÁSKOČEK VE ŠPALETÁCH S MOŽNOU VÝMĚNOU PRUŽINY
14 | REPASE RESP. VÝMĚNA PROTIPLECHŮ ZÁSKOČEK VČ. MONTÁŽE
15 | PŘESKLENÍ PRASKLÝCH POPŘ. POŠKRÁBANÝCH TABULEK
16 | ODSTRANĚNÍ TORZ. ZARÁŽEK A REPASE STÁVAJÍCÍCH MOSAZNÝCH ZARÁŽEK OPÍSKOVÁNÍM VČETNĚ MONTÁŽE A DEMONTÁŽE
17 | ODSTRANĚNÍ KOVOTĚSU PŘÍP. SILKON. TĚSNĚNÍ | 0 37: 0; 0 41: 0; 0 42: 0; 0 43: 0
18 | DEMONTÁŽ STÁVAJÍCÍCH PŮLOLIV, KTERÉ NEJSOU PŮVODNÍ MOSAZNÉ | 0 | 0 | 0 | 0 | 0 | 0 | 0 | 0 | 0 | 0
19 | REPASE PŮVODNÍCH MOSAZNÝCH PŮLOLIV VČETNĚ MONTÁŽE , DEMONTÁŽE A PÍSKOVÁNÍ
20 | PŘEBROUŠENÍ CELÉHO OKNA
21 | IMPREGNAČNÍ NÁTĚR PROTI PLÍSNÍM, HOUBÁM A DŘEVOKAZ. HMYZU
22 | TMELENÍ KVALITNÍM SOUDRŽNÝM OBJEMOVĚ STÁLÝM PRUŽNÝM UV TMELEM BROUSITELNÝM A PŘETÍRATELNÝM, NAPŘ. POLYESTEROVÝ LAK S DŘEVNÍ MOUČKOU (NAPŘ. POLYTMEL DŘEVO)
23 | ZATMELENÍ DRÁŽKY PO ODSTRANĚNÍ TĚSNĚNÍ A OTVORŮ PO HŘEBÍČKÁCH KOVOTĚSU VE VNITŘNÍCH KŘÍDLECH | 0 37: 0; 0 41: 0; 0 42: 0; 0 43: 0
24 | NÁTĚR ZŘEDĚNOU VYSOCE KRYCÍ BEZAROMÁTOVOU ZÁKLADNÍ BARVOU NA BÁZI ALKYDOVÝCH POJIV S VYSOKOU PLNIVOSTÍ A DOBRÝM ROZLIVEM, ODSTÍN BÍLÝ (NAPŘ. HERBOLUX GRUND )
25 | DRUHÝ NÁTĚR NEZŘEDĚNOU ZÁKLADNÍ BARVOU VÝŠE UVEDENOU
26 | VRCHNÍ DVOJNÁSOBNÝ NÁTĚR BILÝ ELASTICKÝ POLOLESKLÝ TIXOTROPNÍ VYSOCE VLHKOSTNĚ REGULAČNÍ LAK Z ALKYDOVÝCH PRYSKYŘIC (NAPŘ. HERBOL VENTI 3 PLUS SATIN)
| POPIS PRACÍ Č. OKEN | 37 | 38 | 39 | 40 | 41 | 42 | 43 | 44 | 45 | 46
27 | VÝROBA NOVÝCH VNĚJŠÍCH KŘÍDEL Z LEPENÉHO PROFILU 52/66MM (TVAROVĚ STÁLÝ VÍCEVRSTVÝ PROFIL - EUROHRANOL, BOROVICE TYP-A VLHKOST DO 12%, NAPŘ. HAPEX) 4KS ZASKLENÍ IZOLAČNÍM DVOJSKLEM 4-10-4, U=1,4W/m2K, FLOAT, PLNĚNÉ PLYNEM, NEREZ RÁMEČEK, NOVÉ KOTVENÉ ZÁVĚSY TRIO UMOŽŇUJÍCÍ SEŘÍZENÍ, PRŮMĚRU 14MM, POZINK BÍLÝ KŘÍDLOVÉ PROFILOVANÉ TĚSNĚNÍ DO DRÁŽKY BÍLÉ, MATERIÁL TERMOPLASTICKÝ ELASTOMER BEZ PAMĚŤ EFEKTU, UV ODOLNÉ
28 | OPLECHOVÁNÍ SPODNÍHO PROFILU VENKOVNÍHO RÁMU MĚDĚNNÝM PLECHEM (rš 125MM) A PŘIBITÍ S DOTMELENÍM STÁVAJÍCÍHO PARAPETNÍHO PLECHU
29 | NOVÉ MOSAZNÉ PŮLOLIVY SE ŠTÍTKEM V REPLIKÁCH PŮVODNÍCH ZACHOVALÝCH VE FYZIKÁLNÍ UČEBNĚ VČ. MONTÁŽE | 38: 0; 39: 0; 44: 0; 45: 0; 46: 0
30 | BEZPEČNOSTNÍ FOLIE NALEPENA NA SKLO (OCHRANNÁ SC7) | 0 | 0 |  |  | 0 | 0 | 0 |  |  | 0
31 | NOVÉ 2KS MOSAZNÉ PŮLOLIVY SE ŠTÍTKEM V REPLIKÁCH PŮVODNÍCH ZACHOVALÝCH VE FYZIKÁLNÍ UČEBNĚ VČ. MONTÁŽE DO SKLÁPĚCÍHO KŘÍDLA VČETNĚ OSAZENÍ PROTIKUSŮ | 0 |  |  | 0 | 0 | 0 | 0 | 0 |  | 0
32 | PŘETMELENÍ UVOLNĚNÝCH PARAPETŮ
33 | OČIŠTĚNÍ A REPASE SKLÁPĚCÍHO MECHANISMU S PROMAZÁNÍM | 0 |  |  | 0 | 0 | 0 | 0 | 0 |  | 0
34 | 2xLAMEL. ZÁMEK PRŮM. 19MM , ZADLABANÝ DVOUPOLOHOVÝ S DEMONTOVATELNOU ZÁVORKOU, TĚLESO ZE SLITINY ZINKU, ČELO ZÁMKU - CHROM, (ZAMČENÍ KŘÍDLA U OKEN S NIŽŠÍMI PARAPETY) | 37: 0; 38: 0; 46: 0
35 | DROBNÉ OPRAVY OMÍTEK OSTĚNÍ OKNA SPÁROVACÍM TMELEM A NÁSLEDNÉ ZATŘENÍ FASÁDNÍM NÁTĚREM
36 | PŘESUNY HMOT A POMOCNÉ LEHKÉ LEŠENÍ
| CELKEM KČ | 0 | 0 | 0 | 0 | 0 | 0 | 0 | 0 | 0 | 0

## SOUHRN
SOUHRN CENY OKEN
1. ETAPA OPRAVY OKEN - GYMNÁZIUM LITOMYŠL
Č.OKNA | CENA OKNA | Č.OKNA | CENA OKNA
1 | 0 | 24 | 0
2 | 0 | 25 | 0
3 | 0 | 26 | 0
4 | 0 | 27 | 0
5 | 0 | 28 | 0
6 | 0 | 29 | 0
7 | 0 | 30 | 0
8 | 0 | 31 | 0
9 | 0 | 32 | 0
10 | 0 | 33 | 0
11 | 0 | 34 | 0
12 | 0 | 35 | 0
13 | 0 | 36 | 0
14 | 0 | 37 | 0
15 | 0 | 38 | 0
16 | 0 | 39 | 0
17 | 0 | 40 | 0
18 | 0 | 41 | 0
19 | 0 | 42 | 0
20 | 0 | 43 | 0
21 | 0 | 44 | 0
22 | 0 | 45 | 0
23 | 0 | 46 | 0
| 0 |  | 0
VRN
CELKEM CENA BEZ DPH |  |  | 0
DPH21% |  |  | 0
CELKEM CENA S DPH |  |  | 0