## Krycí list
KRYCÍ LIST ROZPOČTU
| Název stavby |  |  | Transformace domova sociálních složeb Slatiňany II - Chrudim Vaňkova | [8 empty] | JKSO | 827 29
| Kód stavby |  |  | Sinc07
| Název objektu |  |  | SO04 AREÁLOVÁ KANALIZACE | [8 empty] | EČO
| Kód objektu |  |  | SO04
| Název části | [11 empty] | Místo | Chrudim
Kód části
Název podčásti
Kód podčásti
[13 empty] | IČ | DIČ
| Objednatel |  |  | Pardubický kraj
| Projektant |  |  | SINC spol s.r.o.
Zhotovitel
|  |  |  | Rozpočet číslo | Zpracoval | [7 empty] | Dne
[5 empty] | Ing. Josef Veselý | [7 empty] | 29.10.2012
Měrné a účelové jednotky
Počet |  |  |  | Náklady / 1 m.j. | Počet |  |  | Náklady / 1 m.j. |  | Počet |  |  |  | Náklady / 1 m.j.
|  |  | 31.7 | 0 |  |  | 31.7 | 0 |  |  |  |  | 31.7 |  |  | 0
|  |  |  | Rozpočtové náklady v |  |  |  | CZK
A |  | Základní rozp. náklady |  |  | B |  | Doplňkové náklady |  |  | C |  | Náklady na umístění stavby
1 | HSV |  | Dodávky | 0 | 8 | Práce přesčas |  | 0 |  | 13 | Zařízení staveniště |  |  | 21 | % | 0
2 |  |  | Montáž | 0 | 9 | Bez pevné podl. |  | 0 |  | 14 | Mimostav. doprava |  |  | 21 | % | 0
3 | PSV |  | Dodávky | 0 | 10 | Kulturní památka |  | 0 |  | 15 | Územní vlivy |  |  | 21 | % | 0
4 |  |  | Montáž | 0 | 11 |  |  | 0 |  | 16 | Provozní vlivy |  |  | 21 | % | 0
5 | "M" |  | Dodávky | 0 | [5 empty] | 17 | Ostatní |  |  | 21 | % | 0
6 |  |  | Montáž | 0 | [5 empty] | 18 | NUS z rozpočtu |  |  |  |  | 0
7 | ZRN (ř. 1-6) |  |  | 0 | 12 | DN (ř. 8-11) |  | 0 |  | 19 | NUS (ř. 13-18) |  |  |  |  | 0
20 | HZS |  |  | 0 | 21 | Kompl. činnost |  | 0 | 21 | 22 | Ostatní náklady |  |  |  |  | 0
Projektant | [9 empty] | D |  | Celkové náklady
[10 empty] | 23 | Součet 7, 12, 19-22 |  |  |  |  | 0
Datum a podpis |  |  |  |  | Razítko |  |  |  |  | 24 | 15 | % | 0 | DPH |  | 0
Objednatel | [9 empty] | 25 | 21 | % | 0 | DPH |  | 0
[10 empty] | 26 | Cena s DPH (ř. 23-25) |  |  |  |  | 0
Datum a podpis |  |  |  |  | Razítko |  |  |  |  | E |  | Přípočty a odpočty
Zhotovitel | [9 empty] | 27 | Dodávky objednatele |  |  |  |  | 0
[10 empty] | 28 | Klouzavá doložka |  |  |  |  | 0
Datum a podpis |  |  |  |  | Razítko |  |  |  |  | 29 | Zvýhodnění + - |  |  |  |  | 0

## Rekapitulace
REKAPITULACE ROZPOČTU
Stavba: | Transformace domova sociálních složeb Slatiňany II - Chrudim Vaňkova
Objekt: | SO04 AREÁLOVÁ KANALIZACE
Část:
JKSO: | 827 29
Objednatel: | Pardubický kraj
Zhotovitel:
Datum: | 4.12.2012
Kód | Popis | Cena celkem | Hmotnost celkem | Suť celkem
1 | 2 | 3 | 4 | 5
HSV | Práce a dodávky HSV | 0 | 37.5101 | 0
1 | Zemní práce | 0 | 29.9539 | 0
3 | Svislé a kompletní konstrukce | 0 | 0 | 0
4 | Vodorovné konstrukce | 0 | 7.1877 | 0
8 | Trubní vedení | 0 | 0.36848 | 0
9 | Ostatní konstrukce a práce-bourání | 0 | 0 | 0
99 | Přesun hmot | 0 | 0 | 0
| Celkem | 0 | 37.5101 | 0

## Rozpocet
ROZPOČET
Stavba: |  | Transformace domova sociálních složeb Slatiňany II - Chrudim Vaňkova
Objekt: |  | SO04 AREÁLOVÁ KANALIZACE
Část:
JKSO: |  | 827 29
Objednatel: |  | Pardubický kraj
Zhotovitel:
Datum: |  | 4.12.2012
P.Č. | TV | KCN | Kód položky | Popis | MJ | Množství celkem | Cena jednotková | Cena celkem | Hmotnost | Hmotnost celkem | Hmotnost sutě | Hmotnost sutě celkem | Sazba DPH | Typ položky | Úroveň |  |  | Cena s DPH
1 | 2 | 3 | 4 | 5 | 6 | 7 | 8 | 9 |  |  |  |  | 10 | 11 | 12 |  |  | 11
| D |  | HSV | Práce a dodávky HSV |  |  |  | 0 |  | 37.5101 |  | 0 |  |  | 0 |  |  | 0
| D |  | 1 | Zemní práce |  |  |  | 0 |  | 29.9539 |  | 0 |  |  | 1 |  |  | 0
1 | K | 001 | 120001101 | Příplatek za ztížení vykopávky v blízkosti podzemního vedení | m3 | 1.488 |  | 0 | 0 | 0 | 0 | 0 | 15 | 4 | 2 |  |  | 0
|  |  |  | napojení na přípojku jednotné kanalizace | [10 empty] | 2 | 1 | -1
|  |  |  | 0,8*1,55*1,2 |  | 1.488 | [8 empty] | 2 | 2 | -1
2 | K | 001 | 132201201 | Hloubení rýh š do 2000 mm v hornině tř. 3 objemu do 100 m3 | m3 | 34.914 |  | 0 | 0 | 0 | 0 | 0 | 15 | 4 | 2 |  |  | 0
|  |  |  | dešťová kanalizace | [10 empty] | 2 | 1 | -1
|  |  |  | 3*1,2*0,9 |  | 3.24 | [8 empty] | 2 | 2 | -1
|  |  |  | splašková kanalizace | [10 empty] | 2 | 1 | -1
|  |  |  | (18,38)*((1,55+1,21)/2)*0,8+(10,31)*((1,55+1,21)/2)*0,8 |  | 31.6738 | [8 empty] | 2 | 2 | -1
|  |  | výkopk | Součet |  | 34.9138 | [8 empty] | 2 | 4 | -1
3 | K | 001 | 132201209 | Příplatek za lepivost u rýh do 2000 mm v hornině tř. 3 | m3 | 34.914 |  | 0 | 0 | 0 | 0 | 0 | 15 | 4 | 2 |  |  | 0
|  |  |  | výkopk |  | 34.9138 | [8 empty] | 2 | 2 | -1
4 | K | 001 | 151101101 | Pažení rýhy příložné hl do 2 m | m2 | 66.561 |  | 0 | 0.00084 | 0.055911 | 0 | 0 | 15 | 4 | 2 |  |  | 0
|  |  |  | pažení z 80% | [10 empty] | 2 | 1 | -1
|  |  | pažení | (18,38+10,31)*2*1,45*0,80 |  | 66.5608 | [8 empty] | 2 | 2 | -1
5 | K | 001 | 151101111 | Odstranění příložného pažení a rozepření stěn rýh hl do 2 m | m2 | 66.561 |  | 0 | 0 | 0 | 0 | 0 | 15 | 4 | 2 |  |  | 0
|  |  |  | pažení |  | 66.5608 | [8 empty] | 2 | 2 | -1
6 | K | 001 | 161101101 | Svislé přemístění výkopku z horniny tř. 1 až 4 hl výkopu do 2,5 m | m3 | 34.914 |  | 0 | 0 | 0 | 0 | 0 | 15 | 4 | 2 |  |  | 0
|  |  |  | výkopk |  | 34.9138 | [8 empty] | 2 | 2 | -1
7 | K | 001 | 162301101 | Vodorovné přemístění do 500 m výkopku z horniny tř. 1 až 4 | m3 | 21.706 |  | 0 | 0 | 0 | 0 | 0 | 15 | 4 | 2 |  |  | 0
|  |  |  | "písové lože" | [10 empty] | 2 | 1 | -1
|  |  | ložek | (18,38+10,31+3)*0,15*0,8 |  | 3.8028 | [8 empty] | 2 | 2 | -1
|  |  |  | "obsyp" | [10 empty] | 2 | 1 | -1
|  |  | obsypk | (21,25+31,48-3)*0,8*0,45 |  | 17.9028 | [8 empty] | 2 | 2 | -1
|  |  | vtlkubk | Součet |  | 21.7056 | [8 empty] | 2 | 4 | -1
8 | K | 001 | 171201201 | Uložení sypaniny na skládky | m3 | 21.706 |  | 0 | 0 | 0 | 0 | 0 | 15 | 4 | 2 |  |  | 0
|  |  |  | vtlkubk |  | 21.7056 | [8 empty] | 2 | 2 | -1
9 | K | 001 | 174101101 | Zásyp zhutněný jam šachet rýh nebo kolem objektů | m3 | 13.208 |  | 0 | 0 | 0 | 0 | 0 | 15 | 4 | 2 |  |  | 0
|  |  |  | výkopk-vtlkubk |  | 13.2082 | [8 empty] | 2 | 2 | -1
10 | K | 001 | 175101101 | Obsyp potrubí bez prohození sypaniny | m3 | 17.903 |  | 0 | 0 | 0 | 0 | 0 | 15 | 4 | 2 |  |  | 0
|  |  |  | obsypk |  | 17.9028 | [8 empty] | 2 | 2 | -1
11 | M | MAT | 583373310 | štěrkopísek frakce 0-22 | t | 29.898 |  | 0 | 1 | 29.898 | 0 | 0 | 15 | 8 | 2 |  |  | 0
| D |  | 3 | Svislé a kompletní konstrukce | [10 empty] | 1
| D |  | 4 | Vodorovné konstrukce |  |  |  | 0 |  | 7.1877 |  | 0 |  |  | 1 |  |  | 0
12 | K | 271 | 451573111 | Lože pod potrubí otevřený výkop ze štěrkopísku | m3 | 3.803 |  | 0 | 1.89 | 7.1877 | 0 | 0 | 15 | 4 | 2 |  |  | 0
|  |  |  | ložek |  | 3.8028 | [8 empty] | 2 | 2 | -1
| D |  | 8 | Trubní vedení |  |  |  | 0 |  | 0.36848 |  | 0 |  |  | 1 |  |  | 0
13 | K | 271 | 871313121 | Montáž potrubí z kanalizačních trub z PVC otevřený výkop sklon do 20 % DN 150 | m | 31.69 |  | 0 | 0 | 0 | 0 | 0 | 15 | 4 | 2 |  |  | 0
|  |  | PVC_DN150 | 18,38+10,31+3 |  | 31.69 | [8 empty] | 2 | 2 | -1
15 | M | MAT | 286111200 | trubka kanalizační hladká hrdlovaná D 160 x 3,6 x 5000 mm | kus | 6.927 |  | 0 | 0.013 | 0.090051 | 0 | 0 | 15 | 8 | 2 |  |  | 0
15 | K | 271 | 894811242 | Revizní šachta z PVC systém RV typ pravý/přímý/levý, DN 400/160 tlak 40 t hl od 1110 do 1480 mm | kus | 1 |  | 0 | 0.06905 | 0.06905 | 0 | 0 | 15 | 4 | 2 |  |  | 0
|  |  |  | RŠ3 | [10 empty] | 2 | 1 | -1
|  |  |  | 1 |  | 1 | [8 empty] | 2 | 2 | -1
16 | K | 271 | 894812212 | Revizní a čistící šachta z PP šachtové dno DN 425/150 pravý nebo levý přítok | kus | 2 |  | 0 | 0.05924 | 0.11848 | 0 | 0 | 15 | 4 | 2 |  |  | 0
|  |  |  | RŠ4 a RŠ5 | [10 empty] | 2 | 1 | -1
|  |  |  | 2 |  | 2 | [8 empty] | 2 | 2 | -1
17 | K | 271 | 894812232 | Revizní a čistící šachta z PP DN 425 šachtová roura korugovaná bez hrdla světlé hloubky 2000 mm | kus | 1 |  | 0 | 0.01818 | 0.01818 | 0 | 0 | 15 | 4 | 2 |  |  | 0
18 | K | 271 | 894812249 | Příplatek k rourám revizní a čistící šachty z PP DN 425 za uříznutí šachtové roury | kus | 2 |  | 0 | 0 | 0 | 0 | 0 | 15 | 4 | 2 |  |  | 0
19 | K | 271 | 894812261 | Revizní a čistící šachta z PP DN 425 poklop litinový s teleskopickou rourou | kus | 2 |  | 0 | 0.03636 | 0.07272 | 0 | 0 | 15 | 4 | 2 |  |  | 0
| D |  | 9 | Ostatní konstrukce a práce-bourání |  |  |  | 0 |  | 0 |  | 0 |  |  | 1 |  |  | 0
| D |  | 99 | Přesun hmot |  |  |  | 0 |  | 0 |  | 0 |  |  | 2 |  |  | 0
15 | K | 271 | 998276101 | Přesun hmot pro trubní vedení z trub z plastických hmot otevřený výkop | t | 37.51 |  | 0 | 0 | 0 | 0 | 0 | 15 | 4 | 3 |  |  | 0
|  |  |  | Celkem |  |  |  | 0 |  | 37.5101 |  | 0 | [5 empty] | 0

## #Figury (hidden)
ložek | lože | m3 | 3,8028 | 2
obsypk | obsyp | m3 | 17,9028 | 2
pažení | pažení |  | 66,5608 | 2
vtlkubk | vytlačená kubatura | m3 | 21,7056 | 2
výkopk | výkopy | m3 | 34,91376 | 2