## Krycí list
POLOŽKOVÝ ROZPOČET
Rozpočet |  | 1 | SO 05 PŘELOŽKA STL PLYNOVODU | JKSO | 827.53
Objekt |  | Název objektu |  | CZ-CC | 222119
F_2_2 |  | Chrudim - Vaňkova |  | Měrná jednotka
Stavba |  | Název stavby |  | Počet jednotek | 0
12/174 |  | TRANSFORMACE DOMOVA SOCIÁLNÍCH SLUŽEB |  | Náklady na m.j. | 0
Projektant |  | VK CAD s.r.o. |  | Typ rozpočtu
Zpracovatel projektu |  | VK CAD s.r.o.
Objednatel
Dodavatel |  |  |  | Zakázkové číslo | 12/174
Rozpočtoval |  |  |  | Počet listů
ROZPOČTOVÉ NÁKLADY
Základní rozpočtové náklady |  |  | Ostatní rozpočtové náklady
| HSV celkem | 0 | Ztížené výrobní podmínky |  | 0
Z | PSV celkem | 0 | Oborová přirážka |  | 0
R | M práce celkem | 0 | Přesun stavebních kapacit |  | 0
N | M dodávky celkem | 0 | Mimostaveništní doprava |  | 0
ZRN celkem |  | 0 | Zařízení staveniště |  | 0
|  |  | Provoz investora |  | 0
HZS |  | 0 | Kompletační činnost (IČD) |  | 0
ZRN+HZS |  | 0 | Ostatní náklady neuvedené |  | 0
ZRN+ost.náklady+HZS |  | 0 | Ostatní náklady celkem |  | 0
Vypracoval |  |  | Za zhotovitele | Za objednatele
Jméno : |  |  | Jméno : | Jméno :
Datum : |  |  | Datum : | Datum :
Podpis : |  |  | Podpis: | Podpis:
Základ pro DPH |  | 21 | % | 0
DPH |  | 21 | % | 0
Základ pro DPH |  | 0 | % | 0
DPH |  | 0 | % | 0
CENA ZA OBJEKT CELKEM |  |  |  | 0
Poznámka :

## Rekapitulace
Stavba : |  | 12/174 TRANSFORMACE DOMOVA SOCIÁLNÍCH SLUŽEB |  |  | Rozpočet : | 1
Objekt : |  | F_2_2 Chrudim - Vaňkova |  |  | SO 05 PŘELOŽKA STL PLYNOVODU
REKAPITULACE STAVEBNÍCH DÍLŮ
| Stavební díl |  | HSV | PSV | Dodávka | Montáž | HZS
1 | Zemní práce |  | 0 | 0 | 0 | 0 | 0
5 | Komunikace |  | 0 | 0 | 0 | 0 | 0
9 | Ostatní konstrukce, bourání |  | 0 | 0 | 0 | 0 | 0
M23 | Montáže potrubí |  | 0 | 0 | 0 | 0 | 0
| CELKEM OBJEKT |  | 0 | 0 | 0 | 0 | 0
VEDLEJŠÍ ROZPOČTOVÉ NÁKLADY
Název VRN |  |  | Kč | % | Základna |  | Kč
Ztížené výrobní podmínky |  |  | 0 | 0 | 0 |  | 0 | 0
Oborová přirážka |  |  | 0 | 0 | 0 |  | 0 | 0
Přesun stavebních kapacit |  |  | 0 | 0 | 0 |  | 0 | 0
Mimostaveništní doprava |  |  | 0 | 0 | 0 |  | 0 | 0
Zařízení staveniště |  |  | 0 | 0 | 0 |  | 0 | 1
Provoz investora |  |  | 0 | 0 | 0 |  | 0 | 1
Kompletační činnost (IČD) |  |  | 0 | 0 | 0 |  | 0 | 2
Rezerva rozpočtu |  |  | 0 | 0 | 0 |  | 0 | 2
| CELKEM VRN |  |  |  |  | 0

## Položky
Položkový rozpočet
Stavba : |  | 12/174 TRANSFORMACE DOMOVA SOCIÁLNÍCH SLUŽEB |  | Rozpočet: | 1
Objekt : |  | F_2_2 Chrudim - Vaňkova |  | SO 05 PŘELOŽKA STL PLYNOVODU
P.č. | Číslo položky | Název položky | MJ | množství | cena / MJ | celkem (Kč) | DPH | s DPH
Díl: | 1 | Zemní práce | [7 empty] | 1
1 | 113151113R00 | Frézování krytu pl.do 500 m2,pruh do 75 cm,tl.4 cm | m2 | 7.2 |  | 0 | 21% | 0 |  | 2 | 1 | 1 | 1 | 1 | 0 | 0 | 0 | 0 | 0 | 1 | 1 | 0
|  | 0 |  | 0 |  |  |  |  | 0
|  | Obrusná vrstva s přesahem 0,1m (napojení): (2,2+0,1)*(0,1+1,8+0,1) |  | 4.6 |  |  |  |  | Obrusná vrstva s přesahem 0,1m (napojení): (2,2+0,1)*(0,1+1,8+0,1)
|  | Obrusná vrstva s přesahem 0,1m (zaslepení): (1,2+0,1)*(0,1+1,8+0,1) |  | 2.6 |  |  |  |  | Obrusná vrstva s přesahem 0,1m (zaslepení): (1,2+0,1)*(0,1+1,8+0,1)
2 | 113107242R00 | Odstranění podkladu nad 200 m2, živičného tl.10 cm | m2 | 6.21 |  | 0 | 21% | 0 |  | 2 | 1 | 1 | 1 | 1 | 0 | 0 | 0 | 0 | 0 | 1 | 1 | 0
|  | 0 |  | 0 |  |  |  |  | 0
|  | Odstranění ložní vrstvy v tl. 6cm: 3,45*1,8 |  | 6.21 |  |  |  |  | Odstranění ložní vrstvy v tl. 6cm: 3,45*1,8
|  | (ceník nezná tloušťku 6 cm): |  | 0 |  |  |  |  | (ceník nezná tloušťku 6 cm):
3 | 113107241R00 | Odstranění podkladu nad 200 m2, živičného tl.5 cm | m2 | 6.21 |  | 0 | 21% | 0 |  | 2 | 1 | 1 | 1 | 1 | 0 | 0 | 0 | 0 | 0 | 1 | 1 | 0
|  | 0 |  | 0 |  |  |  |  | 0
|  | Odstranění podkladní vrstvy : 3,45*1,8 |  | 6.21 |  |  |  |  | Odstranění podkladní vrstvy : 3,45*1,8
4 | 113107122R00 | Odstranění podkladu pl. 200 m2,kam.drcené tl.20 cm | m2 | 6.21 |  | 0 | 21% | 0 |  | 2 | 1 | 0 | 0 | 1 | 0 | 0 | 0 | 0 | 0 | 1 | 0 | 0
|  | Komunikace:3,45*1,8 |  | 6.21 |  |  |  |  | Komunikace:3,45*1,8
5 | 113107113R00 | Odstranění podkladu pl. 200 m2,kam.těžené tl.30 cm | m2 | 6.21 |  | 0 | 21% | 0 |  | 2 | 1 | 1 | 1 | 1 | 0 | 0 | 0 | 0 | 0 | 1 | 1 | 0
|  | Komunikace: |  | 0 |  |  |  |  | Komunikace:
|  | Odstraněné předpokládané spodní vrstvy v tl. 25 cm:3,45*1,8 |  | 6.21 |  |  |  |  | Odstraněné předpokládané spodní vrstvy v tl. 25 cm:3,45*1,8
|  | (pozn.ceník nezná položku pro tl. 25 cm!): |  | 0 |  |  |  |  | (pozn.ceník nezná položku pro tl. 25 cm!):
|  | Bude nahrazeno štěrkodrtí v tl. 25 cm: |  | 0 |  |  |  |  | Bude nahrazeno štěrkodrtí v tl. 25 cm:
6 | 121103111R00 | Skrývka zemin v rovině a sklonu 1:5 | m3 | 7.52 |  | 0 | 21% | 0 |  | 2 | 1 | 1 | 1 | 1 | 0 | 0 | 0 | 0 | 0 | 1 | 1 | 0
|  | vrhcní vrstva 20 cm:47*0,8*0,2 |  | 7.52 |  |  |  |  | vrhcní vrstva 20 cm:47*0,8*0,2
7 | 132201202R00 | Hloubení rýh šířky do 200 cm v hor.3 do 1000 m3 | m3 | 32.474 |  | 0 | 21% | 0 |  | 2 | 1 | 1 | 1 | 1 | 0 | 0 | 0 | 0 | 0 | 1 | 1 | 0
|  | Vždy výška*plocha: |  | 0 |  |  |  |  | Vždy výška*plocha:
|  | Zásyp: |  | 0 |  |  |  |  | Zásyp:
|  | Zelený pás:0,55*37,6*0,8 |  | 16.544 |  |  |  |  | Zelený pás:0,55*37,6*0,8
|  | komunikace:0,5*1,9*1,8 |  | 1.71 |  |  |  |  | komunikace:0,5*1,9*1,8
|  | 0 |  | 0 |  |  |  |  | 0
|  | Obsyp celkem:0,3*39,5*0,8 |  | 9.48 |  |  |  |  | Obsyp celkem:0,3*39,5*0,8
|  | do DN 50:0,05*39,5*0,8 |  | 1.58 |  |  |  |  | do DN 50:0,05*39,5*0,8
|  | Podsyp celkem:0,1*39,5*0,8 |  | 3.16 |  |  |  |  | Podsyp celkem:0,1*39,5*0,8
8 | 132201209R00 | Příplatek za lepivost - hloubení rýh 200cm v hor.3 | m3 | 7.881 |  | 0 | 21% | 0 |  | 2 | 1 | 1 | 1 | 1 | 0 | 0 | 0 | 0 | 0 | 1 | 1 | 0
|  | 20% z hloubení: |  | 0 |  |  |  |  | 20% z hloubení:
|  | Vždy výška*plocha: |  | 0 |  |  |  |  | Vždy výška*plocha:
|  | Zásyp: |  | 0 |  |  |  |  | Zásyp:
|  | Zelený pás:0,55*37,6*0,2 |  | 4.136 |  |  |  |  | Zelený pás:0,55*37,6*0,2
|  | komunikace:0,5*1,9*0,2 |  | 0.19 |  |  |  |  | komunikace:0,5*1,9*0,2
|  | 0 |  | 0 |  |  |  |  | 0
|  | Obsyp celkem:0,3*39,5*0,2 |  | 2.37 |  |  |  |  | Obsyp celkem:0,3*39,5*0,2
|  | do DN 50:0,05*39,5*0,2 |  | 0.395 |  |  |  |  | do DN 50:0,05*39,5*0,2
|  | Podsyp celkem:0,1*39,5*0,2 |  | 0.79 |  |  |  |  | Podsyp celkem:0,1*39,5*0,2
9 | 161101101R00 | Svislé přemístění výkopku z hor.1-4 do 2,5 m | m3 | 5.925 |  | 0 | 21% | 0 |  | 2 | 1 | 1 | 1 | 1 | 0 | 0 | 0 | 0 | 0 | 1 | 1 | 0
|  | výška od 1m*plocha: |  | 0 |  |  |  |  | výška od 1m*plocha:
|  | Pro projekované krytí plynovodu: |  | 0 |  |  |  |  | Pro projekované krytí plynovodu:
|  | Pro DN do 50 odpovídá hloubka 1,15 m:(1,15-1,0)*39,5 |  | 5.925 |  |  |  |  | Pro DN do 50 odpovídá hloubka 1,15 m:(1,15-1,0)*39,5
|  | (pozn. 0,5=50% v souladu s metodikou): |  | 0 |  |  |  |  | (pozn. 0,5=50% v souladu s metodikou):
10 | 162701105R00 | Vodorovné přemístění výkopku z hor.1-4 do 10000 m | m3 | 17.775 |  | 0 | 21% | 0 |  | 2 | 1 | 1 | 1 | 1 | 0 | 0 | 0 | 0 | 0 | 1 | 1 | 0
|  | Vždy výška*plocha: |  | 0 |  |  |  |  | Vždy výška*plocha:
|  | 0 |  | 0 |  |  |  |  | 0
|  | Obsyp celkem:0,3*39,5 |  | 11.85 |  |  |  |  | Obsyp celkem:0,3*39,5
|  | do DN 50:0,05*39,5 |  | 1.975 |  |  |  |  | do DN 50:0,05*39,5
|  | Podsyp celkem:0,1*39,5 |  | 3.95 |  |  |  |  | Podsyp celkem:0,1*39,5
11 | 171201201R00 | Uložení sypaniny na skládku | m3 | 17.775 |  | 0 | 21% | 0 |  | 2 | 1 | 1 | 1 | 1 | 0 | 0 | 0 | 0 | 0 | 1 | 1 | 0
|  | Vždy výška*plocha: |  | 0 |  |  |  |  | Vždy výška*plocha:
|  | Obsyp celkem:0,3*39,5 |  | 11.85 |  |  |  |  | Obsyp celkem:0,3*39,5
|  | do DN 50:0,05*39,5 |  | 1.975 |  |  |  |  | do DN 50:0,05*39,5
|  | Podsyp celkem:0,1*39,5 |  | 3.95 |  |  |  |  | Podsyp celkem:0,1*39,5
12 | 174101101R00 | Zásyp jam, rýh, šachet se zhutněním | m3 | 21.63 |  | 0 | 21% | 0 |  | 2 | 1 | 1 | 1 | 1 | 0 | 0 | 0 | 0 | 0 | 1 | 1 | 0
|  | Zásyp (hloubka*plocha): |  | 0 |  |  |  |  | Zásyp (hloubka*plocha):
|  | 1.) výkopkem: |  | 0 |  |  |  |  | 1.) výkopkem:
|  | zeleň:0,55*37,6 |  | 20.68 |  |  |  |  | zeleň:0,55*37,6
|  | 2.) surovinovým štěrkopískem fr. 0-32: |  | 0 |  |  |  |  | 2.) surovinovým štěrkopískem fr. 0-32:
|  | komunikace:0,5*1,9 |  | 0.95 |  |  |  |  | komunikace:0,5*1,9
13 | 175101101R00 | Obsyp potrubí bez prohození sypaniny | m3 | 17.775 |  | 0 | 21% | 0 |  | 2 | 1 | 0 | 0 | 1 | 0 | 0 | 0 | 0 | 0 | 1 | 0 | 0
|  | Výškaxplocha: |  | 0 |  |  |  |  | Výškaxplocha:
|  | Obsyp celkem:0,3*39,5 |  | 11.85 |  |  |  |  | Obsyp celkem:0,3*39,5
|  | do DN 50:0,05*39,5 |  | 1.975 |  |  |  |  | do DN 50:0,05*39,5
|  | Podsyp celkem:0,1*39,5 |  | 3.95 |  |  |  |  | Podsyp celkem:0,1*39,5
14 | 181006113R00 | Rozprostření zemin v rov./sklonu 1:5, tl. do 20 cm | m2 | 39.5 |  | 0 | 21% | 0 |  | 2 | 1 | 1 | 1 | 1 | 0 | 0 | 0 | 0 | 0 | 1 | 1 | 0
15 | 564761111R00 | Podklad z kameniva drceného vel.32-63 mm,tl. 20 cm | m2 | 6.2 |  | 0 | 21% | 0 |  | 2 | 1 | 0 | 0 | 1 | 0 | 0 | 0 | 0 | 0 | 1 | 0 | 0.38625
16 | 199000005R00 | Poplatek za skládku zeminy 1- 4 | t | 31.995 |  | 0 | 21% | 0 |  | 2 | 1 | 1 | 1 | 1 | 0 | 0 | 0 | 0 | 0 | 1 | 1 | 0
|  | Vždy výška*plocha: |  | 0 |  |  |  |  | Vždy výška*plocha:
|  | Obsyp celkem:0,3*39,5*1,8 |  | 21.33 |  |  |  |  | Obsyp celkem:0,3*39,5*1,8
|  | do DN 50:0,05*39,5*1,8 |  | 3.555 |  |  |  |  | do DN 50:0,05*39,5*1,8
|  | Podsyp celkem:0,1*39,5*1,8 |  | 7.11 |  |  |  |  | Podsyp celkem:0,1*39,5*1,8
17 | 58337304 | Štěrkopísek frakce 0-16 B bez ostrých hran, pro obsyp a posyp | T | 28.045 |  | 0 | 21% | 0 |  | 2 | 3 | 1 | 58337304 | 1 | 0 | 0 | 0 | 0 | 0 | 3 | 1 | 1
|  | obsyp: |  | 0 |  |  |  |  | obsyp:
|  | Obsyp celkem:0,3*39,5*1,8 |  | 21.33 |  |  |  |  | Obsyp celkem:0,3*39,5*1,8
|  | do DN 50:0,05*39,5*1,8 |  | 3.555 |  |  |  |  | do DN 50:0,05*39,5*1,8
|  | Podsyp celkem:0,1*39,5*0,8 |  | 3.16 |  |  |  |  | Podsyp celkem:0,1*39,5*0,8
| Celkem za | 1 Zemní práce |  |  |  | 0 |  | 0 |  | 4 |  |  |  |  | 0 | 0 | 0 | 0 | 0
Díl: | 5 | Komunikace | [7 empty] | 1
18 | 577112113R00 | Beton asfalt. ACO 11 S modifik. š. do 3 m, tl.4 cm | m2 | 7.1 |  | 0 | 21% | 0 |  | 2 | 1 | 1 | 1 | 1 | 0 | 0 | 0 | 0 | 0 | 1 | 1 | 0.10373
|  | 0 |  | 0 |  |  |  |  | 0
|  | Obrusná vrstva s přesahem 0,1 m:(3,45+0,1)*(0,1+1,8+0,1) |  | 7.1 |  |  |  |  | Obrusná vrstva s přesahem 0,1 m:(3,45+0,1)*(0,1+1,8+0,1)
19 | 565131111R00 | Podklad z obal kamen. ACP 16+, š. do 3 m, tl. 5 cm | m2 | 6.21 |  | 0 | 21% | 0 |  | 2 | 1 | 1 | 1 | 1 | 0 | 0 | 0 | 0 | 0 | 1 | 1 | 0.13188
|  | 0 |  | 0 |  |  |  |  | 0
|  | podkladní vrstva:3,45*1,8 |  | 6.21 |  |  |  |  | podkladní vrstva:3,45*1,8
20 | 573211111R00 | Postřik živičný spojovací z asfaltu 0,5-0,7 kg/m2 | m2 | 13.31 |  | 0 | 21% | 0 |  | 2 | 1 | 1 | 1 | 1 | 0 | 0 | 0 | 0 | 0 | 1 | 1 | 0.00061
|  | Mezi ložní vrstvou a podkladní:3,45*1,8 |  | 6.21 |  |  |  |  | Mezi ložní vrstvou a podkladní:3,45*1,8
|  | Mezi ložní vrstvou a obrusnou vrstvou:(3,45+0,1)*(0,1+1,8+0,1) |  | 7.1 |  |  |  |  | Mezi ložní vrstvou a obrusnou vrstvou:(3,45+0,1)*(0,1+1,8+0,1)
21 | 564871111R00 | Podklad ze štěrkodrti po zhutnění tloušťky 25 cm | m2 | 6.9 |  | 0 | 21% | 0 |  | 2 | 1 | 1 | 1 | 1 | 0 | 0 | 0 | 0 | 0 | 1 | 1 | 0.46166
|  | 3,45*2 |  | 6.9 |  |  |  |  | 3,45*2
| Celkem za | 5 Komunikace |  |  |  | 0 |  | 0 |  | 4 |  |  |  |  | 0 | 0 | 0 | 0 | 0
Díl: | 9 | Ostatní konstrukce, bourání | [7 empty] | 1
22 | 919735112R00 | Řezání stávajícího živičného krytu tl. 5 - 10 cm | m | 14.45 |  | 0 | 21% | 0 |  | 2 | 1 | 1 | 1 | 1 | 0 | 0 | 0 | 0 | 0 | 1 | 1 | 0
|  | Obrusná vrstva před frézováním:(3,45+0,1)+(0,1+1,8+0,1)+(0,1+3,45) |  | 9.1 |  |  |  |  | Obrusná vrstva před frézováním:(3,45+0,1)+(0,1+1,8+0,1)+(0,1+3,45)
|  | Ložní vrstva:3,45+1,8+0,1 |  | 5.35 |  |  |  |  | Ložní vrstva:3,45+1,8+0,1
23 | 979082213R00 | Vodorovná doprava suti po suchu do 1 km | t | 7.7166 |  | 0 | 21% | 0 |  | 2 | 1 | 3 | 3 | 1 | 0 | 0 | 0 | 0 | 0 | 1 | 3 | 0
|  | 0 |  | 0 |  |  |  |  | 0
|  | živičný povrch - obrusná vrstva:(0,1+3,45)*(0,1+1,8+0,1)*(0,04)*2,2 |  | 0.6248 |  |  |  |  | živičný povrch - obrusná vrstva:(0,1+3,45)*(0,1+1,8+0,1)*(0,04)*2,2
|  | živičný povrch - ložní vrstva:3,45*1,8*0,06*2,2 |  | 0.8197 |  |  |  |  | živičný povrch - ložní vrstva:3,45*1,8*0,06*2,2
|  | živičný povrch - podkladní vrstva:3,45*1,8*0,05*2,2 |  | 0.6831 |  |  |  |  | živičný povrch - podkladní vrstva:3,45*1,8*0,05*2,2
|  | ŠcM pod živicí v tl. 20 cm:3,45*1,8*0,20*2,0 |  | 2.484 |  |  |  |  | ŠcM pod živicí v tl. 20 cm:3,45*1,8*0,20*2,0
|  | štěrkodrť pod ŠCM v tl. 25 cm:3,45*1,8*0,25*2,0 |  | 3.105 |  |  |  |  | štěrkodrť pod ŠCM v tl. 25 cm:3,45*1,8*0,25*2,0
24 | 979082219R00 | Příplatek za dopravu suti po suchu za další 1 km | t | 7.7166 |  | 0 | 21% | 0 |  | 2 | 1 | 3 | 3 | 1 | 0 | 0 | 0 | 0 | 0 | 1 | 3 | 0
|  | 7,7166 |  | 7.7166 |  |  |  |  | 77166
|  | Začátek provozního součtu |  | 0 |  |  |  |  | Začátek provozního součtu
|  | živičný povrch - obrusná vrstva:(0,1+3,45)*(0,1+1,8+0,1)*(0,04)*2,2 |  | 0.6248 |  |  |  |  | živičný povrch - obrusná vrstva:(0,1+3,45)*(0,1+1,8+0,1)*(0,04)*2,2
|  | živičný povrch - lžní vrstva:1,8*3,45*0,06*2,2 |  | 0.8197 |  |  |  |  | živičný povrch - lžní vrstva:1,8*3,45*0,06*2,2
|  | živičný povrch - podkladní vrstva:1,8*3,45*0,05*2,2 |  | 0.6831 |  |  |  |  | živičný povrch - podkladní vrstva:1,8*3,45*0,05*2,2
|  | ŠcM pod živicí v tl. 20 cm:1,8*3,45*0,20*2,0 |  | 2.484 |  |  |  |  | ŠcM pod živicí v tl. 20 cm:1,8*3,45*0,20*2,0
|  | štěrkodrť pod ŠCM v tl. 25 cm:1,8*3,45*0,25*2,0 |  | 3.105 |  |  |  |  | štěrkodrť pod ŠCM v tl. 25 cm:1,8*3,45*0,25*2,0
|  | 0 |  | 0 |  |  |  |  | 0
|  | 0 |  | 0 |  |  |  |  | 0
|  | Konec provozního součtu |  | 7.7166 |  |  |  |  | Konec provozního součtu
25 | Rost | Skládkovné - ostatní zeminy | t | 3.105 |  | 0 | 21% | 0 |  | 2 | 12 | 0 | 384 | 1 | 0 | 0 | 0 | 0 | 0 | 12 | 0 | 0
|  | 0 |  | 0 |  |  |  |  | 0
|  | štěrkodrť pod ŠCM v tl. 25 cm:1,8*3,45*0,25*2,0 |  | 3.105 |  |  |  |  | štěrkodrť pod ŠCM v tl. 25 cm:1,8*3,45*0,25*2,0
|  | 0 |  | 0 |  |  |  |  | 0
26 | Rzivice | Skládkovné suť s asfaltem | t | 4.6116 |  | 0 | 21% | 0 |  | 2 | 12 | 0 | 385 | 1 | 0 | 0 | 0 | 0 | 0 | 12 | 0 | 0
|  | 0 |  | 0 |  |  |  |  | 0
|  | živičný povrch - obrusná vrstva:(0,1+3,45)*(0,1+1,8+0,1)*(0,04)*2,2 |  | 0.6248 |  |  |  |  | živičný povrch - obrusná vrstva:(0,1+3,45)*(0,1+1,8+0,1)*(0,04)*2,2
|  | živičný povrch - lžní vrstva:1,8*3,45*0,06*2,2 |  | 0.8197 |  |  |  |  | živičný povrch - lžní vrstva:1,8*3,45*0,06*2,2
|  | živičný povrch - podkladní vrstva:1,8*3,45*0,05*2,2 |  | 0.6831 |  |  |  |  | živičný povrch - podkladní vrstva:1,8*3,45*0,05*2,2
|  | ŠcM pod živicí v tl. 20 cm:1,8*3,45*0,20*2,0 |  | 2.484 |  |  |  |  | ŠcM pod živicí v tl. 20 cm:1,8*3,45*0,20*2,0
| Celkem za | 9 Ostatní konstrukce, bourání |  |  |  | 0 |  | 0 |  | 4 |  |  |  |  | 0 | 0 | 0 | 0 | 0
Díl: | M23 | Montáže potrubí | [7 empty] | 1
32 | 230180011R00 | Montáž trub z plastických hmot PE, PP, 32 x 3,4 | m | 45.5 |  | 0 | 21% | 0 |  | 2 | 1 | 9 | 9 | 4 | 0 | 0 | 0 | 0 | 0 | 1 | 9 | 0
33 | 28613780 | Trubka tlaková PE HD (PE100) d 32 x 3,0 mm PN 16 | m | 45.5 |  | 0 | 21% | 0 |  | 2 | 3 | 9 | 28613780 | 3 | 0 | 0 | 0 | 0 | 0 | 3 | 9 | 0.00028
34 | 230180066R00 | Montáž trubních dílů PE, PP, DN 32 | kus | 3 |  | 0 | 21% | 0 |  | 2 | 1 | 9 | 9 | 4 | 0 | 0 | 0 | 0 | 0 | 1 | 9 | 0
35 | 03r2 | Objímka pro spojování potrubí PE dn 32 | ks | 2 |  | 0 | 21% | 0 |  | 2 | 12 | 0 | 209 | 4 | 0 | 0 | 0 | 0 | 0 | 12 | 0 | 0.02
36 | 13b | Navrtávací elektrotvarovka PE dn 63/32 | ks | 1 |  | 0 | 21% | 0 |  | 2 | 12 | 0 | 330 | 4 | 0 | 0 | 0 | 0 | 0 | 12 | 0 | 0.01
37 | 230230023R00 | Hlavní tlaková zkouška vzduchem 0,6 MPa, DN 300 | m | 45.5 |  | 0 | 21% | 0 |  | 2 | 1 | 0 | 0 | 4 | 0 | 0 | 0 | 0 | 0 | 1 | 0 | 0
38 | 230990010T00 | Dodávka a montáž signalizačního vodiče | m | 50.96 |  | 0 | 21% | 0 |  | 2 | 1 | 9 | 9 | 4 | 0 | 0 | 0 | 0 | 0 | 1 | 9 | 0
|  | Proložení 12%:45,5*1,12 |  | 50.96 |  |  |  |  | Proložení 12%:45,5*1,12
39 | 230990020T00 | Čištění smontovaného úseku | m | 45.5 |  | 0 | 21% | 0 |  | 2 | 1 | 9 | 9 | 4 | 0 | 0 | 0 | 0 | 0 | 1 | 9 | 0.00017
40 | 460490012R00 | Zakrytí výstražnou folií PVC, šířka 33 cm | m | 50.05 |  | 0 | 21% | 0 |  | 2 | 1 | 9 | 9 | 4 | 0 | 0 | 0 | 0 | 0 | 1 | 9 | 0
|  | Proložení 10%:45,5*1,1 |  | 50.05 |  |  |  |  | Proložení 10%:45,5*1,1
41 | 88 | Odvzdušnění přípojky | ks | 1 |  | 0 | 21% | 0 |  | 2 | 12 | 0 | 198 | 4 | 0 | 0 | 0 | 0 | 0 | 12 | 0 | 0
42 | 88b | Proplach a naplnění inertním plynem PE dn 32 odstavený úsek STL plynovodní přípojky, zaslepení | m | 41.5 |  | 0 | 21% | 0 |  | 2 | 12 | 0 | 376 | 4 | 0 | 0 | 0 | 0 | 0 | 12 | 0 | 0
43 | 88b | Hydraulické škrcení STL PE dn 32 | soub | 2 |  | 0 | 21% | 0 |  | 2 | 12 | 0 | 377 | 4 | 0 | 0 | 0 | 0 | 0 | 12 | 0 | 0
44 | komp | Kompletace - viz. výkaz | soub | 1 |  | 0 | 21% | 0 |  | 2 | 12 | 0 | 355 | 4 | 0 | 0 | 0 | 0 | 0 | 12 | 0 | 0
|  | Kompletace obsahuje: |  | 0 |  |  |  |  | Kompletace obsahuje:
|  | Geodetické zaměření: |  | 0 |  |  |  |  | Geodetické zaměření:
|  | Dokumentace skutečného provedneí stavby: |  | 0 |  |  |  |  | Dokumentace skutečného provedneí stavby:
|  | obsahující doklady nezbytné k uzavření: |  | 0 |  |  |  |  | obsahující doklady nezbytné k uzavření:
|  | smlouvy o majetkovém vypořádání přípojky: |  | 0 |  |  |  |  | smlouvy o majetkovém vypořádání přípojky:
|  | v plynárenskou společností v souladu: |  | 0 |  |  |  |  | v plynárenskou společností v souladu:
|  | se zák. 458/2000 Sb., EZ: |  | 0 |  |  |  |  | se zák. 458/2000 Sb., EZ:
|  | (např. revizní zprávy a další.):1 |  | 1 |  |  |  |  | (např. revizní zprávy a další.):1
| Celkem za | M23 Montáže potrubí |  |  |  | 0 |  | 0 |  | 4 |  |  |  |  | 0 | 0 | 0 | 0 | 0