## List1
Technická specifikace - část 3 Instrumentárium plastiky vazu a stabilizace ramena 2
Název zakázky: Instrumentárium pro centrální operační sály
Požadavky na instrumentárium a jeho značení:
Instrumentárium musí splňovat normy DIN EN ISO 7153-1, DIN EN ISO 1088-1 (evropské normy tvrdosti HRC42-48 a HRC50-58) |  |  |  |  | Splnění požadavku ANO/NE | Popis specifikace nabízeného plnění, ze kterého bude vyplývat splnění požadavků stanovených zadavatelem, možno uvést odkaz na stránku v nabídce.
Materiálová kompatibilita instrumentů (možnost poskládat síto z instrumentů od více výrobců, ale musí být mezi sebou materiálově kompatibilní) |  |  |  |  | Splnění požadavku ANO/NE | Popis specifikace nabízeného plnění, ze kterého bude vyplývat splnění požadavků stanovených zadavatelem, možno uvést odkaz na stránku v nabídce.
Možnost opakovaného použití (odolné vůči dezinfekci, sterilizaci a vůči zhoršení kvality nástrojů) |  |  |  |  | Splnění požadavku ANO/NE | Popis specifikace nabízeného plnění, ze kterého bude vyplývat splnění požadavků stanovených zadavatelem, možno uvést odkaz na stránku v nabídce.
Nástroje musí být nové, nepoužité, nerepasované. |  |  |  |  | Splnění požadavku ANO/NE | Popis specifikace nabízeného plnění, ze kterého bude vyplývat splnění požadavků stanovených zadavatelem, možno uvést odkaz na stránku v nabídce.
Nástroje jsou resterilizovatelné (určeny k opakovanému použití) nástroje, odolné vůči dezinfekci a sterilizaci. |  |  |  |  | Splnění požadavku ANO/NE | Popis specifikace nabízeného plnění, ze kterého bude vyplývat splnění požadavků stanovených zadavatelem, možno uvést odkaz na stránku v nabídce.
Veškeré dodané nstrumentárium bude značeno UDI kódem (buď ve formátu čárového kódu nebo tzv. datamatrixu podle podmínek schváleného certifikátu MDR). |  |  |  |  | Splnění požadavku ANO/NE | Popis specifikace nabízeného plnění, ze kterého bude vyplývat splnění požadavků stanovených zadavatelem, možno uvést odkaz na stránku v nabídce.
Kontrola čitelnosti MDR nejhůře do třídy B (přístrojem splňujícím ISO/IEC 15415, ISO/IEC15416, ISO/IEC 15426-1 a ISO/IEC 15426-2) |  |  |  |  | Splnění požadavku ANO/NE | Popis specifikace nabízeného plnění, ze kterého bude vyplývat splnění požadavků stanovených zadavatelem, možno uvést odkaz na stránku v nabídce.
Pokud tato technická specifikace obsahuje požadavky nebo přímé či nepřímé odkazy na určité dodavatele nebo výrobky, nebo patenty na vynálezy, užitné vzory, průmyslové vzory, ochranné známky nebo označení původu, pak je v souladu s § 89 odst. 6 zákona možné nabídnout i jiné, rovnocenné řešení
Vešekeré požadavky na instrumentárium budou doloženy jako součástí nabídky, které potvrzují požadovanou kvalitu instrumentária
p.č. | Název síta | Název položky a její popis | Označení položky | Množství ks | Cena za 1 ks (Kč bez DPH) | Cena celkem (Kč bez DPH) | DPH | Cena celkem (Kč s DPH
1 |  | FastPass SCORPION-multifire with FlushPort | AR-13997MFF | 1 |  | 0 | 21% | 0
2 |  | Spear, for 3.7 mm SutureTak® and 3.5 mm PushLock®, Trocar Tip Obturator | AR-1907 | 1 |  | 0 | 21% | 0
3 |  | Punch, for 4.5 mm PushLock® and 4.5 mm Corkscrew® FT | AR-1922P | 1 |  | 0 | 21% | 0
4 |  | Drill, for 3.5 mm PushLock®, Hard Bone | AR-1912 | 1 |  | 0 | 21% | 0
5 |  | Jacob's Chuck Handle | AR-1415 | 1 |  | 0 | 21% | 0
6 |  | Transportal ACL Guide, 6mm | AR-1800-06 | 1 |  | 0 | 21% | 0
7 |  | Transportal ACL Guide, 7mm | AR-1800-07 | 1 |  | 0 | 21% | 0
[6 empty] | Cena celkem (Kč bez DPH) | DPH | Cena celkem (Kč s DPH
[6 empty] | 0 | 0.7143% | 0