## FO+SK
1. |  | Optické sítě, strukturovaná kabeláž
Pol. | Skladový kód | Požadovaný standard FNHK |  | Nabídka uchazeče |  | Specifikace | Množství | Materiál |  | Montáž
|  | Výrobce | Typové číslo | Výrobce | Typové číslo |  |  | Jednotková cena | Celkem bez DPH | Jednotková cena | Celkem bez DPH
1. | [5 empty] | Strukturovaná kabeláž U/UTP C5E
2. | [5 empty] | 19" propojovací panel 24x RJ45 Cat 5E UTP 568A/B, 1U, osazený zakončovacími konektory UTP Cat 5E dle TIA/EIA 568, třída D dle EN 50173 a ISO 11801 | 6
3. | [5 empty] | popis portů patchpanelu | 6
4. | [5 empty] | 19" police do datového rozvaděče, výška 1U, hloubka 350mm | 3
5. | [5 empty] | 19" vyvazovací panel 1U, perforovaný směrem do rozvaděče, plný a výklopný čelní kryt, průchozí světlost minimálně 70x25mm | 6
6. | [5 empty] | popis portu datové zásuvky | 110
7. | [5 empty] | ukončení kabelu v rozvaděči - UTP | 110
8. | [5 empty] | zaústění kabelu do rozvaděče | 110
9. | [5 empty] | proměření TP kabelu, měřící protokol | 110
10. | [5 empty] | Zásuvkový modul nástěnné zásuvky, 2xRJ45 kat. 5E UTP, černý s prachovou krytkou. Konektor splňuje požadavky definované v mezinárodních standardech pro Cat 5E dle TIA/EIA 568, resp. třídu D dle EN 50173 a ISO 11801. Značení portu popisem. | 45
11. | [5 empty] | Zásuvkový modul nástěnné zásuvky, 1xRJ45 kat. 5E UTP, černý s prachovou krytkou. Konektor splňuje požadavky definované v mezinárodních standardech pro Cat 5E dle TIA/EIA 568, resp. třídu D dle EN 50173 a ISO 11801. Značení portu popisem. | 10
12. | [5 empty] | Maska ABB nosná pro 2 komunikační zásuvky keystone | 4
13. | [5 empty] | Keystone 1xRJ45, UTP, Cat 5E,kabelová pojistka | 8
14. | [5 empty] | Kryt datové zásuvky komunikační, s popisovým polem, kovovým upevňovacím třmenem, barva bílá | 59
15. | [5 empty] | Rámeček datové zásuvky, jednonásobný, barva bílá | 59
16. | [5 empty] | Krabice na zeď jednoduchá, pro instalaci datových zásuvek na povrch, barva bílá | 59
17. | [5 empty] | Konektor UTP RJ45 8p8c-drát-CF30/3zářezy | 2
18. | [5 empty] | Krytka konektoru RJ45 | 2
19. | [5 empty] | Kabel UTP C5E 4páry LSZH, Dca-s1,d1,a1 | 7950
20. | [5 empty] | příplatek za uložení TP kabelu do lišty nebo trubky v = nad 4m | 520
21. | [5 empty] | příplatek za protažení kabeláže stávající stoupací trasou | 480
22. | [5 empty] | Kabel propojovací RJ45-RJ45, UTP Cat 5E, délka 0,5m, šedý, splňuje parametry Cat 5E UTP dle TIA/EIA 568, EN 50173 a ISO 11801 třída D | 40
23. | [5 empty] | Kabel propojovací RJ45-RJ45, UTP Cat 5E, délka 1m, šedý, splňuje parametry Cat 5E UTP dle TIA/EIA 568, EN 50173 a ISO 11801 třída D | 60
24. | [5 empty] | Kabel propojovací RJ45-RJ45, UTP Cat 5E, délka 2m, šedý, splňuje parametry Cat 5E UTP dle TIA/EIA 568, EN 50173 a ISO 11801 třída D | 10
25. | [5 empty] | Kabel propojovací RJ45-RJ45, UTP Cat 5E, délka 3m, šedý, splňuje parametry Cat 5E UTP dle TIA/EIA 568, EN 50173 a ISO 11801 třída D | 40
26. | [5 empty] | Kabel propojovací RJ45-RJ45, UTP Cat 5E, délka 5m, šedý, splňuje parametry Cat 5E UTP dle TIA/EIA 568, EN 50173 a ISO 11801 třída D | 60
27. | [5 empty] | Kabel propojovací RJ45-RJ45, UTP Cat 5E, délka 10m, šedý, splňuje parametry Cat 5E UTP dle TIA/EIA 568, EN 50173 a ISO 11801 třída D | 10
28. | [5 empty] | Strukturovaná kabeláž U/FTP C6A
29. | [5 empty] | 19" propojovací panel 24x RJ45 Cat 6A STP 568A/B, 1U, osazený zakončovacími konektory STP Cat 6A dle TIA/EIA 568, třída Ea dle EN 50173 a ISO 11801 | 8
30. | [5 empty] | popis portů patchpanelu | 8
31. | [5 empty] | 19" police do datového rozvaděče, výška 1U, hloubka 350mm | 4
32. | [5 empty] | 19" vyvazovací panel 1U, perforovaný směrem do rozvaděče, plný a výklopný čelní kryt, průchozí světlost minimálně 70x25mm | 8
33. | [5 empty] | ukončení kabelu v rozvaděči - STP | 185
34. | [5 empty] | zaústění kabelu do rozvaděče | 185
35. | [5 empty] | proměření TP kabelu, měřící protokol | 185
36. | [5 empty] | popis portu datové zásuvky | 185
37. | [5 empty] | Zásuvkový modul nástěnné zásuvky, 2xRJ45 kat.6A STP, černý s prachovou krytkou. Konektor splňuje požadavky definované v mezinárodních standardech pro Cat 6A dle TIA/EIA 568, resp. třídu Ea dle EN 50173 a ISO 11801. Značení portu popisem. | 75
38. | [5 empty] | Zásuvkový modul nástěnné zásuvky, 1xRJ45 kat. 6A STP, černý s prachovou krytkou. Konektor splňuje požadavky definované v mezinárodních standardech pro Cat 6A dle TIA/EIA 568, resp. třídu EA dle EN 50173 a ISO 11801. Značení portu popisem. | 10
39. | [5 empty] | Maska ABB nosná pro 2 komunikační zásuvky keystone | 10
40. | [5 empty] | Keystone 1xRJ45, STP, Cat6A,kabelová pojistka | 20
41. | [5 empty] | Kryt datové zásuvky komunikační, s popisovým polem, kovovým upevňovacím třmenem, barva bílá | 95
42. | [5 empty] | Rámeček datové zásuvky, jednonásobný, barva bílá | 95
43. | [5 empty] | Krabice na zeď jednoduchá, pro instalaci datových zásuvek na povrch, barva bílá | 95
44. | [5 empty] | Konektor FTP C6A RJ45 8p8c-drát | 5
45. | [5 empty] | Krytka konektoru RJ45 | 5
46. | [5 empty] | Kabel U/FTP C6A 4páry LSZH, Dca-s1,d2,a1 | 8900
47. | [5 empty] | Kabel U/FTP C6A 4páry LSZH, B2ca-s1a, d1, a1 | 4800
48. | [5 empty] | příplatek za uložení TP kabelu do lišty nebo trubky v = nad 4m | 800
49. | [5 empty] | příplatek za protažení kabeláže stávající stoupací trasou | 320
50. | [5 empty] | Kabel propojovací RJ45-RJ45, STP Cat 6A, délka 0,5m, šedý, splňuje parametry Cat 6A STP dle TIA/EIA 568, EN 50173 a ISO 11801 třída Ea | 60
51. | [5 empty] | Kabel propojovací RJ45-RJ45, STP Cat 6A, délka 1m, šedý, splňuje parametry Cat 6A STP dle TIA/EIA 568, EN 50173 a ISO 11801 třída Ea | 80
52. | [5 empty] | Kabel propojovací RJ45-RJ45, STP Cat 6A, délka 2m, šedý, splňuje parametry Cat 6A STP dle TIA/EIA 568, EN 50173 a ISO 11801 třída Ea | 45
53. | [5 empty] | Kabel propojovací RJ45-RJ45, STP Cat 6A, délka 3m, šedý, splňuje parametry Cat 6A STP dle TIA/EIA 568, EN 50173 a ISO 11801 třída Ea | 60
54. | [5 empty] | Kabel propojovací RJ45-RJ45, STP Cat 6A, délka 5m, šedý, splňuje parametry Cat 6A STP dle TIA/EIA 568, EN 50173 a ISO 11801 třída Ea | 80
55. | [5 empty] | Kabel propojovací RJ45-RJ45, STP Cat 6A, délka 10m, šedý, splňuje parametry Cat 6A STP dle TIA/EIA 568, EN 50173 a ISO 11801 třída Ea | 45
56. | [5 empty] | Optická kabeláž
57. | [5 empty] | Optická vana 24xSC duplex, 1U, výsuvná, středový trn, neosazená, černá | 2
58. | [5 empty] | Optická vana 24xSC simplex, 1U, výsuvná, středový trn, neosazená, černá | 6
59. | [5 empty] | Optický adaptér SC(APC), SM, zelený, duplex | 24
60. | [5 empty] | Optický adaptér SC(APC), SM, zelený, simplex | 24
61. | [5 empty] | Optický adaptér LC(APC), SM, zelený, duplex | 48
62. | [5 empty] | Optický adaptér E2000(APC), SM, zelený, simplex | 48
63. | [5 empty] | Záslepka pro zaslepení prázdné pozice optické vany SC duplex | 24
64. | [5 empty] | Záslepka pro zaslepení prázdné pozice optické vany SC duplex | 24
65. | [5 empty] | Pigtail SC(APC), SM 9/125, 1m | 48
66. | [5 empty] | Pigtail LC(APC), SM 9/125, 1m | 48
67. | [5 empty] | Pigtail E2000(APC), SM 9/125, 1m | 48
68. | [5 empty] | Svar optického vlákna | 264
69. | 9400658201 |  |  |  |  | proměření FO svaru certifikačním měřícím přístrojem, 1 vlákno oběma směry, měřící protokol | 132
70. | [5 empty] | Kabel optický univerzální, 48 vláken SM 9/125, určený k zafouknutí do mikrotrubičky | 320
71. | [5 empty] | Kabel optický univerzální, 24 vláken SM 9/125, určený k zafouknutí do mikrotrubičky | 160
72. | [5 empty] | Kabel optický univerzální, 12 vláken SM 9/125, určený k zafouknutí do mikrotrubičky | 120
73. | 9400655590 |  |  |  |  | Montáž kabelů datových optických pro vnitřní rozvody do trubky zafouknutím | 600
74. | [5 empty] | Mikrotrubička HDPE tlustostěnná 12/8mm | 720
75. | [5 empty] | Spojka mikrotrubiček přímá průhledná celoplast, plynotěsná, pro trubičky 12/8mm | 30
76. | [5 empty] | Koncovka mikrotrubičky dělitelná, plynotěsně utěsňující průchozí optický kabel | 8
77. | [5 empty] | Koncovka mikrotrubičky 12/8mm, plynotěsná | 4
78. | [5 empty] | Optický patchcord E2000(APC)-LC(APC) 9/125, 2m, duplex | 14
79. | [5 empty] | Optický patchcord SC(APC)-LC(APC) 9/125, 2m, duplex | 4
80. | [5 empty] | Optický patchcord LC(APC)-LC(APC) 9/125, 2m, duplex | 8
81. | [5 empty] | Vnitřní trasy
82. | [5 empty] | Plastový parapetní kanál, jednokomorový, rozměry výška 110mm, šířka 65mm, s možností instalace stínící přepážky, barva bílá | 70
83. | [5 empty] | Plastový koncový kryt pro parapetní kanál 110x65mm, barva bílá | 20
84. | [5 empty] | Plastový spojovací kryt pro parapetní kanál 110x65mm, barva bílá | 35
85. | [5 empty] | Plastový odbočný (T kus) pro parapetní kanál 110x65mm, barva bílá | 4
86. | [5 empty] | Plastový parapetní kanál, jednokomorový, rozměry výška 130mm, šířka 65mm, s možností instalace stínící přepážky, barva bílá | 50
87. | [5 empty] | Plastový koncový kryt pro parapetní kanál 130x65mm, barva bílá | 10
88. | [5 empty] | Plastový spojovací kryt pro parapetní kanál 130x65mm, barva bílá | 25
89. | [5 empty] | Plastový odbočný (T kus) pro parapetní kanál 130x65mm, barva bílá | 5
90. | [5 empty] | Stínící přepážka pro plastový parapetní kanál 110x65mm a 130x65mm v provedení stínící kanál 40x20mm, pro vkládání kabeláže profese elektro, včetně příslušenství pro jeho instalaci | 120
91. | [5 empty] | Přístrojová krabice pro jednokomorové parapetní kanály | 40
92. | [5 empty] | Plastový parapetní kanál, jednokomorový, rozměry výška 90mm, šířka 55mm, pro přímou instalaci zásuvek v provedení modul 45, s možností instalace stínící přepážky, barva bílá | 18
93. | [5 empty] | Plastový koncový kryt pro parapetní kanál 90x55mm, barva bílá | 2
94. | [5 empty] | Plastový spojovací kryt pro parapetní kanál 90x55mm, barva bílá | 9
95. | [5 empty] | Plastový odbočný (T kus) pro parapetní kanál 90x55mm, barva bílá | 2
96. | [5 empty] | Plastový ohybový kryt pro parapetní kanál 90x55mm, barva bílá | 2
97. | [5 empty] | Plastový parapetní kanál, dvoukomorový, rozměry výška 120mm, šířka 55mm, pro přímou instalaci zásuvek v provedení modul 45 do jedné komory, druhá komora pro vedení kabeláže, s možností instalace stínící přepážky, barva bílá | 14
98. | [5 empty] | Plastový koncový kryt pro parapetní kanál 120x55mm, barva bílá | 2
99. | [5 empty] | Plastový spojovací kryt pro parapetní kanál 120x55mm, barva bílá | 7
100. | [5 empty] | Plastový odbočný (T kus) pro parapetní kanál 120x55mm, barva bílá | 2
101. | [5 empty] | Plastový ohybový kryt pro parapetní kanál 120x55mm, barva bílá | 2
102. | [5 empty] | Plastový parapetní kanál, dvoukomorový, rozměry výška 160mm, šířka 65mm, pro přímou instalaci zásuvek v provedení modul 45 do obou komor, s možností instalace stínící přepážky, barva bílá | 16
103. | [5 empty] | Plastový koncový kryt pro parapetní kanál 160x65mm, barva bílá | 4
104. | [5 empty] | Plastový spojovací kryt pro parapetní kanál 160x65mm, barva bílá | 8
105. | [5 empty] | Plastový odbočný (T kus) pro parapetní kanál 160x65mm, barva bílá | 2
106. | [5 empty] | Plastový ohybový kryt pro parapetní kanál 160x65mm, barva bílá | 2
107. | [5 empty] | Stínící přepážka pro plastový parapetní kanál 90x55mm, 120x65mm a 160x65mm, materiál kov (vodivý), včetně příslušenství pro jeho instalaci | 48
108. | [5 empty] | Lišta PVC vkládací, bílá, včetně víka, 25x20mm, včetně upevňovacího materiálu | 50
109. | [5 empty] | Lišta PVC vkládací, bílá, včetně víka, 40x20mm, včetně upevňovacího materiálu | 110
110. | [5 empty] | Lišta PVC vkládací, bílá, včetně víka, 70x40mm, včetně upevňovacího materiálu | 130
111. | [5 empty] | Lišta PVC vkládací, bílá, včetně víka, 100x40mm, včetně upevňovacího materiálu | 70
112. | [5 empty] | Lišta PVC vkládací, bílá, včetně víka, 120x40mm, včetně upevňovacího materiálu | 50
113. | [5 empty] | příplatek za instalaci plastového žlabu / lišty do výšky nad 4m | 90
114. | [5 empty] | odkrytí a zakrytí stávající lišty | 50
115. | [5 empty] | Drátěný kabelový žlab, typ G, rozměry 100x100mm, maximální zatížení žlabu 25kg/m při vzdálenosti podpěr 1,25m, materiál ocelový drát, povrchová úprava galvanický zinek | 70
116. | [5 empty] | Držák pro kotvení žlabu typ G do stropu, materiál ocelový plech, povrchová úprava galvanický zinek | 60
117. | [5 empty] | Drátěný kabelový žlab, rozměry 200x100mm, maximální možné zatížení žlabu 40kg/m při vzdálenosti podpěr 1,25m, materiál ocelový drát, povrchová úprava galvanický zinek | 40
118. | [5 empty] | Nosník drátěného kabelového žlabu, typ C, pro žlaby o šíři 200mm, bezšroubové uchycení žlabu, možnost kotvení držáku do stropu nebo do stěny, maximální možné zatížení 85kg, materiál ocelový plech, povrchová úprava zinkování Sendzimirovou metodou | 35
119. | [5 empty] | Drátěný kabelový žlab, rozměry 300x100mm, maximální možné zatížení žlabu 31kg/m při vzdálenosti podpěr 1,25m, materiál ocelový drát, povrchová úprava galvanický zinek | 50
120. | [5 empty] | Nosník drátěného kabelového žlabu, typ C, pro žlaby o šíři 300mm, bezšroubové uchycení žlabu, možnost kotvení držáku do stropu nebo do stěny, maximální možné zatížení 30kg, materiál ocelový plech, povrchová úprava zinkování Sendzimirovou metodou | 40
121. | [5 empty] | Příplatek za instalaci drátěného žlabu do výšky nad 4m | 30
122. | [5 empty] | Spojka drátěného kabelového žlabu, pro základní spojování drátěných žlabů, včetně příslušenství, povrchová úprava galvanický zinek | 410
123. | [5 empty] | Spojka tvarovací drátěného kabelového žlabu, pro vytváření kolen, T-kusů a odboček, včetně příslušenství, povrchová úprava galvanický zinek | 30
124. | [5 empty] | Balení instalačního materiálu pro instalaci nosníku drátěného žlabu typu C do stropu nebo nástěnného nosníku, povrchová úprava galvanický zinek | 75
125. | [5 empty] | Systémový držák přístrojových krabic na drátěném kabelovém žlabu, instalační základna 80x95mm, bezšroubová instalace, materiál ocelový plech o síle 1mm, povrchová úprava galvanický zinek | 30
126. | [5 empty] | Ohebná PVC trubka pro montáž na povrch i pod omítku, vnější průměr 21,2mm, vnitřní průměr 16mm, velmi nízká mechanická odolnost, bezhalogenová, barva bílá | 40
127. | [5 empty] | instalace PVC trubky ohebné vnější průměr 21,2mm do zdi, cihla | 10
128. | [5 empty] | instalace PVC trubky ohebné vnější průměr 21,2mm na povrch | 30
129. | [5 empty] | Ohebná PVC trubka pro montáž na povrch i pod omítku, vnější průměr 28,5mm, vnitřní průměr 22,9mm, velmi nízká mechanická odolnost, bezhalogenová, barva bílá | 50
130. | [5 empty] | instalace PVC trubky ohebné vnější průměr 28,5mm do zdi, cihla | 30
131. | [5 empty] | instalace PVC trubky ohebné vnější průměr 28,5mm na povrch | 20
132. | [5 empty] | Ohebná PVC trubka pro montáž na povrch i pod omítku, vnější průměr 34,5mm, vnitřní průměr 28,4mm, velmi nízká mechanická odolnost, bezhalogenová, barva bílá | 20
133. | [5 empty] | instalace PVC trubky ohebné vnější průměr 34,5mm do zdi cihla | 10
134. | [5 empty] | instalace PVC trubky ohebné vnější průměr 34,5mm na povrch | 10
135. | [5 empty] | Ohebná PVC trubka pro montáž na povrch i pod omítku, vnější průměr 42,2mm, vnitřní průměr 35,9mm, velmi nízká mechanická odolnost, bezhalogenová, barva bílá | 60
136. | [5 empty] | instalace PVC trubky ohebné vnější průměr 42,2mm do zdi cihla | 40
137. | [5 empty] | instalace PVC trubky ohebné vnější průměr 42,2mm na povrch | 20
138. | [5 empty] | Trubka PVC tuhá, pro montáž na povrch, pro vnitřní použití, vnitřní průměr 22,1mm, vnější průměr 25mm, barva šedá | 80
139. | [5 empty] | Trubka PVC ohebná, pro montáž na povrch, pro vnitřní použití, vnitřní průměr 18,3mm, vnější průměr 25mm, barva šedá | 10
140. | [5 empty] | instalace PVC trubky ohebné vnější průměr 25mm na povrch | 90
141. | [5 empty] | Plastová spojka tuhé i ohebné trubky o vnějším průměru 25mm, barva šedá | 40
142. | [5 empty] | Plastová příchytka tuhé i ohebné trubky o vnějším průměru 25mm, barva šedá, včetně příslušenství pro montáž | 90
143. | [5 empty] | Svazkový držák, materiál kov, pro instalaci na stěnu i na strop, 33x60x30mm, včetně montážního materiálu | 40
144. | [5 empty] | Svazkový držák, materiál kov, pro instalaci na stěnu i na strop, 47x85x33mm, včetně montážního materiálu | 30
145. | [5 empty] | Demontáž a zpětná montáž minerálního kazetového podhledu pro protažení kabeláže [m] | 70
146. | [5 empty] | Demontáž a zpětná montáž vestavných světel pro zatažení kabeláže [ks] | 16
147. | [5 empty] | Příplatek za protažení kabeláže pevným SDK podhledem, příčkou [m] | 10
148. | [5 empty] | Příplatek za protažení kabeláže stávajícím trubkováním [m] | 20
149. | [5 empty] | průraz D40 - do 300mm, cihla | 15
150. | [5 empty] | průraz D40 - do 600mm, cihla | 10
151. | [5 empty] | průraz D60 - do 300mm, cihla | 15
152. | [5 empty] | průraz D60 - do 600mm, cihla | 10
153. | [5 empty] | průraz 150x100 - do 300mm, cihla | 2
154. | [5 empty] | průraz 200x150 - do 300mm, cihla | 6
155. | [5 empty] | průraz 250x100 - do 300mm, cihla | 1
156. | [5 empty] | průraz 350x100 - do 300mm, cihla | 2
157. | [5 empty] | Jádrové vrtání průměr 40mm, železobeton | 3
158. | [5 empty] | Jádrové vrtání průměr 82mm, železobeton | 1
159. | [5 empty] | Jádrové vrtání průměr 122mm, železobeton | 2
160. | [5 empty] | Protipožární ucpávka pro otvor vrtaný do průměru 60mm | 6
161. | [5 empty] | Protipožární ucpávka pro otvor 150x100mm | 1
162. | [5 empty] | Protipožární ucpávka pro otvor 200x100mm | 2
163. | [5 empty] | Protipožární ucpávka pro otvor 250x100mm | 1
164. | [5 empty] | Protipožární ucpávka pro otvor 350x100mm | 1
165. | [5 empty] | Pronájem montážní plošiny, pracovní výška 3 až 5m [den] | 40
166. | [5 empty] | Montáž Access Pointu (fyzická instalace na strop / podhled) včetně připojení propojovacím kabelem) | 25
167. | [5 empty] | Ostatní
168. | [5 empty] | Demontáže stávajících tras a kabeláže [hod] | 16
169. | [5 empty] | Pomocné práce - stěhování nábytku, zajištění vybavení uživatele proti poškození [hod] | 4
170. | [5 empty] | Příplatky za práce v době pracovního klidu [hod] | 180
171. | [5 empty] | Příprava podkladů a certifikace strukturované kabeláže systémovou 25 letou zárukou výrobcem [cena za jeden datový uzel] | 1
172. | [5 empty] | Přesun hmot procentní pro slaboproud v objektech v do 12 m [%] | 0.77
173. | [5 empty] | Podružný materiál z položek uvedených výše (uchazeč doplní výši procent)
174. | [5 empty] | Kompletace | 1
175. | [5 empty] | Stavební přípomoci | 1
176. | [5 empty] | Ekologická likvidace odpadu | 1
177. | [5 empty] | Provozní vlivy provoz investora, třetích osob provoz investora, úklid | 1
178. | [5 empty] | Vedlejší náklady - cestovné + dopravné, včetně doby strávené na cestě | 15
179. | [5 empty] | Inženýrská činnost, dokumentace skutečného provedení | 1
Celkem bez DPH
Celkem materiál + montáž bez DPH

## Projekt
2. |  | Projektové práce - optické trasy, strukturovaná kabeláž (DPS - Dokumentace pro provádění stavby (dle vyhlášky 499/2006 Sb.)
Pol. | Skladový kód | Požadovaný standard FNHK |  | Nabídka uchazeče |  | Specifikace | Množství | Jednotka | Jednotková cena | Celkem bez DPH
|  | Výrobce | Typové číslo | Výrobce | Typové číslo
1. | [5 empty] | Zmapování stávajícího stavu, místní šetření, jednání na místě | 16 | hod
2. | [5 empty] | Technická zpráva | 120 | hod
Výkresová část dokumentace (výkresy jednotlivých podlaží, blokové schéma ..)
Rozpočet / výkaz výměr (v cenové soustavě ÚRS případně v cenách dle rámcové smlouvy)
3. | [5 empty] | Tisky barevné, oboustrané, formát A4 | 60 | A4
4. | [5 empty] | Tisky černobílé, oboustrané, formát A4 | 80 | A4
5. | [5 empty] | Tisky barevné, velkoformátové do A0, včetně skládání | 180 | A4
6. | [5 empty] | Tisky černobílé, velkoformátové do A0, včetně skládání | 60 | A4
7. | [5 empty] | Kompletace 1 paré | 3 | kpl
8. | [5 empty] | CD / USB s dokumentací v elektronické podobě | 1 | ks
9. | [5 empty] | Dopravné + cestovné do Pardubické nemocnice a zpět (1 cesta) | 1 | ks
10. | [5 empty] | Dopravné + cestovné do Chrudimské nemocnice a zpět (1 cesta) | 1 | ks
11. | [5 empty] | Dopravné + cestovné do Litomyšlské nemocnice a zpět (1 cesta) | 1 | ks
12. | [5 empty] | Dopravné + cestovné do Orlickoústecké nemocnice a zpět (1 cesta) | 1 | ks
13. | [5 empty] | Dopravné + cestovné do Svitavské nemocnice a zpět (1 cesta) | 1 | ks
Celkem bez DPH | [8 empty] | 0