## List1
Příloha č. 1 zadávací dokumentace
SPECIFIKACE
Zakázka: Nákup bilaterálního robotického přístroje pro motorickou rehabilitaci horních končetin
Zadavatel: Rehabilitační ústav Brandýs nad Orlicí, IČ: 00853879
Požadavek / parametr | ANO / NE | Dílčí váha
Účel použití a obecné požadavky
Robotický přístroj pro motorickou rehabilitaci horních končetin. Přístroj umožňuje efektivní, intenzivní, robotickou, funkční a stimulující neuro-motorickou terapii.
Technická specifikace - minimální technické požadavky
Přístroj má 2 robotické exoskeletonové ramena. |  | 10 bodů
Maximální rozměry systému (d x š x v): 3300 x 2220 x 2200 mm
Napájení 230 V, 50/60 Hz
Monitor pro virtuální realitu a biofeedback o velikosti min. 42”
Monitor pro obsluhu min. 22”
Trénink funkčních pohybů a ADL v 92 % maximálního rozsahu pohybu zdravého člověka
4 motorizované a zároveň senzorické roviny pohybu robotického ramene
2 senzorické roviny pohybu robotického ramene
Nastavitelná vzdálenost robotických ramen
Možnost použití robotických ramen jednotlivě nebo současně. |  | 5 bodů
Možnost bilaterálního cvičení pro zajištění přesné replikace pohybu zdravé končetiny do postižené a snímání pohybu obou horních končetin díky senzorům v robotických ramenech. |  | 5 bodů
Rozsahy pohybu - minimální požadavky
Ramenní addukce / abdukce [0 °; + 110 °] |  | 5 bodů
Vnější / vnitřní rotace ramene [-60 °; + 40 °] |  | 3 body
Flexe/extenze ramene [-10 °; + 155 °] |  | 3 body
Flexe/extenze lokte [-90 °; + 70 °] |  | 3 body
Pronace-supinace předloktí [-80 °; + 80 °] |  | 3 body
Flexe / extenze zápěstí [-50 °; + 50 °] |  | 3 body
Maximální jednotlivý točivý moment pro každý pohyblivý kloub
Abdukce / addukce ramene: 45 Nm
Rotace ramene: 45 Nm
Flexe/extenze ramene: 35 Nm
Flexe/extenze lokte: 30 Nm
Maximální rychlost pohybu kloubu: 200 ° / s (všechny klouby)
Software
Motivační zpětná vazba – pohybová cvičení ve virtuální realitě
Databáze pro správu pacientů
Automatické zprávy pro sledování progresu terapie
Instalační práce a služby
Požadována je dodávka tzv. "na klíč", tzn. musí obsahovat všechny související práce a služby, potřebné ke splnění předmětu plnění veřejné zakázky, zejména:
Dodávka a instalace zařízení v místě plnění s připojením k přívodu el. energie
Odvoz a likvidace veškerých obalových materiálů a odpadů, vzniklých během plnění veřejné zakázky
Výchozí elektrická revize všech dodaných a instalovaných elektrických zařízení, kterých se to týká
Provedení všech legislativně předepsaných zkoušek a měření, potřebných ke klinickému provozu
Prokazatelné zaškolení obsluhy v rozsahu nezbytném pro plné využití zařízení
Uvedení zařízení do klinického provozu
Předání veškeré uživatelské dokumentace v tištěné i elektronické podobě zadavateli v min. rozsahu: - návod k obsluze v ČJ - kopie prohlášení o shodě, vydaných výrobcem
Předání kompletní funkční instalace bez vad a nedodělků zadavateli vč. vystavení a potvrzení předávacího protokolu
Poskytování záručního servisu po dobu 24 měsíců od oboustranného potvrzení předávacího protokolu
Další případné práce nebo služby, výše neuvedené, avšak nutné ke splnění předmětu plnění veřejné zakázky v plném rozsahu
Zvláštní požadavky
Zařízení včetně všeho příslušenství musí být instalováno v prostoru velké tělocvičny rehabilitačního ústavu.
Dodané zařízení musí být nové, použití repasovaného zařízení nebo jeho komponent je nepřípustné.
Účastník zadávacího řízení bere na vědomí a souhlasí s tím, že dojde-li během transportu zařízení nebo během instalačních prací a služeb k jakémukoliv poškození nebo narušení stávajících podlah, krytin, stavebních prvků, instalací apod., je vybraný dodavatel povinen vzniké závady opravit a uvést vše do původního stavu na vlastní náklady.
Návod na vyplnění formuláře:
Uchazeč v tomto formuláři vyplní všechna zelená políčka. Nevyplněné políčko se považuje za nesplnění požadavku nebo parametru.
Do zeleného políčka je uchazeč povinen dopsat ANO v případě, že jeho výrobek splňuje parametr nebo požadavek položky. Pokud nesplňuje, dopíše NE. To se vztahuje i na požadavky na uchazeče uvedené v položkách "Instalační práce a služby" a "Zvláštní požadavky"
Příklad 1:
V kolonce požadavek/parametr je uvedeno "hmotnost výrobku maximálně 500kg". Pokud je hmotnost výrobku např. 450kg (čili splňuje podmínku) doplní uchazeč do zeleného políčka ANO. Pokud je hmotnost výrobku např. 560kg (čili nesplňuje podmínku) doplní uchazeč NE. Je-li hmotnost výrobku přesně 500 kg považuje se podmínka za splněnou.
Příklad 2:
V kolonce požadavek/parametr je uvedeno "Dodané zařízení musí být nové". Pokud uchazeč dodává nové zařízení (čili splňuje podmínku) doplní uchazeč do zeleného políčka ANO. Pokud uchazeč chce dodat repasované, nebo používané zařízení (čili nesplňuje podmínku) doplní NE.