## Rekapitulace stavby
Export Komplet | [27 empty] | 2.0 | ZAMOK | [6 empty] | False | True | {29a25ebe-b0ac-432a-b3bd-7b9d4b5990e2}
[35 empty] | 0,01 | 21
[35 empty] | 0,01 | 15
|  | REKAPITULACE STAVBY | [17 empty] | v --- níže se nacházejí doplnkové a pomocné údaje k sestavám --- v | [13 empty] | Návod na vyplnění | 0,001
|  | Kód: |  |  |  |  | 2022_08 | [26 empty] | Měnit lze pouze buňky se žlutým podbarvením! 1) na prvním listu Rekapitulace stavby vyplňte v sestavě a) Souhrnný list - údaje o Uchazeči (přenesou se do ostatních sestav i v jiných listech) b) Rekapitulace objektů - potřebné Ostatní náklady 2) na vybraných listech vyplňte v sestavě a) Krycí list - údaje o Uchazeči, pokud se liší od údajů o Uchazeči na Souhrnném listu (údaje se přenesou do ostatních sestav v daném listu) b) Rekapitulace rozpočtu - potřebné Ostatní náklady c) Celkové náklady za stavbu - ceny u položek - množství, pokud má žluté podbarvení - a v případě potřeby poznámku (ta je ve skrytém sloupci) | 0,01
|  | Stavba: |  |  |  |  | VOŠ a SŠ zdravotnická Ústí nad Orlicí - sanace suterénu | [27 empty] | 0,01
|  | KSO: | [13 empty] | CC-CZ: | [18 empty] | 0,01
|  | Místo: | [13 empty] | Datum: |  | 24. 7. 2023 | [16 empty] | 0,01
0,01
|  | Zadavatel: | [13 empty] | IČ: | [18 empty] | 0,01
[16 empty] | DIČ: | [18 empty] | 0,01
0,01
|  | Uchazeč: | [13 empty] | IČ: |  | Vyplň údaj | [16 empty] | 0,01
|  |  | Vyplň údaj | [12 empty] | DIČ: |  | Vyplň údaj | [16 empty] | 0,01
False
|  | Projektant: | [13 empty] | IČ: | [18 empty] | False
[16 empty] | DIČ: | [18 empty] | True
0,01
|  | Zpracovatel: | [13 empty] | IČ: | [18 empty] | 0,01
[16 empty] | DIČ: | [18 empty] | True
Poznámka:
|  | Cena bez DPH | [13 empty] | 0
[8 empty] | Sazba daně |  |  | Základ daně |  |  |  |  | Výše daně
|  | DPH |  | základní |  |  |  | 21% |  |  | 0 |  |  |  |  | 0
|  |  |  | snížená |  |  |  | 15% |  |  | 0 |  |  |  |  | 0
|  |  |  | zákl. přenesená |  |  |  | 21% |  |  | 0 |  |  |  |  | 0
|  |  |  | sníž. přenesená |  |  |  | 15% |  |  | 0 |  |  |  |  | 0
|  |  |  | nulová |  |  |  | 0% |  |  | 0 |  |  |  |  | 0
|  | Cena s DPH | [6 empty] | v |  |  | CZK |  |  |  | 0
|  | Projektant | [11 empty] | Zpracovatel
|  | Datum a podpis: | [7 empty] | Razítko |  |  |  | Datum a podpis: |  |  | Razítko
|  | Objednavatel | [11 empty] | Uchazeč
|  | Datum a podpis: | [7 empty] | Razítko |  |  |  | Datum a podpis: |  |  | Razítko
REKAPITULACE OBJEKTŮ STAVBY A SOUPISŮ PRACÍ
| Kód: | [6 empty] | 2022_08
| Stavba: | [6 empty] | VOŠ a SŠ zdravotnická Ústí nad Orlicí - sanace suterénu
| Místo: | [13 empty] | Datum: |  | 24. 7. 2023
| Zadavatel: | [13 empty] | Projektant: |  |  |  |  | Informatívní údaje z listů zakázek
| Uchazeč: | [13 empty] | Zpracovatel:
| Kód |  |  |  | Popis | [7 empty] | Cena bez DPH [CZK] |  |  |  |  | Cena s DPH [CZK] | Typ | z toho Materiál [CZK] | z toho Montáž [CZK] | z toho Ostat. náklady [CZK] | DPH [CZK] | Normohodiny [h] | DPH základní [CZK] | DPH snížená [CZK] | DPH základní přenesená [CZK] | DPH snížená přenesená [CZK] | Základna DPH základní | Základna DPH snížená | Základna DPH zákl. přenesená | Základna DPH sníž. přenesená | Základna DPH nulová
| Náklady z rozpočtů | [11 empty] | 0 |  |  |  |  | 0 |  | 0 | 0 | 0 | 0 | 0 | 0 | 0 | 0 | 0 | 0 | 0 | 0 | 0 | 0 |  | D | 0 | ###NOIMPORT### | IMPORT | {29a25ebe-b0ac-432a-b3bd-7b9d4b5990e2} | {00000000-0000-0000-0000-000000000000}
|  | SO 01 |  |  |  | Stavební úpravy budovy školy | [6 empty] | 0 |  |  |  |  | 0 | STA | 0 | 0 | 0 | 0 | 0 | 0 | 0 | 0 | 0 | 0 | 0 | 0 | 0 | 0 |  | D | 1 | ###NOIMPORT### | IMPORT | {856cfe8a-1af2-44e7-8af3-137cb9a1e4d1} | {29a25ebe-b0ac-432a-b3bd-7b9d4b5990e2} | 2
/ |  |  | D.1.1 |  |  |  | Architektonicko stavební řešení | [5 empty] | 0 |  |  |  |  | 0 | Soupis | 0 | 0 | 0 | 0 | 0 | 0 | 0 | 0 | 0 | 0 | 0 | 0 | 0 | 0 |  |  | 2 |  | IMPORT | {b7d55285-0105-49e1-9f40-68cb12b87100} | {856cfe8a-1af2-44e7-8af3-137cb9a1e4d1}
/ |  |  | D.1.2 |  |  |  | Sanace suterénu | [5 empty] | 0 |  |  |  |  | 0 | Soupis | 0 | 0 | 0 | 0 | 0 | 0 | 0 | 0 | 0 | 0 | 0 | 0 | 0 | 0 |  |  | 2 |  | IMPORT | {f976d3a3-d3e6-4ce7-b0eb-9f024e5a53b8} | {856cfe8a-1af2-44e7-8af3-137cb9a1e4d1}
/ |  |  | D.1.4.1 |  |  |  | ZTI - Výměna zařizovacích předmětů | [5 empty] | 0 |  |  |  |  | 0 | Soupis | 0 | 0 | 0 | 0 | 0 | 0 | 0 | 0 | 0 | 0 | 0 | 0 | 0 | 0 |  |  | 2 |  | IMPORT | {f5de94a9-d0f7-40d0-89b8-5ec130dd2b8e} | {856cfe8a-1af2-44e7-8af3-137cb9a1e4d1}
/ |  |  | D.1.4.2 |  |  |  | Úprava elektroinstalace | [5 empty] | 0 |  |  |  |  | 0 | Soupis | 0 | 0 | 0 | 0 | 0 | 0 | 0 | 0 | 0 | 0 | 0 | 0 | 0 | 0 |  |  | 2 |  | IMPORT | {b93b8a24-9cfe-4924-b0ec-c9aa27fb6421} | {856cfe8a-1af2-44e7-8af3-137cb9a1e4d1}
/ |  | SO 02 |  |  |  | Oprava dešťové kanalizace | [6 empty] | 0 |  |  |  |  | 0 | STA | 0 | 0 | 0 | 0 | 0 | 0 | 0 | 0 | 0 | 0 | 0 | 0 | 0 | 0 |  |  | 1 |  | IMPORT | {dc87c3c9-44c4-4fd8-895e-e93037bbad03} | {29a25ebe-b0ac-432a-b3bd-7b9d4b5990e2} | 2
/ |  | SO 03 |  |  |  | Oprava zpevněných ploch | [6 empty] | 0 |  |  |  |  | 0 | STA | 0 | 0 | 0 | 0 | 0 | 0 | 0 | 0 | 0 | 0 | 0 | 0 | 0 | 0 |  |  | 1 |  | IMPORT | {cf2ebbe9-26c9-499c-b49e-71d7616b5276} | {29a25ebe-b0ac-432a-b3bd-7b9d4b5990e2} | 2
/ |  | SO 04 |  |  |  | Oprava opěrné stěny | [6 empty] | 0 |  |  |  |  | 0 | STA | 0 | 0 | 0 | 0 | 0 | 0 | 0 | 0 | 0 | 0 | 0 | 0 | 0 | 0 |  |  | 1 |  | IMPORT | {e9b9e05f-bc44-4c2c-91a7-2d067322aad4} | {29a25ebe-b0ac-432a-b3bd-7b9d4b5990e2} | 2
/ |  | SO 05 |  |  |  | Oprava podlahy gymnastického sálu | [6 empty] | 0 |  |  |  |  | 0 | STA | 0 | 0 | 0 | 0 | 0 | 0 | 0 | 0 | 0 | 0 | 0 | 0 | 0 | 0 |  |  | 1 |  | IMPORT | {51c780e4-d23c-4a54-b688-6a642ada543e} | {29a25ebe-b0ac-432a-b3bd-7b9d4b5990e2} | 2
/ |  | SO 06 |  |  |  | Náhrada sdruženého uzemnění | [6 empty] | 0 |  |  |  |  | 0 | STA | 0 | 0 | 0 | 0 | 0 | 0 | 0 | 0 | 0 | 0 | 0 | 0 | 0 | 0 |  |  | 1 |  | IMPORT | {552d6785-3244-4192-8b3e-4b5a6942c9be} | {29a25ebe-b0ac-432a-b3bd-7b9d4b5990e2} | 2
/ |  | VON |  |  |  | Vedlejší a ostatní ... | [6 empty] | 0 |  |  |  |  | 0 | STA | 0 | 0 | 0 | 0 | 0 | 0 | 0 | 0 | 0 | 0 | 0 | 0 | 0 | 0 |  |  | 1 |  | IMPORT | {43263ae5-648f-467b-9588-5f7e154df6ec} | {29a25ebe-b0ac-432a-b3bd-7b9d4b5990e2} | 2

## D.1.1 - Architektonicko s...
[22 empty] | {b7d55285-0105-49e1-9f40-68cb12b87100} | [5 empty] | m01 | úprava povrchu stropů | 333,58 | 3
[22 empty] | 2 | [5 empty] | m02 | úpravy povrchů stěn | 1016,05 | 3
| KRYCÍ LIST SOUPISU PRACÍ | [8 empty] | v --- níže se nacházejí doplnkové a pomocné údaje k sestavám --- v | [11 empty] | False | [5 empty] | malby | malby stěn a stropů | 74,586 | 3
[28 empty] | obkl | obklady keramické | 74,371 | 3
| Stavba: | [26 empty] | p01 | výměra podlah P01 | 200,34 | 3
|  | VOŠ a SŠ zdravotnická Ústí nad Orlicí - sanace suterénu | [25 empty] | p02 | výměra podlah P02 | 4,48 | 3
Objekt:
SO 01 - Stavební úpravy budovy školy
Soupis:
D.1.1 - Architektonicko stavební řešení
| KSO: |  |  |  |  | CC-CZ:
| Místo: |  |  |  |  | Datum: | 24. 7. 2023
| Zadavatel: |  |  |  |  | IČ:
DIČ:
| Uchazeč: |  |  |  |  | IČ: | Vyplň údaj
|  | Vyplň údaj |  |  |  | DIČ: | Vyplň údaj
| Projektant: |  |  |  |  | IČ:
DIČ:
| Zpracovatel: |  |  |  |  | IČ:
DIČ:
Poznámka:
|  | Materiál | [5 empty] | 0
|  | Montáž | [5 empty] | 0
| Cena bez DPH | [6 empty] | 0
|  |  | Základ daně |  |  | Sazba daně |  | Výše daně
| DPH | základní | 0 |  |  | 21% |  | 0
|  | snížená | 0 |  |  | 15% |  | 0
|  | zákl. přenesená | 0 |  |  | 21% |  | 0
|  | sníž. přenesená | 0 |  |  | 15% |  | 0
|  | nulová | 0 |  |  | 0% |  | 0
| Cena s DPH |  |  | v | CZK |  |  | 0
| Projektant |  |  | Zpracovatel
| Datum a podpis: |  | Razítko | Datum a podpis: |  |  | Razítko
| Objednavatel |  |  | Uchazeč
| Datum a podpis: |  | Razítko | Datum a podpis: |  |  | Razítko
REKAPITULACE ČLENĚNÍ SOUPISU PRACÍ
Stavba:
VOŠ a SŠ zdravotnická Ústí nad Orlicí - sanace suterénu
Objekt:
SO 01 - Stavební úpravy budovy školy
Soupis:
D.1.1 - Architektonicko stavební řešení
Místo: | [5 empty] | Datum: | 24. 7. 2023
Zadavatel: | [5 empty] | Projektant:
Uchazeč: |  |  | Vyplň údaj |  |  | Zpracovatel:
Kód dílu - Popis | [5 empty] | Materiál [CZK] | Montáž [CZK] | Cena celkem [CZK]
Náklady ze soupisu prací | [5 empty] | 0 | 0 | 0 | [14 empty] | -1
| HSV - Práce a dodávky HSV |  |  |  |  | 0 | 0 | 0
| 6 - Úpravy povrchů, podlahy a osazování výplní |  |  |  |  | 0 | 0 | 0
| 9 - Ostatní konstrukce a práce, bourání |  |  |  |  | 0 | 0 | 0
| 95 - Různé dokončovací konstrukce a práce pozemních staveb |  |  |  |  | 0 | 0 | 0
| 997 - Přesun sutě |  |  |  |  | 0 | 0 | 0
| 998 - Přesun hmot |  |  |  |  | 0 | 0 | 0
| PSV - Práce a dodávky PSV |  |  |  |  | 0 | 0 | 0
| 763 - Konstrukce suché výstavby |  |  |  |  | 0 | 0 | 0
| 766 - Konstrukce truhlářské |  |  |  |  | 0 | 0 | 0
| 776 - Podlahy povlakové |  |  |  |  | 0 | 0 | 0
| 781 - Dokončovací práce - obklady |  |  |  |  | 0 | 0 | 0
| 783 - Dokončovací práce - nátěry |  |  |  |  | 0 | 0 | 0
| 784 - Dokončovací práce - malby a tapety |  |  |  |  | 0 | 0 | 0
SOUPIS PRACÍ
Stavba:
VOŠ a SŠ zdravotnická Ústí nad Orlicí - sanace suterénu
Objekt:
SO 01 - Stavební úpravy budovy školy
Soupis:
D.1.1 - Architektonicko stavební řešení
Místo: | [5 empty] | Datum: | 24. 7. 2023
Zadavatel: | [5 empty] | Projektant:
Uchazeč: |  |  | Vyplň údaj |  |  | Zpracovatel:
PČ | Typ | Kód | Popis | MJ | Množství | J. materiál [CZK] | J. montáž [CZK] | Cena celkem [CZK] | Cenová soustava |  | DPH | J.cena [CZK] | Materiál celkem [CZK] | Montáž celkem [CZK] | J. Nh [h] | Nh celkem [h] | J. hmotnost [t] | Hmotnost celkem [t] | J. suť [t] | Suť Celkem [t]
Náklady soupisu celkem | [7 empty] | 0 |  |  |  |  | 0 | 0 |  | 0 |  | 9.3165 |  | 0.40611 |  | D | -1 | [14 empty] | 0
| D | HSV | Práce a dodávky HSV |  |  |  |  | 0 |  |  |  |  | 0 | 0 |  | 0 |  | 5.0691 |  | 0 | 1 | D | 0 |  |  |  | ROZPOCET | [10 empty] | 0
| D | 6 | Úpravy povrchů, podlahy a osazování výplní |  |  |  |  | 0 |  |  |  |  | 0 | 0 |  | 0 |  | 5.0422 |  | 0 | 1 | D | 1 |  |  |  | ROZPOCET | [10 empty] | 0
1 | K | 611315421 | Oprava vnitřní vápenné štukové omítky stropů v rozsahu plochy do 10 % | m2 | 333.58 |  |  | 0 | CS ÚRS 2023 02 |  | základní | 0 | 0 | 0 |  | 0 | 0.0058 | 1.9348 | 0 | 0 | 4 | K | 2 |  |  |  | ROZPOCET |  |  |  |  | 0 | 0 | 0 | 0 | 0 | 1 | 0 | 4 | -893054670
| PP |  | Oprava vápenné omítky vnitřních ploch štukové dvouvrstvé, tloušťky do 20 mm a tloušťky štuku do 3 mm stropů, v rozsahu opravované plochy do 10% | [18 empty] | PP | 2
| Online PSC |  | https://podminky.urs.cz/item/CS_URS_2023_02/611315421 | [18 empty] | Online PSC | 2
| VV |  | m01 "stropy 1pp" |  | 333.58 | [16 empty] | VV | 2 | 2 | True | 1 | ROZPOCET
2 | K | 612315421 | Oprava vnitřní vápenné štukové omítky stěn v rozsahu plochy do 10 % | m2 | 535.77 |  |  | 0 | CS ÚRS 2023 02 |  | základní | 0 | 0 | 0 |  | 0 | 0.0058 | 3.1075 | 0 | 0 | 4 | K | 2 |  |  |  | ROZPOCET |  |  |  |  | 0 | 0 | 0 | 0 | 0 | 1 | 0 | 4 | -310122556
| PP |  | Oprava vápenné omítky vnitřních ploch štukové dvouvrstvé, tloušťky do 20 mm a tloušťky štuku do 3 mm stěn, v rozsahu opravované plochy do 10% | [18 empty] | PP | 2
| Online PSC |  | https://podminky.urs.cz/item/CS_URS_2023_02/612315421 | [18 empty] | Online PSC | 2
| VV |  | stěny 1pp nad plochami dotčenými sanací | [18 empty] | VV | 2 | 1 | True | 0 | ROZPOCET
| VV |  | m02 |  | 1016.05 | [16 empty] | VV | 2 | 2 | True | 0 | ROZPOCET
| VV |  | odpočet ploch sanací | [18 empty] | VV | 2 | 1 | True | 0 | ROZPOCET
| VV |  | "pol 45" -23,873 |  | -23.873 | [16 empty] | VV | 2 | 2 | True | 0 | ROZPOCET
| VV |  | "pol 48" -167,484 |  | -167.484 | [16 empty] | VV | 2 | 2 | True | 0 | ROZPOCET
| VV |  | "pol 52" -288,923 |  | -288.923 | [16 empty] | VV | 2 | 2 | True | 0 | ROZPOCET
| VV |  | Součet |  | 535.77 | [16 empty] | VV | 2 | 4 | True | 1 | ROZPOCET
| D | 9 | Ostatní konstrukce a práce, bourání |  |  |  |  | 0 |  |  |  |  | 0 | 0 |  | 0 |  | 0.026849 |  | 0 | 1 | D | 1 |  |  |  | ROZPOCET | [10 empty] | 0
3 | K | 952901111 | Vyčištění budov bytové a občanské výstavby při výšce podlaží do 4 m | m2 | 671.23 |  |  | 0 | CS ÚRS 2023 02 |  | základní | 0 | 0 | 0 |  | 0 | 4e-05 | 0.026849 | 0 | 0 | 4 | K | 2 |  |  |  | ROZPOCET |  |  |  |  | 0 | 0 | 0 | 0 | 0 | 1 | 0 | 4 | 1826231195
| PP |  | Vyčištění budov nebo objektů před předáním do užívání budov bytové nebo občanské výstavby, světlé výšky podlaží do 4 m | [18 empty] | PP | 2
| Online PSC |  | https://podminky.urs.cz/item/CS_URS_2023_02/952901111 | [18 empty] | Online PSC | 2
| VV |  | výměra převzata z CAD výkres D.102 | [18 empty] | VV | 2 | 1 | True | 0 | ROZPOCET
| VV |  | 671,23 |  | 671.23 | [16 empty] | VV | 2 | 2 | True | 1 | ROZPOCET
| D | 95 | Různé dokončovací konstrukce a práce pozemních staveb |  |  |  |  | 0 |  |  |  |  | 0 | 0 |  | 0 |  | 0 |  | 0 | 1 | D | 1 |  |  |  | ROZPOCET | [10 empty] | 0
4 | K | 953000001 | Dmtž a zpětná mtž ribstolů | kus | 6 |  |  | 0 |  |  | základní | 0 | 0 | 0 |  | 0 | 0 | 0 | 0 | 0 | 16 | K | 2 |  |  |  | ROZPOCET |  |  |  |  | 0 | 0 | 0 | 0 | 0 | 1 | 0 | 16 | 1539919589
| PP |  | Dmtž a zpětná mtž ribstolů | [18 empty] | PP | 2
| VV |  | "002" 6 |  | 6 | [16 empty] | VV | 2 | 2 | True | 1 | ROZPOCET
5 | K | 953000002 | Šatní skříňky - manipulace v průběhu výstavby (dmtž, přemístění do 1np, mtž, dmtž, přemístění do 1pp, mtž) | kus | 200 |  |  | 0 |  |  | základní | 0 | 0 | 0 |  | 0 | 0 | 0 | 0 | 0 | 16 | K | 2 |  |  |  | ROZPOCET |  |  |  |  | 0 | 0 | 0 | 0 | 0 | 1 | 0 | 16 | 757633004
| PP |  | Šatní skříňky - manipulace v průběhu výstavby (dmtž, přemístění do 1np, mtž, dmtž, přemístění do 1pp, mtž) | [18 empty] | PP | 2
6 | K | 953000003 | Dmtž a zpětná mtž tabulí | kus | 2 |  |  | 0 |  |  | základní | 0 | 0 | 0 |  | 0 | 0 | 0 | 0 | 0 | 16 | K | 2 |  |  |  | ROZPOCET |  |  |  |  | 0 | 0 | 0 | 0 | 0 | 1 | 0 | 16 | 1739768253
| PP |  | Dmtž a zpětná mtž tabulí | [18 empty] | PP | 2
7 | K | 953000004 | Dmtž ostatního vybavení dotčených prostor 1pp | kpl | 1 |  |  | 0 |  |  | základní | 0 | 0 | 0 |  | 0 | 0 | 0 | 0 | 0 | 16 | K | 2 |  |  |  | ROZPOCET |  |  |  |  | 0 | 0 | 0 | 0 | 0 | 1 | 0 | 16 | -1022621154
| PP |  | Dmtž ostatního vybavení dotčených prostor 1pp | [18 empty] | PP | 2
| D | 997 | Přesun sutě |  |  |  |  | 0 |  |  |  |  | 0 | 0 |  | 0 |  | 0 |  | 0 | 1 | D | 1 |  |  |  | ROZPOCET | [10 empty] | 0
8 | K | 997013151 | Vnitrostaveništní doprava suti a vybouraných hmot pro budovy v do 6 m s omezením mechanizace | t | 0.406 |  |  | 0 | CS ÚRS 2023 02 |  | základní | 0 | 0 | 0 |  | 0 | 0 | 0 | 0 | 0 | 4 | K | 2 |  |  |  | ROZPOCET |  |  |  |  | 0 | 0 | 0 | 0 | 0 | 1 | 0 | 4 | 1022219244
| PP |  | Vnitrostaveništní doprava suti a vybouraných hmot vodorovně do 50 m svisle s omezením mechanizace pro budovy a haly výšky do 6 m | [18 empty] | PP | 2
| Online PSC |  | https://podminky.urs.cz/item/CS_URS_2023_02/997013151 | [18 empty] | Online PSC | 2
9 | K | 997013501 | Odvoz suti a vybouraných hmot na skládku nebo meziskládku do 1 km se složením | t | 0.406 |  |  | 0 | CS ÚRS 2023 02 |  | základní | 0 | 0 | 0 |  | 0 | 0 | 0 | 0 | 0 | 4 | K | 2 |  |  |  | ROZPOCET |  |  |  |  | 0 | 0 | 0 | 0 | 0 | 1 | 0 | 4 | -472399771
| PP |  | Odvoz suti a vybouraných hmot na skládku nebo meziskládku se složením, na vzdálenost do 1 km | [18 empty] | PP | 2
| Online PSC |  | https://podminky.urs.cz/item/CS_URS_2023_02/997013501 | [18 empty] | Online PSC | 2
10 | K | 997013509 | Příplatek k odvozu suti a vybouraných hmot na skládku ZKD 1 km přes 1 km | t | 3.654 |  |  | 0 | CS ÚRS 2023 02 |  | základní | 0 | 0 | 0 |  | 0 | 0 | 0 | 0 | 0 | 4 | K | 2 |  |  |  | ROZPOCET |  |  |  |  | 0 | 0 | 0 | 0 | 0 | 1 | 0 | 4 | -331990885
| PP |  | Odvoz suti a vybouraných hmot na skládku nebo meziskládku se složením, na vzdálenost Příplatek k ceně za každý další i započatý 1 km přes 1 km | [18 empty] | PP | 2
| Online PSC |  | https://podminky.urs.cz/item/CS_URS_2023_02/997013509 | [18 empty] | Online PSC | 2
| VV |  | 0,406*9 'Přepočtené koeficientem množství |  | 3.654 | [16 empty] | VV | 2 | 2 | False | 1 | ROZPOCET
11 | K | 997013631 | Poplatek za uložení na skládce (skládkovné) stavebního odpadu směsného kód odpadu 17 09 04 | t | 0.247 |  |  | 0 | CS ÚRS 2023 02 |  | základní | 0 | 0 | 0 |  | 0 | 0 | 0 | 0 | 0 | 4 | K | 2 |  |  |  | ROZPOCET |  |  |  |  | 0 | 0 | 0 | 0 | 0 | 1 | 0 | 4 | 286300494
| PP |  | Poplatek za uložení stavebního odpadu na skládce (skládkovné) směsného stavebního a demoličního zatříděného do Katalogu odpadů pod kódem 17 09 04 | [18 empty] | PP | 2
| Online PSC |  | https://podminky.urs.cz/item/CS_URS_2023_02/997013631 | [18 empty] | Online PSC | 2
| D | 998 | Přesun hmot |  |  |  |  | 0 |  |  |  |  | 0 | 0 |  | 0 |  | 0 |  | 0 | 1 | D | 1 |  |  |  | ROZPOCET | [10 empty] | 0
12 | K | 998011001 | Přesun hmot pro budovy zděné v do 6 m | t | 5.069 |  |  | 0 | CS ÚRS 2023 02 |  | základní | 0 | 0 | 0 |  | 0 | 0 | 0 | 0 | 0 | 4 | K | 2 |  |  |  | ROZPOCET |  |  |  |  | 0 | 0 | 0 | 0 | 0 | 1 | 0 | 4 | -100544637
| PP |  | Přesun hmot pro budovy občanské výstavby, bydlení, výrobu a služby s nosnou svislou konstrukcí zděnou z cihel, tvárnic nebo kamene vodorovná dopravní vzdálenost do 100 m pro budovy výšky do 6 m | [18 empty] | PP | 2
| Online PSC |  | https://podminky.urs.cz/item/CS_URS_2023_02/998011001 | [18 empty] | Online PSC | 2
| D | PSV | Práce a dodávky PSV |  |  |  |  | 0 |  |  |  |  | 0 | 0 |  | 0 |  | 4.2474 |  | 0.40611 | 2 | D | 0 |  |  |  | ROZPOCET | [10 empty] | 0
| D | 763 | Konstrukce suché výstavby |  |  |  |  | 0 |  |  |  |  | 0 | 0 |  | 0 |  | 0.098244 |  | 0 | 2 | D | 1 |  |  |  | ROZPOCET | [10 empty] | 0
13 | K | 763111313 | SDK příčka tl 100 mm profil CW+UW 75 desky 1xA 12,5 bez izolace do EI 30 | m2 | 3.81 |  |  | 0 | CS ÚRS 2023 02 |  | základní | 0 | 0 | 0 |  | 0 | 0.02245 | 0.085534 | 0 | 0 | 16 | K | 2 |  |  |  | ROZPOCET |  |  |  |  | 0 | 0 | 0 | 0 | 0 | 1 | 0 | 16 | -1345802599
| PP |  | Příčka ze sádrokartonových desek s nosnou konstrukcí z jednoduchých ocelových profilů UW, CW jednoduše opláštěná deskou standardní A tl. 12,5 mm, příčka tl. 100 mm, profil 75, bez izolace, EI do 30 | [18 empty] | PP | 2
| Online PSC |  | https://podminky.urs.cz/item/CS_URS_2023_02/763111313 | [18 empty] | Online PSC | 2
| VV |  | "provizorní uzavření 1pp" 1,27*3,0 |  | 3.81 | [16 empty] | VV | 2 | 2 | True | 1 | ROZPOCET
14 | K | 763181311 | Montáž jednokřídlové kovové zárubně do SDK příčky | kus | 1 |  |  | 0 | CS ÚRS 2023 02 |  | základní | 0 | 0 | 0 |  | 0 | 0.00022 | 0.00022 | 0 | 0 | 16 | K | 2 |  |  |  | ROZPOCET |  |  |  |  | 0 | 0 | 0 | 0 | 0 | 1 | 0 | 16 | -1519694164
| PP |  | Výplně otvorů konstrukcí ze sádrokartonových desek montáž zárubně kovové s konstrukcí jednokřídlové | [18 empty] | PP | 2
| Online PSC |  | https://podminky.urs.cz/item/CS_URS_2023_02/763181311 | [18 empty] | Online PSC | 2
15 | M | 55331590 | zárubeň jednokřídlá ocelová pro sádrokartonové příčky tl stěny 75-100mm rozměru 800/1970, 2100mm | kus | 1 |  |  | 0 | CS ÚRS 2023 02 |  | základní | 0 | 0 | 0 |  | 0 | 0.01249 | 0.01249 | 0 | 0 | 32 | M | 2 |  |  |  | ROZPOCET |  |  |  |  | 0 | 0 | 0 | 0 | 0 | 1 | 0 | 16 | 865267164
| PP |  | zárubeň jednokřídlá ocelová pro sádrokartonové příčky tl stěny 75-100mm rozměru 800/1970, 2100mm | [18 empty] | PP | 2
16 | K | 998763301 | Přesun hmot tonážní pro sádrokartonové konstrukce v objektech v do 6 m | t | 0.098 |  |  | 0 | CS ÚRS 2023 02 |  | základní | 0 | 0 | 0 |  | 0 | 0 | 0 | 0 | 0 | 16 | K | 2 |  |  |  | ROZPOCET |  |  |  |  | 0 | 0 | 0 | 0 | 0 | 1 | 0 | 16 | 710959490
| PP |  | Přesun hmot pro konstrukce montované z desek sádrokartonových, sádrovláknitých, cementovláknitých nebo cementových stanovený z hmotnosti přesunovaného materiálu vodorovná dopravní vzdálenost do 50 m v objektech výšky do 6 m | [18 empty] | PP | 2
| Online PSC |  | https://podminky.urs.cz/item/CS_URS_2023_02/998763301 | [18 empty] | Online PSC | 2
| D | 766 | Konstrukce truhlářské |  |  |  |  | 0 |  |  |  |  | 0 | 0 |  | 0 |  | 0.016 |  | 0 | 2 | D | 1 |  |  |  | ROZPOCET | [10 empty] | 0
17 | K | 766660001 | Montáž dveřních křídel otvíravých jednokřídlových š do 0,8 m do ocelové zárubně | kus | 1 |  |  | 0 | CS ÚRS 2023 02 |  | základní | 0 | 0 | 0 |  | 0 | 0 | 0 | 0 | 0 | 16 | K | 2 |  |  |  | ROZPOCET |  |  |  |  | 0 | 0 | 0 | 0 | 0 | 1 | 0 | 16 | 1295698024
| PP |  | Montáž dveřních křídel dřevěných nebo plastových otevíravých do ocelové zárubně povrchově upravených jednokřídlových, šířky do 800 mm | [18 empty] | PP | 2
| Online PSC |  | https://podminky.urs.cz/item/CS_URS_2023_02/766660001 | [18 empty] | Online PSC | 2
| VV |  | provizorní uzavření 1pp | [18 empty] | VV | 2 | 1 | True | 0 | ROZPOCET
| VV |  | 1 |  | 1 | [16 empty] | VV | 2 | 2 | True | 1 | ROZPOCET
18 | M | 61162014 | dveře jednokřídlé voštinové povrch fóliový plné 800x1970-2100mm včetně kování a zámku | kus | 1 |  |  | 0 | CS ÚRS 2023 02 |  | základní | 0 | 0 | 0 |  | 0 | 0.016 | 0.016 | 0 | 0 | 32 | M | 2 |  |  |  | ROZPOCET |  |  |  |  | 0 | 0 | 0 | 0 | 0 | 1 | 0 | 16 | 669016349
| PP |  | dveře jednokřídlé voštinové povrch fóliový plné 800x1970-2100mm včetně kování a zámku | [18 empty] | PP | 2
19 | K | 998766101 | Přesun hmot tonážní pro kce truhlářské v objektech v do 6 m | t | 0.016 |  |  | 0 | CS ÚRS 2023 02 |  | základní | 0 | 0 | 0 |  | 0 | 0 | 0 | 0 | 0 | 16 | K | 2 |  |  |  | ROZPOCET |  |  |  |  | 0 | 0 | 0 | 0 | 0 | 1 | 0 | 16 | -378087699
| PP |  | Přesun hmot pro konstrukce truhlářské stanovený z hmotnosti přesunovaného materiálu vodorovná dopravní vzdálenost do 50 m v objektech výšky do 6 m | [18 empty] | PP | 2
| Online PSC |  | https://podminky.urs.cz/item/CS_URS_2023_02/998766101 | [18 empty] | Online PSC | 2
| D | 776 | Podlahy povlakové |  |  |  |  | 0 |  |  |  |  | 0 | 0 |  | 0 |  | 2.3001 |  | 0.40611 | 2 | D | 1 |  |  |  | ROZPOCET | [10 empty] | 0
20 | K | 776111115 | Broušení podkladu povlakových podlah před litím stěrky | m2 | 84.59 |  |  | 0 | CS ÚRS 2023 02 |  | základní | 0 | 0 | 0 |  | 0 | 0 | 0 | 0 | 0 | 16 | K | 2 |  |  |  | ROZPOCET |  |  |  |  | 0 | 0 | 0 | 0 | 0 | 1 | 0 | 16 | -402039232
| PP |  | Příprava podkladu broušení podlah stávajícího podkladu před litím stěrky | [18 empty] | PP | 2
| Online PSC |  | https://podminky.urs.cz/item/CS_URS_2023_02/776111115 | [18 empty] | Online PSC | 2
| VV |  | upravované podlahy 1pp původně bez PVC | [18 empty] | VV | 2 | 1 | True | 0 | ROZPOCET
| VV |  | p01+p02-120,23 |  | 84.59 | [16 empty] | VV | 2 | 2 | True | 1 | ROZPOCET
21 | K | 776111116 | Příprava podkladu broušení podlah stávajícího podkladu pro odstranění lepidla (po starých krytinách) | m2 | 120.23 |  |  | 0 | CS ÚRS 2023 02 |  | základní | 0 | 0 | 0 |  | 0 | 0 | 0 | 0 | 0 | 16 | K | 2 |  |  |  | ROZPOCET |  |  |  |  | 0 | 0 | 0 | 0 | 0 | 1 | 0 | 16 | -194631950
| PP |  | Příprava podkladu broušení podlah stávajícího podkladu pro odstranění lepidla (po starých krytinách) | [18 empty] | PP | 2
| Online PSC |  | https://podminky.urs.cz/item/CS_URS_2023_02/776111116 | [18 empty] | Online PSC | 2
| VV |  | upravované podlahy 1pp | [18 empty] | VV | 2 | 1 | True | 0 | ROZPOCET
| VV |  | 120,23 |  | 120.23 | [16 empty] | VV | 2 | 2 | True | 1 | ROZPOCET
22 | K | 776111126 | Odstranění zbytků lepidla z podkladu povlakových podlah broušením schodišťových stupňů | m2 | 2.82 |  |  | 0 | CS ÚRS 2023 02 |  | základní | 0 | 0 | 0 |  | 0 | 0 | 0 | 0 | 0 | 16 | K | 2 |  |  |  | ROZPOCET |  |  |  |  | 0 | 0 | 0 | 0 | 0 | 1 | 0 | 16 | -1911459207
| PP |  | Příprava podkladu broušení schodišť stávajícího podkladu pro odstranění lepidla (po starých krytinách) | [18 empty] | PP | 2
| Online PSC |  | https://podminky.urs.cz/item/CS_URS_2023_02/776111126 | [18 empty] | Online PSC | 2
| VV |  | "014" 1,5*4*(0,3+0,17) |  | 2.82 | [16 empty] | VV | 2 | 2 | True | 1 | ROZPOCET
23 | K | 776111311 | Vysátí podkladu povlakových podlah | m2 | 204.82 |  |  | 0 | CS ÚRS 2023 02 |  | základní | 0 | 0 | 0 |  | 0 | 0 | 0 | 0 | 0 | 16 | K | 2 |  |  |  | ROZPOCET |  |  |  |  | 0 | 0 | 0 | 0 | 0 | 1 | 0 | 16 | 1407719154
| PP |  | Příprava podkladu vysátí podlah | [18 empty] | PP | 2
| Online PSC |  | https://podminky.urs.cz/item/CS_URS_2023_02/776111311 | [18 empty] | Online PSC | 2
| VV |  | p01+p02 |  | 204.82 | [16 empty] | VV | 2 | 2 | True | 1 | ROZPOCET
24 | K | 776111323 | Vysátí podkladu povlakových podlah schodišťových stupňů | m2 | 2.82 |  |  | 0 | CS ÚRS 2023 02 |  | základní | 0 | 0 | 0 |  | 0 | 0 | 0 | 0 | 0 | 16 | K | 2 |  |  |  | ROZPOCET |  |  |  |  | 0 | 0 | 0 | 0 | 0 | 1 | 0 | 16 | 448235403
| PP |  | Příprava podkladu vysátí schodišť | [18 empty] | PP | 2
| Online PSC |  | https://podminky.urs.cz/item/CS_URS_2023_02/776111323 | [18 empty] | Online PSC | 2
| VV |  | "014" 1,5*4*(0,3+0,17) |  | 2.82 | [16 empty] | VV | 2 | 2 | True | 1 | ROZPOCET
25 | K | 776121112 | Vodou ředitelná penetrace savého podkladu povlakových podlah | m2 | 204.82 |  |  | 0 | CS ÚRS 2023 02 |  | základní | 0 | 0 | 0 |  | 0 | 3e-05 | 0.0061446 | 0 | 0 | 16 | K | 2 |  |  |  | ROZPOCET |  |  |  |  | 0 | 0 | 0 | 0 | 0 | 1 | 0 | 16 | -1132130200
| PP |  | Příprava podkladu penetrace vodou ředitelná podlah | [18 empty] | PP | 2
| Online PSC |  | https://podminky.urs.cz/item/CS_URS_2023_02/776121112 | [18 empty] | Online PSC | 2
| VV |  | p01+p02 |  | 204.82 | [16 empty] | VV | 2 | 2 | True | 1 | ROZPOCET
26 | K | 776121113 | Vodou ředitelná penetrace savého podkladu povlakových podlah schodišťových stupňů | m2 | 2.82 |  |  | 0 | CS ÚRS 2023 02 |  | základní | 0 | 0 | 0 |  | 0 | 5e-05 | 0.000141 | 0 | 0 | 16 | K | 2 |  |  |  | ROZPOCET |  |  |  |  | 0 | 0 | 0 | 0 | 0 | 1 | 0 | 16 | 1144735481
| PP |  | Příprava podkladu penetrace vodou ředitelná schodišť | [18 empty] | PP | 2
| Online PSC |  | https://podminky.urs.cz/item/CS_URS_2023_02/776121113 | [18 empty] | Online PSC | 2
| VV |  | 2,82 |  | 2.82 | [16 empty] | VV | 2 | 2 | True | 1 | ROZPOCET
27 | K | 776141112 | Stěrka podlahová nivelační pro vyrovnání podkladu povlakových podlah pevnosti 20 MPa tl přes 3 do 5 mm | m2 | 204.82 |  |  | 0 | CS ÚRS 2023 02 |  | základní | 0 | 0 | 0 |  | 0 | 0.00758 | 1.5525 | 0 | 0 | 16 | K | 2 |  |  |  | ROZPOCET |  |  |  |  | 0 | 0 | 0 | 0 | 0 | 1 | 0 | 16 | 978111130
| PP |  | Příprava podkladu vyrovnání samonivelační stěrkou podlah min.pevnosti 20 MPa, tloušťky přes 3 do 5 mm | [18 empty] | PP | 2
| Online PSC |  | https://podminky.urs.cz/item/CS_URS_2023_02/776141112 | [18 empty] | Online PSC | 2
| VV |  | p01+p02 |  | 204.82 | [16 empty] | VV | 2 | 2 | True | 1 | ROZPOCET
28 | K | 776141222 | Stěrka podlahová nivelační pro vyrovnání podkladu povlakových podlah schodišťových stupňů pevnosti 35 MPa tl přes 3 do 5 mm | m2 | 2.82 |  |  | 0 | CS ÚRS 2023 02 |  | základní | 0 | 0 | 0 |  | 0 | 0.00825 | 0.023265 | 0 | 0 | 16 | K | 2 |  |  |  | ROZPOCET |  |  |  |  | 0 | 0 | 0 | 0 | 0 | 1 | 0 | 16 | -23268721
| PP |  | Příprava podkladu vyrovnání samonivelační stěrkou schodišť min.pevnosti 35 MPa, tloušťky přes 3 do 5 mm | [18 empty] | PP | 2
| Online PSC |  | https://podminky.urs.cz/item/CS_URS_2023_02/776141222 | [18 empty] | Online PSC | 2
| VV |  | 2,82 |  | 2.82 | [16 empty] | VV | 2 | 2 | True | 1 | ROZPOCET
29 | K | 776201812 | Demontáž lepených povlakových podlah s podložkou ručně | m2 | 120.23 |  |  | 0 | CS ÚRS 2023 02 |  | základní | 0 | 0 | 0 |  | 0 | 0 | 0 | 0.003 | 0.36069 | 16 | K | 2 |  |  |  | ROZPOCET |  |  |  |  | 0 | 0 | 0 | 0 | 0 | 1 | 0 | 16 | 1277671698
| PP |  | Demontáž povlakových podlahovin lepených ručně s podložkou | [18 empty] | PP | 2
| Online PSC |  | https://podminky.urs.cz/item/CS_URS_2023_02/776201812 | [18 empty] | Online PSC | 2
| VV |  | "004" 16,1 |  | 16.1 | [16 empty] | VV | 2 | 2 | True | 0 | ROZPOCET
| VV |  | "005" 55,64 |  | 55.64 | [16 empty] | VV | 2 | 2 | True | 0 | ROZPOCET
| VV |  | "006" 11,99 |  | 11.99 | [16 empty] | VV | 2 | 2 | True | 0 | ROZPOCET
| VV |  | "013" 10,68 |  | 10.68 | [16 empty] | VV | 2 | 2 | True | 0 | ROZPOCET
| VV |  | "014" 25,82 |  | 25.82 | [16 empty] | VV | 2 | 2 | True | 0 | ROZPOCET
| VV |  | Součet |  | 120.23 | [16 empty] | VV | 2 | 4 | True | 1 | ROZPOCET
30 | K | 776211111 | Lepení textilních pásů | m2 | 4.48 |  |  | 0 | CS ÚRS 2023 02 |  | základní | 0 | 0 | 0 |  | 0 | 0.0005 | 0.00224 | 0 | 0 | 16 | K | 2 |  |  |  | ROZPOCET |  |  |  |  | 0 | 0 | 0 | 0 | 0 | 1 | 0 | 16 | 328701231
| PP |  | Montáž textilních podlahovin lepením pásů standardních | [18 empty] | PP | 2
| Online PSC |  | https://podminky.urs.cz/item/CS_URS_2023_02/776211111 | [18 empty] | Online PSC | 2
| VV |  | p02 "015A čistící zóna" |  | 4.48 | [16 empty] | VV | 2 | 2 | True | 1 | ROZPOCET
31 | M | 69752122 | koberec čistící zóna, střiž.smyčka s pruhy hrub.vlákna,vlákno PA 670g/m2,zátěž 33,Bfl-S1,záda vinyl | m2 | 4.928 |  |  | 0 | CS ÚRS 2023 02 |  | základní | 0 | 0 | 0 |  | 0 | 0.0034 | 0.016755 | 0 | 0 | 32 | M | 2 |  |  |  | ROZPOCET |  |  |  |  | 0 | 0 | 0 | 0 | 0 | 1 | 0 | 16 | -2011203223
| PP |  | koberec čistící zóna, střiž.smyčka s pruhy hrub.vlákna,vlákno PA 670g/m2,zátěž 33,Bfl-S1,záda vinyl | [18 empty] | PP | 2
| VV |  | 4,48*1,1 'Přepočtené koeficientem množství |  | 4.928 | [16 empty] | VV | 2 | 2 | False | 1 | ROZPOCET
32 | K | 776221111 | Lepení pásů z PVC standardním lepidlem | m2 | 200.34 |  |  | 0 | CS ÚRS 2023 02 |  | základní | 0 | 0 | 0 |  | 0 | 0.0003 | 0.060102 | 0 | 0 | 16 | K | 2 |  |  |  | ROZPOCET |  |  |  |  | 0 | 0 | 0 | 0 | 0 | 1 | 0 | 16 | 2008754184
| PP |  | Montáž podlahovin z PVC lepením standardním lepidlem z pásů | [18 empty] | PP | 2
| Online PSC |  | https://podminky.urs.cz/item/CS_URS_2023_02/776221111 | [18 empty] | Online PSC | 2
| VV |  | p01 |  | 200.34 | [16 empty] | VV | 2 | 2 | True | 1 | ROZPOCET
33 | M | 28412245 | krytina podlahová heterogenní š 1,5m tl 2mm | m2 | 220.374 |  |  | 0 | CS ÚRS 2023 02 |  | základní | 0 | 0 | 0 |  | 0 | 0.00264 | 0.58179 | 0 | 0 | 32 | M | 2 |  |  |  | ROZPOCET |  |  |  |  | 0 | 0 | 0 | 0 | 0 | 1 | 0 | 16 | -1257687708
| PP |  | krytina podlahová heterogenní š 1,5m tl 2mm | [18 empty] | PP | 2
| VV |  | 200,34*1,1 'Přepočtené koeficientem množství |  | 220.374 | [16 empty] | VV | 2 | 2 | False | 1 | ROZPOCET
34 | K | 776223111 | Spoj povlakových podlahovin z PVC svařováním za tepla | m | 140.238 |  |  | 0 | CS ÚRS 2023 02 |  | základní | 0 | 0 | 0 |  | 0 | 2e-05 | 0.0028048 | 0 | 0 | 16 | K | 2 |  |  |  | ROZPOCET |  |  |  |  | 0 | 0 | 0 | 0 | 0 | 1 | 0 | 16 | 1632632167
| PP |  | Montáž podlahovin z PVC spoj podlah svařováním za tepla (včetně frézování) | [18 empty] | PP | 2
| Online PSC |  | https://podminky.urs.cz/item/CS_URS_2023_02/776223111 | [18 empty] | Online PSC | 2
| VV |  | p01/1,5*1,05 |  | 140.238 | [16 empty] | VV | 2 | 2 | True | 1 | ROZPOCET
35 | K | 776301812 | Odstranění lepených podlahovin s podložkou ze schodišťových stupňů | m | 6 |  |  | 0 | CS ÚRS 2023 02 |  | základní | 0 | 0 | 0 |  | 0 | 0 | 0 | 0.003 | 0.018 | 16 | K | 2 |  |  |  | ROZPOCET |  |  |  |  | 0 | 0 | 0 | 0 | 0 | 1 | 0 | 16 | -1595660749
| PP |  | Demontáž povlakových podlahovin ze schodišťových stupňů s podložkou | [18 empty] | PP | 2
| Online PSC |  | https://podminky.urs.cz/item/CS_URS_2023_02/776301812 | [18 empty] | Online PSC | 2
| VV |  | "014" 1,5*4 |  | 6 | [16 empty] | VV | 2 | 2 | True | 1 | ROZPOCET
36 | K | 776410811 | Odstranění soklíků a lišt pryžových nebo plastových | m | 85.41 |  |  | 0 | CS ÚRS 2023 02 |  | základní | 0 | 0 | 0 |  | 0 | 0 | 0 | 0.0003 | 0.025623 | 16 | K | 2 |  |  |  | ROZPOCET |  |  |  |  | 0 | 0 | 0 | 0 | 0 | 1 | 0 | 16 | 457685056
| PP |  | Demontáž soklíků nebo lišt pryžových nebo plastových | [18 empty] | PP | 2
| Online PSC |  | https://podminky.urs.cz/item/CS_URS_2023_02/776410811 | [18 empty] | Online PSC | 2
| VV |  | "004" 17,7-0,8 |  | 16.9 | [16 empty] | VV | 2 | 2 | True | 0 | ROZPOCET
| VV |  | "005" 30,33-6,22-0,9-0,8 |  | 22.41 | [16 empty] | VV | 2 | 2 | True | 0 | ROZPOCET
| VV |  | "006" 13,85-0,8*2 |  | 12.25 | [16 empty] | VV | 2 | 2 | True | 0 | ROZPOCET
| VV |  | "013" 13,28-0,8 |  | 12.48 | [16 empty] | VV | 2 | 2 | True | 0 | ROZPOCET
| VV |  | "014" 22,17-0,8 |  | 21.37 | [16 empty] | VV | 2 | 2 | True | 0 | ROZPOCET
| VV |  | Součet |  | 85.41 | [16 empty] | VV | 2 | 4 | True | 1 | ROZPOCET
37 | K | 776411111 | Montáž obvodových soklíků výšky do 80 mm | m | 178.58 |  |  | 0 | CS ÚRS 2023 02 |  | základní | 0 | 0 | 0 |  | 0 | 1e-05 | 0.0017858 | 0 | 0 | 16 | K | 2 |  |  |  | ROZPOCET |  |  |  |  | 0 | 0 | 0 | 0 | 0 | 1 | 0 | 16 | 1717837088
| PP |  | Montáž soklíků lepením obvodových, výšky do 80 mm | [18 empty] | PP | 2
| Online PSC |  | https://podminky.urs.cz/item/CS_URS_2023_02/776411111 | [18 empty] | Online PSC | 2
| VV |  | výměra dle legendy místností 1pp | [18 empty] | VV | 2 | 1 | True | 0 | ROZPOCET
| VV |  | 17,7+30,33+13,85+13,28+22,17+17,04+17,62+21,2+25,39 |  | 178.58 | [16 empty] | VV | 2 | 2 | True | 1 | ROZPOCET
38 | M | 28411007 | lišta soklová PVC 15x50mm | m | 182.152 |  |  | 0 | CS ÚRS 2023 02 |  | základní | 0 | 0 | 0 |  | 0 | 0.00028 | 0.051003 | 0 | 0 | 32 | M | 2 |  |  |  | ROZPOCET |  |  |  |  | 0 | 0 | 0 | 0 | 0 | 1 | 0 | 16 | -2032027126
| PP |  | lišta soklová PVC 15x50mm | [18 empty] | PP | 2
| VV |  | 178,58*1,02 'Přepočtené koeficientem množství |  | 182.152 | [16 empty] | VV | 2 | 2 | False | 1 | ROZPOCET
39 | K | 776430811 | Odstranění hran schodišťových | m | 6 |  |  | 0 | CS ÚRS 2023 02 |  | základní | 0 | 0 | 0 |  | 0 | 0 | 0 | 0.0003 | 0.0018 | 16 | K | 2 |  |  |  | ROZPOCET |  |  |  |  | 0 | 0 | 0 | 0 | 0 | 1 | 0 | 16 | 221670329
| PP |  | Demontáž soklíků nebo lišt hran schodišťových | [18 empty] | PP | 2
| Online PSC |  | https://podminky.urs.cz/item/CS_URS_2023_02/776430811 | [18 empty] | Online PSC | 2
| VV |  | "014" 1,5*4 |  | 6 | [16 empty] | VV | 2 | 2 | True | 1 | ROZPOCET
40 | K | 776431111 | Montáž schodišťových hran lepených | m | 6 |  |  | 0 | CS ÚRS 2023 02 |  | základní | 0 | 0 | 0 |  | 0 | 0 | 0 | 0 | 0 | 16 | K | 2 |  |  |  | ROZPOCET |  |  |  |  | 0 | 0 | 0 | 0 | 0 | 1 | 0 | 16 | -2069577497
| PP |  | Montáž schodišťových hran kovových nebo plastových lepených | [18 empty] | PP | 2
| Online PSC |  | https://podminky.urs.cz/item/CS_URS_2023_02/776431111 | [18 empty] | Online PSC | 2
| VV |  | "014" 1,5*4 |  | 6 | [16 empty] | VV | 2 | 2 | True | 1 | ROZPOCET
41 | M | 28342167 | hrana schodová z PVC 40x25x2mm | m | 6.12 |  |  | 0 | CS ÚRS 2023 02 |  | základní | 0 | 0 | 0 |  | 0 | 0.00025 | 0.00153 | 0 | 0 | 32 | M | 2 |  |  |  | ROZPOCET |  |  |  |  | 0 | 0 | 0 | 0 | 0 | 1 | 0 | 16 | 1574453289
| PP |  | hrana schodová z PVC 40x25x2mm | [18 empty] | PP | 2
| VV |  | 6*1,02 'Přepočtené koeficientem množství |  | 6.12 | [16 empty] | VV | 2 | 2 | False | 1 | ROZPOCET
42 | K | 998776101 | Přesun hmot tonážní pro podlahy povlakové v objektech v do 6 m | t | 2.3 |  |  | 0 | CS ÚRS 2023 02 |  | základní | 0 | 0 | 0 |  | 0 | 0 | 0 | 0 | 0 | 16 | K | 2 |  |  |  | ROZPOCET |  |  |  |  | 0 | 0 | 0 | 0 | 0 | 1 | 0 | 16 | -314498626
| PP |  | Přesun hmot pro podlahy povlakové stanovený z hmotnosti přesunovaného materiálu vodorovná dopravní vzdálenost do 50 m v objektech výšky do 6 m | [18 empty] | PP | 2
| Online PSC |  | https://podminky.urs.cz/item/CS_URS_2023_02/998776101 | [18 empty] | Online PSC | 2
| D | 781 | Dokončovací práce - obklady |  |  |  |  | 0 |  |  |  |  | 0 | 0 |  | 0 |  | 1.2362 |  | 0 | 2 | D | 1 |  |  |  | ROZPOCET | [10 empty] | 0
43 | K | 781121011 | Nátěr penetrační na stěnu | m2 | 74.371 |  |  | 0 | CS ÚRS 2023 02 |  | základní | 0 | 0 | 0 |  | 0 | 0.0003 | 0.022311 | 0 | 0 | 16 | K | 2 |  |  |  | ROZPOCET |  |  |  |  | 0 | 0 | 0 | 0 | 0 | 1 | 0 | 16 | 1928131083
| PP |  | Příprava podkladu před provedením obkladu nátěr penetrační na stěnu | [18 empty] | PP | 2
| Online PSC |  | https://podminky.urs.cz/item/CS_URS_2023_02/781121011 | [18 empty] | Online PSC | 2
| VV |  | obkl |  | 74.371 | [16 empty] | VV | 2 | 2 | True | 1 | ROZPOCET
44 | K | 781161021 | Montáž profilu ukončujícího rohového nebo vanového | m | 78.09 |  |  | 0 | CS ÚRS 2023 02 |  | základní | 0 | 0 | 0 |  | 0 | 0.0002 | 0.015618 | 0 | 0 | 16 | K | 2 |  |  |  | ROZPOCET |  |  |  |  | 0 | 0 | 0 | 0 | 0 | 1 | 0 | 16 | 2055040661
| PP |  | Příprava podkladu před provedením obkladu montáž profilu ukončujícího profilu rohového, vanového | [18 empty] | PP | 2
| Online PSC |  | https://podminky.urs.cz/item/CS_URS_2023_02/781161021 | [18 empty] | Online PSC | 2
| VV |  | ukončení a kouty ker obkladů | [18 empty] | VV | 2 | 1 | True | 0 | ROZPOCET
| VV |  | obkl*1,05 |  | 78.09 | [16 empty] | VV | 2 | 2 | True | 1 | ROZPOCET
45 | M | 28342003 | lišta ukončovací a koutová z PVC 10mm | m | 85.899 |  |  | 0 | CS ÚRS 2023 02 |  | základní | 0 | 0 | 0 |  | 0 | 8e-05 | 0.0068719 | 0 | 0 | 32 | M | 2 |  |  |  | ROZPOCET |  |  |  |  | 0 | 0 | 0 | 0 | 0 | 1 | 0 | 16 | -1358015089
| PP |  | lišta ukončovací a koutová z PVC 10mm | [18 empty] | PP | 2
| VV |  | 78,09*1,1 'Přepočtené koeficientem množství |  | 85.899 | [16 empty] | VV | 2 | 2 | False | 1 | ROZPOCET
46 | K | 781473116 | Montáž obkladů vnitřních keramických hladkých přes 25 do 35 ks/m2 lepených standardním lepidlem | m2 | 74.371 |  |  | 0 | CS ÚRS 2023 02 |  | základní | 0 | 0 | 0 |  | 0 | 0.0048 | 0.35698 | 0 | 0 | 16 | K | 2 |  |  |  | ROZPOCET |  |  |  |  | 0 | 0 | 0 | 0 | 0 | 1 | 0 | 16 | -483598748
| PP |  | Montáž obkladů vnitřních stěn z dlaždic keramických lepených standardním lepidlem hladkých přes 25 do 35 ks/m2 | [18 empty] | PP | 2
| Online PSC |  | https://podminky.urs.cz/item/CS_URS_2023_02/781473116 | [18 empty] | Online PSC | 2
| VV |  | obkl |  | 74.371 | [16 empty] | VV | 2 | 2 | True | 1 | ROZPOCET
47 | M | 59761038 | obklad keramický hladký přes 25 do 35ks/m2 | m2 | 81.808 |  |  | 0 | CS ÚRS 2023 02 |  | základní | 0 | 0 | 0 |  | 0 | 0.0102 | 0.83444 | 0 | 0 | 32 | M | 2 |  |  |  | ROZPOCET |  |  |  |  | 0 | 0 | 0 | 0 | 0 | 1 | 0 | 16 | -1089816557
| PP |  | obklad keramický hladký přes 25 do 35ks/m2 | [18 empty] | PP | 2
| VV |  | 74,371*1,1 'Přepočtené koeficientem množství |  | 81.808 | [16 empty] | VV | 2 | 2 | False | 1 | ROZPOCET
48 | K | 998781101 | Přesun hmot tonážní pro obklady keramické v objektech v do 6 m | t | 1.236 |  |  | 0 | CS ÚRS 2023 02 |  | základní | 0 | 0 | 0 |  | 0 | 0 | 0 | 0 | 0 | 16 | K | 2 |  |  |  | ROZPOCET |  |  |  |  | 0 | 0 | 0 | 0 | 0 | 1 | 0 | 16 | -643774307
| PP |  | Přesun hmot pro obklady keramické stanovený z hmotnosti přesunovaného materiálu vodorovná dopravní vzdálenost do 50 m v objektech výšky do 6 m | [18 empty] | PP | 2
| Online PSC |  | https://podminky.urs.cz/item/CS_URS_2023_02/998781101 | [18 empty] | Online PSC | 2
| D | 783 | Dokončovací práce - nátěry |  |  |  |  | 0 |  |  |  |  | 0 | 0 |  | 0 |  | 0.063723 |  | 0 | 2 | D | 1 |  |  |  | ROZPOCET | [10 empty] | 0
49 | K | 783101203 | Jemné obroušení podkladu truhlářských konstrukcí před provedením nátěru | m2 | 76.976 |  |  | 0 | CS ÚRS 2023 02 |  | základní | 0 | 0 | 0 |  | 0 | 2e-05 | 0.0015395 | 0 | 0 | 16 | K | 2 |  |  |  | ROZPOCET |  |  |  |  | 0 | 0 | 0 | 0 | 0 | 1 | 0 | 16 | 1374570533
| PP |  | Příprava podkladu truhlářských konstrukcí před provedením nátěru broušení smirkovým papírem nebo plátnem jemné | [18 empty] | PP | 2
| Online PSC |  | https://podminky.urs.cz/item/CS_URS_2023_02/783101203 | [18 empty] | Online PSC | 2
| VV |  | 76,976 |  | 76.976 | [16 empty] | VV | 2 | 2 | True | 1 | ROZPOCET
50 | K | 783101403 | Oprášení podkladu truhlářských konstrukcí před provedením nátěru | m2 | 76.976 |  |  | 0 | CS ÚRS 2023 02 |  | základní | 0 | 0 | 0 |  | 0 | 0 | 0 | 0 | 0 | 16 | K | 2 |  |  |  | ROZPOCET |  |  |  |  | 0 | 0 | 0 | 0 | 0 | 1 | 0 | 16 | 872256982
| PP |  | Příprava podkladu truhlářských konstrukcí před provedením nátěru oprášení | [18 empty] | PP | 2
| Online PSC |  | https://podminky.urs.cz/item/CS_URS_2023_02/783101403 | [18 empty] | Online PSC | 2
| VV |  | "obklad stěn 002" (49,56-1,45)*1,6 |  | 76.976 | [16 empty] | VV | 2 | 2 | True | 1 | ROZPOCET
51 | K | 783118201 | Lakovací jednonásobný syntetický nátěr truhlářských konstrukcí | m2 | 76.976 |  |  | 0 | CS ÚRS 2023 02 |  | základní | 0 | 0 | 0 |  | 0 | 0.00014 | 0.010777 | 0 | 0 | 16 | K | 2 |  |  |  | ROZPOCET |  |  |  |  | 0 | 0 | 0 | 0 | 0 | 1 | 0 | 16 | -60262690
| PP |  | Lakovací nátěr truhlářských konstrukcí jednonásobný syntetický | [18 empty] | PP | 2
| Online PSC |  | https://podminky.urs.cz/item/CS_URS_2023_02/783118201 | [18 empty] | Online PSC | 2
| VV |  | 76,976 |  | 76.976 | [16 empty] | VV | 2 | 2 | True | 1 | ROZPOCET
52 | K | 783301303 | Bezoplachové odrezivění zámečnických konstrukcí | m2 | 40.993 |  |  | 0 | CS ÚRS 2023 02 |  | základní | 0 | 0 | 0 |  | 0 | 7e-05 | 0.0028695 | 0 | 0 | 16 | K | 2 |  |  |  | ROZPOCET |  |  |  |  | 0 | 0 | 0 | 0 | 0 | 1 | 0 | 16 | 1739014481
| PP |  | Příprava podkladu zámečnických konstrukcí před provedením nátěru odrezivění odrezovačem bezoplachovým | [18 empty] | PP | 2
| Online PSC |  | https://podminky.urs.cz/item/CS_URS_2023_02/783301303 | [18 empty] | Online PSC | 2
| VV |  | 40,993 |  | 40.993 | [16 empty] | VV | 2 | 2 | True | 1 | ROZPOCET
53 | K | 783317105 | Krycí jednonásobný syntetický samozákladující nátěr zámečnických konstrukcí | m2 | 40.993 |  |  | 0 | CS ÚRS 2023 02 |  | základní | 0 | 0 | 0 |  | 0 | 0.00014 | 0.005739 | 0 | 0 | 16 | K | 2 |  |  |  | ROZPOCET |  |  |  |  | 0 | 0 | 0 | 0 | 0 | 1 | 0 | 16 | 1954674435
| PP |  | Krycí nátěr (email) zámečnických konstrukcí jednonásobný syntetický samozákladující | [18 empty] | PP | 2
| Online PSC |  | https://podminky.urs.cz/item/CS_URS_2023_02/783317105 | [18 empty] | Online PSC | 2
| VV |  | stávající zárubně | [18 empty] | VV | 2 | 1 | True | 0 | ROZPOCET
| VV |  | (2*1,97+0,6)*(0,16+2*0,05)*5 |  | 5.902 | [16 empty] | VV | 2 | 2 | True | 0 | ROZPOCET
| VV |  | (2*1,97+0,8)*(0,16+2*0,05)*14 |  | 17.254 | [16 empty] | VV | 2 | 2 | True | 0 | ROZPOCET
| VV |  | (2*1,97+0,9)*(0,16+2*0,05)*4 |  | 5.034 | [16 empty] | VV | 2 | 2 | True | 0 | ROZPOCET
| VV |  | (2*1,97+1,45)*(0,16+2*0,05)*2 |  | 2.803 | [16 empty] | VV | 2 | 2 | True | 0 | ROZPOCET
| VV |  | ostatní stávající kovové prvky | [18 empty] | VV | 2 | 1 | True | 0 | ROZPOCET
| VV |  | 10 |  | 10 | [16 empty] | VV | 2 | 2 | True | 0 | ROZPOCET
| VV |  | Součet |  | 40.993 | [16 empty] | VV | 2 | 4 | True | 1 | ROZPOCET
54 | K | 783601341 | Odrezivění litinových otopných těles před provedením nátěru | m2 | 110.26 |  |  | 0 | CS ÚRS 2023 02 |  | základní | 0 | 0 | 0 |  | 0 | 9e-05 | 0.0099234 | 0 | 0 | 16 | K | 2 |  |  |  | ROZPOCET |  |  |  |  | 0 | 0 | 0 | 0 | 0 | 1 | 0 | 16 | -152959062
| PP |  | Příprava podkladu otopných těles před provedením nátěrů litinových odrezivěním bezoplachovým | [18 empty] | PP | 2
| Online PSC |  | https://podminky.urs.cz/item/CS_URS_2023_02/783601341 | [18 empty] | Online PSC | 2
| VV |  | (18*10+8+35*2+12+9*2+5*2)*0,37 |  | 110.26 | [16 empty] | VV | 2 | 2 | True | 1 | ROZPOCET
55 | K | 783601711 | Bezoplachové odrezivění potrubí DN do 50 mm | m | 324 |  |  | 0 | CS ÚRS 2023 02 |  | základní | 0 | 0 | 0 |  | 0 | 1e-05 | 0.00324 | 0 | 0 | 16 | K | 2 |  |  |  | ROZPOCET |  |  |  |  | 0 | 0 | 0 | 0 | 0 | 1 | 0 | 16 | -1063173458
| PP |  | Příprava podkladu armatur a kovových potrubí před provedením nátěru potrubí do DN 50 mm odrezivěním, odrezovačem bezoplachovým | [18 empty] | PP | 2
| Online PSC |  | https://podminky.urs.cz/item/CS_URS_2023_02/783601711 | [18 empty] | Online PSC | 2
| VV |  | rozvody UT | [18 empty] | VV | 2 | 1 | True | 0 | ROZPOCET
| VV |  | (30,0+14,0+15,0+22,0)*4 |  | 324 | [16 empty] | VV | 2 | 2 | True | 1 | ROZPOCET
56 | K | 783614551 | Základní jednonásobný syntetický nátěr potrubí DN do 50 mm | m | 324 |  |  | 0 | CS ÚRS 2023 02 |  | základní | 0 | 0 | 0 |  | 0 | 2e-05 | 0.00648 | 0 | 0 | 16 | K | 2 |  |  |  | ROZPOCET |  |  |  |  | 0 | 0 | 0 | 0 | 0 | 1 | 0 | 16 | 224883157
| PP |  | Základní nátěr armatur a kovových potrubí jednonásobný potrubí do DN 50 mm syntetický | [18 empty] | PP | 2
| Online PSC |  | https://podminky.urs.cz/item/CS_URS_2023_02/783614551 | [18 empty] | Online PSC | 2
| VV |  | 324 |  | 324 | [16 empty] | VV | 2 | 2 | True | 1 | ROZPOCET
57 | K | 783617141 | Krycí jednonásobný syntetický nátěr litinových otopných těles | m2 | 110.26 |  |  | 0 | CS ÚRS 2023 02 |  | základní | 0 | 0 | 0 |  | 0 | 0.00021 | 0.023155 | 0 | 0 | 16 | K | 2 |  |  |  | ROZPOCET |  |  |  |  | 0 | 0 | 0 | 0 | 0 | 1 | 0 | 16 | 1181445267
| PP |  | Krycí nátěr (email) otopných těles litinových jednonásobný syntetický | [18 empty] | PP | 2
| Online PSC |  | https://podminky.urs.cz/item/CS_URS_2023_02/783617141 | [18 empty] | Online PSC | 2
| VV |  | 110,26 |  | 110.26 | [16 empty] | VV | 2 | 2 | True | 1 | ROZPOCET
| D | 784 | Dokončovací práce - malby a tapety |  |  |  |  | 0 |  |  |  |  | 0 | 0 |  | 0 |  | 0.5331 |  | 0 | 2 | D | 1 |  |  |  | ROZPOCET | [10 empty] | 0
58 | K | 784111001 | Oprášení (ometení ) podkladu v místnostech v do 3,80 m | m2 | 535.77 |  |  | 0 | CS ÚRS 2023 02 |  | základní | 0 | 0 | 0 |  | 0 | 0 | 0 | 0 | 0 | 16 | K | 2 |  |  |  | ROZPOCET |  |  |  |  | 0 | 0 | 0 | 0 | 0 | 1 | 0 | 16 | 81478683
| PP |  | Oprášení (ometení) podkladu v místnostech výšky do 3,80 m | [18 empty] | PP | 2
| Online PSC |  | https://podminky.urs.cz/item/CS_URS_2023_02/784111001 | [18 empty] | Online PSC | 2
| VV |  | 535,77 "opravované omítky stěn" |  | 535.77 | [16 empty] | VV | 2 | 2 | True | 1 | ROZPOCET
59 | K | 784161201 | Lokální vyrovnání podkladu sádrovou stěrkou pl do 0,1 m2 v místnostech v do 3,80 m | kus | 107.154 |  |  | 0 | CS ÚRS 2023 02 |  | základní | 0 | 0 | 0 |  | 0 | 0.00048 | 0.051434 | 0 | 0 | 16 | K | 2 |  |  |  | ROZPOCET |  |  |  |  | 0 | 0 | 0 | 0 | 0 | 1 | 0 | 16 | -1555572124
| PP |  | Lokální vyrovnání podkladu sádrovou stěrkou, tloušťky do 3 mm, plochy do 0,1 m2 v místnostech výšky do 3,80 m | [18 empty] | PP | 2
| Online PSC |  | https://podminky.urs.cz/item/CS_URS_2023_02/784161201 | [18 empty] | Online PSC | 2
| VV |  | 535,77/5 "opravované omítky stěn - 1 kus/5 m2" |  | 107.154 | [16 empty] | VV | 2 | 2 | True | 1 | ROZPOCET
60 | K | 784171111 | Zakrytí vnitřních ploch stěn v místnostech v do 3,80 m | m2 | 118.703 |  |  | 0 | CS ÚRS 2023 02 |  | základní | 0 | 0 | 0 |  | 0 | 0 | 0 | 0 | 0 | 16 | K | 2 |  |  |  | ROZPOCET |  |  |  |  | 0 | 0 | 0 | 0 | 0 | 1 | 0 | 16 | 683557929
| PP |  | Zakrytí nemalovaných ploch (materiál ve specifikaci) včetně pozdějšího odkrytí svislých ploch např. stěn, oken, dveří v místnostech výšky do 3,80 | [18 empty] | PP | 2
| Online PSC |  | https://podminky.urs.cz/item/CS_URS_2023_02/784171111 | [18 empty] | Online PSC | 2
| VV |  | m02*0,1 "10% ploch stěn 1pp" |  | 101.605 | [16 empty] | VV | 2 | 2 | True | 0 | ROZPOCET
| VV |  | 49,56*3,45*0,1 "místnost 002" |  | 17.098 | [16 empty] | VV | 2 | 2 | True | 0 | ROZPOCET
| VV |  | Součet |  | 118.703 | [16 empty] | VV | 2 | 4 | True | 1 | ROZPOCET
61 | M | 58124842 | fólie pro malířské potřeby zakrývací tl 7µ 4x5m | m2 | 124.638 |  |  | 0 | CS ÚRS 2023 02 |  | základní | 0 | 0 | 0 |  | 0 | 0 | 0 | 0 | 0 | 32 | M | 2 |  |  |  | ROZPOCET |  |  |  |  | 0 | 0 | 0 | 0 | 0 | 1 | 0 | 16 | -326287357
| PP |  | fólie pro malířské potřeby zakrývací tl 7µ 4x5m | [18 empty] | PP | 2
| VV |  | 118,703 |  | 118.703 | [16 empty] | VV | 2 | 2 | True | 1 | ROZPOCET
| VV |  | 118,703*1,05 'Přepočtené koeficientem množství |  | 124.638 | [16 empty] | VV | 2 | 2 | False | 1 | ROZPOCET
62 | K | 784221101 | Dvojnásobné bílé malby ze směsí za sucha dobře otěruvzdorných v místnostech do 3,80 m | m2 | 497.706 |  |  | 0 | CS ÚRS 2023 02 |  | základní | 0 | 0 | 0 |  | 0 | 0.00029 | 0.14433 | 0 | 0 | 16 | K | 2 |  |  |  | ROZPOCET |  |  |  |  | 0 | 0 | 0 | 0 | 0 | 1 | 0 | 16 | 221654875
| PP |  | Malby z malířských směsí otěruvzdorných za sucha dvojnásobné, bílé za sucha otěruvzdorné dobře v místnostech výšky do 3,80 m | [18 empty] | PP | 2
| Online PSC |  | https://podminky.urs.cz/item/CS_URS_2023_02/784221101 | [18 empty] | Online PSC | 2
| VV |  | m01 "stropy 1pp" |  | 333.58 | [16 empty] | VV | 2 | 2 | True | 0 | ROZPOCET
| VV |  | 49,56*(3,45-1,6)+72,44 "místnost 002" |  | 164.126 | [16 empty] | VV | 2 | 2 | True | 0 | ROZPOCET
| VV |  | Součet |  | 497.706 | [16 empty] | VV | 2 | 4 | True | 1 | ROZPOCET
63 | K | 784321031 | Dvojnásobné silikátové bílé malby v místnosti v do 3,80 m | m2 | 965.248 |  |  | 0 | CS ÚRS 2023 02 |  | základní | 0 | 0 | 0 |  | 0 | 0.00033 | 0.31853 | 0 | 0 | 16 | K | 2 |  |  |  | ROZPOCET |  |  |  |  | 0 | 0 | 0 | 0 | 0 | 1 | 0 | 16 | -1330633232
| PP |  | Malby silikátové dvojnásobné, bílé v místnostech výšky do 3,80 m | [18 empty] | PP | 2
| Online PSC |  | https://podminky.urs.cz/item/CS_URS_2023_02/784321031 | [18 empty] | Online PSC | 2
| VV |  | malby stěn 1pp v plné ploše vč sanací | [18 empty] | VV | 2 | 1 | True | 0 | ROZPOCET
| VV |  | m02*0,95 |  | 965.248 | [16 empty] | VV | 2 | 2 | True | 1 | ROZPOCET
64 | K | 784321037 | Dvojnásobné silikátové bílé malby na schodišti podlaží v do 3,80 m | m2 | 50.803 |  |  | 0 | CS ÚRS 2023 02 |  | základní | 0 | 0 | 0 |  | 0 | 0.00033 | 0.016765 | 0 | 0 | 16 | K | 2 |  |  |  | ROZPOCET |  |  |  |  | 0 | 0 | 0 | 0 | 0 | 1 | 0 | 16 | 378989950
| PP |  | Malby silikátové dvojnásobné, bílé na schodišti o výšce podlaží do 3,80 m | [18 empty] | PP | 2
| Online PSC |  | https://podminky.urs.cz/item/CS_URS_2023_02/784321037 | [18 empty] | Online PSC | 2
| VV |  | m02*0,05 |  | 50.803 | [16 empty] | VV | 2 | 2 | True | 1 | ROZPOCET
65 | K | 784321041 | Příplatek k cenám dvojnásobných silikátových maleb za provádění malého rozsahu pl do 5 m2 | m2 | 152.408 |  |  | 0 | CS ÚRS 2023 02 |  | základní | 0 | 0 | 0 |  | 0 | 0 | 0 | 0 | 0 | 16 | K | 2 |  |  |  | ROZPOCET |  |  |  |  | 0 | 0 | 0 | 0 | 0 | 1 | 0 | 16 | -171379296
| PP |  | Malby silikátové dvojnásobné, bílé Příplatek k cenám dvojnásobných silikátových bílých maleb za zvýšenou pracnost při provádění malého rozsahu plochy do 5 m2 | [18 empty] | PP | 2
| Online PSC |  | https://podminky.urs.cz/item/CS_URS_2023_02/784321041 | [18 empty] | Online PSC | 2
| VV |  | m02*0,15 "15% ploch 1pp" |  | 152.408 | [16 empty] | VV | 2 | 2 | True | 1 | ROZPOCET
66 | K | 784321051 | Příplatek k cenám dvojnásobných silikátových maleb za barevnou malbu v odstínu světlém | m2 | 101.605 |  |  | 0 | CS ÚRS 2023 02 |  | základní | 0 | 0 | 0 |  | 0 | 2e-05 | 0.0020321 | 0 | 0 | 16 | K | 2 |  |  |  | ROZPOCET |  |  |  |  | 0 | 0 | 0 | 0 | 0 | 1 | 0 | 16 | -721078095
| PP |  | Malby silikátové dvojnásobné, bílé Příplatek k cenám dvojnásobných silikátových bílých maleb za provádění barevné malby za barevný odstín v tónu světlém | [18 empty] | PP | 2
| Online PSC |  | https://podminky.urs.cz/item/CS_URS_2023_02/784321051 | [18 empty] | Online PSC | 2
| VV |  | m02*0,1 "10% ploch 1pp" |  | 101.605 | [16 empty] | VV | 2 | 2 | True | 1 | ROZPOCET

## D.1.2 - Sanace suterénu
{f976d3a3-d3e6-4ce7-b0eb-9f024e5a53b8}
2
| KRYCÍ LIST SOUPISU PRACÍ | [8 empty] | v --- níže se nacházejí doplnkové a pomocné údaje k sestavám --- v | [11 empty] | False
Stavba:
VOŠ a SŠ zdravotnická Ústí nad Orlicí - sanace suterénu
Objekt:
SO 01 - Stavební úpravy budovy školy
Soupis:
D.1.2 - Sanace suterénu
| KSO: |  |  |  |  | CC-CZ:
| Místo: |  |  |  |  | Datum: | 24. 7. 2023
| Zadavatel: |  |  |  |  | IČ:
DIČ:
| Uchazeč: |  |  |  |  | IČ: | Vyplň údaj
|  | Vyplň údaj |  |  |  | DIČ: | Vyplň údaj
| Projektant: |  |  |  |  | IČ:
DIČ:
| Zpracovatel: |  |  |  |  | IČ:
DIČ:
Poznámka:
|  | Materiál | [5 empty] | 0
|  | Montáž | [5 empty] | 0
| Cena bez DPH | [6 empty] | 0
|  |  | Základ daně |  |  | Sazba daně |  | Výše daně
| DPH | základní | 0 |  |  | 21% |  | 0
|  | snížená | 0 |  |  | 15% |  | 0
|  | zákl. přenesená | 0 |  |  | 21% |  | 0
|  | sníž. přenesená | 0 |  |  | 15% |  | 0
|  | nulová | 0 |  |  | 0% |  | 0
| Cena s DPH |  |  | v | CZK |  |  | 0
| Projektant |  |  | Zpracovatel
| Datum a podpis: |  | Razítko | Datum a podpis: |  |  | Razítko
| Objednavatel |  |  | Uchazeč
| Datum a podpis: |  | Razítko | Datum a podpis: |  |  | Razítko
REKAPITULACE ČLENĚNÍ SOUPISU PRACÍ
Stavba:
VOŠ a SŠ zdravotnická Ústí nad Orlicí - sanace suterénu
Objekt:
SO 01 - Stavební úpravy budovy školy
Soupis:
D.1.2 - Sanace suterénu
Místo: | [5 empty] | Datum: | 24. 7. 2023
Zadavatel: | [5 empty] | Projektant:
Uchazeč: |  |  | Vyplň údaj |  |  | Zpracovatel:
Kód dílu - Popis | [5 empty] | Materiál [CZK] | Montáž [CZK] | Cena celkem [CZK]
Náklady ze soupisu prací | [5 empty] | 0 | 0 | 0 | [14 empty] | -1
| HSV - Práce a dodávky HSV |  |  |  |  | 0 | 0 | 0
| 1 - Zemní práce |  |  |  |  | 0 | 0 | 0
| 3 - Svislé a kompletní konstrukce |  |  |  |  | 0 | 0 | 0
| 61 - Úprava povrchů vnitřních |  |  |  |  | 0 | 0 | 0
| 62 - Úprava povrchů vnějších |  |  |  |  | 0 | 0 | 0
| 94 - Lešení a stavební výtahy |  |  |  |  | 0 | 0 | 0
| 95 - Různé dokončovací konstrukce a práce pozemních staveb |  |  |  |  | 0 | 0 | 0
| 96 - Bourání konstrukcí |  |  |  |  | 0 | 0 | 0
| 997 - Přesun sutě |  |  |  |  | 0 | 0 | 0
| 998 - Přesun hmot |  |  |  |  | 0 | 0 | 0
| PSV - Práce a dodávky PSV |  |  |  |  | 0 | 0 | 0
| 711 - Izolace proti vodě, vlhkosti a plynům |  |  |  |  | 0 | 0 | 0
| 713 - Izolace tepelné |  |  |  |  | 0 | 0 | 0
| 735 - Ústřední vytápění - otopná tělesa |  |  |  |  | 0 | 0 | 0
| 741 - Elektroinstalace - silnoproud |  |  |  |  | 0 | 0 | 0
| 761 - Konstrukce prosvětlovací |  |  |  |  | 0 | 0 | 0
| 766 - Konstrukce truhlářské |  |  |  |  | 0 | 0 | 0
| 776 - Podlahy povlakové |  |  |  |  | 0 | 0 | 0
SOUPIS PRACÍ
Stavba:
VOŠ a SŠ zdravotnická Ústí nad Orlicí - sanace suterénu
Objekt:
SO 01 - Stavební úpravy budovy školy
Soupis:
D.1.2 - Sanace suterénu
Místo: | [5 empty] | Datum: | 24. 7. 2023
Zadavatel: | [5 empty] | Projektant:
Uchazeč: |  |  | Vyplň údaj |  |  | Zpracovatel:
PČ | Typ | Kód | Popis | MJ | Množství | J. materiál [CZK] | J. montáž [CZK] | Cena celkem [CZK] | Cenová soustava |  | DPH | J.cena [CZK] | Materiál celkem [CZK] | Montáž celkem [CZK] | J. Nh [h] | Nh celkem [h] | J. hmotnost [t] | Hmotnost celkem [t] | J. suť [t] | Suť Celkem [t]
Náklady soupisu celkem | [7 empty] | 0 |  |  |  |  | 0 | 0 |  | 0 |  | 0 |  | 0 |  | D | -1 | [10 empty] | 0
| D | HSV | Práce a dodávky HSV |  |  |  |  | 0 |  |  |  |  | 0 | 0 |  | 0 |  | 0 |  | 0 | 1 | D | 0 |  |  |  | ROZPOCET | [6 empty] | 0
| D | 1 | Zemní práce |  |  |  |  | 0 |  |  |  |  | 0 | 0 |  | 0 |  | 0 |  | 0 | 1 | D | 1 |  |  |  | ROZPOCET | [6 empty] | 0
1 | K | 132212132 | Hloubení nezapažených rýh šířky do 800 mm ručně s urovnáním dna do předepsaného profilu a spádu v hornině třídy těžitelnosti I skupiny 3 nesoudržných | m3 | 187.285 |  |  | 0 | CS ÚRS 2023 02 |  | základní | 0 | 0 | 0 |  | 0 | 0 | 0 | 0 | 0 | 4 | K | 2 |  |  |  | ROZPOCET | 0 | 0 | 0 | 0 | 0 | 1 | 0 | 4 | 2
| PP |  | Hloubení nezapažených rýh šířky do 800 mm ručně s urovnáním dna do předepsaného profilu a spádu v hornině třídy těžitelnosti I skupiny 3 nesoudržných | [18 empty] | PP | 2
| Online PSC |  | https://podminky.urs.cz/item/CS_URS_2023_02/132212132 | [18 empty] | Online PSC | 2
| VV |  | odkop kolem objektu | [18 empty] | VV | 2 | 1 | True | 0 | ROZPOCET
| VV |  | (6,25+2,00)*1,30*2,00 |  | 21.45 | [16 empty] | VV | 2 | 2 | True | 0 | ROZPOCET
| VV |  | 3,48*1,30*2,00 |  | 9.048 | [16 empty] | VV | 2 | 2 | True | 0 | ROZPOCET
| VV |  | 6,625*1,30*1,20 |  | 10.335 | [16 empty] | VV | 2 | 2 | True | 0 | ROZPOCET
| VV |  | (6,823+1,905+4,23+7,90)*1,30*1,10 |  | 29.827 | [16 empty] | VV | 2 | 2 | True | 0 | ROZPOCET
| VV |  | 2,645*1,30*0,90 |  | 3.095 | [16 empty] | VV | 2 | 2 | True | 0 | ROZPOCET
| VV |  | 7,46*1,30*3,00-3,00*0,65*1,15*2 |  | 24.609 | [16 empty] | VV | 2 | 2 | True | 0 | ROZPOCET
| VV |  | 10,59*1,30*3,00-3,00*0,65*1,15*2 |  | 36.816 | [16 empty] | VV | 2 | 2 | True | 0 | ROZPOCET
| VV |  | 12,11*1,30*1,70 |  | 26.763 | [16 empty] | VV | 2 | 2 | True | 0 | ROZPOCET
| VV |  | (1,62+5,60)*1,30*2,70 |  | 25.342 | [16 empty] | VV | 2 | 2 | True | 0 | ROZPOCET
| VV |  | Součet |  | 187.285 | [16 empty] | VV | 2 | 4 | True | 1 | ROZPOCET
2 | K | 129001101 | Příplatek k cenám vykopávek za ztížení vykopávky v blízkosti podzemního vedení nebo výbušnin v horninách jakékoliv třídy | m3 | 18.729 |  |  | 0 | CS ÚRS 2023 02 |  | základní | 0 | 0 | 0 |  | 0 | 0 | 0 | 0 | 0 | 4 | K | 2 |  |  |  | ROZPOCET | 0 | 0 | 0 | 0 | 0 | 1 | 0 | 4 | 4
| PP |  | Příplatek k cenám vykopávek za ztížení vykopávky v blízkosti podzemního vedení nebo výbušnin v horninách jakékoliv třídy | [18 empty] | PP | 2
| Online PSC |  | https://podminky.urs.cz/item/CS_URS_2023_02/129001101 | [18 empty] | Online PSC | 2
| VV |  | 187,285*0,10 |  | 18.729 | [16 empty] | VV | 2 | 2 | True | 0 | ROZPOCET
| VV |  | Součet |  | 18.729 | [16 empty] | VV | 2 | 4 | True | 1 | ROZPOCET
3 | K | 139911123 | Bourání konstrukcí v hloubených vykopávkách ručně s přemístěním suti na hromady na vzdálenost do 20 m nebo s naložením na dopravní prostředek z betonu železového nebo předpjatého | m3 | 4.493 |  |  | 0 | CS ÚRS 2023 02 |  | základní | 0 | 0 | 0 |  | 0 | 0 | 0 | 0 | 0 | 4 | K | 2 |  |  |  | ROZPOCET | 0 | 0 | 0 | 0 | 0 | 1 | 0 | 4 | 6
| PP |  | Bourání konstrukcí v hloubených vykopávkách ručně s přemístěním suti na hromady na vzdálenost do 20 m nebo s naložením na dopravní prostředek z betonu železového nebo předpjatého | [18 empty] | PP | 2
| Online PSC |  | https://podminky.urs.cz/item/CS_URS_2023_02/139911123 | [18 empty] | Online PSC | 2
| VV |  | anglické dvorky (4 ks) | [18 empty] | VV | 2 | 1 | True | 0 | ROZPOCET
| VV |  | ((3,00+0,45*2)*(2,79-1,85)*0,20+3,00*0,65*0,20)*4 |  | 4.493 | [16 empty] | VV | 2 | 2 | True | 0 | ROZPOCET
| VV |  | Součet |  | 4.493 | [16 empty] | VV | 2 | 4 | True | 1 | ROZPOCET
4 | K | 151101101 | Zřízení pažení a rozepření stěn rýh příložné pro jakoukoliv mezerovitost, hloubky do 2 m | m2 | 74.341 |  |  | 0 | CS ÚRS 2023 02 |  | základní | 0 | 0 | 0 |  | 0 | 0 | 0 | 0 | 0 | 4 | K | 2 |  |  |  | ROZPOCET | 0 | 0 | 0 | 0 | 0 | 1 | 0 | 4 | 8
| PP |  | Zřízení pažení a rozepření stěn rýh příložné pro jakoukoliv mezerovitost, hloubky do 2 m | [18 empty] | PP | 2
| Online PSC |  | https://podminky.urs.cz/item/CS_URS_2023_02/151101101 | [18 empty] | Online PSC | 2
| VV |  | odkop kolem objektu | [18 empty] | VV | 2 | 1 | True | 0 | ROZPOCET
| VV |  | (6,25+2,00)*2,00 |  | 16.5 | [16 empty] | VV | 2 | 2 | True | 0 | ROZPOCET
| VV |  | 3,48*2,00 |  | 6.96 | [16 empty] | VV | 2 | 2 | True | 0 | ROZPOCET
| VV |  | 6,625*1,20 |  | 7.95 | [16 empty] | VV | 2 | 2 | True | 0 | ROZPOCET
| VV |  | (7,823+1,905+4,23+7,90)*1,10 |  | 24.044 | [16 empty] | VV | 2 | 2 | True | 0 | ROZPOCET
| VV |  | 11,11*1,70 |  | 18.887 | [16 empty] | VV | 2 | 2 | True | 0 | ROZPOCET
| VV |  | Součet |  | 74.341 | [16 empty] | VV | 2 | 4 | True | 1 | ROZPOCET
5 | K | 151101102 | Zřízení pažení a rozepření stěn rýh příložné pro jakoukoliv mezerovitost, hloubky přes 2 do 4 m | m2 | 73.644 |  |  | 0 | CS ÚRS 2023 02 |  | základní | 0 | 0 | 0 |  | 0 | 0 | 0 | 0 | 0 | 4 | K | 2 |  |  |  | ROZPOCET | 0 | 0 | 0 | 0 | 0 | 1 | 0 | 4 | 10
| PP |  | Zřízení pažení a rozepření stěn rýh příložné pro jakoukoliv mezerovitost, hloubky přes 2 do 4 m | [18 empty] | PP | 2
| Online PSC |  | https://podminky.urs.cz/item/CS_URS_2023_02/151101102 | [18 empty] | Online PSC | 2
| VV |  | odkop kolem objektu | [18 empty] | VV | 2 | 1 | True | 0 | ROZPOCET
| VV |  | 7,46*3,00 |  | 22.38 | [16 empty] | VV | 2 | 2 | True | 0 | ROZPOCET
| VV |  | 10,59*3,00 |  | 31.77 | [16 empty] | VV | 2 | 2 | True | 0 | ROZPOCET
| VV |  | (1,00+0,62+5,60)*2,70 |  | 19.494 | [16 empty] | VV | 2 | 2 | True | 0 | ROZPOCET
| VV |  | Součet |  | 73.644 | [16 empty] | VV | 2 | 4 | True | 1 | ROZPOCET
6 | K | 151101111 | Odstranění pažení a rozepření stěn rýh příložné, hloubky do 2 m | m2 | 74.341 |  |  | 0 | CS ÚRS 2023 02 |  | základní | 0 | 0 | 0 |  | 0 | 0 | 0 | 0 | 0 | 4 | K | 2 |  |  |  | ROZPOCET | 0 | 0 | 0 | 0 | 0 | 1 | 0 | 4 | 12
| PP |  | Odstranění pažení a rozepření stěn rýh příložné, hloubky do 2 m | [18 empty] | PP | 2
| Online PSC |  | https://podminky.urs.cz/item/CS_URS_2023_02/151101111 | [18 empty] | Online PSC | 2
7 | K | 151101112 | Odstranění pažení a rozepření stěn rýh příložné, hloubky přes 2 do 4 m | m2 | 73.644 |  |  | 0 | CS ÚRS 2023 02 |  | základní | 0 | 0 | 0 |  | 0 | 0 | 0 | 0 | 0 | 4 | K | 2 |  |  |  | ROZPOCET | 0 | 0 | 0 | 0 | 0 | 1 | 0 | 4 | 14
| PP |  | Odstranění pažení a rozepření stěn rýh příložné, hloubky přes 2 do 4 m | [18 empty] | PP | 2
| Online PSC |  | https://podminky.urs.cz/item/CS_URS_2023_02/151101112 | [18 empty] | Online PSC | 2
8 | K | 167111101 | Nakládání, skládání a překládání neulehlého výkopku nebo sypaniny ručně nakládání, z hornin třídy těžitelnosti I, skupiny 1 až 3 | m3 | 19.512 |  |  | 0 | CS ÚRS 2023 02 |  | základní | 0 | 0 | 0 |  | 0 | 0 | 0 | 0 | 0 | 4 | K | 2 |  |  |  | ROZPOCET | 0 | 0 | 0 | 0 | 0 | 1 | 0 | 4 | 16
| PP |  | Nakládání, skládání a překládání neulehlého výkopku nebo sypaniny ručně nakládání, z hornin třídy těžitelnosti I, skupiny 1 až 3 | [18 empty] | PP | 2
| Online PSC |  | https://podminky.urs.cz/item/CS_URS_2023_02/167111101 | [18 empty] | Online PSC | 2
| VV |  | 187,285-172,266 |  | 15.019 | [16 empty] | VV | 2 | 2 | True | 0 | ROZPOCET
| VV |  | 4,493 |  | 4.493 | [16 empty] | VV | 2 | 2 | True | 0 | ROZPOCET
| VV |  | Součet |  | 19.512 | [16 empty] | VV | 2 | 4 | True | 1 | ROZPOCET
9 | K | 162751117 | Vodorovné přemístění výkopku nebo sypaniny po suchu na obvyklém dopravním prostředku, bez naložení výkopku, avšak se složením bez rozhrnutí z horniny třídy těžitelnosti I skupiny 1 až 3 na vzdálenost přes 9 000 do 10 000 m | m3 | 19.512 |  |  | 0 | CS ÚRS 2023 02 |  | základní | 0 | 0 | 0 |  | 0 | 0 | 0 | 0 | 0 | 4 | K | 2 |  |  |  | ROZPOCET | 0 | 0 | 0 | 0 | 0 | 1 | 0 | 4 | 18
| PP |  | Vodorovné přemístění výkopku nebo sypaniny po suchu na obvyklém dopravním prostředku, bez naložení výkopku, avšak se složením bez rozhrnutí z horniny třídy těžitelnosti I skupiny 1 až 3 na vzdálenost přes 9 000 do 10 000 m | [18 empty] | PP | 2
| Online PSC |  | https://podminky.urs.cz/item/CS_URS_2023_02/162751117 | [18 empty] | Online PSC | 2
10 | K | 162751119 | Vodorovné přemístění výkopku nebo sypaniny po suchu na obvyklém dopravním prostředku, bez naložení výkopku, avšak se složením bez rozhrnutí z horniny třídy těžitelnosti I skupiny 1 až 3 na vzdálenost Příplatek k ceně za každých dalších i započatých 1 000 | m3 | 195.12 |  |  | 0 | CS ÚRS 2023 02 |  | základní | 0 | 0 | 0 |  | 0 | 0 | 0 | 0 | 0 | 4 | K | 2 |  |  |  | ROZPOCET | 0 | 0 | 0 | 0 | 0 | 1 | 0 | 4 | 20
| PP |  | Vodorovné přemístění výkopku nebo sypaniny po suchu na obvyklém dopravním prostředku, bez naložení výkopku, avšak se složením bez rozhrnutí z horniny třídy těžitelnosti I skupiny 1 až 3 na vzdálenost Příplatek k ceně za každých dalších i započatých 1 000 m | [18 empty] | PP | 2
| Online PSC |  | https://podminky.urs.cz/item/CS_URS_2023_02/162751119 | [18 empty] | Online PSC | 2
| VV |  | 19,512*10 "Přepočtené koeficientem množství |  | 195.12 | [16 empty] | VV | 2 | 2 | True | 0 | ROZPOCET
| VV |  | Součet |  | 195.12 | [16 empty] | VV | 2 | 4 | True | 1 | ROZPOCET
11 | K | 171251201 | Uložení sypaniny na skládky nebo meziskládky bez hutnění s upravením uložené sypaniny do předepsaného tvaru | m3 | 15.019 |  |  | 0 | CS ÚRS 2023 02 |  | základní | 0 | 0 | 0 |  | 0 | 0 | 0 | 0 | 0 | 4 | K | 2 |  |  |  | ROZPOCET | 0 | 0 | 0 | 0 | 0 | 1 | 0 | 4 | 22
| PP |  | Uložení sypaniny na skládky nebo meziskládky bez hutnění s upravením uložené sypaniny do předepsaného tvaru | [18 empty] | PP | 2
| Online PSC |  | https://podminky.urs.cz/item/CS_URS_2023_02/171251201 | [18 empty] | Online PSC | 2
12 | K | 171201221 | Poplatek za uložení stavebního odpadu na skládce (skládkovné) zeminy a kamení zatříděného do Katalogu odpadů pod kódem 17 05 04 | t | 27.785 |  |  | 0 | CS ÚRS 2023 02 |  | základní | 0 | 0 | 0 |  | 0 | 0 | 0 | 0 | 0 | 4 | K | 2 |  |  |  | ROZPOCET | 0 | 0 | 0 | 0 | 0 | 1 | 0 | 4 | 24
| PP |  | Poplatek za uložení stavebního odpadu na skládce (skládkovné) zeminy a kamení zatříděného do Katalogu odpadů pod kódem 17 05 04 | [18 empty] | PP | 2
| Online PSC |  | https://podminky.urs.cz/item/CS_URS_2023_02/171201221 | [18 empty] | Online PSC | 2
| VV |  | 15,019*1,85 "Přepočtené koeficientem množství |  | 27.785 | [16 empty] | VV | 2 | 2 | True | 0 | ROZPOCET
| VV |  | Součet |  | 27.785 | [16 empty] | VV | 2 | 4 | True | 1 | ROZPOCET
13 | K | 997013602 | Poplatek za uložení stavebního odpadu na skládce (skládkovné) z armovaného betonu zatříděného do Katalogu odpadů pod kódem 17 01 01 | t | 9.435 |  |  | 0 | CS ÚRS 2023 02 |  | základní | 0 | 0 | 0 |  | 0 | 0 | 0 | 0 | 0 | 4 | K | 2 |  |  |  | ROZPOCET | 0 | 0 | 0 | 0 | 0 | 1 | 0 | 4 | 26
| PP |  | Poplatek za uložení stavebního odpadu na skládce (skládkovné) z armovaného betonu zatříděného do Katalogu odpadů pod kódem 17 01 01 | [18 empty] | PP | 2
| Online PSC |  | https://podminky.urs.cz/item/CS_URS_2023_02/997013602 | [18 empty] | Online PSC | 2
| VV |  | 4,493*2,1 "Přepočtené koeficientem množství |  | 9.435 | [16 empty] | VV | 2 | 2 | True | 0 | ROZPOCET
| VV |  | Součet |  | 9.435 | [16 empty] | VV | 2 | 4 | True | 1 | ROZPOCET
14 | K | 174111101 | Zásyp sypaninou z jakékoliv horniny ručně s uložením výkopku ve vrstvách se zhutněním jam, šachet, rýh nebo kolem objektů v těchto vykopávkách | m3 | 172.266 |  |  | 0 | CS ÚRS 2023 02 |  | základní | 0 | 0 | 0 |  | 0 | 0 | 0 | 0 | 0 | 4 | K | 2 |  |  |  | ROZPOCET | 0 | 0 | 0 | 0 | 0 | 1 | 0 | 4 | 28
| PP |  | Zásyp sypaninou z jakékoliv horniny ručně s uložením výkopku ve vrstvách se zhutněním jam, šachet, rýh nebo kolem objektů v těchto vykopávkách | [18 empty] | PP | 2
| Online PSC |  | https://podminky.urs.cz/item/CS_URS_2023_02/174111101 | [18 empty] | Online PSC | 2
| VV |  | zpětný zásyp kolem objektu | [18 empty] | VV | 2 | 1 | True | 0 | ROZPOCET
| VV |  | (6,25+2,00)*1,30*2,00 |  | 21.45 | [16 empty] | VV | 2 | 2 | True | 0 | ROZPOCET
| VV |  | 3,48*1,30*2,00 |  | 9.048 | [16 empty] | VV | 2 | 2 | True | 0 | ROZPOCET
| VV |  | 6,625*1,30*1,20 |  | 10.335 | [16 empty] | VV | 2 | 2 | True | 0 | ROZPOCET
| VV |  | (6,823+1,905+4,23+7,90)*1,30*1,10 |  | 29.827 | [16 empty] | VV | 2 | 2 | True | 0 | ROZPOCET
| VV |  | 2,645*1,30*0,90 |  | 3.095 | [16 empty] | VV | 2 | 2 | True | 0 | ROZPOCET
| VV |  | 7,46*1,30*3,00 |  | 29.094 | [16 empty] | VV | 2 | 2 | True | 0 | ROZPOCET
| VV |  | 10,59*1,30*3,00 |  | 41.301 | [16 empty] | VV | 2 | 2 | True | 0 | ROZPOCET
| VV |  | 12,11*1,30*1,70 |  | 26.763 | [16 empty] | VV | 2 | 2 | True | 0 | ROZPOCET
| VV |  | (1,62+5,60)*1,30*2,70 |  | 25.342 | [16 empty] | VV | 2 | 2 | True | 0 | ROZPOCET
| VV |  | Mezisoučet |  | 196.255 | [16 empty] | VV | 2 | 3 | True | 0 | ROZPOCET
| VV |  | -159,866*0,08 |  | -12.789 | [16 empty] | VV | 2 | 2 | True | 0 | ROZPOCET
| VV |  | -2,00*0,70*2,00*4 |  | -11.2 | [16 empty] | VV | 2 | 2 | True | 0 | ROZPOCET
| VV |  | Mezisoučet |  | -23.989 | [16 empty] | VV | 2 | 3 | True | 0 | ROZPOCET
| VV |  | Součet |  | 172.266 | [16 empty] | VV | 2 | 4 | True | 1 | ROZPOCET
15 | K | 181311100 | Uvedení dotčených zatravněný ploch do původního stavu vč. doplnění ornice | kpl | 1 |  |  | 0 |  |  | základní | 0 | 0 | 0 |  | 0 | 0 | 0 | 0 | 0 | 4 | K | 2 |  |  |  | ROZPOCET | 0 | 0 | 0 | 0 | 0 | 1 | 0 | 4 | 30
| PP |  | Uvedení dotčených zatravněný ploch do původního stavu vč. doplnění ornice | [18 empty] | PP | 2
| D | 3 | Svislé a kompletní konstrukce |  |  |  |  | 0 |  |  |  |  | 0 | 0 |  | 0 |  | 0 |  | 0 | 1 | D | 1 |  |  |  | ROZPOCET | [6 empty] | 0
16 | K | 319201321.1 | Vyrovnání nerovného povrchu vnitřního i vnějšího zdiva bez odsekání vadných cihel, maltou (s dodáním hmot) tl. do 30 mm s vodotěsnící přísadou | m2 | 159.866 |  |  | 0 |  |  | základní | 0 | 0 | 0 |  | 0 | 0 | 0 | 0 | 0 | 4 | K | 2 |  |  |  | ROZPOCET | 0 | 0 | 0 | 0 | 0 | 1 | 0 | 4 | 32
| PP |  | Vyrovnání nerovného povrchu vnitřního i vnějšího zdiva bez odsekání vadných cihel, maltou (s dodáním hmot) tl. do 30 mm s vodotěsnící přísadou | [18 empty] | PP | 2
| VV |  | vyrovnávka suterénního zdiva pod hydroizolační stěrku | [18 empty] | VV | 2 | 1 | True | 0 | ROZPOCET
| VV |  | (6,25+3,00)*2,00 |  | 18.5 | [16 empty] | VV | 2 | 2 | True | 0 | ROZPOCET
| VV |  | (1,00+3,48+1,00)*2,00 |  | 10.96 | [16 empty] | VV | 2 | 2 | True | 0 | ROZPOCET
| VV |  | 6,625*1,20 |  | 7.95 | [16 empty] | VV | 2 | 2 | True | 0 | ROZPOCET
| VV |  | (6,823+1,905+4,23+6,90)*1,10 |  | 21.844 | [16 empty] | VV | 2 | 2 | True | 0 | ROZPOCET
| VV |  | 2,645*0,90 |  | 2.381 | [16 empty] | VV | 2 | 2 | True | 0 | ROZPOCET
| VV |  | (1,00+7,46)*3,00 |  | 25.38 | [16 empty] | VV | 2 | 2 | True | 0 | ROZPOCET
| VV |  | 10,59*3,00 |  | 31.77 | [16 empty] | VV | 2 | 2 | True | 0 | ROZPOCET
| VV |  | 11,11*1,70 |  | 18.887 | [16 empty] | VV | 2 | 2 | True | 0 | ROZPOCET
| VV |  | (1,00+0,62+5,60+1,00)*2,70 |  | 22.194 | [16 empty] | VV | 2 | 2 | True | 0 | ROZPOCET
| VV |  | Součet |  | 159.866 | [16 empty] | VV | 2 | 4 | True | 1 | ROZPOCET
17 | K | 319202110 | Plošné vertikální odizolování kamenného zdiva tlakovou injektážní metodou PUR v řadách šachovnicově nad sebou 150 mm, vrty prům. 12 mm po osové vzdálenosti max. 150 mm, hloubka vrtů do 2/3 tloušťky zdiva, plošné uzavření zdiva maltou kolem vrtů, použití h | m3 | 10.989 |  |  | 0 | CS ÚRS 2023 02 |  | základní | 0 | 0 | 0 |  | 0 | 0 | 0 | 0 | 0 | 4 | K | 2 |  |  |  | ROZPOCET | 0 | 0 | 0 | 0 | 0 | 1 | 0 | 4 | 34
| PP |  | Plošné vertikální odizolování kamenného zdiva tlakovou injektážní metodou PUR v řadách šachovnicově nad sebou 150 mm, vrty prům. 12 mm po osové vzdálenosti max. 150 mm, hloubka vrtů do 2/3 tloušťky zdiva, plošné uzavření zdiva maltou kolem vrtů, použití hliníkových pakrů | [18 empty] | PP | 2
| Online PSC |  | https://podminky.urs.cz/item/CS_URS_2023_02/319202110 | [18 empty] | Online PSC | 2
| VV |  | tl. 650 mm | [18 empty] | VV | 2 | 1 | True | 0 | ROZPOCET
| VV |  | 3,15*1,20*0,65*2/3 |  | 1.638 | [16 empty] | VV | 2 | 2 | True | 0 | ROZPOCET
| VV |  | 1,85*1,00*0,65*2/3 |  | 0.802 | [16 empty] | VV | 2 | 2 | True | 0 | ROZPOCET
| VV |  | tl. 630 mm | [18 empty] | VV | 2 | 1 | True | 0 | ROZPOCET
| VV |  | 1,24*1,20*0,63*2/3 |  | 0.625 | [16 empty] | VV | 2 | 2 | True | 0 | ROZPOCET
| VV |  | tl. 190 mm | [18 empty] | VV | 2 | 1 | True | 0 | ROZPOCET
| VV |  | 1,825*1,20*0,19*2/3 |  | 0.277 | [16 empty] | VV | 2 | 2 | True | 0 | ROZPOCET
| VV |  | tl. 620 mm | [18 empty] | VV | 2 | 1 | True | 0 | ROZPOCET
| VV |  | 1,00*1,20*0,62*2/3 |  | 0.496 | [16 empty] | VV | 2 | 2 | True | 0 | ROZPOCET
| VV |  | tl. 715 mm | [18 empty] | VV | 2 | 1 | True | 0 | ROZPOCET
| VV |  | 3,575*1,20*0,715*2/3 |  | 2.045 | [16 empty] | VV | 2 | 2 | True | 0 | ROZPOCET
| VV |  | tl. 625 mm | [18 empty] | VV | 2 | 1 | True | 0 | ROZPOCET
| VV |  | 2,10*1,20*0,625*2/3 |  | 1.05 | [16 empty] | VV | 2 | 2 | True | 0 | ROZPOCET
| VV |  | tl. 750 mm | [18 empty] | VV | 2 | 1 | True | 0 | ROZPOCET
| VV |  | 2,839*1,00*0,75*2/3 |  | 1.42 | [16 empty] | VV | 2 | 2 | True | 0 | ROZPOCET
| VV |  | tl. 590 mm | [18 empty] | VV | 2 | 1 | True | 0 | ROZPOCET
| VV |  | (4,585+1,00)*1,20*0,59*2/3 |  | 2.636 | [16 empty] | VV | 2 | 2 | True | 0 | ROZPOCET
| VV |  | Součet |  | 10.989 | [16 empty] | VV | 2 | 4 | True | 1 | ROZPOCET
18 | K | 319202114.1 | Dodatečná vodorovná izolace kamenného zdiva tl. přes 450 mm do 600 mm proti vzlínající vlhkosti dvouřadou tlakovou injketáží metodou PUR, řady šachovnicově nad sebou 100-150 mm, vrty prům. 12 mm po osové vzdálenosti do 150 mm, hloubka vrtů do 4/5 tloušťky | m | 12.45 |  |  | 0 | CS ÚRS 2023 02 |  | základní | 0 | 0 | 0 |  | 0 | 0 | 0 | 0 | 0 | 4 | K | 2 |  |  |  | ROZPOCET | 0 | 0 | 0 | 0 | 0 | 1 | 0 | 4 | 36
| PP |  | Dodatečná vodorovná izolace kamenného zdiva tl. přes 450 mm do 600 mm proti vzlínající vlhkosti dvouřadou tlakovou injketáží metodou PUR, řady šachovnicově nad sebou 100-150 mm, vrty prům. 12 mm po osové vzdálenosti do 150 mm, hloubka vrtů do 4/5 tloušťky zdiva, plošné uzavření zdiva maltou kolem vrtů, použití hliníkových pakrů | [18 empty] | PP | 2
| Online PSC |  | https://podminky.urs.cz/item/CS_URS_2023_02/319202114.1 | [18 empty] | Online PSC | 2
| VV |  | tl. 520 mm | [18 empty] | VV | 2 | 1 | True | 0 | ROZPOCET
| VV |  | 6,25 |  | 6.25 | [16 empty] | VV | 2 | 2 | True | 0 | ROZPOCET
| VV |  | tl. 530 mm | [18 empty] | VV | 2 | 1 | True | 0 | ROZPOCET
| VV |  | 1,55*4 |  | 6.2 | [16 empty] | VV | 2 | 2 | True | 0 | ROZPOCET
| VV |  | Součet |  | 12.45 | [16 empty] | VV | 2 | 4 | True | 1 | ROZPOCET
19 | K | 319202115.1 | Dodatečná vodorovná izolace kamenného zdiva tl. přes 600 mm do 900 mm proti vzlínající vlhkosti dvouřadou tlakovou injketážní metodou PUR, řady šachovnicově nad sebou 100-150 mm, vrty prům. 12 mm po osové vzdálenosti do 150 mm, hloubka vrtů do 4/5 tloušťk | m | 83.02 |  |  | 0 | CS ÚRS 2023 02 |  | základní | 0 | 0 | 0 |  | 0 | 0 | 0 | 0 | 0 | 4 | K | 2 |  |  |  | ROZPOCET | 0 | 0 | 0 | 0 | 0 | 1 | 0 | 4 | 38
| PP |  | Dodatečná vodorovná izolace kamenného zdiva tl. přes 600 mm do 900 mm proti vzlínající vlhkosti dvouřadou tlakovou injketážní metodou PUR, řady šachovnicově nad sebou 100-150 mm, vrty prům. 12 mm po osové vzdálenosti do 150 mm, hloubka vrtů do 4/5 tloušťky zdiva, plošné uzavření zdiva maltou kolem vrtů, použití hliníkových pakrů | [18 empty] | PP | 2
| Online PSC |  | https://podminky.urs.cz/item/CS_URS_2023_02/319202115.1 | [18 empty] | Online PSC | 2
| VV |  | tl. 620 mm | [18 empty] | VV | 2 | 1 | True | 0 | ROZPOCET
| VV |  | 6,55-0,95 |  | 5.6 | [16 empty] | VV | 2 | 2 | True | 0 | ROZPOCET
| VV |  | tl. 900 mm | [18 empty] | VV | 2 | 1 | True | 0 | ROZPOCET
| VV |  | 8,41 |  | 8.41 | [16 empty] | VV | 2 | 2 | True | 0 | ROZPOCET
| VV |  | tl. 800 mm | [18 empty] | VV | 2 | 1 | True | 0 | ROZPOCET
| VV |  | 0,70 |  | 0.7 | [16 empty] | VV | 2 | 2 | True | 0 | ROZPOCET
| VV |  | 10,55 |  | 10.55 | [16 empty] | VV | 2 | 2 | True | 0 | ROZPOCET
| VV |  | 8,90 |  | 8.9 | [16 empty] | VV | 2 | 2 | True | 0 | ROZPOCET
| VV |  | tl. 715 mm | [18 empty] | VV | 2 | 1 | True | 0 | ROZPOCET
| VV |  | 9,00 |  | 9 | [16 empty] | VV | 2 | 2 | True | 0 | ROZPOCET
| VV |  | tl. 745 mm | [18 empty] | VV | 2 | 1 | True | 0 | ROZPOCET
| VV |  | 12,65-1,55*4 |  | 6.45 | [16 empty] | VV | 2 | 2 | True | 0 | ROZPOCET
| VV |  | tl. 850 mm | [18 empty] | VV | 2 | 1 | True | 0 | ROZPOCET
| VV |  | 6,40 |  | 6.4 | [16 empty] | VV | 2 | 2 | True | 0 | ROZPOCET
| VV |  | tl. 890 mm | [18 empty] | VV | 2 | 1 | True | 0 | ROZPOCET
| VV |  | 4,05 |  | 4.05 | [16 empty] | VV | 2 | 2 | True | 0 | ROZPOCET
| VV |  | tl. 650 mm | [18 empty] | VV | 2 | 1 | True | 0 | ROZPOCET
| VV |  | 1,905 |  | 1.905 | [16 empty] | VV | 2 | 2 | True | 0 | ROZPOCET
| VV |  | 13,85-1,40 |  | 12.45 | [16 empty] | VV | 2 | 2 | True | 0 | ROZPOCET
| VV |  | tl. 750 mm | [18 empty] | VV | 2 | 1 | True | 0 | ROZPOCET
| VV |  | 8,605 |  | 8.605 | [16 empty] | VV | 2 | 2 | True | 0 | ROZPOCET
| VV |  | Součet |  | 83.02 | [16 empty] | VV | 2 | 4 | True | 1 | ROZPOCET
20 | K | 319202210 | Svislé odizolování zdiva od neřešených konstrukcí a propojení rozdílných úrovní vodorovného odizolování - dvouřadá izolace beztlakovou chemickou injektáží cihelného zdiva na bázi silan-siloxan s min. obsahem účinné látky 80%, vrty prům. 14 mm po osové vzd | m2 | 40.956 |  |  | 0 |  |  | základní | 0 | 0 | 0 |  | 0 | 0 | 0 | 0 | 0 | 4 | K | 2 |  |  |  | ROZPOCET | 0 | 0 | 0 | 0 | 0 | 1 | 0 | 4 | 40
| PP |  | Svislé odizolování zdiva od neřešených konstrukcí a propojení rozdílných úrovní vodorovného odizolování - dvouřadá izolace beztlakovou chemickou injektáží cihelného zdiva na bázi silan-siloxan s min. obsahem účinné látky 80%, vrty prům. 14 mm po osové vzdálenosti max. 90 mm, ve dvou řadách, uzavření vrtů cementovým tmelem | [18 empty] | PP | 2
| VV |  | 1,00*1,20 |  | 1.2 | [16 empty] | VV | 2 | 2 | True | 0 | ROZPOCET
| VV |  | 0,65*1,20 |  | 0.78 | [16 empty] | VV | 2 | 2 | True | 0 | ROZPOCET
| VV |  | 0,59*3,23 |  | 1.906 | [16 empty] | VV | 2 | 2 | True | 0 | ROZPOCET
| VV |  | 0,65*2,00 |  | 1.3 | [16 empty] | VV | 2 | 2 | True | 0 | ROZPOCET
| VV |  | 0,92*3,23 |  | 2.972 | [16 empty] | VV | 2 | 2 | True | 0 | ROZPOCET
| VV |  | 0,35*3,12 |  | 1.092 | [16 empty] | VV | 2 | 2 | True | 0 | ROZPOCET
| VV |  | 0,52*3,12 |  | 1.622 | [16 empty] | VV | 2 | 2 | True | 0 | ROZPOCET
| VV |  | 0,35*2,00 |  | 0.7 | [16 empty] | VV | 2 | 2 | True | 0 | ROZPOCET
| VV |  | 0,62*2,70 |  | 1.674 | [16 empty] | VV | 2 | 2 | True | 0 | ROZPOCET
| VV |  | 0,90*2,70 |  | 2.43 | [16 empty] | VV | 2 | 2 | True | 0 | ROZPOCET
| VV |  | 1,15*2,70 |  | 3.105 | [16 empty] | VV | 2 | 2 | True | 0 | ROZPOCET
| VV |  | 0,715*2,70 |  | 1.931 | [16 empty] | VV | 2 | 2 | True | 0 | ROZPOCET
| VV |  | 0,715*2,70 |  | 1.931 | [16 empty] | VV | 2 | 2 | True | 0 | ROZPOCET
| VV |  | 0,80*3,00 |  | 2.4 | [16 empty] | VV | 2 | 2 | True | 0 | ROZPOCET
| VV |  | 0,80*3,00 |  | 2.4 | [16 empty] | VV | 2 | 2 | True | 0 | ROZPOCET
| VV |  | 0,80*3,00 |  | 2.4 | [16 empty] | VV | 2 | 2 | True | 0 | ROZPOCET
| VV |  | 0,90*2,70 |  | 2.43 | [16 empty] | VV | 2 | 2 | True | 0 | ROZPOCET
| VV |  | 0,65*2,70 |  | 1.755 | [16 empty] | VV | 2 | 2 | True | 0 | ROZPOCET
| VV |  | 0,85*1,10 |  | 0.935 | [16 empty] | VV | 2 | 2 | True | 0 | ROZPOCET
| VV |  | 0,75*1,10 |  | 0.825 | [16 empty] | VV | 2 | 2 | True | 0 | ROZPOCET
| VV |  | 0,80*3,23 |  | 2.584 | [16 empty] | VV | 2 | 2 | True | 0 | ROZPOCET
| VV |  | 0,80*3,23 |  | 2.584 | [16 empty] | VV | 2 | 2 | True | 0 | ROZPOCET
| VV |  | Součet |  | 40.956 | [16 empty] | VV | 2 | 4 | True | 1 | ROZPOCET
21 | K | 319202211.1 | Dodatečná vodorovná izolace cihelného zdiva tl. do 150 mm proti vzlínající vlhkosti beztlakovou chemickou injketáží na bázi silan-siloxan s minimálním obsahem účinné látky 80%, vrty prům. 14 mm po osové vzdálenosti max. 100 mm, uzavření vrtů cementovým tm | m | 16.29 |  |  | 0 |  |  | základní | 0 | 0 | 0 |  | 0 | 0 | 0 | 0 | 0 | 4 | K | 2 |  |  |  | ROZPOCET | 0 | 0 | 0 | 0 | 0 | 1 | 0 | 4 | 42
| PP |  | Dodatečná vodorovná izolace cihelného zdiva tl. do 150 mm proti vzlínající vlhkosti beztlakovou chemickou injketáží na bázi silan-siloxan s minimálním obsahem účinné látky 80%, vrty prům. 14 mm po osové vzdálenosti max. 100 mm, uzavření vrtů cementovým tmelem, uzavření roviny vrtů silikátovou izolační stěrkou v. 150 mm | [18 empty] | PP | 2
| VV |  | v úrovni nad podlahou | [18 empty] | VV | 2 | 1 | True | 0 | ROZPOCET
| VV |  | tl. 100 mm | [18 empty] | VV | 2 | 1 | True | 0 | ROZPOCET
| VV |  | 2,70+5,90+6,22 |  | 14.82 | [16 empty] | VV | 2 | 2 | True | 0 | ROZPOCET
| VV |  | tl. 150 mm | [18 empty] | VV | 2 | 1 | True | 0 | ROZPOCET
| VV |  | 1,47 |  | 1.47 | [16 empty] | VV | 2 | 2 | True | 0 | ROZPOCET
| VV |  | Součet |  | 16.29 | [16 empty] | VV | 2 | 4 | True | 1 | ROZPOCET
22 | K | 319202212.1 | Dodatečná vodorovná izolace cihelného zdiva tl. přes 150 mm do 300 mm proti vzlínající vlhkosti beztlakovou chemickou injketáží na bázi silan-siloxan s minimálním obsahem účinné látky 80%, vrty prům. 14 mm po osové vzdálenosti max. 100 mm, uzavření vrtů c | m | 8.709 |  |  | 0 |  |  | základní | 0 | 0 | 0 |  | 0 | 0 | 0 | 0 | 0 | 4 | K | 2 |  |  |  | ROZPOCET | 0 | 0 | 0 | 0 | 0 | 1 | 0 | 4 | 44
| PP |  | Dodatečná vodorovná izolace cihelného zdiva tl. přes 150 mm do 300 mm proti vzlínající vlhkosti beztlakovou chemickou injketáží na bázi silan-siloxan s minimálním obsahem účinné látky 80%, vrty prům. 14 mm po osové vzdálenosti max. 100 mm, uzavření vrtů cementovým tmelem, uzavření roviny vrtů silikátovou izolační stěrkou v. 150 mm | [18 empty] | PP | 2
| VV |  | v úrovni nad podlahou | [18 empty] | VV | 2 | 1 | True | 0 | ROZPOCET
| VV |  | tl. 190 mm | [18 empty] | VV | 2 | 1 | True | 0 | ROZPOCET
| VV |  | 1,825 |  | 1.825 | [16 empty] | VV | 2 | 2 | True | 0 | ROZPOCET
| VV |  | tl. 250 mm | [18 empty] | VV | 2 | 1 | True | 0 | ROZPOCET
| VV |  | 6,884 |  | 6.884 | [16 empty] | VV | 2 | 2 | True | 0 | ROZPOCET
| VV |  | Součet |  | 8.709 | [16 empty] | VV | 2 | 4 | True | 1 | ROZPOCET
23 | K | 319202213.1 | Dodatečná vodorovná izolace cihelného zdiva tl. přes 300 mm do 450 mm proti vzlínající vlhkosti beztlakovou chemickou injketáží na bázi silan-siloxan s minimálním obsahem účinné látky 80%, vrty prům. 14 mm po osové vzdálenosti max. 100 mm, uzavření vrtů c | m | 21.55 |  |  | 0 |  |  | základní | 0 | 0 | 0 |  | 0 | 0 | 0 | 0 | 0 | 4 | K | 2 |  |  |  | ROZPOCET | 0 | 0 | 0 | 0 | 0 | 1 | 0 | 4 | 46
| PP |  | Dodatečná vodorovná izolace cihelného zdiva tl. přes 300 mm do 450 mm proti vzlínající vlhkosti beztlakovou chemickou injketáží na bázi silan-siloxan s minimálním obsahem účinné látky 80%, vrty prům. 14 mm po osové vzdálenosti max. 100 mm, uzavření vrtů cementovým tmelem, uzavření roviny vrtů silikátovou izolační stěrkou v. 150 mm | [18 empty] | PP | 2
| VV |  | v úrovni nad podlahou | [18 empty] | VV | 2 | 1 | True | 0 | ROZPOCET
| VV |  | tl. 320 mm | [18 empty] | VV | 2 | 1 | True | 0 | ROZPOCET
| VV |  | 3,64 |  | 3.64 | [16 empty] | VV | 2 | 2 | True | 0 | ROZPOCET
| VV |  | 2,10-1,795 |  | 0.305 | [16 empty] | VV | 2 | 2 | True | 0 | ROZPOCET
| VV |  | tl. 420 mm | [18 empty] | VV | 2 | 1 | True | 0 | ROZPOCET
| VV |  | 3,89-2,70 |  | 1.19 | [16 empty] | VV | 2 | 2 | True | 0 | ROZPOCET
| VV |  | tl. 325 mm | [18 empty] | VV | 2 | 1 | True | 0 | ROZPOCET
| VV |  | 0,52+0,57 |  | 1.09 | [16 empty] | VV | 2 | 2 | True | 0 | ROZPOCET
| VV |  | tl. 315 mm | [18 empty] | VV | 2 | 1 | True | 0 | ROZPOCET
| VV |  | 1,155 |  | 1.155 | [16 empty] | VV | 2 | 2 | True | 0 | ROZPOCET
| VV |  | tl. 330 mm | [18 empty] | VV | 2 | 1 | True | 0 | ROZPOCET
| VV |  | 3,44-1,64 |  | 1.8 | [16 empty] | VV | 2 | 2 | True | 0 | ROZPOCET
| VV |  | tl. 340 mm | [18 empty] | VV | 2 | 1 | True | 0 | ROZPOCET
| VV |  | 2,10-1,51 |  | 0.59 | [16 empty] | VV | 2 | 2 | True | 0 | ROZPOCET
| VV |  | Mezisoučet |  | 9.77 | [16 empty] | VV | 2 | 3 | True | 0 | ROZPOCET
| VV |  | v úrovni pod stropem | [18 empty] | VV | 2 | 1 | True | 0 | ROZPOCET
| VV |  | tl. 350 mm | [18 empty] | VV | 2 | 1 | True | 0 | ROZPOCET
| VV |  | 3,75 |  | 3.75 | [16 empty] | VV | 2 | 2 | True | 0 | ROZPOCET
| VV |  | tl. 430 mm | [18 empty] | VV | 2 | 1 | True | 0 | ROZPOCET
| VV |  | 1,15 |  | 1.15 | [16 empty] | VV | 2 | 2 | True | 0 | ROZPOCET
| VV |  | 3,44 |  | 3.44 | [16 empty] | VV | 2 | 2 | True | 0 | ROZPOCET
| VV |  | 3,44 |  | 3.44 | [16 empty] | VV | 2 | 2 | True | 0 | ROZPOCET
| VV |  | Mezisoučet |  | 11.78 | [16 empty] | VV | 2 | 3 | True | 0 | ROZPOCET
| VV |  | Součet |  | 21.55 | [16 empty] | VV | 2 | 4 | True | 1 | ROZPOCET
24 | K | 319202214.1 | Dodatečná vodorovná izolace cihelného zdiva tl. přes 450 mm do 600 mm proti vzlínající vlhkosti beztlakovou chemickou injketáží na bázi silan-siloxan s minimálním obsahem účinné látky 80%, vrty prům. 14 mm po osové vzdálenosti max. 100 mm, uzavření vrtů c | m | 17.567 |  |  | 0 |  |  | základní | 0 | 0 | 0 |  | 0 | 0 | 0 | 0 | 0 | 4 | K | 2 |  |  |  | ROZPOCET | 0 | 0 | 0 | 0 | 0 | 1 | 0 | 4 | 48
| PP |  | Dodatečná vodorovná izolace cihelného zdiva tl. přes 450 mm do 600 mm proti vzlínající vlhkosti beztlakovou chemickou injketáží na bázi silan-siloxan s minimálním obsahem účinné látky 80%, vrty prům. 14 mm po osové vzdálenosti max. 100 mm, uzavření vrtů cementovým tmelem, uzavření roviny vrtů silikátovou izolační stěrkou v. 150 mm | [18 empty] | PP | 2
| VV |  | v úrovni nad podlahou | [18 empty] | VV | 2 | 1 | True | 0 | ROZPOCET
| VV |  | tl. 500 mm | [18 empty] | VV | 2 | 1 | True | 0 | ROZPOCET
| VV |  | 1,70 |  | 1.7 | [16 empty] | VV | 2 | 2 | True | 0 | ROZPOCET
| VV |  | 6,265-1,10-0,358 |  | 4.807 | [16 empty] | VV | 2 | 2 | True | 0 | ROZPOCET
| VV |  | 2,16 |  | 2.16 | [16 empty] | VV | 2 | 2 | True | 0 | ROZPOCET
| VV |  | tl. 590 mm | [18 empty] | VV | 2 | 1 | True | 0 | ROZPOCET
| VV |  | 5,00 |  | 5 | [16 empty] | VV | 2 | 2 | True | 0 | ROZPOCET
| VV |  | tl. 515 mm | [18 empty] | VV | 2 | 1 | True | 0 | ROZPOCET
| VV |  | 0,45 |  | 0.45 | [16 empty] | VV | 2 | 2 | True | 0 | ROZPOCET
| VV |  | tl. 485 mm | [18 empty] | VV | 2 | 1 | True | 0 | ROZPOCET
| VV |  | 3,45 |  | 3.45 | [16 empty] | VV | 2 | 2 | True | 0 | ROZPOCET
| VV |  | Součet |  | 17.567 | [16 empty] | VV | 2 | 4 | True | 1 | ROZPOCET
25 | K | 319202215.1 | Dodatečná vodorovná izolace cihelného zdiva tl. přes 600 mm do 900 mm proti vzlínající vlhkosti beztlakovou chemickou injketáží na bázi silan-siloxan s minimálním obsahem účinné látky 80%, vrty prům. 14 mm po osové vzdálenosti max. 100 mm, uzavření vrtů c | m | 57.12 |  |  | 0 |  |  | základní | 0 | 0 | 0 |  | 0 | 0 | 0 | 0 | 0 | 4 | K | 2 |  |  |  | ROZPOCET | 0 | 0 | 0 | 0 | 0 | 1 | 0 | 4 | 50
| PP |  | Dodatečná vodorovná izolace cihelného zdiva tl. přes 600 mm do 900 mm proti vzlínající vlhkosti beztlakovou chemickou injketáží na bázi silan-siloxan s minimálním obsahem účinné látky 80%, vrty prům. 14 mm po osové vzdálenosti max. 100 mm, uzavření vrtů cementovým tmelem, uzavření roviny vrtů silikátovou izolační stěrkou v. 150 mm | [18 empty] | PP | 2
| VV |  | v úrovni nad podlahou | [18 empty] | VV | 2 | 1 | True | 0 | ROZPOCET
| VV |  | tl. 640 mm | [18 empty] | VV | 2 | 1 | True | 0 | ROZPOCET
| VV |  | 5,37-1,15 |  | 4.22 | [16 empty] | VV | 2 | 2 | True | 0 | ROZPOCET
| VV |  | tl. 750 mm | [18 empty] | VV | 2 | 1 | True | 0 | ROZPOCET
| VV |  | 0,35 |  | 0.35 | [16 empty] | VV | 2 | 2 | True | 0 | ROZPOCET
| VV |  | tl. 650 mm | [18 empty] | VV | 2 | 1 | True | 0 | ROZPOCET
| VV |  | 6,905-1,46-0,35 |  | 5.095 | [16 empty] | VV | 2 | 2 | True | 0 | ROZPOCET
| VV |  | 3,465-0,95 |  | 2.515 | [16 empty] | VV | 2 | 2 | True | 0 | ROZPOCET
| VV |  | 5,13-1,15 |  | 3.98 | [16 empty] | VV | 2 | 2 | True | 0 | ROZPOCET
| VV |  | 4,91-1,15-1,15 |  | 2.61 | [16 empty] | VV | 2 | 2 | True | 0 | ROZPOCET
| VV |  | 10,58-1,45-2,80-1,45 |  | 4.88 | [16 empty] | VV | 2 | 2 | True | 0 | ROZPOCET
| VV |  | 3,15 |  | 3.15 | [16 empty] | VV | 2 | 2 | True | 0 | ROZPOCET
| VV |  | tl. 630 mm | [18 empty] | VV | 2 | 1 | True | 0 | ROZPOCET
| VV |  | 1,24 |  | 1.24 | [16 empty] | VV | 2 | 2 | True | 0 | ROZPOCET
| VV |  | tl. 870 mm | [18 empty] | VV | 2 | 1 | True | 0 | ROZPOCET
| VV |  | 0,35 |  | 0.35 | [16 empty] | VV | 2 | 2 | True | 0 | ROZPOCET
| VV |  | tl. 800 mm | [18 empty] | VV | 2 | 1 | True | 0 | ROZPOCET
| VV |  | 0,75 |  | 0.75 | [16 empty] | VV | 2 | 2 | True | 0 | ROZPOCET
| VV |  | 1,85 |  | 1.85 | [16 empty] | VV | 2 | 2 | True | 0 | ROZPOCET
| VV |  | 2,05-0,95 |  | 1.1 | [16 empty] | VV | 2 | 2 | True | 0 | ROZPOCET
| VV |  | 2,20 |  | 2.2 | [16 empty] | VV | 2 | 2 | True | 0 | ROZPOCET
| VV |  | 1,80 |  | 1.8 | [16 empty] | VV | 2 | 2 | True | 0 | ROZPOCET
| VV |  | Mezisoučet |  | 36.09 | [16 empty] | VV | 2 | 3 | True | 0 | ROZPOCET
| VV |  | v úrovni pod stropem | [18 empty] | VV | 2 | 1 | True | 0 | ROZPOCET
| VV |  | tl. 620 mm | [18 empty] | VV | 2 | 1 | True | 0 | ROZPOCET
| VV |  | 2,74+1,445 |  | 4.185 | [16 empty] | VV | 2 | 2 | True | 0 | ROZPOCET
| VV |  | tl. 625 mm | [18 empty] | VV | 2 | 1 | True | 0 | ROZPOCET
| VV |  | 3,73+1,43 |  | 5.16 | [16 empty] | VV | 2 | 2 | True | 0 | ROZPOCET
| VV |  | tl. 650 mm | [18 empty] | VV | 2 | 1 | True | 0 | ROZPOCET
| VV |  | 2,10 |  | 2.1 | [16 empty] | VV | 2 | 2 | True | 0 | ROZPOCET
| VV |  | 5,73 |  | 5.73 | [16 empty] | VV | 2 | 2 | True | 0 | ROZPOCET
| VV |  | 3,855 |  | 3.855 | [16 empty] | VV | 2 | 2 | True | 0 | ROZPOCET
| VV |  | Mezisoučet |  | 21.03 | [16 empty] | VV | 2 | 3 | True | 0 | ROZPOCET
| VV |  | Součet |  | 57.12 | [16 empty] | VV | 2 | 4 | True | 1 | ROZPOCET
26 | K | 319202216.1 | Dodatečná vodorovná izolace cihelného zdiva tl. přes 900 mm do 1200 mm proti vzlínající vlhkosti beztlakovou chemickou injketáží na bázi silan-siloxan s minimálním obsahem účinné látky 80%, vrty prům. 14 mm po osové vzdálenosti max. 100 mm, uzavření vrtů | m | 0.95 |  |  | 0 |  |  | základní | 0 | 0 | 0 |  | 0 | 0 | 0 | 0 | 0 | 4 | K | 2 |  |  |  | ROZPOCET | 0 | 0 | 0 | 0 | 0 | 1 | 0 | 4 | 52
| PP |  | Dodatečná vodorovná izolace cihelného zdiva tl. přes 900 mm do 1200 mm proti vzlínající vlhkosti beztlakovou chemickou injketáží na bázi silan-siloxan s minimálním obsahem účinné látky 80%, vrty prům. 14 mm po osové vzdálenosti max. 100 mm, uzavření vrtů cementovým tmelem, uzavření roviny vrtů silikátovou izolační stěrkou v. 150 mm | [18 empty] | PP | 2
| VV |  | v úrovni nad podlahou | [18 empty] | VV | 2 | 1 | True | 0 | ROZPOCET
| VV |  | tl. 1100 mm | [18 empty] | VV | 2 | 1 | True | 0 | ROZPOCET
| VV |  | 0,95 |  | 0.95 | [16 empty] | VV | 2 | 2 | True | 0 | ROZPOCET
| VV |  | Součet |  | 0.95 | [16 empty] | VV | 2 | 4 | True | 1 | ROZPOCET
27 | K | 319R.01 | Dodávka a montáž katody elektroosmózy vč. připojovacího příslušenství | kus | 9 |  |  | 0 |  |  | základní | 0 | 0 | 0 |  | 0 | 0 | 0 | 0 | 0 | 4 | K | 2 |  |  |  | ROZPOCET | 0 | 0 | 0 | 0 | 0 | 1 | 0 | 4 | 54
| PP |  | Dodávka a montáž katody elektroosmózy vč. připojovacího příslušenství | [18 empty] | PP | 2
28 | K | 319R.02 | Dodávka a montáž anody elektroosmózy vč. připojovacího příslušenství | m | 66.4 |  |  | 0 |  |  | základní | 0 | 0 | 0 |  | 0 | 0 | 0 | 0 | 0 | 4 | K | 2 |  |  |  | ROZPOCET | 0 | 0 | 0 | 0 | 0 | 1 | 0 | 4 | 56
| PP |  | Dodávka a montáž anody elektroosmózy vč. připojovacího příslušenství | [18 empty] | PP | 2
| VV |  | 11,70*2+11,40*2+10,10*2 |  | 66.4 | [16 empty] | VV | 2 | 2 | True | 0 | ROZPOCET
| VV |  | Součet |  | 66.4 | [16 empty] | VV | 2 | 4 | True | 1 | ROZPOCET
29 | K | 319R.03 | Dodávka a montáž rozvaděče elektroosmózy na 2 okruhy | kus | 3 |  |  | 0 |  |  | základní | 0 | 0 | 0 |  | 0 | 0 | 0 | 0 | 0 | 4 | K | 2 |  |  |  | ROZPOCET | 0 | 0 | 0 | 0 | 0 | 1 | 0 | 4 | 58
| PP |  | Dodávka a montáž rozvaděče elektroosmózy na 2 okruhy | [18 empty] | PP | 2
30 | K | 319R.04 | Dodávka a montáž uzamykatelné skříně do zdiva pro rozvodnici REO | kus | 3 |  |  | 0 |  |  | základní | 0 | 0 | 0 |  | 0 | 0 | 0 | 0 | 0 | 4 | K | 2 |  |  |  | ROZPOCET | 0 | 0 | 0 | 0 | 0 | 1 | 0 | 4 | 60
| PP |  | Dodávka a montáž uzamykatelné skříně do zdiva pro rozvodnici REO | [18 empty] | PP | 2
31 | K | 319R.05 | Zhotovení revizních bodů elektroosmózy | kus | 21 |  |  | 0 |  |  | základní | 0 | 0 | 0 |  | 0 | 0 | 0 | 0 | 0 | 4 | K | 2 |  |  |  | ROZPOCET | 0 | 0 | 0 | 0 | 0 | 1 | 0 | 4 | 62
| PP |  | Zhotovení revizních bodů elektroosmózy | [18 empty] | PP | 2
| VV |  | 7*3 |  | 21 | [16 empty] | VV | 2 | 2 | True | 0 | ROZPOCET
| VV |  | Součet |  | 21 | [16 empty] | VV | 2 | 4 | True | 1 | ROZPOCET
32 | K | 319R.06 | Instalace zásuvek pro elektroosmózu 230V - kompletní provedení | kpl | 1 |  |  | 0 |  |  | základní | 0 | 0 | 0 |  | 0 | 0 | 0 | 0 | 0 | 4 | K | 2 |  |  |  | ROZPOCET | 0 | 0 | 0 | 0 | 0 | 1 | 0 | 4 | 64
| PP |  | Instalace zásuvek pro elektroosmózu 230V - kompletní provedení | [18 empty] | PP | 2
33 | K | 319R.07 | Nastavení a seřízení elektroosmózy | kpl | 1 |  |  | 0 |  |  | základní | 0 | 0 | 0 |  | 0 | 0 | 0 | 0 | 0 | 4 | K | 2 |  |  |  | ROZPOCET | 0 | 0 | 0 | 0 | 0 | 1 | 0 | 4 | 66
| PP |  | Nastavení a seřízení elektroosmózy | [18 empty] | PP | 2
34 | K | 319R.10 | Mikrovlnné vysoušení zdiva za demontovanou přizdívkou | m3 | 43.2 |  |  | 0 |  |  | základní | 0 | 0 | 0 |  | 0 | 0 | 0 | 0 | 0 | 4 | K | 2 |  |  |  | ROZPOCET | 0 | 0 | 0 | 0 | 0 | 1 | 0 | 4 | 68
| PP |  | Mikrovlnné vysoušení zdiva za demontovanou přizdívkou | [18 empty] | PP | 2
35 | K | 319R.20 | Zvýšená pracnost s opracováním detailů | hod | 62 |  |  | 0 |  |  | základní | 0 | 0 | 0 |  | 0 | 0 | 0 | 0 | 0 | 4 | K | 2 |  |  |  | ROZPOCET | 0 | 0 | 0 | 0 | 0 | 1 | 0 | 4 | 70
| PP |  | Zvýšená pracnost s opracováním detailů | [18 empty] | PP | 2
36 | K | 346272226 | Přizdívky z pórobetonových tvárnic objemová hmotnost do 500 kg/m3, na tenké maltové lože, tloušťka přizdívky 75 mm | m2 | 23.873 |  |  | 0 | CS ÚRS 2023 02 |  | základní | 0 | 0 | 0 |  | 0 | 0 | 0 | 0 | 0 | 4 | K | 2 |  |  |  | ROZPOCET | 0 | 0 | 0 | 0 | 0 | 1 | 0 | 4 | 72
| PP |  | Přizdívky z pórobetonových tvárnic objemová hmotnost do 500 kg/m3, na tenké maltové lože, tloušťka přizdívky 75 mm | [18 empty] | PP | 2
| Online PSC |  | https://podminky.urs.cz/item/CS_URS_2023_02/346272226 | [18 empty] | Online PSC | 2
| VV |  | vzduchoizolační přizdívka | [18 empty] | VV | 2 | 1 | True | 0 | ROZPOCET
| VV |  | m.č. 006 | [18 empty] | VV | 2 | 1 | True | 0 | ROZPOCET
| VV |  | 3,44*3,71 |  | 12.762 | [16 empty] | VV | 2 | 2 | True | 0 | ROZPOCET
| VV |  | m.č. 014 | [18 empty] | VV | 2 | 1 | True | 0 | ROZPOCET
| VV |  | 3,44*3,23 |  | 11.111 | [16 empty] | VV | 2 | 2 | True | 0 | ROZPOCET
| VV |  | Součet |  | 23.873 | [16 empty] | VV | 2 | 4 | True | 1 | ROZPOCET
| D | 61 | Úprava povrchů vnitřních |  |  |  |  | 0 |  |  |  |  | 0 | 0 |  | 0 |  | 0 |  | 0 | 1 | D | 1 |  |  |  | ROZPOCET | [6 empty] | 0
37 | K | 611131151 | Sanační postřik vnitřních omítaných ploch vápenocementový nanášený ručně celoplošně stropů | m2 | 17.4 |  |  | 0 | CS ÚRS 2023 02 |  | základní | 0 | 0 | 0 |  | 0 | 0 | 0 | 0 | 0 | 4 | K | 2 |  |  |  | ROZPOCET | 0 | 0 | 0 | 0 | 0 | 1 | 0 | 4 | 74
| PP |  | Sanační postřik vnitřních omítaných ploch vápenocementový nanášený ručně celoplošně stropů | [18 empty] | PP | 2
| Online PSC |  | https://podminky.urs.cz/item/CS_URS_2023_02/611131151 | [18 empty] | Online PSC | 2
38 | K | 611324111 | Omítka sanační vnitřních ploch podkladní (vyrovnávací) tloušťky do 10 mm nanášená ručně vodorovných konstrukcí stropů rovných | m2 | 17.4 |  |  | 0 | CS ÚRS 2023 02 |  | základní | 0 | 0 | 0 |  | 0 | 0 | 0 | 0 | 0 | 4 | K | 2 |  |  |  | ROZPOCET | 0 | 0 | 0 | 0 | 0 | 1 | 0 | 4 | 76
| PP |  | Omítka sanační vnitřních ploch podkladní (vyrovnávací) tloušťky do 10 mm nanášená ručně vodorovných konstrukcí stropů rovných | [18 empty] | PP | 2
| Online PSC |  | https://podminky.urs.cz/item/CS_URS_2023_02/611324111 | [18 empty] | Online PSC | 2
39 | K | 611325131 | Omítka sanační vnitřních ploch jádrová tloušťky do 15 mm nanášená ručně vodorovných konstrukcí stropů rovných | m2 | 17.4 |  |  | 0 | CS ÚRS 2023 02 |  | základní | 0 | 0 | 0 |  | 0 | 0 | 0 | 0 | 0 | 4 | K | 2 |  |  |  | ROZPOCET | 0 | 0 | 0 | 0 | 0 | 1 | 0 | 4 | 78
| PP |  | Omítka sanační vnitřních ploch jádrová tloušťky do 15 mm nanášená ručně vodorovných konstrukcí stropů rovných | [18 empty] | PP | 2
| Online PSC |  | https://podminky.urs.cz/item/CS_URS_2023_02/611325131 | [18 empty] | Online PSC | 2
| VV |  | (2,10+7,80+0,50+3,50+3,50)*1,00 |  | 17.4 | [16 empty] | VV | 2 | 2 | True | 0 | ROZPOCET
| VV |  | Součet |  | 17.4 | [16 empty] | VV | 2 | 4 | True | 1 | ROZPOCET
40 | K | 611325191 | Omítka sanační vnitřních ploch jádrová Příplatek k cenám za každých dalších i započatých 5 mm tloušťky omítky přes 15 mm stropů | m2 | 17.4 |  |  | 0 | CS ÚRS 2023 02 |  | základní | 0 | 0 | 0 |  | 0 | 0 | 0 | 0 | 0 | 4 | K | 2 |  |  |  | ROZPOCET | 0 | 0 | 0 | 0 | 0 | 1 | 0 | 4 | 80
| PP |  | Omítka sanační vnitřních ploch jádrová Příplatek k cenám za každých dalších i započatých 5 mm tloušťky omítky přes 15 mm stropů | [18 empty] | PP | 2
| Online PSC |  | https://podminky.urs.cz/item/CS_URS_2023_02/611325191 | [18 empty] | Online PSC | 2
41 | K | 611328131 | Potažení vnitřních ploch sanačním štukem tloušťky do 3 mm vodorovných konstrukcí stropů rovných | m2 | 17.4 |  |  | 0 | CS ÚRS 2023 02 |  | základní | 0 | 0 | 0 |  | 0 | 0 | 0 | 0 | 0 | 4 | K | 2 |  |  |  | ROZPOCET | 0 | 0 | 0 | 0 | 0 | 1 | 0 | 4 | 82
| PP |  | Potažení vnitřních ploch sanačním štukem tloušťky do 3 mm vodorovných konstrukcí stropů rovných | [18 empty] | PP | 2
| Online PSC |  | https://podminky.urs.cz/item/CS_URS_2023_02/611328131 | [18 empty] | Online PSC | 2
42 | K | 612143000 | Montáž omítkových plastových profilů difúzních vtlačením do podkladní vrstvy nebo mechanicky přikotveným do podkladního zdiva | m | 306.772 |  |  | 0 |  |  | základní | 0 | 0 | 0 |  | 0 | 0 | 0 | 0 | 0 | 4 | K | 2 |  |  |  | ROZPOCET | 0 | 0 | 0 | 0 | 0 | 1 | 0 | 4 | 84
| PP |  | Montáž omítkových plastových profilů difúzních vtlačením do podkladní vrstvy nebo mechanicky přikotveným do podkladního zdiva | [18 empty] | PP | 2
| VV |  | m.č. 001 | [18 empty] | VV | 2 | 1 | True | 0 | ROZPOCET
| VV |  | 0,75*2 |  | 1.5 | [16 empty] | VV | 2 | 2 | True | 0 | ROZPOCET
| VV |  | 0,15+1,05+2,10-1,45+0,65+0,70+0,15 |  | 3.35 | [16 empty] | VV | 2 | 2 | True | 0 | ROZPOCET
| VV |  | 0,15+0,70+0,45+2,10-1,45+1,35+0,15+0,25*2 |  | 3.95 | [16 empty] | VV | 2 | 2 | True | 0 | ROZPOCET
| VV |  | m.č. 004 | [18 empty] | VV | 2 | 1 | True | 0 | ROZPOCET
| VV |  | 0,70+1,60+6,22 |  | 8.52 | [16 empty] | VV | 2 | 2 | True | 0 | ROZPOCET
| VV |  | 2,63 |  | 2.63 | [16 empty] | VV | 2 | 2 | True | 0 | ROZPOCET
| VV |  | 6,22+0,70 |  | 6.92 | [16 empty] | VV | 2 | 2 | True | 0 | ROZPOCET
| VV |  | m.č. 005 | [18 empty] | VV | 2 | 1 | True | 0 | ROZPOCET
| VV |  | 6,22 |  | 6.22 | [16 empty] | VV | 2 | 2 | True | 0 | ROZPOCET
| VV |  | 9,055+0,215*6+0,40*6 |  | 12.745 | [16 empty] | VV | 2 | 2 | True | 0 | ROZPOCET
| VV |  | 6,435 |  | 6.435 | [16 empty] | VV | 2 | 2 | True | 0 | ROZPOCET
| VV |  | 9,055-0,80-0,90 |  | 7.355 | [16 empty] | VV | 2 | 2 | True | 0 | ROZPOCET
| VV |  | m.č. 006 | [18 empty] | VV | 2 | 1 | True | 0 | ROZPOCET
| VV |  | 3,705-0,90+0,55*2 |  | 3.905 | [16 empty] | VV | 2 | 2 | True | 0 | ROZPOCET
| VV |  | 0,95+0,23 |  | 1.18 | [16 empty] | VV | 2 | 2 | True | 0 | ROZPOCET
| VV |  | 1,55+0,23 |  | 1.78 | [16 empty] | VV | 2 | 2 | True | 0 | ROZPOCET
| VV |  | 3,705 |  | 3.705 | [16 empty] | VV | 2 | 2 | True | 0 | ROZPOCET
| VV |  | 3,44 |  | 3.44 | [16 empty] | VV | 2 | 2 | True | 0 | ROZPOCET
| VV |  | m.č. 007 | [18 empty] | VV | 2 | 1 | True | 0 | ROZPOCET
| VV |  | 0,25+0,20+0,70 |  | 1.15 | [16 empty] | VV | 2 | 2 | True | 0 | ROZPOCET
| VV |  | 0,70+1,25+0,30+0,34+0,30+2,225+0,155+0,32+0,155+7,325-0,80-0,90+1,55 |  | 12.92 | [16 empty] | VV | 2 | 2 | True | 0 | ROZPOCET
| VV |  | 1,65+4,26-0,80*2 |  | 4.31 | [16 empty] | VV | 2 | 2 | True | 0 | ROZPOCET
| VV |  | 4,45+0,50 |  | 4.95 | [16 empty] | VV | 2 | 2 | True | 0 | ROZPOCET
| VV |  | 0,50+0,315+1,155+0,25 |  | 2.22 | [16 empty] | VV | 2 | 2 | True | 0 | ROZPOCET
| VV |  | 0,67+1,155+0,63+1,24+0,61+1,825+0,61 |  | 6.74 | [16 empty] | VV | 2 | 2 | True | 0 | ROZPOCET
| VV |  | 0,32+0,15+2,225+0,35 |  | 3.045 | [16 empty] | VV | 2 | 2 | True | 0 | ROZPOCET
| VV |  | 0,35+2,60+0,35+0,34 |  | 3.64 | [16 empty] | VV | 2 | 2 | True | 0 | ROZPOCET
| VV |  | 5,65 |  | 5.65 | [16 empty] | VV | 2 | 2 | True | 0 | ROZPOCET
| VV |  | m.č. 008 | [18 empty] | VV | 2 | 1 | True | 0 | ROZPOCET
| VV |  | 1,445+2,12+0,715 |  | 4.28 | [16 empty] | VV | 2 | 2 | True | 0 | ROZPOCET
| VV |  | 2,16 |  | 2.16 | [16 empty] | VV | 2 | 2 | True | 0 | ROZPOCET
| VV |  | 4,01-0,90+0,55*2 |  | 4.21 | [16 empty] | VV | 2 | 2 | True | 0 | ROZPOCET
| VV |  | m.č. 009 | [18 empty] | VV | 2 | 1 | True | 0 | ROZPOCET
| VV |  | 3,34 |  | 3.34 | [16 empty] | VV | 2 | 2 | True | 0 | ROZPOCET
| VV |  | 5,00 |  | 5 | [16 empty] | VV | 2 | 2 | True | 0 | ROZPOCET
| VV |  | 1,655-0,80 |  | 0.855 | [16 empty] | VV | 2 | 2 | True | 0 | ROZPOCET
| VV |  | 3,375 |  | 3.375 | [16 empty] | VV | 2 | 2 | True | 0 | ROZPOCET
| VV |  | 0,485 |  | 0.485 | [16 empty] | VV | 2 | 2 | True | 0 | ROZPOCET
| VV |  | 4,05 |  | 4.05 | [16 empty] | VV | 2 | 2 | True | 0 | ROZPOCET
| VV |  | 5,65-0,60 |  | 5.05 | [16 empty] | VV | 2 | 2 | True | 0 | ROZPOCET
| VV |  | m.č. 010 | [18 empty] | VV | 2 | 1 | True | 0 | ROZPOCET
| VV |  | 3,31 |  | 3.31 | [16 empty] | VV | 2 | 2 | True | 0 | ROZPOCET
| VV |  | 1,746+0,55 |  | 2.296 | [16 empty] | VV | 2 | 2 | True | 0 | ROZPOCET
| VV |  | 0,55+2,35 |  | 2.9 | [16 empty] | VV | 2 | 2 | True | 0 | ROZPOCET
| VV |  | m.č. 013 | [18 empty] | VV | 2 | 1 | True | 0 | ROZPOCET
| VV |  | (3,89+0,55+2,805+0,325)*2 |  | 15.14 | [16 empty] | VV | 2 | 2 | True | 0 | ROZPOCET
| VV |  | -0,80 |  | -0.8 | [16 empty] | VV | 2 | 2 | True | 0 | ROZPOCET
| VV |  | -2,35 |  | -2.35 | [16 empty] | VV | 2 | 2 | True | 0 | ROZPOCET
| VV |  | m.č. 014 | [18 empty] | VV | 2 | 1 | True | 0 | ROZPOCET
| VV |  | 0,49+0,15 |  | 0.64 | [16 empty] | VV | 2 | 2 | True | 0 | ROZPOCET
| VV |  | 0,49+0,10+8,03-2,35-0,80+0,55*2 |  | 6.57 | [16 empty] | VV | 2 | 2 | True | 0 | ROZPOCET
| VV |  | 8,03+2,10 |  | 10.13 | [16 empty] | VV | 2 | 2 | True | 0 | ROZPOCET
| VV |  | m.č. 015 | [18 empty] | VV | 2 | 1 | True | 0 | ROZPOCET
| VV |  | 2,49-1,25+1,36 |  | 2.6 | [16 empty] | VV | 2 | 2 | True | 0 | ROZPOCET
| VV |  | 0,32+0,79+1,39-0,90 |  | 1.6 | [16 empty] | VV | 2 | 2 | True | 0 | ROZPOCET
| VV |  | 2,15 |  | 2.15 | [16 empty] | VV | 2 | 2 | True | 0 | ROZPOCET
| VV |  | 1,39-0,90+2,85+0,32+2,05 |  | 5.71 | [16 empty] | VV | 2 | 2 | True | 0 | ROZPOCET
| VV |  | 3,33-0,90 |  | 2.43 | [16 empty] | VV | 2 | 2 | True | 0 | ROZPOCET
| VV |  | 2,49 |  | 2.49 | [16 empty] | VV | 2 | 2 | True | 0 | ROZPOCET
| VV |  | 1,28+0,87+0,30 |  | 2.45 | [16 empty] | VV | 2 | 2 | True | 0 | ROZPOCET
| VV |  | 0,65+1,30 |  | 1.95 | [16 empty] | VV | 2 | 2 | True | 0 | ROZPOCET
| VV |  | m.č. 016 | [18 empty] | VV | 2 | 1 | True | 0 | ROZPOCET
| VV |  | 2,30+2,325+3,54 |  | 8.165 | [16 empty] | VV | 2 | 2 | True | 0 | ROZPOCET
| VV |  | 0,22+1,00+0,70 |  | 1.92 | [16 empty] | VV | 2 | 2 | True | 0 | ROZPOCET
| VV |  | 0,50+3,10 |  | 3.6 | [16 empty] | VV | 2 | 2 | True | 0 | ROZPOCET
| VV |  | m.č. 018 | [18 empty] | VV | 2 | 1 | True | 0 | ROZPOCET
| VV |  | (4,87+5,73)*2 |  | 21.2 | [16 empty] | VV | 2 | 2 | True | 0 | ROZPOCET
| VV |  | -0,90+0,54*2 |  | 0.18 | [16 empty] | VV | 2 | 2 | True | 0 | ROZPOCET
| VV |  | m.č. 019 | [18 empty] | VV | 2 | 1 | True | 0 | ROZPOCET
| VV |  | 4,09+0,258*2+2,20+0,40 |  | 7.206 | [16 empty] | VV | 2 | 2 | True | 0 | ROZPOCET
| VV |  | 0,40+3,00 |  | 3.4 | [16 empty] | VV | 2 | 2 | True | 0 | ROZPOCET
| VV |  | 2,545 |  | 2.545 | [16 empty] | VV | 2 | 2 | True | 0 | ROZPOCET
| VV |  | 2,34 |  | 2.34 | [16 empty] | VV | 2 | 2 | True | 0 | ROZPOCET
| VV |  | 1,545+8,605+0,25*6 |  | 11.65 | [16 empty] | VV | 2 | 2 | True | 0 | ROZPOCET
| VV |  | m.č. 020 | [18 empty] | VV | 2 | 1 | True | 0 | ROZPOCET
| VV |  | 3,89 |  | 3.89 | [16 empty] | VV | 2 | 2 | True | 0 | ROZPOCET
| VV |  | 0,25+0,55 |  | 0.8 | [16 empty] | VV | 2 | 2 | True | 0 | ROZPOCET
| VV |  | 4,44+0,30*2+1,36 |  | 6.4 | [16 empty] | VV | 2 | 2 | True | 0 | ROZPOCET
| VV |  | m.č. 021 | [18 empty] | VV | 2 | 1 | True | 0 | ROZPOCET
| VV |  | 1,49*2 |  | 2.98 | [16 empty] | VV | 2 | 2 | True | 0 | ROZPOCET
| VV |  | m.č. 022-0,27 | [18 empty] | VV | 2 | 1 | True | 0 | ROZPOCET
| VV |  | 0,80+6,895+6,895+0,85 |  | 15.44 | [16 empty] | VV | 2 | 2 | True | 0 | ROZPOCET
| VV |  | 3,575+0,60*2 |  | 4.775 | [16 empty] | VV | 2 | 2 | True | 0 | ROZPOCET
| VV |  | Součet |  | 306.772 | [16 empty] | VV | 2 | 4 | True | 1 | ROZPOCET
43 | M | 553430 | plastová difúzní odvětrávací lišta interiérová | m | 322.111 |  |  | 0 |  |  | základní | 0 | 0 | 0 |  | 0 | 0 | 0 | 0 | 0 | 8 | M | 2 |  |  |  | ROZPOCET | 0 | 0 | 0 | 0 | 0 | 1 | 0 | 4 | 86
| PP |  | plastová difúzní odvětrávací lišta interiérová | [18 empty] | PP | 2
| VV |  | 306,772*1,05 "Přepočtené koeficientem množství |  | 322.111 | [16 empty] | VV | 2 | 2 | True | 0 | ROZPOCET
| VV |  | Součet |  | 322.111 | [16 empty] | VV | 2 | 4 | True | 1 | ROZPOCET
44 | K | 612131100 | Podkladní a spojovací vrstva vnitřních omítaných ploch vápenný postřik nanášený ručně celoplošně stěn | m2 | 23.873 |  |  | 0 | CS ÚRS 2023 02 |  | základní | 0 | 0 | 0 |  | 0 | 0 | 0 | 0 | 0 | 4 | K | 2 |  |  |  | ROZPOCET | 0 | 0 | 0 | 0 | 0 | 1 | 0 | 4 | 88
| PP |  | Podkladní a spojovací vrstva vnitřních omítaných ploch vápenný postřik nanášený ručně celoplošně stěn | [18 empty] | PP | 2
| Online PSC |  | https://podminky.urs.cz/item/CS_URS_2023_02/612131100 | [18 empty] | Online PSC | 2
45 | K | 612311141 | Omítka vápenná vnitřních ploch nanášená ručně dvouvrstvá štuková, tloušťky jádrové omítky do 10 mm a tloušťky štuku do 3 mm svislých konstrukcí stěn | m2 | 23.873 |  |  | 0 | CS ÚRS 2023 02 |  | základní | 0 | 0 | 0 |  | 0 | 0 | 0 | 0 | 0 | 4 | K | 2 |  |  |  | ROZPOCET | 0 | 0 | 0 | 0 | 0 | 1 | 0 | 4 | 90
| PP |  | Omítka vápenná vnitřních ploch nanášená ručně dvouvrstvá štuková, tloušťky jádrové omítky do 10 mm a tloušťky štuku do 3 mm svislých konstrukcí stěn | [18 empty] | PP | 2
| Online PSC |  | https://podminky.urs.cz/item/CS_URS_2023_02/612311141 | [18 empty] | Online PSC | 2
| VV |  | nová vzduchoizolační přizdívka | [18 empty] | VV | 2 | 1 | True | 0 | ROZPOCET
| VV |  | m.č. 006 | [18 empty] | VV | 2 | 1 | True | 0 | ROZPOCET
| VV |  | 3,44*3,71 |  | 12.762 | [16 empty] | VV | 2 | 2 | True | 0 | ROZPOCET
| VV |  | m.č. 014 | [18 empty] | VV | 2 | 1 | True | 0 | ROZPOCET
| VV |  | 3,44*3,23 |  | 11.111 | [16 empty] | VV | 2 | 2 | True | 0 | ROZPOCET
| VV |  | Součet |  | 23.873 | [16 empty] | VV | 2 | 4 | True | 1 | ROZPOCET
46 | K | 612311191 | Omítka vápenná vnitřních ploch nanášená ručně Příplatek k cenám za každých dalších i započatých 5 mm tloušťky jádrové omítky přes 10 mm stěn | m2 | 23.873 |  |  | 0 | CS ÚRS 2023 02 |  | základní | 0 | 0 | 0 |  | 0 | 0 | 0 | 0 | 0 | 4 | K | 2 |  |  |  | ROZPOCET | 0 | 0 | 0 | 0 | 0 | 1 | 0 | 4 | 92
| PP |  | Omítka vápenná vnitřních ploch nanášená ručně Příplatek k cenám za každých dalších i započatých 5 mm tloušťky jádrové omítky přes 10 mm stěn | [18 empty] | PP | 2
| Online PSC |  | https://podminky.urs.cz/item/CS_URS_2023_02/612311191 | [18 empty] | Online PSC | 2
47 | K | 612131151 | Sanační postřik vnitřních omítaných ploch vápenocementový nanášený ručně celoplošně stěn | m2 | 191.357 |  |  | 0 | CS ÚRS 2023 02 |  | základní | 0 | 0 | 0 |  | 0 | 0 | 0 | 0 | 0 | 4 | K | 2 |  |  |  | ROZPOCET | 0 | 0 | 0 | 0 | 0 | 1 | 0 | 4 | 94
| PP |  | Sanační postřik vnitřních omítaných ploch vápenocementový nanášený ručně celoplošně stěn | [18 empty] | PP | 2
| Online PSC |  | https://podminky.urs.cz/item/CS_URS_2023_02/612131151 | [18 empty] | Online PSC | 2
| VV |  | postřik sanačního omítkového systému | [18 empty] | VV | 2 | 1 | True | 0 | ROZPOCET
| VV |  | 167,484 |  | 167.484 | [16 empty] | VV | 2 | 2 | True | 0 | ROZPOCET
| VV |  | postřik za novou vzduchoizolační přizdívkou | [18 empty] | VV | 2 | 1 | True | 0 | ROZPOCET
| VV |  | 23,873 |  | 23.873 | [16 empty] | VV | 2 | 2 | True | 0 | ROZPOCET
| VV |  | Součet |  | 191.357 | [16 empty] | VV | 2 | 4 | True | 1 | ROZPOCET
48 | K | 612324111 | Omítka sanační vnitřních ploch podkladní (vyrovnávací) tloušťky do 10 mm nanášená ručně svislých konstrukcí stěn | m2 | 167.484 |  |  | 0 | CS ÚRS 2023 02 |  | základní | 0 | 0 | 0 |  | 0 | 0 | 0 | 0 | 0 | 4 | K | 2 |  |  |  | ROZPOCET | 0 | 0 | 0 | 0 | 0 | 1 | 0 | 4 | 96
| PP |  | Omítka sanační vnitřních ploch podkladní (vyrovnávací) tloušťky do 10 mm nanášená ručně svislých konstrukcí stěn | [18 empty] | PP | 2
| Online PSC |  | https://podminky.urs.cz/item/CS_URS_2023_02/612324111 | [18 empty] | Online PSC | 2
49 | K | 612325131 | Omítka sanační vnitřních ploch jádrová tloušťky do 15 mm nanášená ručně svislých konstrukcí stěn | m2 | 167.484 |  |  | 0 | CS ÚRS 2023 02 |  | základní | 0 | 0 | 0 |  | 0 | 0 | 0 | 0 | 0 | 4 | K | 2 |  |  |  | ROZPOCET | 0 | 0 | 0 | 0 | 0 | 1 | 0 | 4 | 98
| PP |  | Omítka sanační vnitřních ploch jádrová tloušťky do 15 mm nanášená ručně svislých konstrukcí stěn | [18 empty] | PP | 2
| Online PSC |  | https://podminky.urs.cz/item/CS_URS_2023_02/612325131 | [18 empty] | Online PSC | 2
| VV |  | m.č. 001 | [18 empty] | VV | 2 | 1 | True | 0 | ROZPOCET
| VV |  | 0,75*3,20*2 |  | 4.8 | [16 empty] | VV | 2 | 2 | True | 0 | ROZPOCET
| VV |  | (0,15+1,05+2,10-1,45+0,65+0,70+0,15)*1,20 |  | 4.02 | [16 empty] | VV | 2 | 2 | True | 0 | ROZPOCET
| VV |  | (0,15+0,70+0,45+2,10-1,45+1,35+0,15+0,25*2)*1,40 |  | 5.53 | [16 empty] | VV | 2 | 2 | True | 0 | ROZPOCET
| VV |  | m.č. 005 | [18 empty] | VV | 2 | 1 | True | 0 | ROZPOCET
| VV |  | 6,22*0,60 |  | 3.732 | [16 empty] | VV | 2 | 2 | True | 0 | ROZPOCET
| VV |  | (9,055+0,215*6+0,40*6)*2,00 |  | 25.49 | [16 empty] | VV | 2 | 2 | True | 0 | ROZPOCET
| VV |  | 6,435*3,22 |  | 20.721 | [16 empty] | VV | 2 | 2 | True | 0 | ROZPOCET
| VV |  | (9,055-0,80-0,90)*1,00 |  | 7.355 | [16 empty] | VV | 2 | 2 | True | 0 | ROZPOCET
| VV |  | m.č. 007 | [18 empty] | VV | 2 | 1 | True | 0 | ROZPOCET
| VV |  | (0,25+0,20+0,70)*1,00 |  | 1.15 | [16 empty] | VV | 2 | 2 | True | 0 | ROZPOCET
| VV |  | (0,70+1,25+0,30+0,34+0,30+2,225+0,155+0,32+0,155+7,325-0,80-0,90+1,55)*1,00 |  | 12.92 | [16 empty] | VV | 2 | 2 | True | 0 | ROZPOCET
| VV |  | (1,65+4,26-0,80*2)*0,70 |  | 3.017 | [16 empty] | VV | 2 | 2 | True | 0 | ROZPOCET
| VV |  | (4,45+0,50)*1,00 |  | 4.95 | [16 empty] | VV | 2 | 2 | True | 0 | ROZPOCET
| VV |  | (0,50+0,315+1,155+0,25)*1,00 |  | 2.22 | [16 empty] | VV | 2 | 2 | True | 0 | ROZPOCET
| VV |  | (0,67+1,155+0,63+1,24+0,61+1,825+0,61)*0,90 |  | 6.066 | [16 empty] | VV | 2 | 2 | True | 0 | ROZPOCET
| VV |  | (0,32+0,15+2,225+0,35)*1,00 |  | 3.045 | [16 empty] | VV | 2 | 2 | True | 0 | ROZPOCET
| VV |  | (0,35+2,60+0,35+0,34)*2,00 |  | 7.28 | [16 empty] | VV | 2 | 2 | True | 0 | ROZPOCET
| VV |  | m.č. 014 | [18 empty] | VV | 2 | 1 | True | 0 | ROZPOCET
| VV |  | (0,49+0,15)*2,15 |  | 1.376 | [16 empty] | VV | 2 | 2 | True | 0 | ROZPOCET
| VV |  | m.č. 015 | [18 empty] | VV | 2 | 1 | True | 0 | ROZPOCET
| VV |  | (2,49-1,25+1,36)*1,00 |  | 2.6 | [16 empty] | VV | 2 | 2 | True | 0 | ROZPOCET
| VV |  | (0,32+0,79+1,39-0,90)*1,00 |  | 1.6 | [16 empty] | VV | 2 | 2 | True | 0 | ROZPOCET
| VV |  | 2,15*0,70 |  | 1.505 | [16 empty] | VV | 2 | 2 | True | 0 | ROZPOCET
| VV |  | (1,39-0,90+2,85+0,32+2,05)*0,90 |  | 5.139 | [16 empty] | VV | 2 | 2 | True | 0 | ROZPOCET
| VV |  | (3,33-0,90)*0,90 |  | 2.187 | [16 empty] | VV | 2 | 2 | True | 0 | ROZPOCET
| VV |  | 2,49*2,77 |  | 6.897 | [16 empty] | VV | 2 | 2 | True | 0 | ROZPOCET
| VV |  | (1,28+0,87+0,30)*0,90 |  | 2.205 | [16 empty] | VV | 2 | 2 | True | 0 | ROZPOCET
| VV |  | (0,65+1,30)*0,90 |  | 1.755 | [16 empty] | VV | 2 | 2 | True | 0 | ROZPOCET
| VV |  | m.č. 021 | [18 empty] | VV | 2 | 1 | True | 0 | ROZPOCET
| VV |  | 1,49*1,10*2 |  | 3.278 | [16 empty] | VV | 2 | 2 | True | 0 | ROZPOCET
| VV |  | m.č. 022-0,27 | [18 empty] | VV | 2 | 1 | True | 0 | ROZPOCET
| VV |  | (0,80+6,895+6,895+0,85)*1,20 |  | 18.528 | [16 empty] | VV | 2 | 2 | True | 0 | ROZPOCET
| VV |  | (3,575+0,60*2)*1,70 |  | 8.118 | [16 empty] | VV | 2 | 2 | True | 0 | ROZPOCET
| VV |  | Součet |  | 167.484 | [16 empty] | VV | 2 | 4 | True | 1 | ROZPOCET
50 | K | 612325191 | Omítka sanační vnitřních ploch jádrová Příplatek k cenám za každých dalších i započatých 5 mm tloušťky omítky přes 15 mm stěn | m2 | 167.484 |  |  | 0 | CS ÚRS 2023 02 |  | základní | 0 | 0 | 0 |  | 0 | 0 | 0 | 0 | 0 | 4 | K | 2 |  |  |  | ROZPOCET | 0 | 0 | 0 | 0 | 0 | 1 | 0 | 4 | 100
| PP |  | Omítka sanační vnitřních ploch jádrová Příplatek k cenám za každých dalších i započatých 5 mm tloušťky omítky přes 15 mm stěn | [18 empty] | PP | 2
| Online PSC |  | https://podminky.urs.cz/item/CS_URS_2023_02/612325191 | [18 empty] | Online PSC | 2
51 | K | 612328131 | Potažení vnitřních ploch sanačním štukem tloušťky do 3 mm svislých konstrukcí stěn | m2 | 140.838 |  |  | 0 | CS ÚRS 2023 02 |  | základní | 0 | 0 | 0 |  | 0 | 0 | 0 | 0 | 0 | 4 | K | 2 |  |  |  | ROZPOCET | 0 | 0 | 0 | 0 | 0 | 1 | 0 | 4 | 102
| PP |  | Potažení vnitřních ploch sanačním štukem tloušťky do 3 mm svislých konstrukcí stěn | [18 empty] | PP | 2
| Online PSC |  | https://podminky.urs.cz/item/CS_URS_2023_02/612328131 | [18 empty] | Online PSC | 2
| VV |  | m.č. 001 | [18 empty] | VV | 2 | 1 | True | 0 | ROZPOCET
| VV |  | 0,75*3,20*2 |  | 4.8 | [16 empty] | VV | 2 | 2 | True | 0 | ROZPOCET
| VV |  | (0,15+1,05+2,10-1,45+0,65+0,70+0,15)*1,20 |  | 4.02 | [16 empty] | VV | 2 | 2 | True | 0 | ROZPOCET
| VV |  | (0,15+0,70+0,45+2,10-1,45+1,35+0,15+0,25*2)*1,40 |  | 5.53 | [16 empty] | VV | 2 | 2 | True | 0 | ROZPOCET
| VV |  | m.č. 005 | [18 empty] | VV | 2 | 1 | True | 0 | ROZPOCET
| VV |  | 6,22*0,60 |  | 3.732 | [16 empty] | VV | 2 | 2 | True | 0 | ROZPOCET
| VV |  | (9,055+0,215*6+0,40*6)*2,00 |  | 25.49 | [16 empty] | VV | 2 | 2 | True | 0 | ROZPOCET
| VV |  | 6,435*3,22 |  | 20.721 | [16 empty] | VV | 2 | 2 | True | 0 | ROZPOCET
| VV |  | (9,055-0,80-0,90)*1,00 |  | 7.355 | [16 empty] | VV | 2 | 2 | True | 0 | ROZPOCET
| VV |  | m.č. 007 | [18 empty] | VV | 2 | 1 | True | 0 | ROZPOCET
| VV |  | (0,25+0,20+0,70)*1,00 |  | 1.15 | [16 empty] | VV | 2 | 2 | True | 0 | ROZPOCET
| VV |  | (0,70+1,25+0,30+0,34+0,30+2,225+0,155+0,32+0,155+7,325-0,80-0,90+1,55)*1,00 |  | 12.92 | [16 empty] | VV | 2 | 2 | True | 0 | ROZPOCET
| VV |  | (1,65+4,26-0,80*2)*0,70 |  | 3.017 | [16 empty] | VV | 2 | 2 | True | 0 | ROZPOCET
| VV |  | (4,45+0,50)*1,00 |  | 4.95 | [16 empty] | VV | 2 | 2 | True | 0 | ROZPOCET
| VV |  | (0,50+0,315+1,155+0,25)*1,00 |  | 2.22 | [16 empty] | VV | 2 | 2 | True | 0 | ROZPOCET
| VV |  | (0,67+1,155+0,63+1,24+0,61+1,825+0,61)*0,90 |  | 6.066 | [16 empty] | VV | 2 | 2 | True | 0 | ROZPOCET
| VV |  | (0,32+0,15+2,225+0,35)*1,00 |  | 3.045 | [16 empty] | VV | 2 | 2 | True | 0 | ROZPOCET
| VV |  | (0,35+2,60+0,35+0,34)*2,00 |  | 7.28 | [16 empty] | VV | 2 | 2 | True | 0 | ROZPOCET
| VV |  | m.č. 014 | [18 empty] | VV | 2 | 1 | True | 0 | ROZPOCET
| VV |  | (0,49+0,15)*2,15 |  | 1.376 | [16 empty] | VV | 2 | 2 | True | 0 | ROZPOCET
| VV |  | m.č. 015 | [18 empty] | VV | 2 | 1 | True | 0 | ROZPOCET
| VV |  | (2,49-1,25+1,36)*1,00 |  | 2.6 | [16 empty] | VV | 2 | 2 | True | 0 | ROZPOCET
| VV |  | (0,32+0,79+1,39-0,90)*1,00 |  | 1.6 | [16 empty] | VV | 2 | 2 | True | 0 | ROZPOCET
| VV |  | 2,15*0,70 |  | 1.505 | [16 empty] | VV | 2 | 2 | True | 0 | ROZPOCET
| VV |  | (1,39-0,90+2,85+0,32+2,05)*0,90 |  | 5.139 | [16 empty] | VV | 2 | 2 | True | 0 | ROZPOCET
| VV |  | (3,33-0,90)*0,90 |  | 2.187 | [16 empty] | VV | 2 | 2 | True | 0 | ROZPOCET
| VV |  | 2,49*2,77 |  | 6.897 | [16 empty] | VV | 2 | 2 | True | 0 | ROZPOCET
| VV |  | (1,28+0,87+0,30)*0,90 |  | 2.205 | [16 empty] | VV | 2 | 2 | True | 0 | ROZPOCET
| VV |  | (0,65+1,30)*0,90 |  | 1.755 | [16 empty] | VV | 2 | 2 | True | 0 | ROZPOCET
| VV |  | m.č. 021 | [18 empty] | VV | 2 | 1 | True | 0 | ROZPOCET
| VV |  | 1,49*1,10*2 |  | 3.278 | [16 empty] | VV | 2 | 2 | True | 0 | ROZPOCET
| VV |  | Součet |  | 140.838 | [16 empty] | VV | 2 | 4 | True | 1 | ROZPOCET
52 | K | 612231001.1 | Dodávka a montáž sanačního zateplovacího systému z difúzních desek z polystyrénového granulátu pojeného cementem v tl. 30 mm lepených difuzním lepícím tmelem a stěrkovaných difúzním tmelem s vyztužením skelnou tkaninou, mechanickým kotvením talířovými hmo | m2 | 288.923 |  |  | 0 |  |  | základní | 0 | 0 | 0 |  | 0 | 0 | 0 | 0 | 0 | 4 | K | 2 |  |  |  | ROZPOCET | 0 | 0 | 0 | 0 | 0 | 1 | 0 | 4 | 104
| PP |  | Dodávka a montáž sanačního zateplovacího systému z difúzních desek z polystyrénového granulátu pojeného cementem v tl. 30 mm lepených difuzním lepícím tmelem a stěrkovaných difúzním tmelem s vyztužením skelnou tkaninou, mechanickým kotvením talířovými hmoždinkami a finální povrchovou úpravou štukovou prodyšnou omítkou - kompletní provedení vč. rohových profilů | [18 empty] | PP | 2
| VV |  | m.č. 004 | [18 empty] | VV | 2 | 1 | True | 0 | ROZPOCET
| VV |  | (0,70+1,60+6,22)*1,10 |  | 9.372 | [16 empty] | VV | 2 | 2 | True | 0 | ROZPOCET
| VV |  | 2,63*2,10 |  | 5.523 | [16 empty] | VV | 2 | 2 | True | 0 | ROZPOCET
| VV |  | (6,22+0,70)*0,60 |  | 4.152 | [16 empty] | VV | 2 | 2 | True | 0 | ROZPOCET
| VV |  | m.č. 006 | [18 empty] | VV | 2 | 1 | True | 0 | ROZPOCET
| VV |  | (3,705-0,90+0,55*2)*1,10 |  | 4.296 | [16 empty] | VV | 2 | 2 | True | 0 | ROZPOCET
| VV |  | (0,95+0,23)*1,00 |  | 1.18 | [16 empty] | VV | 2 | 2 | True | 0 | ROZPOCET
| VV |  | (1,55+0,23)*2,60 |  | 4.628 | [16 empty] | VV | 2 | 2 | True | 0 | ROZPOCET
| VV |  | 3,705*2,60 |  | 9.633 | [16 empty] | VV | 2 | 2 | True | 0 | ROZPOCET
| VV |  | 3,44*3,71 |  | 12.762 | [16 empty] | VV | 2 | 2 | True | 0 | ROZPOCET
| VV |  | m.č. 007 | [18 empty] | VV | 2 | 1 | True | 0 | ROZPOCET
| VV |  | 5,65*3,25 |  | 18.363 | [16 empty] | VV | 2 | 2 | True | 0 | ROZPOCET
| VV |  | m.č. 008 | [18 empty] | VV | 2 | 1 | True | 0 | ROZPOCET
| VV |  | (1,445+2,12+0,715)*3,25 |  | 13.91 | [16 empty] | VV | 2 | 2 | True | 0 | ROZPOCET
| VV |  | 2,16*1,20 |  | 2.592 | [16 empty] | VV | 2 | 2 | True | 0 | ROZPOCET
| VV |  | (4,01-0,90+0,55*2)*1,10 |  | 4.631 | [16 empty] | VV | 2 | 2 | True | 0 | ROZPOCET
| VV |  | m.č. 009 | [18 empty] | VV | 2 | 1 | True | 0 | ROZPOCET
| VV |  | 3,34*3,12 |  | 10.421 | [16 empty] | VV | 2 | 2 | True | 0 | ROZPOCET
| VV |  | 5,00*1,10 |  | 5.5 | [16 empty] | VV | 2 | 2 | True | 0 | ROZPOCET
| VV |  | (1,655-0,80)*1,10 |  | 0.941 | [16 empty] | VV | 2 | 2 | True | 0 | ROZPOCET
| VV |  | 3,375*1,10 |  | 3.713 | [16 empty] | VV | 2 | 2 | True | 0 | ROZPOCET
| VV |  | 0,485*1,30 |  | 0.631 | [16 empty] | VV | 2 | 2 | True | 0 | ROZPOCET
| VV |  | 4,05*1,30 |  | 5.265 | [16 empty] | VV | 2 | 2 | True | 0 | ROZPOCET
| VV |  | (5,65-0,60)*1,60 |  | 8.08 | [16 empty] | VV | 2 | 2 | True | 0 | ROZPOCET
| VV |  | m.č. 010 | [18 empty] | VV | 2 | 1 | True | 0 | ROZPOCET
| VV |  | 3,31*3,12 |  | 10.327 | [16 empty] | VV | 2 | 2 | True | 0 | ROZPOCET
| VV |  | (1,746+0,55)*2,50 |  | 5.74 | [16 empty] | VV | 2 | 2 | True | 0 | ROZPOCET
| VV |  | (0,55+2,35)*2,50 |  | 7.25 | [16 empty] | VV | 2 | 2 | True | 0 | ROZPOCET
| VV |  | m.č. 013 | [18 empty] | VV | 2 | 1 | True | 0 | ROZPOCET
| VV |  | (3,89+0,55+2,805+0,325)*2*0,70 |  | 10.598 | [16 empty] | VV | 2 | 2 | True | 0 | ROZPOCET
| VV |  | -0,80*0,70 |  | -0.56 | [16 empty] | VV | 2 | 2 | True | 0 | ROZPOCET
| VV |  | -2,35*0,70 |  | -1.645 | [16 empty] | VV | 2 | 2 | True | 0 | ROZPOCET
| VV |  | m.č. 014 | [18 empty] | VV | 2 | 1 | True | 0 | ROZPOCET
| VV |  | (0,49+0,10+8,03-2,35-0,80+0,55*2)*0,70 |  | 4.599 | [16 empty] | VV | 2 | 2 | True | 0 | ROZPOCET
| VV |  | (8,03+2,10)*3,23 |  | 32.72 | [16 empty] | VV | 2 | 2 | True | 0 | ROZPOCET
| VV |  | m.č. 016 | [18 empty] | VV | 2 | 1 | True | 0 | ROZPOCET
| VV |  | (2,30+2,325+3,54)*1,30 |  | 10.615 | [16 empty] | VV | 2 | 2 | True | 0 | ROZPOCET
| VV |  | (0,22+1,00+0,70)*0,90 |  | 1.728 | [16 empty] | VV | 2 | 2 | True | 0 | ROZPOCET
| VV |  | (0,50+3,10)*1,10 |  | 3.96 | [16 empty] | VV | 2 | 2 | True | 0 | ROZPOCET
| VV |  | m.č. 018 | [18 empty] | VV | 2 | 1 | True | 0 | ROZPOCET
| VV |  | (4,87+5,73)*2*0,90 |  | 19.08 | [16 empty] | VV | 2 | 2 | True | 0 | ROZPOCET
| VV |  | (-0,90+0,54*2)*0,90 |  | 0.162 | [16 empty] | VV | 2 | 2 | True | 0 | ROZPOCET
| VV |  | m.č. 019 | [18 empty] | VV | 2 | 1 | True | 0 | ROZPOCET
| VV |  | (4,09+0,258*2+2,20+0,40)*1,90 |  | 13.691 | [16 empty] | VV | 2 | 2 | True | 0 | ROZPOCET
| VV |  | (0,40+3,00)*1,10 |  | 3.74 | [16 empty] | VV | 2 | 2 | True | 0 | ROZPOCET
| VV |  | 2,545*1,20 |  | 3.054 | [16 empty] | VV | 2 | 2 | True | 0 | ROZPOCET
| VV |  | 2,34*1,30 |  | 3.042 | [16 empty] | VV | 2 | 2 | True | 0 | ROZPOCET
| VV |  | (1,545+8,605+0,25*6)*1,40 |  | 16.31 | [16 empty] | VV | 2 | 2 | True | 0 | ROZPOCET
| VV |  | m.č. 020 | [18 empty] | VV | 2 | 1 | True | 0 | ROZPOCET
| VV |  | 3,89*1,10 |  | 4.279 | [16 empty] | VV | 2 | 2 | True | 0 | ROZPOCET
| VV |  | (0,25+0,55)*2,30 |  | 1.84 | [16 empty] | VV | 2 | 2 | True | 0 | ROZPOCET
| VV |  | (4,44+0,30*2+1,36)*2,00 |  | 12.8 | [16 empty] | VV | 2 | 2 | True | 0 | ROZPOCET
| VV |  | Součet |  | 288.923 | [16 empty] | VV | 2 | 4 | True | 1 | ROZPOCET
53 | K | 619995001 | Začištění omítek (s dodáním hmot) kolem oken, dveří, podlah, obkladů apod. | m | 350 |  |  | 0 | CS ÚRS 2023 02 |  | základní | 0 | 0 | 0 |  | 0 | 0 | 0 | 0 | 0 | 4 | K | 2 |  |  |  | ROZPOCET | 0 | 0 | 0 | 0 | 0 | 1 | 0 | 4 | 106
| PP |  | Začištění omítek (s dodáním hmot) kolem oken, dveří, podlah, obkladů apod. | [18 empty] | PP | 2
| Online PSC |  | https://podminky.urs.cz/item/CS_URS_2023_02/619995001 | [18 empty] | Online PSC | 2
| VV |  | napojení nových omítek na stávající | [18 empty] | VV | 2 | 1 | True | 0 | ROZPOCET
| VV |  | 350,00 |  | 350 | [16 empty] | VV | 2 | 2 | True | 0 | ROZPOCET
| VV |  | Součet |  | 350 | [16 empty] | VV | 2 | 4 | True | 1 | ROZPOCET
54 | K | 619991001 | Zakrytí vnitřních ploch před znečištěním včetně pozdějšího odkrytí podlah fólií přilepenou lepící páskou | m2 | 350.31 |  |  | 0 | CS ÚRS 2023 02 |  | základní | 0 | 0 | 0 |  | 0 | 0 | 0 | 0 | 0 | 4 | K | 2 |  |  |  | ROZPOCET | 0 | 0 | 0 | 0 | 0 | 1 | 0 | 4 | 108
| PP |  | Zakrytí vnitřních ploch před znečištěním včetně pozdějšího odkrytí podlah fólií přilepenou lepící páskou | [18 empty] | PP | 2
| Online PSC |  | https://podminky.urs.cz/item/CS_URS_2023_02/619991001 | [18 empty] | Online PSC | 2
| VV |  | m.č. 001 | [18 empty] | VV | 2 | 1 | True | 0 | ROZPOCET
| VV |  | 2,10*3,35+0,70*2,30+0,15*1,00 |  | 8.795 | [16 empty] | VV | 2 | 2 | True | 0 | ROZPOCET
| VV |  | m.č. 004 | [18 empty] | VV | 2 | 1 | True | 0 | ROZPOCET
| VV |  | 6,22*2,63-0,35*0,84+0,15*1,75+0,75*1,05 |  | 17.115 | [16 empty] | VV | 2 | 2 | True | 0 | ROZPOCET
| VV |  | m.č. 005 | [18 empty] | VV | 2 | 1 | True | 0 | ROZPOCET
| VV |  | 6,22*9,055+0,15*1,75*3 |  | 57.11 | [16 empty] | VV | 2 | 2 | True | 0 | ROZPOCET
| VV |  | m.č. 006 | [18 empty] | VV | 2 | 1 | True | 0 | ROZPOCET
| VV |  | 3,706*3,44+1,45*0,55+0,23*1,60 |  | 13.914 | [16 empty] | VV | 2 | 2 | True | 0 | ROZPOCET
| VV |  | m.č. 007 | [18 empty] | VV | 2 | 1 | True | 0 | ROZPOCET
| VV |  | 2,10*2,60+0,70*1,20+1,50*0,34+2,10*2,225+1,795*0,34+2,56*1,825+2,10*1,24 |  | 19.369 | [16 empty] | VV | 2 | 2 | True | 0 | ROZPOCET
| VV |  | 10,58*4,26+1,82*1,155 |  | 47.173 | [16 empty] | VV | 2 | 2 | True | 0 | ROZPOCET
| VV |  | m.č. 008 | [18 empty] | VV | 2 | 1 | True | 0 | ROZPOCET
| VV |  | 1,89*0,715+4,01*1,445+1,15*0,55 |  | 7.778 | [16 empty] | VV | 2 | 2 | True | 0 | ROZPOCET
| VV |  | m.č. 009 | [18 empty] | VV | 2 | 1 | True | 0 | ROZPOCET
| VV |  | 3,34*1,623+1,20*3,375+1,655*3,375 |  | 15.056 | [16 empty] | VV | 2 | 2 | True | 0 | ROZPOCET
| VV |  | m.č. 010 | [18 empty] | VV | 2 | 1 | True | 0 | ROZPOCET
| VV |  | 1,746*3,31+0,55*1,05 |  | 6.357 | [16 empty] | VV | 2 | 2 | True | 0 | ROZPOCET
| VV |  | m.č. 013 | [18 empty] | VV | 2 | 1 | True | 0 | ROZPOCET
| VV |  | 3,89*2,805-0,40*0,19+2,35*0,325+0,55*1,20 |  | 12.259 | [16 empty] | VV | 2 | 2 | True | 0 | ROZPOCET
| VV |  | m.č. 014 | [18 empty] | VV | 2 | 1 | True | 0 | ROZPOCET
| VV |  | 8,03*3,44+1,45*0,55+0,49*1,28 |  | 29.048 | [16 empty] | VV | 2 | 2 | True | 0 | ROZPOCET
| VV |  | m.č. 015 | [18 empty] | VV | 2 | 1 | True | 0 | ROZPOCET
| VV |  | 2,49*1,36+1,39*0,79 |  | 4.485 | [16 empty] | VV | 2 | 2 | True | 0 | ROZPOCET
| VV |  | 1,39*2,78+2,49*1,28+0,65*1,46 |  | 8 | [16 empty] | VV | 2 | 2 | True | 0 | ROZPOCET
| VV |  | m.č. 016 | [18 empty] | VV | 2 | 1 | True | 0 | ROZPOCET
| VV |  | 2,325*6,265-0,22*0,25 |  | 14.511 | [16 empty] | VV | 2 | 2 | True | 0 | ROZPOCET
| VV |  | m.č. 018 | [18 empty] | VV | 2 | 1 | True | 0 | ROZPOCET
| VV |  | 4,87*5,73+1,20*0,54 |  | 28.553 | [16 empty] | VV | 2 | 2 | True | 0 | ROZPOCET
| VV |  | m.č. 019 | [18 empty] | VV | 2 | 1 | True | 0 | ROZPOCET
| VV |  | 4,09*6,265+1,545*2,34+0,40*1,15 |  | 29.699 | [16 empty] | VV | 2 | 2 | True | 0 | ROZPOCET
| VV |  | m.č. 020 | [18 empty] | VV | 2 | 1 | True | 0 | ROZPOCET
| VV |  | 3,89*1,36+2,69*0,32+0,55*1,20 |  | 6.811 | [16 empty] | VV | 2 | 2 | True | 0 | ROZPOCET
| VV |  | m.č. 021 | [18 empty] | VV | 2 | 1 | True | 0 | ROZPOCET
| VV |  | 0,78*1,49 |  | 1.162 | [16 empty] | VV | 2 | 2 | True | 0 | ROZPOCET
| VV |  | m.č. 022 | [18 empty] | VV | 2 | 1 | True | 0 | ROZPOCET
| VV |  | 3,05*1,74 |  | 5.307 | [16 empty] | VV | 2 | 2 | True | 0 | ROZPOCET
| VV |  | m.č. 023 | [18 empty] | VV | 2 | 1 | True | 0 | ROZPOCET
| VV |  | 3,05*1,74 |  | 5.307 | [16 empty] | VV | 2 | 2 | True | 0 | ROZPOCET
| VV |  | m.č. 024 | [18 empty] | VV | 2 | 1 | True | 0 | ROZPOCET
| VV |  | 2,70*1,74 |  | 4.698 | [16 empty] | VV | 2 | 2 | True | 0 | ROZPOCET
| VV |  | m.č. 025 | [18 empty] | VV | 2 | 1 | True | 0 | ROZPOCET
| VV |  | 2,70*1,74-0,90*0,80 |  | 3.978 | [16 empty] | VV | 2 | 2 | True | 0 | ROZPOCET
| VV |  | m.č. 026 | [18 empty] | VV | 2 | 1 | True | 0 | ROZPOCET
| VV |  | 0,95*1,40 |  | 1.33 | [16 empty] | VV | 2 | 2 | True | 0 | ROZPOCET
| VV |  | m.č. 027 | [18 empty] | VV | 2 | 1 | True | 0 | ROZPOCET
| VV |  | 0,95*1,30 |  | 1.235 | [16 empty] | VV | 2 | 2 | True | 0 | ROZPOCET
| VV |  | 1,80*0,70 |  | 1.26 | [16 empty] | VV | 2 | 2 | True | 0 | ROZPOCET
| VV |  | Součet |  | 350.31 | [16 empty] | VV | 2 | 4 | True | 1 | ROZPOCET
| D | 62 | Úprava povrchů vnějších |  |  |  |  | 0 |  |  |  |  | 0 | 0 |  | 0 |  | 0 |  | 0 | 1 | D | 1 |  |  |  | ROZPOCET | [6 empty] | 0
55 | K | 628195001 | Očištění zdiva nebo betonu zdí a valů před započetím oprav ručně | m2 | 159.866 |  |  | 0 | CS ÚRS 2023 02 |  | základní | 0 | 0 | 0 |  | 0 | 0 | 0 | 0 | 0 | 4 | K | 2 |  |  |  | ROZPOCET | 0 | 0 | 0 | 0 | 0 | 1 | 0 | 4 | 110
| PP |  | Očištění zdiva nebo betonu zdí a valů před započetím oprav ručně | [18 empty] | PP | 2
| Online PSC |  | https://podminky.urs.cz/item/CS_URS_2023_02/628195001 | [18 empty] | Online PSC | 2
| VV |  | zdivo ve výkopu | [18 empty] | VV | 2 | 1 | True | 0 | ROZPOCET
| VV |  | (6,25+3,00)*2,00 |  | 18.5 | [16 empty] | VV | 2 | 2 | True | 0 | ROZPOCET
| VV |  | (1,00+3,48+1,00)*2,00 |  | 10.96 | [16 empty] | VV | 2 | 2 | True | 0 | ROZPOCET
| VV |  | 6,625*1,20 |  | 7.95 | [16 empty] | VV | 2 | 2 | True | 0 | ROZPOCET
| VV |  | (6,823+1,905+4,23+6,90)*1,10 |  | 21.844 | [16 empty] | VV | 2 | 2 | True | 0 | ROZPOCET
| VV |  | 2,645*0,90 |  | 2.381 | [16 empty] | VV | 2 | 2 | True | 0 | ROZPOCET
| VV |  | (1,00+7,46)*3,00 |  | 25.38 | [16 empty] | VV | 2 | 2 | True | 0 | ROZPOCET
| VV |  | 10,59*3,00 |  | 31.77 | [16 empty] | VV | 2 | 2 | True | 0 | ROZPOCET
| VV |  | 11,11*1,70 |  | 18.887 | [16 empty] | VV | 2 | 2 | True | 0 | ROZPOCET
| VV |  | (1,00+0,62+5,60+1,00)*2,70 |  | 22.194 | [16 empty] | VV | 2 | 2 | True | 0 | ROZPOCET
| VV |  | Součet |  | 159.866 | [16 empty] | VV | 2 | 4 | True | 1 | ROZPOCET
56 | K | 644941111 | Montáž průvětrníků nebo mřížek odvětrávacích velikosti do 150 x 200 mm | kus | 4 |  |  | 0 | CS ÚRS 2023 02 |  | základní | 0 | 0 | 0 |  | 0 | 0 | 0 | 0 | 0 | 4 | K | 2 |  |  |  | ROZPOCET | 0 | 0 | 0 | 0 | 0 | 1 | 0 | 4 | 112
| PP |  | Montáž průvětrníků nebo mřížek odvětrávacích velikosti do 150 x 200 mm | [18 empty] | PP | 2
| Online PSC |  | https://podminky.urs.cz/item/CS_URS_2023_02/644941111 | [18 empty] | Online PSC | 2
| VV |  | nové vzduchoizolační přizdívky | [18 empty] | VV | 2 | 1 | True | 0 | ROZPOCET
| VV |  | 2+2 |  | 4 | [16 empty] | VV | 2 | 2 | True | 0 | ROZPOCET
| VV |  | Součet |  | 4 | [16 empty] | VV | 2 | 4 | True | 1 | ROZPOCET
57 | M | 56245611 | mřížka větrací hranatá plast se síťovinou 150x150mm | kus | 4 |  |  | 0 | CS ÚRS 2023 02 |  | základní | 0 | 0 | 0 |  | 0 | 0 | 0 | 0 | 0 | 8 | M | 2 |  |  |  | ROZPOCET | 0 | 0 | 0 | 0 | 0 | 1 | 0 | 4 | 114
| PP |  | mřížka větrací hranatá plast se síťovinou 150x150mm | [18 empty] | PP | 2
| D | 94 | Lešení a stavební výtahy |  |  |  |  | 0 |  |  |  |  | 0 | 0 |  | 0 |  | 0 |  | 0 | 1 | D | 1 |  |  |  | ROZPOCET | [6 empty] | 0
58 | K | 949101111 | Lešení pomocné pracovní pro objekty pozemních staveb pro zatížení do 150 kg/m2, o výšce lešeňové podlahy do 1,9 m | m2 | 100.536 |  |  | 0 | CS ÚRS 2023 02 |  | základní | 0 | 0 | 0 |  | 0 | 0 | 0 | 0 | 0 | 4 | K | 2 |  |  |  | ROZPOCET | 0 | 0 | 0 | 0 | 0 | 1 | 0 | 4 | 116
| PP |  | Lešení pomocné pracovní pro objekty pozemních staveb pro zatížení do 150 kg/m2, o výšce lešeňové podlahy do 1,9 m | [18 empty] | PP | 2
| Online PSC |  | https://podminky.urs.cz/item/CS_URS_2023_02/949101111 | [18 empty] | Online PSC | 2
| VV |  | m.č. 004 | [18 empty] | VV | 2 | 1 | True | 0 | ROZPOCET
| VV |  | 2,63*1,50 |  | 3.945 | [16 empty] | VV | 2 | 2 | True | 0 | ROZPOCET
| VV |  | m.č. 005 | [18 empty] | VV | 2 | 1 | True | 0 | ROZPOCET
| VV |  | 6,22*2,00 |  | 12.44 | [16 empty] | VV | 2 | 2 | True | 0 | ROZPOCET
| VV |  | m.č. 006 | [18 empty] | VV | 2 | 1 | True | 0 | ROZPOCET
| VV |  | 3,706*3,44 |  | 12.749 | [16 empty] | VV | 2 | 2 | True | 0 | ROZPOCET
| VV |  | m.č. 007 | [18 empty] | VV | 2 | 1 | True | 0 | ROZPOCET
| VV |  | 5,00*1,50 |  | 7.5 | [16 empty] | VV | 2 | 2 | True | 0 | ROZPOCET
| VV |  | m.č. 008 | [18 empty] | VV | 2 | 1 | True | 0 | ROZPOCET
| VV |  | 1,89*0,715+4,01*1,445 |  | 7.146 | [16 empty] | VV | 2 | 2 | True | 0 | ROZPOCET
| VV |  | m.č. 009 | [18 empty] | VV | 2 | 1 | True | 0 | ROZPOCET
| VV |  | 3,34*1,623 |  | 5.421 | [16 empty] | VV | 2 | 2 | True | 0 | ROZPOCET
| VV |  | m.č. 010 | [18 empty] | VV | 2 | 1 | True | 0 | ROZPOCET
| VV |  | 1,746*3,31 |  | 5.779 | [16 empty] | VV | 2 | 2 | True | 0 | ROZPOCET
| VV |  | m.č. 014 | [18 empty] | VV | 2 | 1 | True | 0 | ROZPOCET
| VV |  | 8,03*3,44 |  | 27.623 | [16 empty] | VV | 2 | 2 | True | 0 | ROZPOCET
| VV |  | m.č. 015 | [18 empty] | VV | 2 | 1 | True | 0 | ROZPOCET
| VV |  | 2,49*1,28 |  | 3.187 | [16 empty] | VV | 2 | 2 | True | 0 | ROZPOCET
| VV |  | m.č. 018 | [18 empty] | VV | 2 | 1 | True | 0 | ROZPOCET
| VV |  | 5,73*1,50 |  | 8.595 | [16 empty] | VV | 2 | 2 | True | 0 | ROZPOCET
| VV |  | m.č. 020 | [18 empty] | VV | 2 | 1 | True | 0 | ROZPOCET
| VV |  | 3,89*1,36+2,69*0,32 |  | 6.151 | [16 empty] | VV | 2 | 2 | True | 0 | ROZPOCET
| VV |  | Součet |  | 100.536 | [16 empty] | VV | 2 | 4 | True | 1 | ROZPOCET
| D | 95 | Různé dokončovací konstrukce a práce pozemních staveb |  |  |  |  | 0 |  |  |  |  | 0 | 0 |  | 0 |  | 0 |  | 0 | 1 | D | 1 |  |  |  | ROZPOCET | [6 empty] | 0
59 | K | 952901111 | Vyčištění budov nebo objektů před předáním do užívání budov bytové nebo občanské výstavby, světlé výšky podlaží do 4 m | m2 | 350.31 |  |  | 0 | CS ÚRS 2023 02 |  | základní | 0 | 0 | 0 |  | 0 | 0 | 0 | 0 | 0 | 4 | K | 2 |  |  |  | ROZPOCET | 0 | 0 | 0 | 0 | 0 | 1 | 0 | 4 | 118
| PP |  | Vyčištění budov nebo objektů před předáním do užívání budov bytové nebo občanské výstavby, světlé výšky podlaží do 4 m | [18 empty] | PP | 2
| Online PSC |  | https://podminky.urs.cz/item/CS_URS_2023_02/952901111 | [18 empty] | Online PSC | 2
| VV |  | m.č. 001 | [18 empty] | VV | 2 | 1 | True | 0 | ROZPOCET
| VV |  | 2,10*3,35+0,70*2,30+0,15*1,00 |  | 8.795 | [16 empty] | VV | 2 | 2 | True | 0 | ROZPOCET
| VV |  | m.č. 004 | [18 empty] | VV | 2 | 1 | True | 0 | ROZPOCET
| VV |  | 6,22*2,63-0,35*0,84+0,15*1,75+0,75*1,05 |  | 17.115 | [16 empty] | VV | 2 | 2 | True | 0 | ROZPOCET
| VV |  | m.č. 005 | [18 empty] | VV | 2 | 1 | True | 0 | ROZPOCET
| VV |  | 6,22*9,055+0,15*1,75*3 |  | 57.11 | [16 empty] | VV | 2 | 2 | True | 0 | ROZPOCET
| VV |  | m.č. 006 | [18 empty] | VV | 2 | 1 | True | 0 | ROZPOCET
| VV |  | 3,706*3,44+1,45*0,55+0,23*1,60 |  | 13.914 | [16 empty] | VV | 2 | 2 | True | 0 | ROZPOCET
| VV |  | m.č. 007 | [18 empty] | VV | 2 | 1 | True | 0 | ROZPOCET
| VV |  | 2,10*2,60+0,70*1,20+1,50*0,34+2,10*2,225+1,795*0,34+2,56*1,825+2,10*1,24 |  | 19.369 | [16 empty] | VV | 2 | 2 | True | 0 | ROZPOCET
| VV |  | 10,58*4,26+1,82*1,155 |  | 47.173 | [16 empty] | VV | 2 | 2 | True | 0 | ROZPOCET
| VV |  | m.č. 008 | [18 empty] | VV | 2 | 1 | True | 0 | ROZPOCET
| VV |  | 1,89*0,715+4,01*1,445+1,15*0,55 |  | 7.778 | [16 empty] | VV | 2 | 2 | True | 0 | ROZPOCET
| VV |  | m.č. 009 | [18 empty] | VV | 2 | 1 | True | 0 | ROZPOCET
| VV |  | 3,34*1,623+1,20*3,375+1,655*3,375 |  | 15.056 | [16 empty] | VV | 2 | 2 | True | 0 | ROZPOCET
| VV |  | m.č. 010 | [18 empty] | VV | 2 | 1 | True | 0 | ROZPOCET
| VV |  | 1,746*3,31+0,55*1,05 |  | 6.357 | [16 empty] | VV | 2 | 2 | True | 0 | ROZPOCET
| VV |  | m.č. 013 | [18 empty] | VV | 2 | 1 | True | 0 | ROZPOCET
| VV |  | 3,89*2,805-0,40*0,19+2,35*0,325+0,55*1,20 |  | 12.259 | [16 empty] | VV | 2 | 2 | True | 0 | ROZPOCET
| VV |  | m.č. 014 | [18 empty] | VV | 2 | 1 | True | 0 | ROZPOCET
| VV |  | 8,03*3,44+1,45*0,55+0,49*1,28 |  | 29.048 | [16 empty] | VV | 2 | 2 | True | 0 | ROZPOCET
| VV |  | m.č. 015 | [18 empty] | VV | 2 | 1 | True | 0 | ROZPOCET
| VV |  | 2,49*1,36+1,39*0,79 |  | 4.485 | [16 empty] | VV | 2 | 2 | True | 0 | ROZPOCET
| VV |  | 1,39*2,78+2,49*1,28+0,65*1,46 |  | 8 | [16 empty] | VV | 2 | 2 | True | 0 | ROZPOCET
| VV |  | m.č. 016 | [18 empty] | VV | 2 | 1 | True | 0 | ROZPOCET
| VV |  | 2,325*6,265-0,22*0,25 |  | 14.511 | [16 empty] | VV | 2 | 2 | True | 0 | ROZPOCET
| VV |  | m.č. 018 | [18 empty] | VV | 2 | 1 | True | 0 | ROZPOCET
| VV |  | 4,87*5,73+1,20*0,54 |  | 28.553 | [16 empty] | VV | 2 | 2 | True | 0 | ROZPOCET
| VV |  | m.č. 019 | [18 empty] | VV | 2 | 1 | True | 0 | ROZPOCET
| VV |  | 4,09*6,265+1,545*2,34+0,40*1,15 |  | 29.699 | [16 empty] | VV | 2 | 2 | True | 0 | ROZPOCET
| VV |  | m.č. 020 | [18 empty] | VV | 2 | 1 | True | 0 | ROZPOCET
| VV |  | 3,89*1,36+2,69*0,32+0,55*1,20 |  | 6.811 | [16 empty] | VV | 2 | 2 | True | 0 | ROZPOCET
| VV |  | m.č. 021 | [18 empty] | VV | 2 | 1 | True | 0 | ROZPOCET
| VV |  | 0,78*1,49 |  | 1.162 | [16 empty] | VV | 2 | 2 | True | 0 | ROZPOCET
| VV |  | m.č. 022 | [18 empty] | VV | 2 | 1 | True | 0 | ROZPOCET
| VV |  | 3,05*1,74 |  | 5.307 | [16 empty] | VV | 2 | 2 | True | 0 | ROZPOCET
| VV |  | m.č. 023 | [18 empty] | VV | 2 | 1 | True | 0 | ROZPOCET
| VV |  | 3,05*1,74 |  | 5.307 | [16 empty] | VV | 2 | 2 | True | 0 | ROZPOCET
| VV |  | m.č. 024 | [18 empty] | VV | 2 | 1 | True | 0 | ROZPOCET
| VV |  | 2,70*1,74 |  | 4.698 | [16 empty] | VV | 2 | 2 | True | 0 | ROZPOCET
| VV |  | m.č. 025 | [18 empty] | VV | 2 | 1 | True | 0 | ROZPOCET
| VV |  | 2,70*1,74-0,90*0,80 |  | 3.978 | [16 empty] | VV | 2 | 2 | True | 0 | ROZPOCET
| VV |  | m.č. 026 | [18 empty] | VV | 2 | 1 | True | 0 | ROZPOCET
| VV |  | 0,95*1,40 |  | 1.33 | [16 empty] | VV | 2 | 2 | True | 0 | ROZPOCET
| VV |  | m.č. 027 | [18 empty] | VV | 2 | 1 | True | 0 | ROZPOCET
| VV |  | 0,95*1,30 |  | 1.235 | [16 empty] | VV | 2 | 2 | True | 0 | ROZPOCET
| VV |  | 1,80*0,70 |  | 1.26 | [16 empty] | VV | 2 | 2 | True | 0 | ROZPOCET
| VV |  | Součet |  | 350.31 | [16 empty] | VV | 2 | 4 | True | 1 | ROZPOCET
| D | 96 | Bourání konstrukcí |  |  |  |  | 0 |  |  |  |  | 0 | 0 |  | 0 |  | 0 |  | 0 | 1 | D | 1 |  |  |  | ROZPOCET | [6 empty] | 0
60 | K | 962031133 | Bourání příček z cihel, tvárnic nebo příčkovek z cihel pálených, plných nebo dutých na maltu vápennou nebo vápenocementovou, tl. do 150 mm | m2 | 129.888 |  |  | 0 | CS ÚRS 2023 02 |  | základní | 0 | 0 | 0 |  | 0 | 0 | 0 | 0 | 0 | 4 | K | 2 |  |  |  | ROZPOCET | 0 | 0 | 0 | 0 | 0 | 1 | 0 | 4 | 120
| PP |  | Bourání příček z cihel, tvárnic nebo příčkovek z cihel pálených, plných nebo dutých na maltu vápennou nebo vápenocementovou, tl. do 150 mm | [18 empty] | PP | 2
| Online PSC |  | https://podminky.urs.cz/item/CS_URS_2023_02/962031133 | [18 empty] | Online PSC | 2
| VV |  | přizdívka | [18 empty] | VV | 2 | 1 | True | 0 | ROZPOCET
| VV |  | m.č. 005 | [18 empty] | VV | 2 | 1 | True | 0 | ROZPOCET
| VV |  | 6,435*3,22 |  | 20.721 | [16 empty] | VV | 2 | 2 | True | 0 | ROZPOCET
| VV |  | m.č. 006 | [18 empty] | VV | 2 | 1 | True | 0 | ROZPOCET
| VV |  | 3,44*3,71 |  | 12.762 | [16 empty] | VV | 2 | 2 | True | 0 | ROZPOCET
| VV |  | m.č. 008 | [18 empty] | VV | 2 | 1 | True | 0 | ROZPOCET
| VV |  | (1,445+2,12+0,715)*3,25 |  | 13.91 | [16 empty] | VV | 2 | 2 | True | 0 | ROZPOCET
| VV |  | m.č. 010 | [18 empty] | VV | 2 | 1 | True | 0 | ROZPOCET
| VV |  | 3,31*3,12 |  | 10.327 | [16 empty] | VV | 2 | 2 | True | 0 | ROZPOCET
| VV |  | m.č. 013 | [18 empty] | VV | 2 | 1 | True | 0 | ROZPOCET
| VV |  | 2,615*3,23 |  | 8.446 | [16 empty] | VV | 2 | 2 | True | 0 | ROZPOCET
| VV |  | m.č. 014 | [18 empty] | VV | 2 | 1 | True | 0 | ROZPOCET
| VV |  | (2,10+8,03+3,44)*3,23 |  | 43.831 | [16 empty] | VV | 2 | 2 | True | 0 | ROZPOCET
| VV |  | m.č. 018 | [18 empty] | VV | 2 | 1 | True | 0 | ROZPOCET
| VV |  | 5,73*2,70 |  | 15.471 | [16 empty] | VV | 2 | 2 | True | 0 | ROZPOCET
| VV |  | m.č. 020 | [18 empty] | VV | 2 | 1 | True | 0 | ROZPOCET
| VV |  | 1,36*3,25 |  | 4.42 | [16 empty] | VV | 2 | 2 | True | 0 | ROZPOCET
| VV |  | Součet |  | 129.888 | [16 empty] | VV | 2 | 4 | True | 1 | ROZPOCET
61 | K | 963023611.1 | Demontáž kamenných schodišťových stupňů pro zpětné použití | m | 7.5 |  |  | 0 |  |  | základní | 0 | 0 | 0 |  | 0 | 0 | 0 | 0 | 0 | 4 | K | 2 |  |  |  | ROZPOCET | 0 | 0 | 0 | 0 | 0 | 1 | 0 | 4 | 122
| PP |  | Demontáž kamenných schodišťových stupňů pro zpětné použití | [18 empty] | PP | 2
| VV |  | 1,50*5 |  | 7.5 | [16 empty] | VV | 2 | 2 | True | 0 | ROZPOCET
| VV |  | Součet |  | 7.5 | [16 empty] | VV | 2 | 4 | True | 1 | ROZPOCET
62 | K | 965081611 | Odsekání soklíků včetně otlučení podkladní omítky až na zdivo rovných | m | 203.498 |  |  | 0 | CS ÚRS 2023 02 |  | základní | 0 | 0 | 0 |  | 0 | 0 | 0 | 0 | 0 | 4 | K | 2 |  |  |  | ROZPOCET | 0 | 0 | 0 | 0 | 0 | 1 | 0 | 4 | 124
| PP |  | Odsekání soklíků včetně otlučení podkladní omítky až na zdivo rovných | [18 empty] | PP | 2
| Online PSC |  | https://podminky.urs.cz/item/CS_URS_2023_02/965081611 | [18 empty] | Online PSC | 2
| VV |  | m.č. 001 | [18 empty] | VV | 2 | 1 | True | 0 | ROZPOCET
| VV |  | (2,10+0,75+0,25+3,37)*2 |  | 12.94 | [16 empty] | VV | 2 | 2 | True | 0 | ROZPOCET
| VV |  | -1,45*2 |  | -2.9 | [16 empty] | VV | 2 | 2 | True | 0 | ROZPOCET
| VV |  | -0,80*3 |  | -2.4 | [16 empty] | VV | 2 | 2 | True | 0 | ROZPOCET
| VV |  | m.č. 007 | [18 empty] | VV | 2 | 1 | True | 0 | ROZPOCET
| VV |  | (10,58+0,70+0,35+0,30+0,15+0,61+0,155+12,80+0,50+1,155)*2 |  | 54.6 | [16 empty] | VV | 2 | 2 | True | 0 | ROZPOCET
| VV |  | -0,90*6 |  | -5.4 | [16 empty] | VV | 2 | 2 | True | 0 | ROZPOCET
| VV |  | -0,80*3 |  | -2.4 | [16 empty] | VV | 2 | 2 | True | 0 | ROZPOCET
| VV |  | m.č. 008 | [18 empty] | VV | 2 | 1 | True | 0 | ROZPOCET
| VV |  | (4,01+1,445+0,715)*2 |  | 12.34 | [16 empty] | VV | 2 | 2 | True | 0 | ROZPOCET
| VV |  | -0,90 |  | -0.9 | [16 empty] | VV | 2 | 2 | True | 0 | ROZPOCET
| VV |  | m.č. 009 | [18 empty] | VV | 2 | 1 | True | 0 | ROZPOCET
| VV |  | (3,34+1,623+3,375+3,375)*2 |  | 23.426 | [16 empty] | VV | 2 | 2 | True | 0 | ROZPOCET
| VV |  | -0,90 |  | -0.9 | [16 empty] | VV | 2 | 2 | True | 0 | ROZPOCET
| VV |  | -0,60 |  | -0.6 | [16 empty] | VV | 2 | 2 | True | 0 | ROZPOCET
| VV |  | m.č. 010 | [18 empty] | VV | 2 | 1 | True | 0 | ROZPOCET
| VV |  | (1,746+3,31)*2 |  | 10.112 | [16 empty] | VV | 2 | 2 | True | 0 | ROZPOCET
| VV |  | m.č. 015 | [18 empty] | VV | 2 | 1 | True | 0 | ROZPOCET
| VV |  | (2,49+1,36+0,79)*2 |  | 9.28 | [16 empty] | VV | 2 | 2 | True | 0 | ROZPOCET
| VV |  | -1,25 |  | -1.25 | [16 empty] | VV | 2 | 2 | True | 0 | ROZPOCET
| VV |  | -0,60 |  | -0.6 | [16 empty] | VV | 2 | 2 | True | 0 | ROZPOCET
| VV |  | -0,90 |  | -0.9 | [16 empty] | VV | 2 | 2 | True | 0 | ROZPOCET
| VV |  | (2,49+4,10)*2 |  | 13.18 | [16 empty] | VV | 2 | 2 | True | 0 | ROZPOCET
| VV |  | -1,46+0,65*2 |  | -0.16 | [16 empty] | VV | 2 | 2 | True | 0 | ROZPOCET
| VV |  | -0,90*2 |  | -1.8 | [16 empty] | VV | 2 | 2 | True | 0 | ROZPOCET
| VV |  | m.č. 016 | [18 empty] | VV | 2 | 1 | True | 0 | ROZPOCET
| VV |  | (2,325+0,22+6,265)*2 |  | 17.62 | [16 empty] | VV | 2 | 2 | True | 0 | ROZPOCET
| VV |  | -1,46 |  | -1.46 | [16 empty] | VV | 2 | 2 | True | 0 | ROZPOCET
| VV |  | -0,90 |  | -0.9 | [16 empty] | VV | 2 | 2 | True | 0 | ROZPOCET
| VV |  | -0,80 |  | -0.8 | [16 empty] | VV | 2 | 2 | True | 0 | ROZPOCET
| VV |  | m.č. 018 | [18 empty] | VV | 2 | 1 | True | 0 | ROZPOCET
| VV |  | (4,87+5,73)*2 |  | 21.2 | [16 empty] | VV | 2 | 2 | True | 0 | ROZPOCET
| VV |  | -0,90+0,54*2 |  | 0.18 | [16 empty] | VV | 2 | 2 | True | 0 | ROZPOCET
| VV |  | m.č. 019 | [18 empty] | VV | 2 | 1 | True | 0 | ROZPOCET
| VV |  | (4,09+8,605)*2 |  | 25.39 | [16 empty] | VV | 2 | 2 | True | 0 | ROZPOCET
| VV |  | -0,80 |  | -0.8 | [16 empty] | VV | 2 | 2 | True | 0 | ROZPOCET
| VV |  | m.č. 020 | [18 empty] | VV | 2 | 1 | True | 0 | ROZPOCET
| VV |  | (3,89+0,55+1,36+0,32)*2 |  | 12.24 | [16 empty] | VV | 2 | 2 | True | 0 | ROZPOCET
| VV |  | -0,80 |  | -0.8 | [16 empty] | VV | 2 | 2 | True | 0 | ROZPOCET
| VV |  | m.č. 022 | [18 empty] | VV | 2 | 1 | True | 0 | ROZPOCET
| VV |  | (3,05+1,74)*2 |  | 9.58 | [16 empty] | VV | 2 | 2 | True | 0 | ROZPOCET
| VV |  | -0,80*2 |  | -1.6 | [16 empty] | VV | 2 | 2 | True | 0 | ROZPOCET
| VV |  | m.č. 023 | [18 empty] | VV | 2 | 1 | True | 0 | ROZPOCET
| VV |  | (3,05+1,74)*2 |  | 9.58 | [16 empty] | VV | 2 | 2 | True | 0 | ROZPOCET
| VV |  | -0,80*2 |  | -1.6 | [16 empty] | VV | 2 | 2 | True | 0 | ROZPOCET
| VV |  | Součet |  | 203.498 | [16 empty] | VV | 2 | 4 | True | 1 | ROZPOCET
63 | K | 973031151 | Vysekání výklenků nebo kapes ve zdivu z cihel na maltu vápennou nebo vápenocementovou výklenků, pohledové plochy přes 0,25 m2 | m3 | 0.324 |  |  | 0 | CS ÚRS 2023 02 |  | základní | 0 | 0 | 0 |  | 0 | 0 | 0 | 0 | 0 | 4 | K | 2 |  |  |  | ROZPOCET | 0 | 0 | 0 | 0 | 0 | 1 | 0 | 4 | 126
| PP |  | Vysekání výklenků nebo kapes ve zdivu z cihel na maltu vápennou nebo vápenocementovou výklenků, pohledové plochy přes 0,25 m2 | [18 empty] | PP | 2
| Online PSC |  | https://podminky.urs.cz/item/CS_URS_2023_02/973031151 | [18 empty] | Online PSC | 2
| VV |  | pro rozvodné skříně pro řídící jednotky elektroosmózy | [18 empty] | VV | 2 | 1 | True | 0 | ROZPOCET
| VV |  | (0,60*0,60*0,30)*3 |  | 0.324 | [16 empty] | VV | 2 | 2 | True | 0 | ROZPOCET
| VV |  | Součet |  | 0.324 | [16 empty] | VV | 2 | 4 | True | 1 | ROZPOCET
64 | K | 974031121 | Vysekání rýh ve zdivu cihelném na maltu vápennou nebo vápenocementovou do hl. 30 mm a šířky do 30 mm | m | 66.4 |  |  | 0 | CS ÚRS 2023 02 |  | základní | 0 | 0 | 0 |  | 0 | 0 | 0 | 0 | 0 | 4 | K | 2 |  |  |  | ROZPOCET | 0 | 0 | 0 | 0 | 0 | 1 | 0 | 4 | 128
| PP |  | Vysekání rýh ve zdivu cihelném na maltu vápennou nebo vápenocementovou do hl. 30 mm a šířky do 30 mm | [18 empty] | PP | 2
| Online PSC |  | https://podminky.urs.cz/item/CS_URS_2023_02/974031121 | [18 empty] | Online PSC | 2
| VV |  | pro anodu elektroosmózy | [18 empty] | VV | 2 | 1 | True | 0 | ROZPOCET
| VV |  | 11,70*2+11,40*2+10,10*2 |  | 66.4 | [16 empty] | VV | 2 | 2 | True | 0 | ROZPOCET
| VV |  | Součet |  | 66.4 | [16 empty] | VV | 2 | 4 | True | 1 | ROZPOCET
65 | K | 977131117 | Vrty příklepovými vrtáky do cihelného zdiva nebo prostého betonu průměru přes 20 do 25 mm | m | 11.1 |  |  | 0 | CS ÚRS 2023 02 |  | základní | 0 | 0 | 0 |  | 0 | 0 | 0 | 0 | 0 | 4 | K | 2 |  |  |  | ROZPOCET | 0 | 0 | 0 | 0 | 0 | 1 | 0 | 4 | 130
| PP |  | Vrty příklepovými vrtáky do cihelného zdiva nebo prostého betonu průměru přes 20 do 25 mm | [18 empty] | PP | 2
| Online PSC |  | https://podminky.urs.cz/item/CS_URS_2023_02/977131117 | [18 empty] | Online PSC | 2
| VV |  | pro zemnící katody elektroosmózy | [18 empty] | VV | 2 | 1 | True | 0 | ROZPOCET
| VV |  | 1,00+0,60+0,90+0,70+1,00+0,90+1,10+0,80+0,80+0,90+1,20+1,20 |  | 11.1 | [16 empty] | VV | 2 | 2 | True | 0 | ROZPOCET
| VV |  | Součet |  | 11.1 | [16 empty] | VV | 2 | 4 | True | 1 | ROZPOCET
66 | K | 978013191 | Otlučení vápenných nebo vápenocementových omítek vnitřních ploch stěn s vyškrabáním spar, s očištěním zdiva, v rozsahu přes 50 do 100 % | m2 | 580.023 |  |  | 0 | CS ÚRS 2023 02 |  | základní | 0 | 0 | 0 |  | 0 | 0 | 0 | 0 | 0 | 4 | K | 2 |  |  |  | ROZPOCET | 0 | 0 | 0 | 0 | 0 | 1 | 0 | 4 | 132
| PP |  | Otlučení vápenných nebo vápenocementových omítek vnitřních ploch stěn s vyškrabáním spar, s očištěním zdiva, v rozsahu přes 50 do 100 % | [18 empty] | PP | 2
| Online PSC |  | https://podminky.urs.cz/item/CS_URS_2023_02/978013191 | [18 empty] | Online PSC | 2
| VV |  | 288,923 |  | 288.923 | [16 empty] | VV | 2 | 2 | True | 0 | ROZPOCET
| VV |  | 167,484 |  | 167.484 | [16 empty] | VV | 2 | 2 | True | 0 | ROZPOCET
| VV |  | 123,616 |  | 123.616 | [16 empty] | VV | 2 | 2 | True | 0 | ROZPOCET
| VV |  | Součet |  | 580.023 | [16 empty] | VV | 2 | 4 | True | 1 | ROZPOCET
67 | K | 978059511 | Odsekání obkladů stěn včetně otlučení podkladní omítky až na zdivo z obkládaček vnitřních, z jakýchkoliv materiálů, plochy do 1 m2 | m2 | 83.701 |  |  | 0 | CS ÚRS 2023 02 |  | základní | 0 | 0 | 0 |  | 0 | 0 | 0 | 0 | 0 | 4 | K | 2 |  |  |  | ROZPOCET | 0 | 0 | 0 | 0 | 0 | 1 | 0 | 4 | 134
| PP |  | Odsekání obkladů stěn včetně otlučení podkladní omítky až na zdivo z obkládaček vnitřních, z jakýchkoliv materiálů, plochy do 1 m2 | [18 empty] | PP | 2
| Online PSC |  | https://podminky.urs.cz/item/CS_URS_2023_02/978059511 | [18 empty] | Online PSC | 2
| VV |  | m.č. 004 | [18 empty] | VV | 2 | 1 | True | 0 | ROZPOCET
| VV |  | 1,50*1,5 |  | 2.25 | [16 empty] | VV | 2 | 2 | True | 0 | ROZPOCET
| VV |  | mč 005 | [18 empty] | VV | 2 | 1 | True | 0 | ROZPOCET
| VV |  | 6,22*1,5 |  | 9.33 | [16 empty] | VV | 2 | 2 | True | 0 | ROZPOCET
| VV |  | 1,5*1,5 |  | 2.25 | [16 empty] | VV | 2 | 2 | True | 0 | ROZPOCET
| VV |  | m.č. 006 | [18 empty] | VV | 2 | 1 | True | 0 | ROZPOCET
| VV |  | (1,6+0,8)*1,50 |  | 3.6 | [16 empty] | VV | 2 | 2 | True | 0 | ROZPOCET
| VV |  | m.č. 021 | [18 empty] | VV | 2 | 1 | True | 0 | ROZPOCET
| VV |  | (0,78+1,49)*2*1,50 |  | 6.81 | [16 empty] | VV | 2 | 2 | True | 0 | ROZPOCET
| VV |  | -0,60*1,50 |  | -0.9 | [16 empty] | VV | 2 | 2 | True | 0 | ROZPOCET
| VV |  | m.č. 024 | [18 empty] | VV | 2 | 1 | True | 0 | ROZPOCET
| VV |  | (2,70+1,74+0,70)*2*2,10 |  | 21.588 | [16 empty] | VV | 2 | 2 | True | 0 | ROZPOCET
| VV |  | -0,80*2,00 |  | -1.6 | [16 empty] | VV | 2 | 2 | True | 0 | ROZPOCET
| VV |  | -0,60*2,00 |  | -1.2 | [16 empty] | VV | 2 | 2 | True | 0 | ROZPOCET
| VV |  | m.č. 025 | [18 empty] | VV | 2 | 1 | True | 0 | ROZPOCET
| VV |  | (2,70+1,74)*2*2,10 |  | 18.648 | [16 empty] | VV | 2 | 2 | True | 0 | ROZPOCET
| VV |  | -0,80*2,00 |  | -1.6 | [16 empty] | VV | 2 | 2 | True | 0 | ROZPOCET
| VV |  | -0,60*2,00 |  | -1.2 | [16 empty] | VV | 2 | 2 | True | 0 | ROZPOCET
| VV |  | m.č. 026 | [18 empty] | VV | 2 | 1 | True | 0 | ROZPOCET
| VV |  | (1,00+1,40)*2*1,50 |  | 7.2 | [16 empty] | VV | 2 | 2 | True | 0 | ROZPOCET
| VV |  | -0,60*1,50 |  | -0.9 | [16 empty] | VV | 2 | 2 | True | 0 | ROZPOCET
| VV |  | m.č. 027 | [18 empty] | VV | 2 | 1 | True | 0 | ROZPOCET
| VV |  | (1,10+1,26)*2*1,50 |  | 7.08 | [16 empty] | VV | 2 | 2 | True | 0 | ROZPOCET
| VV |  | -0,60*1,50 |  | -0.9 | [16 empty] | VV | 2 | 2 | True | 0 | ROZPOCET
| VV |  | (1,80+0,70)*2*1,50 |  | 7.5 | [16 empty] | VV | 2 | 2 | True | 0 | ROZPOCET
| VV |  | -0,60*1,50 |  | -0.9 | [16 empty] | VV | 2 | 2 | True | 0 | ROZPOCET
| VV |  | mč 028 | [18 empty] | VV | 2 | 1 | True | 0 | ROZPOCET
| VV |  | (5,03-0,6)*1,5 |  | 6.645 | [16 empty] | VV | 2 | 2 | True | 0 | ROZPOCET
| VV |  | Součet |  | 83.701 | [16 empty] | VV | 2 | 4 | True | 1 | ROZPOCET
| D | 997 | Přesun sutě |  |  |  |  | 0 |  |  |  |  | 0 | 0 |  | 0 |  | 0 |  | 0 | 1 | D | 1 |  |  |  | ROZPOCET | [6 empty] | 0
68 | K | 997013211 | Vnitrostaveništní doprava suti a vybouraných hmot vodorovně do 50 m svisle ručně pro budovy a haly výšky do 6 m | t | 69.401 |  |  | 0 | CS ÚRS 2023 02 |  | základní | 0 | 0 | 0 |  | 0 | 0 | 0 | 0 | 0 | 4 | K | 2 |  |  |  | ROZPOCET | 0 | 0 | 0 | 0 | 0 | 1 | 0 | 4 | 136
| PP |  | Vnitrostaveništní doprava suti a vybouraných hmot vodorovně do 50 m svisle ručně pro budovy a haly výšky do 6 m | [18 empty] | PP | 2
| Online PSC |  | https://podminky.urs.cz/item/CS_URS_2023_02/997013211 | [18 empty] | Online PSC | 2
69 | K | 997013501 | Odvoz suti a vybouraných hmot na skládku nebo meziskládku se složením, na vzdálenost do 1 km | t | 69.401 |  |  | 0 | CS ÚRS 2023 02 |  | základní | 0 | 0 | 0 |  | 0 | 0 | 0 | 0 | 0 | 4 | K | 2 |  |  |  | ROZPOCET | 0 | 0 | 0 | 0 | 0 | 1 | 0 | 4 | 138
| PP |  | Odvoz suti a vybouraných hmot na skládku nebo meziskládku se složením, na vzdálenost do 1 km | [18 empty] | PP | 2
| Online PSC |  | https://podminky.urs.cz/item/CS_URS_2023_02/997013501 | [18 empty] | Online PSC | 2
70 | K | 997013509 | Odvoz suti a vybouraných hmot na skládku nebo meziskládku se složením, na vzdálenost Příplatek k ceně za každý další i započatý 1 km přes 1 km | t | 1318.619 |  |  | 0 | CS ÚRS 2023 02 |  | základní | 0 | 0 | 0 |  | 0 | 0 | 0 | 0 | 0 | 4 | K | 2 |  |  |  | ROZPOCET | 0 | 0 | 0 | 0 | 0 | 1 | 0 | 4 | 140
| PP |  | Odvoz suti a vybouraných hmot na skládku nebo meziskládku se složením, na vzdálenost Příplatek k ceně za každý další i započatý 1 km přes 1 km | [18 empty] | PP | 2
| Online PSC |  | https://podminky.urs.cz/item/CS_URS_2023_02/997013509 | [18 empty] | Online PSC | 2
| VV |  | 69,401*19 "Přepočtené koeficientem množství |  | 1318.619 | [16 empty] | VV | 2 | 2 | True | 0 | ROZPOCET
| VV |  | Součet |  | 1318.619 | [16 empty] | VV | 2 | 4 | True | 1 | ROZPOCET
71 | K | 997013631 | Poplatek za uložení stavebního odpadu na skládce (skládkovné) směsného stavebního a demoličního zatříděného do Katalogu odpadů pod kódem 17 09 04 | t | 69.401 |  |  | 0 | CS ÚRS 2023 02 |  | základní | 0 | 0 | 0 |  | 0 | 0 | 0 | 0 | 0 | 4 | K | 2 |  |  |  | ROZPOCET | 0 | 0 | 0 | 0 | 0 | 1 | 0 | 4 | 142
| PP |  | Poplatek za uložení stavebního odpadu na skládce (skládkovné) směsného stavebního a demoličního zatříděného do Katalogu odpadů pod kódem 17 09 04 | [18 empty] | PP | 2
| Online PSC |  | https://podminky.urs.cz/item/CS_URS_2023_02/997013631 | [18 empty] | Online PSC | 2
| D | 998 | Přesun hmot |  |  |  |  | 0 |  |  |  |  | 0 | 0 |  | 0 |  | 0 |  | 0 | 1 | D | 1 |  |  |  | ROZPOCET | [6 empty] | 0
72 | K | 998018001 | Přesun hmot pro budovy občanské výstavby, bydlení, výrobu a služby ruční - bez užití mechanizace vodorovná dopravní vzdálenost do 100 m pro budovy s jakoukoliv nosnou konstrukcí výšky do 6 m | t | 24.84 |  |  | 0 | CS ÚRS 2023 02 |  | základní | 0 | 0 | 0 |  | 0 | 0 | 0 | 0 | 0 | 4 | K | 2 |  |  |  | ROZPOCET | 0 | 0 | 0 | 0 | 0 | 1 | 0 | 4 | 144
| PP |  | Přesun hmot pro budovy občanské výstavby, bydlení, výrobu a služby ruční - bez užití mechanizace vodorovná dopravní vzdálenost do 100 m pro budovy s jakoukoliv nosnou konstrukcí výšky do 6 m | [18 empty] | PP | 2
| Online PSC |  | https://podminky.urs.cz/item/CS_URS_2023_02/998018001 | [18 empty] | Online PSC | 2
| D | PSV | Práce a dodávky PSV |  |  |  |  | 0 |  |  |  |  | 0 | 0 |  | 0 |  | 0 |  | 0 | 2 | D | 0 |  |  |  | ROZPOCET | [6 empty] | 0
| D | 711 | Izolace proti vodě, vlhkosti a plynům |  |  |  |  | 0 |  |  |  |  | 0 | 0 |  | 0 |  | 0 |  | 0 | 2 | D | 1 |  |  |  | ROZPOCET | [6 empty] | 0
73 | K | 711131821 | Odstranění izolace proti zemní vlhkosti na ploše svislé S | m2 | 142.877 |  |  | 0 | CS ÚRS 2023 02 |  | základní | 0 | 0 | 0 |  | 0 | 0 | 0 | 0 | 0 | 16 | K | 2 |  |  |  | ROZPOCET | 0 | 0 | 0 | 0 | 0 | 1 | 0 | 16 | 146
| PP |  | Odstranění izolace proti zemní vlhkosti na ploše svislé S | [18 empty] | PP | 2
| Online PSC |  | https://podminky.urs.cz/item/CS_URS_2023_02/711131821 | [18 empty] | Online PSC | 2
| VV |  | za izolačními přizdívkami | [18 empty] | VV | 2 | 1 | True | 0 | ROZPOCET
| VV |  | 129,888*1,1 |  | 142.877 | [16 empty] | VV | 2 | 2 | True | 0 | ROZPOCET
| VV |  | Součet |  | 142.877 | [16 empty] | VV | 2 | 4 | True | 1 | ROZPOCET
74 | K | 711111001 | Provedení izolace proti zemní vlhkosti natěradly a tmely za studena na ploše vodorovné V nátěrem penetračním | m2 | 9.725 |  |  | 0 | CS ÚRS 2023 02 |  | základní | 0 | 0 | 0 |  | 0 | 0 | 0 | 0 | 0 | 16 | K | 2 |  |  |  | ROZPOCET | 0 | 0 | 0 | 0 | 0 | 1 | 0 | 16 | 148
| PP |  | Provedení izolace proti zemní vlhkosti natěradly a tmely za studena na ploše vodorovné V nátěrem penetračním | [18 empty] | PP | 2
| Online PSC |  | https://podminky.urs.cz/item/CS_URS_2023_02/711111001 | [18 empty] | Online PSC | 2
| VV |  | pod vzduchoizolační přizdívku | [18 empty] | VV | 2 | 1 | True | 0 | ROZPOCET
| VV |  | 4,40*0,25 |  | 1.1 | [16 empty] | VV | 2 | 2 | True | 0 | ROZPOCET
| VV |  | 6,20*0,25 |  | 1.55 | [16 empty] | VV | 2 | 2 | True | 0 | ROZPOCET
| VV |  | 3,50*0,25*2 |  | 1.75 | [16 empty] | VV | 2 | 2 | True | 0 | ROZPOCET
| VV |  | (1,50+2,20+4,20)*0,25 |  | 1.975 | [16 empty] | VV | 2 | 2 | True | 0 | ROZPOCET
| VV |  | (2,60+2,00)*0,25 |  | 1.15 | [16 empty] | VV | 2 | 2 | True | 0 | ROZPOCET
| VV |  | (5,70+3,10)*0,25 |  | 2.2 | [16 empty] | VV | 2 | 2 | True | 0 | ROZPOCET
| VV |  | Součet |  | 9.725 | [16 empty] | VV | 2 | 4 | True | 1 | ROZPOCET
75 | M | 11163150 | lak penetrační asfaltový | t | 0.003 |  |  | 0 | CS ÚRS 2023 02 |  | základní | 0 | 0 | 0 |  | 0 | 0 | 0 | 0 | 0 | 32 | M | 2 |  |  |  | ROZPOCET | 0 | 0 | 0 | 0 | 0 | 1 | 0 | 16 | 150
| PP |  | lak penetrační asfaltový | [18 empty] | PP | 2
| VV |  | 9,725*0,0003 "Přepočtené koeficientem množství |  | 0.003 | [16 empty] | VV | 2 | 2 | True | 0 | ROZPOCET
| VV |  | Součet |  | 0.003 | [16 empty] | VV | 2 | 4 | True | 1 | ROZPOCET
76 | K | 711141559 | Provedení izolace proti zemní vlhkosti pásy přitavením NAIP na ploše vodorovné V | m2 | 9.725 |  |  | 0 | CS ÚRS 2023 02 |  | základní | 0 | 0 | 0 |  | 0 | 0 | 0 | 0 | 0 | 16 | K | 2 |  |  |  | ROZPOCET | 0 | 0 | 0 | 0 | 0 | 1 | 0 | 16 | 152
| PP |  | Provedení izolace proti zemní vlhkosti pásy přitavením NAIP na ploše vodorovné V | [18 empty] | PP | 2
| Online PSC |  | https://podminky.urs.cz/item/CS_URS_2023_02/711141559 | [18 empty] | Online PSC | 2
77 | M | 62853004 | pás asfaltový natavitelný modifikovaný SBS s vložkou ze skleněné tkaniny a spalitelnou PE fólií nebo jemnozrnným minerálním posypem na horním povrchu tl 4,0mm | m2 | 12.156 |  |  | 0 | CS ÚRS 2023 02 |  | základní | 0 | 0 | 0 |  | 0 | 0 | 0 | 0 | 0 | 32 | M | 2 |  |  |  | ROZPOCET | 0 | 0 | 0 | 0 | 0 | 1 | 0 | 16 | 154
| PP |  | pás asfaltový natavitelný modifikovaný SBS s vložkou ze skleněné tkaniny a spalitelnou PE fólií nebo jemnozrnným minerálním posypem na horním povrchu tl 4,0mm | [18 empty] | PP | 2
| VV |  | 9,725*1,25 "Přepočtené koeficientem množství |  | 12.156 | [16 empty] | VV | 2 | 2 | True | 0 | ROZPOCET
| VV |  | Součet |  | 12.156 | [16 empty] | VV | 2 | 4 | True | 1 | ROZPOCET
78 | K | 711161383.1 | Ukončení svislé hydroizolace stěn krycí plechovou poplastovanou stěnovou lištou vč. utěsnění spáry lišta-zdivo tmelem | m | 82.238 |  |  | 0 |  |  | základní | 0 | 0 | 0 |  | 0 | 0 | 0 | 0 | 0 | 16 | K | 2 |  |  |  | ROZPOCET | 0 | 0 | 0 | 0 | 0 | 1 | 0 | 16 | 156
| PP |  | Ukončení svislé hydroizolace stěn krycí plechovou poplastovanou stěnovou lištou vč. utěsnění spáry lišta-zdivo tmelem | [18 empty] | PP | 2
| VV |  | 6,25+3,00 |  | 9.25 | [16 empty] | VV | 2 | 2 | True | 0 | ROZPOCET
| VV |  | 1,00+3,48+1,00 |  | 5.48 | [16 empty] | VV | 2 | 2 | True | 0 | ROZPOCET
| VV |  | 6,625 |  | 6.625 | [16 empty] | VV | 2 | 2 | True | 0 | ROZPOCET
| VV |  | 6,823+1,905+4,23+6,90 |  | 19.858 | [16 empty] | VV | 2 | 2 | True | 0 | ROZPOCET
| VV |  | 2,645 |  | 2.645 | [16 empty] | VV | 2 | 2 | True | 0 | ROZPOCET
| VV |  | 1,00+7,46 |  | 8.46 | [16 empty] | VV | 2 | 2 | True | 0 | ROZPOCET
| VV |  | 10,59 |  | 10.59 | [16 empty] | VV | 2 | 2 | True | 0 | ROZPOCET
| VV |  | 11,11 |  | 11.11 | [16 empty] | VV | 2 | 2 | True | 0 | ROZPOCET
| VV |  | 1,00+0,62+5,60+1,00 |  | 8.22 | [16 empty] | VV | 2 | 2 | True | 0 | ROZPOCET
| VV |  | Součet |  | 82.238 | [16 empty] | VV | 2 | 4 | True | 1 | ROZPOCET
79 | K | 711493121 | Izolace proti podpovrchové a tlakové vodě - ostatní na ploše svislé S dvousložkovou na bázi cementu | m2 | 205.882 |  |  | 0 | CS ÚRS 2023 02 |  | základní | 0 | 0 | 0 |  | 0 | 0 | 0 | 0 | 0 | 16 | K | 2 |  |  |  | ROZPOCET | 0 | 0 | 0 | 0 | 0 | 1 | 0 | 16 | 158
| PP |  | Izolace proti podpovrchové a tlakové vodě - ostatní na ploše svislé S dvousložkovou na bázi cementu | [18 empty] | PP | 2
| Online PSC |  | https://podminky.urs.cz/item/CS_URS_2023_02/711493121 | [18 empty] | Online PSC | 2
| VV |  | izolace zdiva ve výkopu | [18 empty] | VV | 2 | 1 | True | 0 | ROZPOCET
| VV |  | (6,25+3,00)*2,00 |  | 18.5 | [16 empty] | VV | 2 | 2 | True | 0 | ROZPOCET
| VV |  | (1,00+3,48+1,00)*2,00 |  | 10.96 | [16 empty] | VV | 2 | 2 | True | 0 | ROZPOCET
| VV |  | 6,625*1,20 |  | 7.95 | [16 empty] | VV | 2 | 2 | True | 0 | ROZPOCET
| VV |  | (6,823+1,905+4,23+6,90)*1,10 |  | 21.844 | [16 empty] | VV | 2 | 2 | True | 0 | ROZPOCET
| VV |  | 2,645*0,90 |  | 2.381 | [16 empty] | VV | 2 | 2 | True | 0 | ROZPOCET
| VV |  | (1,00+7,46)*3,00 |  | 25.38 | [16 empty] | VV | 2 | 2 | True | 0 | ROZPOCET
| VV |  | 10,59*3,00 |  | 31.77 | [16 empty] | VV | 2 | 2 | True | 0 | ROZPOCET
| VV |  | 11,11*1,70 |  | 18.887 | [16 empty] | VV | 2 | 2 | True | 0 | ROZPOCET
| VV |  | (1,00+0,62+5,60+1,00)*2,70 |  | 22.194 | [16 empty] | VV | 2 | 2 | True | 0 | ROZPOCET
| VV |  | Mezisoučet |  | 159.866 | [16 empty] | VV | 2 | 3 | True | 0 | ROZPOCET
| VV |  | stěrka v. 150 mm v patě zdiva v interiéru | [18 empty] | VV | 2 | 1 | True | 0 | ROZPOCET
| VV |  | 306,772*0,15 |  | 46.016 | [16 empty] | VV | 2 | 2 | True | 0 | ROZPOCET
| VV |  | Mezisoučet |  | 46.016 | [16 empty] | VV | 2 | 3 | True | 0 | ROZPOCET
| VV |  | Součet |  | 205.882 | [16 empty] | VV | 2 | 4 | True | 1 | ROZPOCET
80 | K | 998711201 | Přesun hmot pro izolace proti vodě, vlhkosti a plynům stanovený procentní sazbou (%) z ceny vodorovná dopravní vzdálenost do 50 m v objektech výšky do 6 m | % |  |  |  | 0 | CS ÚRS 2023 02 |  | základní | 0 | 0 | 0 |  | 0 | 0 | 0 | 0 | 0 | 16 | K | 2 |  |  |  | ROZPOCET | 0 | 0 | 0 | 0 | 0 | 1 | 0 | 16 | 160
| PP |  | Přesun hmot pro izolace proti vodě, vlhkosti a plynům stanovený procentní sazbou (%) z ceny vodorovná dopravní vzdálenost do 50 m v objektech výšky do 6 m | [18 empty] | PP | 2
| Online PSC |  | https://podminky.urs.cz/item/CS_URS_2023_02/998711201 | [18 empty] | Online PSC | 2
81 | K | HZS2161 | Hodinové zúčtovací sazby profesí PSV provádění stavebních konstrukcí izolatér | hod | 62 |  |  | 0 | CS ÚRS 2023 02 |  | základní | 0 | 0 | 0 |  | 0 | 0 | 0 | 0 | 0 | 16 | K | 2 |  |  |  | ROZPOCET | 0 | 0 | 0 | 0 | 0 | 1 | 0 | 16 | 162
| PP |  | Hodinové zúčtovací sazby profesí PSV provádění stavebních konstrukcí izolatér | [18 empty] | PP | 2
| Online PSC |  | https://podminky.urs.cz/item/CS_URS_2023_02/HZS2161 | [18 empty] | Online PSC | 2
| VV |  | zvýšená praconost s opracováním detialů | [18 empty] | VV | 2 | 1 | True | 0 | ROZPOCET
| VV |  | 62,00 |  | 62 | [16 empty] | VV | 2 | 2 | True | 0 | ROZPOCET
| VV |  | Součet |  | 62 | [16 empty] | VV | 2 | 4 | True | 1 | ROZPOCET
| D | 713 | Izolace tepelné |  |  |  |  | 0 |  |  |  |  | 0 | 0 |  | 0 |  | 0 |  | 0 | 2 | D | 1 |  |  |  | ROZPOCET | [6 empty] | 0
82 | K | 713131141 | Montáž tepelné izolace stěn rohožemi, pásy, deskami, dílci, bloky (izolační materiál ve specifikaci) lepením celoplošně bez mechanického kotvení | m2 | 159.866 |  |  | 0 | CS ÚRS 2023 02 |  | základní | 0 | 0 | 0 |  | 0 | 0 | 0 | 0 | 0 | 16 | K | 2 |  |  |  | ROZPOCET | 0 | 0 | 0 | 0 | 0 | 1 | 0 | 16 | 164
| PP |  | Montáž tepelné izolace stěn rohožemi, pásy, deskami, dílci, bloky (izolační materiál ve specifikaci) lepením celoplošně bez mechanického kotvení | [18 empty] | PP | 2
| Online PSC |  | https://podminky.urs.cz/item/CS_URS_2023_02/713131141 | [18 empty] | Online PSC | 2
| VV |  | krycí vrstva hydrizolace zdiva | [18 empty] | VV | 2 | 1 | True | 0 | ROZPOCET
| VV |  | (6,25+3,00)*2,00 |  | 18.5 | [16 empty] | VV | 2 | 2 | True | 0 | ROZPOCET
| VV |  | (1,00+3,48+1,00)*2,00 |  | 10.96 | [16 empty] | VV | 2 | 2 | True | 0 | ROZPOCET
| VV |  | 6,625*1,20 |  | 7.95 | [16 empty] | VV | 2 | 2 | True | 0 | ROZPOCET
| VV |  | (6,823+1,905+4,23+6,90)*1,10 |  | 21.844 | [16 empty] | VV | 2 | 2 | True | 0 | ROZPOCET
| VV |  | 2,645*0,90 |  | 2.381 | [16 empty] | VV | 2 | 2 | True | 0 | ROZPOCET
| VV |  | (1,00+7,46)*3,00 |  | 25.38 | [16 empty] | VV | 2 | 2 | True | 0 | ROZPOCET
| VV |  | 10,59*3,00 |  | 31.77 | [16 empty] | VV | 2 | 2 | True | 0 | ROZPOCET
| VV |  | 11,11*1,70 |  | 18.887 | [16 empty] | VV | 2 | 2 | True | 0 | ROZPOCET
| VV |  | (1,00+0,62+5,60+1,00)*2,70 |  | 22.194 | [16 empty] | VV | 2 | 2 | True | 0 | ROZPOCET
| VV |  | Součet |  | 159.866 | [16 empty] | VV | 2 | 4 | True | 1 | ROZPOCET
83 | M | 28376421 | deska XPS hrana polodrážková a hladký povrch 300kPA λ=0,035 tl 80mm | m2 | 159.866 |  |  | 0 | CS ÚRS 2023 02 |  | základní | 0 | 0 | 0 |  | 0 | 0 | 0 | 0 | 0 | 32 | M | 2 |  |  |  | ROZPOCET | 0 | 0 | 0 | 0 | 0 | 1 | 0 | 16 | 166
| PP |  | deska XPS hrana polodrážková a hladký povrch 300kPA λ=0,035 tl 80mm | [18 empty] | PP | 2
84 | K | 713191232 | Montáž tepelné izolace stavebních konstrukcí - doplňky a konstrukční součásti stěn a sloupů překrytím fólií separační z PE | m2 | 159.866 |  |  | 0 | CS ÚRS 2023 02 |  | základní | 0 | 0 | 0 |  | 0 | 0 | 0 | 0 | 0 | 16 | K | 2 |  |  |  | ROZPOCET | 0 | 0 | 0 | 0 | 0 | 1 | 0 | 16 | 168
| PP |  | Montáž tepelné izolace stavebních konstrukcí - doplňky a konstrukční součásti stěn a sloupů překrytím fólií separační z PE | [18 empty] | PP | 2
| Online PSC |  | https://podminky.urs.cz/item/CS_URS_2023_02/713191232 | [18 empty] | Online PSC | 2
85 | M | 28323101 | fólie LDPE (750 kg/m3) proti zemní vlhkosti nad úrovní terénu tl 1mm | m2 | 195.196 |  |  | 0 | CS ÚRS 2023 02 |  | základní | 0 | 0 | 0 |  | 0 | 0 | 0 | 0 | 0 | 32 | M | 2 |  |  |  | ROZPOCET | 0 | 0 | 0 | 0 | 0 | 1 | 0 | 16 | 170
| PP |  | fólie LDPE (750 kg/m3) proti zemní vlhkosti nad úrovní terénu tl 1mm | [18 empty] | PP | 2
| VV |  | 159,866*1,221 "Přepočtené koeficientem množství |  | 195.196 | [16 empty] | VV | 2 | 2 | True | 0 | ROZPOCET
| VV |  | Součet |  | 195.196 | [16 empty] | VV | 2 | 4 | True | 1 | ROZPOCET
86 | K | 998713201 | Přesun hmot pro izolace tepelné stanovený procentní sazbou (%) z ceny vodorovná dopravní vzdálenost do 50 m v objektech výšky do 6 m | % |  |  |  | 0 | CS ÚRS 2023 02 |  | základní | 0 | 0 | 0 |  | 0 | 0 | 0 | 0 | 0 | 16 | K | 2 |  |  |  | ROZPOCET | 0 | 0 | 0 | 0 | 0 | 1 | 0 | 16 | 172
| PP |  | Přesun hmot pro izolace tepelné stanovený procentní sazbou (%) z ceny vodorovná dopravní vzdálenost do 50 m v objektech výšky do 6 m | [18 empty] | PP | 2
| Online PSC |  | https://podminky.urs.cz/item/CS_URS_2023_02/998713201 | [18 empty] | Online PSC | 2
| D | 735 | Ústřední vytápění - otopná tělesa |  |  |  |  | 0 |  |  |  |  | 0 | 0 |  | 0 |  | 0 |  | 0 | 2 | D | 1 |  |  |  | ROZPOCET | [6 empty] | 0
87 | K | 735R.01 | Demontáž otopných těles (15 ks) vč. vypuštění otopného systému - kompletní provedení vč. veškerých souvisejících prací | kpl | 1 |  |  | 0 |  |  | základní | 0 | 0 | 0 |  | 0 | 0 | 0 | 0 | 0 | 16 | K | 2 |  |  |  | ROZPOCET | 0 | 0 | 0 | 0 | 0 | 1 | 0 | 16 | 178
| PP |  | Demontáž otopných těles (15 ks) vč. vypuštění otopného systému - kompletní provedení vč. veškerých souvisejících prací | [18 empty] | PP | 2
88 | K | 735R.02 | Zpětná montáž otopných těles (15 ks) vč. napuštění otopného systému a zprovoznění ÚT - kompletní provedení vč. veškerých souvisejících prací a dodávek | kpl | 1 |  |  | 0 |  |  | základní | 0 | 0 | 0 |  | 0 | 0 | 0 | 0 | 0 | 16 | K | 2 |  |  |  | ROZPOCET | 0 | 0 | 0 | 0 | 0 | 1 | 0 | 16 | 180
| PP |  | Zpětná montáž otopných těles (15 ks) vč. napuštění otopného systému a zprovoznění ÚT - kompletní provedení vč. veškerých souvisejících prací a dodávek | [18 empty] | PP | 2
| D | 741 | Elektroinstalace - silnoproud |  |  |  |  | 0 |  |  |  |  | 0 | 0 |  | 0 |  | 0 |  | 0 | 2 | D | 1 |  |  |  | ROZPOCET | [6 empty] | 0
89 | K | 741R.01 | Zajištění stávajících rozvodů elektroinstalace v dotčených plochách a následné ukotvení k podkladu před provedením nových povrchů stěn | hod | 100 |  |  | 0 |  |  | základní | 0 | 0 | 0 |  | 0 | 0 | 0 | 0 | 0 | 16 | K | 2 |  |  |  | ROZPOCET | 0 | 0 | 0 | 0 | 0 | 1 | 0 | 16 | 182
| PP |  | Zajištění stávajících rozvodů elektroinstalace v dotčených plochách a následné ukotvení k podkladu před provedením nových povrchů stěn | [18 empty] | PP | 2
90 | M | 585820 | rychletuhnoucí cementová směs pro ukotvení rozvodů elektroinstalací | kg | 100 |  |  | 0 |  |  | základní | 0 | 0 | 0 |  | 0 | 0 | 0 | 0 | 0 | 32 | M | 2 |  |  |  | ROZPOCET | 0 | 0 | 0 | 0 | 0 | 1 | 0 | 16 | 184
| PP |  | rychletuhnoucí cementová směs pro ukotvení rozvodů elektroinstalací | [18 empty] | PP | 2
91 | K | 998741201 | Přesun hmot pro silnoproud stanovený procentní sazbou (%) z ceny vodorovná dopravní vzdálenost do 50 m v objektech výšky do 6 m | % |  |  |  | 0 | CS ÚRS 2023 02 |  | základní | 0 | 0 | 0 |  | 0 | 0 | 0 | 0 | 0 | 16 | K | 2 |  |  |  | ROZPOCET | 0 | 0 | 0 | 0 | 0 | 1 | 0 | 16 | 186
| PP |  | Přesun hmot pro silnoproud stanovený procentní sazbou (%) z ceny vodorovná dopravní vzdálenost do 50 m v objektech výšky do 6 m | [18 empty] | PP | 2
| Online PSC |  | https://podminky.urs.cz/item/CS_URS_2023_02/998741201 | [18 empty] | Online PSC | 2
| D | 761 | Konstrukce prosvětlovací |  |  |  |  | 0 |  |  |  |  | 0 | 0 |  | 0 |  | 0 |  | 0 | 2 | D | 1 |  |  |  | ROZPOCET | [6 empty] | 0
92 | K | 761661081 | Osazení sklepních světlíků (anglických dvorků) včetně osazení roštu, osazení odvodňovacího prvku a osazení pojistky (proti vloupání ) hloubky přes 1,0 m, šířky přes 1,5 m | kus | 4 |  |  | 0 | CS ÚRS 2023 02 |  | základní | 0 | 0 | 0 |  | 0 | 0 | 0 | 0 | 0 | 16 | K | 2 |  |  |  | ROZPOCET | 0 | 0 | 0 | 0 | 0 | 1 | 0 | 16 | 188
| PP |  | Osazení sklepních světlíků (anglických dvorků) včetně osazení roštu, osazení odvodňovacího prvku a osazení pojistky (proti vloupání ) hloubky přes 1,0 m, šířky přes 1,5 m | [18 empty] | PP | 2
| Online PSC |  | https://podminky.urs.cz/item/CS_URS_2023_02/761661081 | [18 empty] | Online PSC | 2
93 | M | 56245268 | světlík sklepní (anglický dvorek) včetně odvodňovacího prvku plast vyztužený uhlíkovými vlákny rošt mřížkový 2000x1500x700mm | kus | 4 |  |  | 0 | CS ÚRS 2023 02 |  | základní | 0 | 0 | 0 |  | 0 | 0 | 0 | 0 | 0 | 32 | M | 2 |  |  |  | ROZPOCET | 0 | 0 | 0 | 0 | 0 | 1 | 0 | 16 | 190
| PP |  | světlík sklepní (anglický dvorek) včetně odvodňovacího prvku plast vyztužený uhlíkovými vlákny rošt mřížkový 2000x1500x700mm | [18 empty] | PP | 2
94 | K | 761661101 | Osazení sklepních světlíků (anglických dvorků) nástavby světlíku výškově nastavitelné | kus | 8 |  |  | 0 | CS ÚRS 2023 02 |  | základní | 0 | 0 | 0 |  | 0 | 0 | 0 | 0 | 0 | 16 | K | 2 |  |  |  | ROZPOCET | 0 | 0 | 0 | 0 | 0 | 1 | 0 | 16 | 192
| PP |  | Osazení sklepních světlíků (anglických dvorků) nástavby světlíku výškově nastavitelné | [18 empty] | PP | 2
| Online PSC |  | https://podminky.urs.cz/item/CS_URS_2023_02/761661101 | [18 empty] | Online PSC | 2
| VV |  | 4*2 |  | 8 | [16 empty] | VV | 2 | 2 | True | 0 | ROZPOCET
| VV |  | Součet |  | 8 | [16 empty] | VV | 2 | 4 | True | 1 | ROZPOCET
95 | M | 56245232 | nástavec sklepního světlíku hl 700mm š 2000mm s fixní výškou 275mm | kus | 8 |  |  | 0 | CS ÚRS 2023 02 |  | základní | 0 | 0 | 0 |  | 0 | 0 | 0 | 0 | 0 | 32 | M | 2 |  |  |  | ROZPOCET | 0 | 0 | 0 | 0 | 0 | 1 | 0 | 16 | 194
| PP |  | nástavec sklepního světlíku hl 700mm š 2000mm s fixní výškou 275mm | [18 empty] | PP | 2
96 | K | 998761201 | Přesun hmot pro konstrukce prosvětlovací stanovený procentní sazbou (%) z ceny vodorovná dopravní vzdálenost do 50 m v objektech výšky do 6 m | % |  |  |  | 0 | CS ÚRS 2023 02 |  | základní | 0 | 0 | 0 |  | 0 | 0 | 0 | 0 | 0 | 16 | K | 2 |  |  |  | ROZPOCET | 0 | 0 | 0 | 0 | 0 | 1 | 0 | 16 | 196
| PP |  | Přesun hmot pro konstrukce prosvětlovací stanovený procentní sazbou (%) z ceny vodorovná dopravní vzdálenost do 50 m v objektech výšky do 6 m | [18 empty] | PP | 2
| Online PSC |  | https://podminky.urs.cz/item/CS_URS_2023_02/998761201 | [18 empty] | Online PSC | 2
| D | 766 | Konstrukce truhlářské |  |  |  |  | 0 |  |  |  |  | 0 | 0 |  | 0 |  | 0 |  | 0 | 2 | D | 1 |  |  |  | ROZPOCET | [6 empty] | 0
97 | K | 766411821 | Demontáž obložení stěn palubkami | m2 | 48 |  |  | 0 | CS ÚRS 2023 02 |  | základní | 0 | 0 | 0 |  | 0 | 0 | 0 | 0 | 0 | 16 | K | 2 |  |  |  | ROZPOCET | 0 | 0 | 0 | 0 | 0 | 1 | 0 | 16 | 198
| PP |  | Demontáž obložení stěn palubkami | [18 empty] | PP | 2
| Online PSC |  | https://podminky.urs.cz/item/CS_URS_2023_02/766411821 | [18 empty] | Online PSC | 2
| VV |  | m.č. 013, 014 | [18 empty] | VV | 2 | 1 | True | 0 | ROZPOCET
| VV |  | 48,00 |  | 48 | [16 empty] | VV | 2 | 2 | True | 0 | ROZPOCET
| VV |  | Součet |  | 48 | [16 empty] | VV | 2 | 4 | True | 1 | ROZPOCET
98 | K | 766411822 | Demontáž obložení stěn podkladových roštů | m2 | 48 |  |  | 0 | CS ÚRS 2023 02 |  | základní | 0 | 0 | 0 |  | 0 | 0 | 0 | 0 | 0 | 16 | K | 2 |  |  |  | ROZPOCET | 0 | 0 | 0 | 0 | 0 | 1 | 0 | 16 | 200
| PP |  | Demontáž obložení stěn podkladových roštů | [18 empty] | PP | 2
| Online PSC |  | https://podminky.urs.cz/item/CS_URS_2023_02/766411822 | [18 empty] | Online PSC | 2
| D | 776 | Podlahy povlakové |  |  |  |  | 0 |  |  |  |  | 0 | 0 |  | 0 |  | 0 |  | 0 | 2 | D | 1 |  |  |  | ROZPOCET | [6 empty] | 0
99 | K | 776410811 | Demontáž soklíků nebo lišt pryžových nebo plastových | m | 50.74 |  |  | 0 | CS ÚRS 2023 02 |  | základní | 0 | 0 | 0 |  | 0 | 0 | 0 | 0 | 0 | 16 | K | 2 |  |  |  | ROZPOCET | 0 | 0 | 0 | 0 | 0 | 1 | 0 | 16 | 202
| PP |  | Demontáž soklíků nebo lišt pryžových nebo plastových | [18 empty] | PP | 2
| Online PSC |  | https://podminky.urs.cz/item/CS_URS_2023_02/776410811 | [18 empty] | Online PSC | 2
| VV |  | m.č. 004 | [18 empty] | VV | 2 | 1 | True | 0 | ROZPOCET
| VV |  | (6,22+0,70+0,25+2,63)*2 |  | 19.6 | [16 empty] | VV | 2 | 2 | True | 0 | ROZPOCET
| VV |  | 0,80 |  | 0.8 | [16 empty] | VV | 2 | 2 | True | 0 | ROZPOCET
| VV |  | m.č. 005 | [18 empty] | VV | 2 | 1 | True | 0 | ROZPOCET
| VV |  | (6,22+0,215*3+9,055)*2 |  | 31.84 | [16 empty] | VV | 2 | 2 | True | 0 | ROZPOCET
| VV |  | -0,90 |  | -0.9 | [16 empty] | VV | 2 | 2 | True | 0 | ROZPOCET
| VV |  | -0,60 |  | -0.6 | [16 empty] | VV | 2 | 2 | True | 0 | ROZPOCET
| VV |  | Součet |  | 50.74 | [16 empty] | VV | 2 | 4 | True | 1 | ROZPOCET

## D.1.4.1 - ZTI - Výměna za...
{f5de94a9-d0f7-40d0-89b8-5ec130dd2b8e}
2
| KRYCÍ LIST SOUPISU PRACÍ | [8 empty] | v --- níže se nacházejí doplnkové a pomocné údaje k sestavám --- v | [11 empty] | False
Stavba:
VOŠ a SŠ zdravotnická Ústí nad Orlicí - sanace suterénu
Objekt:
SO 01 - Stavební úpravy budovy školy
Soupis:
D.1.4.1 - ZTI - Výměna zařizovacích předmětů
| KSO: |  |  |  |  | CC-CZ:
| Místo: |  | Smetanova č.p.838, Ústí nad Orlicí |  |  | Datum: | 24. 7. 2023
| Zadavatel: |  |  |  |  | IČ: | 70892822
|  | Pardubický kraj, Komenského nám.125, Pardubice |  |  |  | DIČ: | CZ70892822
| Uchazeč: |  |  |  |  | IČ: | Vyplň údaj
|  | Vyplň údaj |  |  |  | DIČ: | Vyplň údaj
| Projektant: |  |  |  |  | IČ: | 27482782
|  | IKKO Hradec Králové,s.r.o., Bratří Štefanů 238, HK |  |  |  | DIČ: | CZ27482782
| Zpracovatel: |  |  |  |  | IČ:
|  | K. Hlaváčková |  |  |  | DIČ:
Poznámka:
|  | Materiál | [5 empty] | 0
|  | Montáž | [5 empty] | 0
| Cena bez DPH | [6 empty] | 0
|  |  | Základ daně |  |  | Sazba daně |  | Výše daně
| DPH | základní | 0 |  |  | 21% |  | 0
|  | snížená | 0 |  |  | 15% |  | 0
|  | zákl. přenesená | 0 |  |  | 21% |  | 0
|  | sníž. přenesená | 0 |  |  | 15% |  | 0
|  | nulová | 0 |  |  | 0% |  | 0
| Cena s DPH |  |  | v | CZK |  |  | 0
| Projektant |  |  | Zpracovatel
| Datum a podpis: |  | Razítko | Datum a podpis: |  |  | Razítko
| Objednavatel |  |  | Uchazeč
| Datum a podpis: |  | Razítko | Datum a podpis: |  |  | Razítko
REKAPITULACE ČLENĚNÍ SOUPISU PRACÍ
Stavba:
VOŠ a SŠ zdravotnická Ústí nad Orlicí - sanace suterénu
Objekt:
SO 01 - Stavební úpravy budovy školy
Soupis:
D.1.4.1 - ZTI - Výměna zařizovacích předmětů
Místo: |  |  | Smetanova č.p.838, Ústí nad Orlicí |  |  | Datum: | 24. 7. 2023
Zadavatel: |  |  | Pardubický kraj, Komenského nám.125, Pardubice |  |  | Projektant: | IKKO Hradec Králové,s.r.o., Bratří Štefanů 238, HK
Uchazeč: |  |  | Vyplň údaj |  |  | Zpracovatel: | K. Hlaváčková
Kód dílu - Popis | [5 empty] | Materiál [CZK] | Montáž [CZK] | Cena celkem [CZK]
Náklady ze soupisu prací | [5 empty] | 0 | 0 | 0 | [14 empty] | -1
| HSV - Práce a dodávky HSV |  |  |  |  | 0 | 0 | 0
| 9 - Ostatní konstrukce a práce-bourání |  |  |  |  | 0 | 0 | 0
| 997 - Přesun sutě |  |  |  |  | 0 | 0 | 0
| PSV - Práce a dodávky PSV |  |  |  |  | 0 | 0 | 0
| 722 - Zdravotechnika - vnitřní vodovod |  |  |  |  | 0 | 0 | 0
| 725 - Zdravotechnika - zařizovací předměty |  |  |  |  | 0 | 0 | 0
SOUPIS PRACÍ
Stavba:
VOŠ a SŠ zdravotnická Ústí nad Orlicí - sanace suterénu
Objekt:
SO 01 - Stavební úpravy budovy školy
Soupis:
D.1.4.1 - ZTI - Výměna zařizovacích předmětů
Místo: |  |  | Smetanova č.p.838, Ústí nad Orlicí |  |  | Datum: | 24. 7. 2023
Zadavatel: |  |  | Pardubický kraj, Komenského nám.125, Pardubice |  |  | Projektant: | IKKO Hradec Králové,s.r.o., Bratří Štefanů 238, HK
Uchazeč: |  |  | Vyplň údaj |  |  | Zpracovatel: | K. Hlaváčková
PČ | Typ | Kód | Popis | MJ | Množství | J. materiál [CZK] | J. montáž [CZK] | Cena celkem [CZK] | Cenová soustava |  | DPH | J.cena [CZK] | Materiál celkem [CZK] | Montáž celkem [CZK] | J. Nh [h] | Nh celkem [h] | J. hmotnost [t] | Hmotnost celkem [t] | J. suť [t] | Suť Celkem [t]
Náklady soupisu celkem | [7 empty] | 0 |  |  |  |  | 0 | 0 |  | 0 |  | 0.31641 |  | 0.5967 |  | D | -1 | [10 empty] | 0
| D | HSV | Práce a dodávky HSV |  |  |  |  | 0 |  |  |  |  | 0 | 0 |  | 0 |  | 0 |  | 0 | 1 | D | 0 |  |  |  | ROZPOCET | [6 empty] | 0
| D | 9 | Ostatní konstrukce a práce-bourání |  |  |  |  | 0 |  |  |  |  | 0 | 0 |  | 0 |  | 0 |  | 0 | 1 | D | 1 |  |  |  | ROZPOCET | [6 empty] | 0
1 | K | R-9709001 | Pomocné montážní práce a stavební přípomoce pro ZTI - odsekání připojovacích potrubí, hrubé vyspravení stav.kcí po provedení prací a montáží, další v rozpočtu nespecifikované práce apod. | kpl | 1 |  |  | 0 |  |  | základní | 0 | 0 | 0 |  | 0 | 0 | 0 | 0 | 0 | 4 | K | 2 |  |  |  | ROZPOCET | 0 | 0 | 0 | 0 | 0 | 1 | 0 | 4 | -769880897
| PP |  | Pomocné montážní práce a stavební přípomoce pro ZTI - odsekání připojovacích potrubí, hrubé vyspravení stav.kcí po provedení prací a montáží, další v rozpočtu nespecifikované práce apod. | [18 empty] | PP | 2
| D | 997 | Přesun sutě |  |  |  |  | 0 |  |  |  |  | 0 | 0 |  | 0 |  | 0 |  | 0 | 1 | D | 1 |  |  |  | ROZPOCET | [6 empty] | 0
2 | K | 997013151 | Vnitrostaveništní doprava suti a vybouraných hmot pro budovy v do 6 m s omezením mechanizace | t | 0.597 |  |  | 0 | CS ÚRS 2023 02 |  | základní | 0 | 0 | 0 |  | 0 | 0 | 0 | 0 | 0 | 4 | K | 2 |  |  |  | ROZPOCET | 0 | 0 | 0 | 0 | 0 | 1 | 0 | 4 | -1316540096
| PP |  | Vnitrostaveništní doprava suti a vybouraných hmot vodorovně do 50 m svisle s omezením mechanizace pro budovy a haly výšky do 6 m | [18 empty] | PP | 2
| Online PSC |  | https://podminky.urs.cz/item/CS_URS_2023_02/997013151 | [18 empty] | Online PSC | 2
3 | K | 997013501 | Odvoz suti a vybouraných hmot na skládku nebo meziskládku do 1 km se složením | t | 0.597 |  |  | 0 | CS ÚRS 2023 02 |  | základní | 0 | 0 | 0 |  | 0 | 0 | 0 | 0 | 0 | 4 | K | 2 |  |  |  | ROZPOCET | 0 | 0 | 0 | 0 | 0 | 1 | 0 | 4 | -400042644
| PP |  | Odvoz suti a vybouraných hmot na skládku nebo meziskládku se složením, na vzdálenost do 1 km | [18 empty] | PP | 2
| Online PSC |  | https://podminky.urs.cz/item/CS_URS_2023_02/997013501 | [18 empty] | Online PSC | 2
4 | K | 997013509 | Příplatek k odvozu suti a vybouraných hmot na skládku ZKD 1 km přes 1 km | t | 5.373 |  |  | 0 | CS ÚRS 2023 02 |  | základní | 0 | 0 | 0 |  | 0 | 0 | 0 | 0 | 0 | 4 | K | 2 |  |  |  | ROZPOCET | 0 | 0 | 0 | 0 | 0 | 1 | 0 | 4 | 384732486
| PP |  | Odvoz suti a vybouraných hmot na skládku nebo meziskládku se složením, na vzdálenost Příplatek k ceně za každý další i započatý 1 km přes 1 km | [18 empty] | PP | 2
| Online PSC |  | https://podminky.urs.cz/item/CS_URS_2023_02/997013509 | [18 empty] | Online PSC | 2
| VV |  | 0,597*9 'Přepočtené koeficientem množství |  | 5.373 | [16 empty] | VV | 2 | 2 | False | 1 | ROZPOCET
5 | K | 997013631 | Poplatek za uložení na skládce (skládkovné) stavebního odpadu směsného kód odpadu 17 09 04 | t | 0.247 |  |  | 0 | CS ÚRS 2023 02 |  | základní | 0 | 0 | 0 |  | 0 | 0 | 0 | 0 | 0 | 4 | K | 2 |  |  |  | ROZPOCET | 0 | 0 | 0 | 0 | 0 | 1 | 0 | 4 | 1431043161
| PP |  | Poplatek za uložení stavebního odpadu na skládce (skládkovné) směsného stavebního a demoličního zatříděného do Katalogu odpadů pod kódem 17 09 04 | [18 empty] | PP | 2
| Online PSC |  | https://podminky.urs.cz/item/CS_URS_2023_02/997013631 | [18 empty] | Online PSC | 2
| D | PSV | Práce a dodávky PSV |  |  |  |  | 0 |  |  |  |  | 0 | 0 |  | 0 |  | 0.31641 |  | 0.5967 | 2 | D | 0 |  |  |  | ROZPOCET | [6 empty] | 0
| D | 722 | Zdravotechnika - vnitřní vodovod |  |  |  |  | 0 |  |  |  |  | 0 | 0 |  | 0 |  | 0 |  | 0.00276 | 2 | D | 1 |  |  |  | ROZPOCET | [6 empty] | 0
6 | K | 722220851 | Demontáž armatur závitových s jedním závitem do G 3/4 | kus | 4 |  |  | 0 | CS ÚRS 2023 02 |  | základní | 0 | 0 | 0 |  | 0 | 0 | 0 | 0.00069 | 0.00276 | 16 | K | 2 |  |  |  | ROZPOCET | 0 | 0 | 0 | 0 | 0 | 1 | 0 | 16 | 765871505
| PP |  | Demontáž armatur závitových s jedním závitem do G 3/4 | [18 empty] | PP | 2
| Online PSC |  | https://podminky.urs.cz/item/CS_URS_2023_02/722220851 | [18 empty] | Online PSC | 2
| D | 725 | Zdravotechnika - zařizovací předměty |  |  |  |  | 0 |  |  |  |  | 0 | 0 |  | 0 |  | 0.31641 |  | 0.59394 | 2 | D | 1 |  |  |  | ROZPOCET | [6 empty] | 0
7 | K | 725110811 | Demontáž klozetů splachovacích s nádrží nebo tlakovým splachovačem | soubor | 2 |  |  | 0 | CS ÚRS 2023 02 |  | základní | 0 | 0 | 0 |  | 0 | 0 | 0 | 0.01933 | 0.03866 | 16 | K | 2 |  |  |  | ROZPOCET | 0 | 0 | 0 | 0 | 0 | 1 | 0 | 16 | 1283881881
| PP |  | Demontáž klozetů splachovacích s nádrží nebo tlakovým splachovačem | [18 empty] | PP | 2
| Online PSC |  | https://podminky.urs.cz/item/CS_URS_2023_02/725110811 | [18 empty] | Online PSC | 2
8 | K | 725111132 | Zařízení záchodů splachovače nádržkové plastové nízkopoložené nebo vysokopoložené | soubor | 4 |  |  | 0 | CS ÚRS 2023 02 |  | základní | 0 | 0 | 0 |  | 0 | 0.00376 | 0.01504 | 0 | 0 | 16 | K | 2 |  |  |  | ROZPOCET | 0 | 0 | 0 | 0 | 0 | 1 | 0 | 16 | 1601828577
| PP |  | Zařízení záchodů splachovače nádržkové plastové nízkopoložené nebo vysokopoložené | [18 empty] | PP | 2
| Online PSC |  | https://podminky.urs.cz/item/CS_URS_2023_02/725111132 | [18 empty] | Online PSC | 2
9 | K | 725112002 | Zařízení záchodů klozety keramické standardní samostatně stojící s hlubokým splachováním odpad svislý | soubor | 2 |  |  | 0 | CS ÚRS 2023 02 |  | základní | 0 | 0 | 0 |  | 0 | 0.01476 | 0.02952 | 0 | 0 | 16 | K | 2 |  |  |  | ROZPOCET | 0 | 0 | 0 | 0 | 0 | 1 | 0 | 16 | 1237816002
| PP |  | Zařízení záchodů klozety keramické standardní samostatně stojící s hlubokým splachováním odpad svislý | [18 empty] | PP | 2
| Online PSC |  | https://podminky.urs.cz/item/CS_URS_2023_02/725112002 | [18 empty] | Online PSC | 2
10 | K | 725210821 | Demontáž umyvadel bez výtokových armatur umyvadel | soubor | 5 |  |  | 0 | CS ÚRS 2023 02 |  | základní | 0 | 0 | 0 |  | 0 | 0 | 0 | 0.01946 | 0.0973 | 16 | K | 2 |  |  |  | ROZPOCET | 0 | 0 | 0 | 0 | 0 | 1 | 0 | 16 | 1249542941
| PP |  | Demontáž umyvadel bez výtokových armatur umyvadel | [18 empty] | PP | 2
| Online PSC |  | https://podminky.urs.cz/item/CS_URS_2023_02/725210821 | [18 empty] | Online PSC | 2
11 | K | 725211602 | Umyvadla keramická bílá bez výtokových armatur připevněná na stěnu šrouby bez sloupu nebo krytu na sifon, šířka umyvadla 550 mm | soubor | 5 |  |  | 0 | CS ÚRS 2023 02 |  | základní | 0 | 0 | 0 |  | 0 | 0.01497 | 0.07485 | 0 | 0 | 16 | K | 2 |  |  |  | ROZPOCET | 0 | 0 | 0 | 0 | 0 | 1 | 0 | 16 | 1759942630
| PP |  | Umyvadla keramická bílá bez výtokových armatur připevněná na stěnu šrouby bez sloupu nebo krytu na sifon, šířka umyvadla 550 mm | [18 empty] | PP | 2
| Online PSC |  | https://podminky.urs.cz/item/CS_URS_2023_02/725211602 | [18 empty] | Online PSC | 2
12 | K | 725240811R | Demontáž sprchových koutů | soubor | 3 |  |  | 0 |  |  | základní | 0 | 0 | 0 |  | 0 | 0 | 0 | 0.088 | 0.264 | 16 | K | 2 |  |  |  | ROZPOCET | 0 | 0 | 0 | 0 | 0 | 1 | 0 | 16 | -1806555759
| PP |  | Demontáž sprchových koutů | [18 empty] | PP | 2
13 | K | 725240812 | Demontáž sprchových kabin a vaniček bez výtokových armatur vaniček | soubor | 3 |  |  | 0 | CS ÚRS 2023 02 |  | základní | 0 | 0 | 0 |  | 0 | 0 | 0 | 0.0245 | 0.0735 | 16 | K | 2 |  |  |  | ROZPOCET | 0 | 0 | 0 | 0 | 0 | 1 | 0 | 16 | -1155281494
| PP |  | Demontáž sprchových kabin a vaniček bez výtokových armatur vaniček | [18 empty] | PP | 2
| Online PSC |  | https://podminky.urs.cz/item/CS_URS_2023_02/725240812 | [18 empty] | Online PSC | 2
14 | K | 725241111 | Sprchové vaničky akrylátové čtvercové 800x800 mm | soubor | 1 |  |  | 0 | CS ÚRS 2023 02 |  | základní | 0 | 0 | 0 |  | 0 | 0.01234 | 0.01234 | 0 | 0 | 16 | K | 2 |  |  |  | ROZPOCET | 0 | 0 | 0 | 0 | 0 | 1 | 0 | 16 | -2044326980
| PP |  | Sprchové vaničky akrylátové čtvercové 800x800 mm | [18 empty] | PP | 2
| Online PSC |  | https://podminky.urs.cz/item/CS_URS_2023_02/725241111 | [18 empty] | Online PSC | 2
15 | K | 725241141 | Sprchové vaničky akrylátové čtvrtkruhové 800x800 mm | soubor | 2 |  |  | 0 | CS ÚRS 2023 02 |  | základní | 0 | 0 | 0 |  | 0 | 0.01079 | 0.02158 | 0 | 0 | 16 | K | 2 |  |  |  | ROZPOCET | 0 | 0 | 0 | 0 | 0 | 1 | 0 | 16 | -1075271599
| PP |  | Sprchové vaničky akrylátové čtvrtkruhové 800x800 mm | [18 empty] | PP | 2
| Online PSC |  | https://podminky.urs.cz/item/CS_URS_2023_02/725241141 | [18 empty] | Online PSC | 2
16 | K | 725244522 | Sprchové dveře a zástěny zástěny sprchové rohové čtvercové/obdélníkové rámové se skleněnou výplní tl. 4 a 5 mm dveře posuvné dvoudílné, vstup z rohu, na vaničku 800x800 mm | soubor | 1 |  |  | 0 | CS ÚRS 2023 02 |  | základní | 0 | 0 | 0 |  | 0 | 0.03247 | 0.03247 | 0 | 0 | 16 | K | 2 |  |  |  | ROZPOCET | 0 | 0 | 0 | 0 | 0 | 1 | 0 | 16 | -1096596914
| PP |  | Sprchové dveře a zástěny zástěny sprchové rohové čtvercové/obdélníkové rámové se skleněnou výplní tl. 4 a 5 mm dveře posuvné dvoudílné, vstup z rohu, na vaničku 800x800 mm | [18 empty] | PP | 2
| Online PSC |  | https://podminky.urs.cz/item/CS_URS_2023_02/725244522 | [18 empty] | Online PSC | 2
17 | K | 725244812 | Sprchové dveře a zástěny zástěny sprchové rohové čtvrtkruhové rámové se skleněnou výplní tl. 4 a 5 mm dveře posuvné dvoudílné, vstup z oblouku, na vaničku 800x800 mm | soubor | 2 |  |  | 0 | CS ÚRS 2023 02 |  | základní | 0 | 0 | 0 |  | 0 | 0.03243 | 0.06486 | 0 | 0 | 16 | K | 2 |  |  |  | ROZPOCET | 0 | 0 | 0 | 0 | 0 | 1 | 0 | 16 | 74094154
| PP |  | Sprchové dveře a zástěny zástěny sprchové rohové čtvrtkruhové rámové se skleněnou výplní tl. 4 a 5 mm dveře posuvné dvoudílné, vstup z oblouku, na vaničku 800x800 mm | [18 empty] | PP | 2
| Online PSC |  | https://podminky.urs.cz/item/CS_URS_2023_02/725244812 | [18 empty] | Online PSC | 2
18 | K | 725319111 | Dřezy bez výtokových armatur montáž dřezů ostatních typů | soubor | 1 |  |  | 0 | CS ÚRS 2023 02 |  | základní | 0 | 0 | 0 |  | 0 | 0.00043 | 0.00043 | 0 | 0 | 16 | K | 2 |  |  |  | ROZPOCET | 0 | 0 | 0 | 0 | 0 | 1 | 0 | 16 | 592888103
| PP |  | Dřezy bez výtokových armatur montáž dřezů ostatních typů | [18 empty] | PP | 2
| Online PSC |  | https://podminky.urs.cz/item/CS_URS_2023_02/725319111 | [18 empty] | Online PSC | 2
19 | M | 55231086 | dvojdřez nerez vestavný matný 775x480mm | kus | 1 |  |  | 0 | CS ÚRS 2023 02 |  | základní | 0 | 0 | 0 |  | 0 | 0.008 | 0.008 | 0 | 0 | 32 | M | 2 |  |  |  | ROZPOCET | 0 | 0 | 0 | 0 | 0 | 1 | 0 | 16 | -1470337142
| PP |  | dvojdřez nerez vestavný matný 775x480mm | [18 empty] | PP | 2
20 | K | 725320822 | Demontáž dřezů dvojitých bez výtokových armatur vestavěných v kuchyňských sestavách | soubor | 1 |  |  | 0 | CS ÚRS 2023 02 |  | základní | 0 | 0 | 0 |  | 0 | 0 | 0 | 0.0173 | 0.0173 | 16 | K | 2 |  |  |  | ROZPOCET | 0 | 0 | 0 | 0 | 0 | 1 | 0 | 16 | 885767157
| PP |  | Demontáž dřezů dvojitých bez výtokových armatur vestavěných v kuchyňských sestavách | [18 empty] | PP | 2
| Online PSC |  | https://podminky.urs.cz/item/CS_URS_2023_02/725320822 | [18 empty] | Online PSC | 2
21 | K | 725330820 | Demontáž výlevek bez výtokových armatur a bez nádrže a splachovacího potrubí diturvitových | soubor | 2 |  |  | 0 | CS ÚRS 2023 02 |  | základní | 0 | 0 | 0 |  | 0 | 0 | 0 | 0.0347 | 0.0694 | 16 | K | 2 |  |  |  | ROZPOCET | 0 | 0 | 0 | 0 | 0 | 1 | 0 | 16 | 1828997625
| PP |  | Demontáž výlevek bez výtokových armatur a bez nádrže a splachovacího potrubí diturvitových | [18 empty] | PP | 2
| Online PSC |  | https://podminky.urs.cz/item/CS_URS_2023_02/725330820 | [18 empty] | Online PSC | 2
22 | K | 725339111 | Výlevky montáž výlevky | soubor | 2 |  |  | 0 | CS ÚRS 2023 02 |  | základní | 0 | 0 | 0 |  | 0 | 0.00064 | 0.00128 | 0 | 0 | 16 | K | 2 |  |  |  | ROZPOCET | 0 | 0 | 0 | 0 | 0 | 1 | 0 | 16 | -1696346600
| PP |  | Výlevky montáž výlevky | [18 empty] | PP | 2
| Online PSC |  | https://podminky.urs.cz/item/CS_URS_2023_02/725339111 | [18 empty] | Online PSC | 2
23 | M | 64271101R | výlevka keramická bílá stojící s plastovou sklopnou mřížkou | kus | 2 |  |  | 0 |  |  | základní | 0 | 0 | 0 |  | 0 | 0.014 | 0.028 | 0 | 0 | 32 | M | 2 |  |  |  | ROZPOCET | 0 | 0 | 0 | 0 | 0 | 1 | 0 | 16 | -938388561
| PP |  | výlevka keramická bílá stojící s plastovou sklopnou mřížkou | [18 empty] | PP | 2
24 | K | 725819401 | Ventily montáž ventilů ostatních typů rohových s připojovací trubičkou G 1/2" | soubor | 4 |  |  | 0 | CS ÚRS 2023 02 |  | základní | 0 | 0 | 0 |  | 0 | 9e-05 | 0.00036 | 0 | 0 | 16 | K | 2 |  |  |  | ROZPOCET | 0 | 0 | 0 | 0 | 0 | 1 | 0 | 16 | 592178541
| PP |  | Ventily montáž ventilů ostatních typů rohových s připojovací trubičkou G 1/2" | [18 empty] | PP | 2
| Online PSC |  | https://podminky.urs.cz/item/CS_URS_2023_02/725819401 | [18 empty] | Online PSC | 2
25 | M | 55146020R | ventil rohový G1/2 " se sítkem nerezový, pro připojení splachovací nádržky | kus | 4 |  |  | 0 |  |  | základní | 0 | 0 | 0 |  | 0 | 0.0005 | 0.002 | 0 | 0 | 32 | M | 2 |  |  |  | ROZPOCET | 0 | 0 | 0 | 0 | 0 | 1 | 0 | 16 | 428336187
| PP |  | ventil rohový G1/2 " se sítkem nerezový, pro připojení splachovací nádržky | [18 empty] | PP | 2
26 | K | 725820801 | Demontáž baterií nástěnných do G 3/4 | soubor | 11 |  |  | 0 | CS ÚRS 2023 02 |  | základní | 0 | 0 | 0 |  | 0 | 0 | 0 | 0.00156 | 0.01716 | 16 | K | 2 |  |  |  | ROZPOCET | 0 | 0 | 0 | 0 | 0 | 1 | 0 | 16 | -498323783
| PP |  | Demontáž baterií nástěnných do G 3/4 | [18 empty] | PP | 2
| Online PSC |  | https://podminky.urs.cz/item/CS_URS_2023_02/725820801 | [18 empty] | Online PSC | 2
27 | K | 725821315 | Baterie dřezové nástěnné pákové s otáčivým plochým ústím a délkou ramínka 200 mm | soubor | 5 |  |  | 0 | CS ÚRS 2023 02 |  | základní | 0 | 0 | 0 |  | 0 | 0.00196 | 0.0098 | 0 | 0 | 16 | K | 2 |  |  |  | ROZPOCET | 0 | 0 | 0 | 0 | 0 | 1 | 0 | 16 | -879970836
| PP |  | Baterie dřezové nástěnné pákové s otáčivým plochým ústím a délkou ramínka 200 mm | [18 empty] | PP | 2
| Online PSC |  | https://podminky.urs.cz/item/CS_URS_2023_02/725821315 | [18 empty] | Online PSC | 2
| VV |  | 5 "pro umyvadlo |  | 5 | [16 empty] | VV | 2 | 2 | True | 1 | ROZPOCET
28 | K | 725821316 | Baterie dřezové nástěnné pákové s otáčivým plochým ústím a délkou ramínka 300 mm | soubor | 3 |  |  | 0 | CS ÚRS 2023 02 |  | základní | 0 | 0 | 0 |  | 0 | 0.00196 | 0.00588 | 0 | 0 | 16 | K | 2 |  |  |  | ROZPOCET | 0 | 0 | 0 | 0 | 0 | 1 | 0 | 16 | 1334935543
| PP |  | Baterie dřezové nástěnné pákové s otáčivým plochým ústím a délkou ramínka 300 mm | [18 empty] | PP | 2
| Online PSC |  | https://podminky.urs.cz/item/CS_URS_2023_02/725821316 | [18 empty] | Online PSC | 2
| VV |  | 2 "pro výlevku |  | 2 | [16 empty] | VV | 2 | 2 | True | 0 | ROZPOCET
| VV |  | 1 "pro DD |  | 1 | [16 empty] | VV | 2 | 2 | True | 0 | ROZPOCET
| VV |  | Součet |  | 3 | [16 empty] | VV | 2 | 4 | True | 1 | ROZPOCET
29 | K | 725841312R | Baterie sprchová nástěnná páková + sprch.sada ( ruční sprcha + hadice 150cm + držák sprchy) | soubor | 3 |  |  | 0 |  |  | základní | 0 | 0 | 0 |  | 0 | 0.00184 | 0.00552 | 0 | 0 | 16 | K | 2 |  |  |  | ROZPOCET | 0 | 0 | 0 | 0 | 0 | 1 | 0 | 16 | -1283605097
| PP |  | Baterie sprchová nástěnná páková + sprch.sada ( ruční sprcha + hadice 150cm + držák sprchy) | [18 empty] | PP | 2
30 | K | 725850800 | Demontáž odpadních ventilů všech připojovacích dimenzí | kus | 10 |  |  | 0 | CS ÚRS 2023 02 |  | základní | 0 | 0 | 0 |  | 0 | 0 | 0 | 0.00086 | 0.0086 | 16 | K | 2 |  |  |  | ROZPOCET | 0 | 0 | 0 | 0 | 0 | 1 | 0 | 16 | 1216937419
| PP |  | Demontáž odpadních ventilů všech připojovacích dimenzí | [18 empty] | PP | 2
| Online PSC |  | https://podminky.urs.cz/item/CS_URS_2023_02/725850800 | [18 empty] | Online PSC | 2
31 | K | 725851307 | Ventily odpadní pro zařizovací předměty dřezové bez přepadu G 6/4" pro dvojdřez | kus | 1 |  |  | 0 | CS ÚRS 2023 02 |  | základní | 0 | 0 | 0 |  | 0 | 0.00086 | 0.00086 | 0 | 0 | 16 | K | 2 |  |  |  | ROZPOCET | 0 | 0 | 0 | 0 | 0 | 1 | 0 | 16 | -1096602832
| PP |  | Ventily odpadní pro zařizovací předměty dřezové bez přepadu G 6/4" pro dvojdřez | [18 empty] | PP | 2
| Online PSC |  | https://podminky.urs.cz/item/CS_URS_2023_02/725851307 | [18 empty] | Online PSC | 2
32 | K | 725851325R | Umyvadlový odpadní ventil - výpusť 5/4" klik-klak, ovládání zatlačením na krytku ventilu | kus | 5 |  |  | 0 |  |  | základní | 0 | 0 | 0 |  | 0 | 0.00014 | 0.0007 | 0 | 0 | 16 | K | 2 |  |  |  | ROZPOCET | 0 | 0 | 0 | 0 | 0 | 1 | 0 | 16 | -1699848673
| PP |  | Umyvadlový odpadní ventil - výpusť 5/4" klik-klak, ovládání zatlačením na krytku ventilu | [18 empty] | PP | 2
33 | K | 725860811 | Demontáž zápachových uzávěrek pro zařizovací předměty jednoduchých | kus | 8 |  |  | 0 | CS ÚRS 2023 02 |  | základní | 0 | 0 | 0 |  | 0 | 0 | 0 | 0.00085 | 0.0068 | 16 | K | 2 |  |  |  | ROZPOCET | 0 | 0 | 0 | 0 | 0 | 1 | 0 | 16 | 1822944006
| PP |  | Demontáž zápachových uzávěrek pro zařizovací předměty jednoduchých | [18 empty] | PP | 2
| Online PSC |  | https://podminky.urs.cz/item/CS_URS_2023_02/725860811 | [18 empty] | Online PSC | 2
34 | K | 725860812 | Demontáž zápachových uzávěrek pro zařizovací předměty dvojitých | kus | 1 |  |  | 0 | CS ÚRS 2023 02 |  | základní | 0 | 0 | 0 |  | 0 | 0 | 0 | 0.00122 | 0.00122 | 16 | K | 2 |  |  |  | ROZPOCET | 0 | 0 | 0 | 0 | 0 | 1 | 0 | 16 | -1655886056
| PP |  | Demontáž zápachových uzávěrek pro zařizovací předměty dvojitých | [18 empty] | PP | 2
| Online PSC |  | https://podminky.urs.cz/item/CS_URS_2023_02/725860812 | [18 empty] | Online PSC | 2
35 | K | 725861102 | Zápachové uzávěrky zařizovacích předmětů pro umyvadla DN 40 | kus | 5 |  |  | 0 | CS ÚRS 2023 02 |  | základní | 0 | 0 | 0 |  | 0 | 0.00024 | 0.0012 | 0 | 0 | 16 | K | 2 |  |  |  | ROZPOCET | 0 | 0 | 0 | 0 | 0 | 1 | 0 | 16 | 1272852964
| PP |  | Zápachové uzávěrky zařizovacích předmětů pro umyvadla DN 40 | [18 empty] | PP | 2
| Online PSC |  | https://podminky.urs.cz/item/CS_URS_2023_02/725861102 | [18 empty] | Online PSC | 2
36 | K | 725862103 | Zápachové uzávěrky zařizovacích předmětů pro dřezy DN 40/50 | kus | 1 |  |  | 0 | CS ÚRS 2023 02 |  | základní | 0 | 0 | 0 |  | 0 | 0.00028 | 0.00028 | 0 | 0 | 16 | K | 2 |  |  |  | ROZPOCET | 0 | 0 | 0 | 0 | 0 | 1 | 0 | 16 | -1854860867
| PP |  | Zápachové uzávěrky zařizovacích předmětů pro dřezy DN 40/50 | [18 empty] | PP | 2
| Online PSC |  | https://podminky.urs.cz/item/CS_URS_2023_02/725862103 | [18 empty] | Online PSC | 2
37 | K | 725865312 | Zápachové uzávěrky zařizovacích předmětů pro vany sprchových koutů s kulovým kloubem na odtoku DN 40/50 a odpadním ventilem | kus | 3 |  |  | 0 | CS ÚRS 2023 02 |  | základní | 0 | 0 | 0 |  | 0 | 0.00048 | 0.00144 | 0 | 0 | 16 | K | 2 |  |  |  | ROZPOCET | 0 | 0 | 0 | 0 | 0 | 1 | 0 | 16 | -295699901
| PP |  | Zápachové uzávěrky zařizovacích předmětů pro vany sprchových koutů s kulovým kloubem na odtoku DN 40/50 a odpadním ventilem | [18 empty] | PP | 2
| Online PSC |  | https://podminky.urs.cz/item/CS_URS_2023_02/725865312 | [18 empty] | Online PSC | 2
38 | K | 998725101 | Přesun hmot pro zařizovací předměty stanovený z hmotnosti přesunovaného materiálu vodorovná dopravní vzdálenost do 50 m v objektech výšky do 6 m | t | 0.316 |  |  | 0 | CS ÚRS 2023 02 |  | základní | 0 | 0 | 0 |  | 0 | 0 | 0 | 0 | 0 | 16 | K | 2 |  |  |  | ROZPOCET | 0 | 0 | 0 | 0 | 0 | 1 | 0 | 16 | 385783558
| PP |  | Přesun hmot pro zařizovací předměty stanovený z hmotnosti přesunovaného materiálu vodorovná dopravní vzdálenost do 50 m v objektech výšky do 6 m | [18 empty] | PP | 2
| Online PSC |  | https://podminky.urs.cz/item/CS_URS_2023_02/998725101 | [18 empty] | Online PSC | 2

## D.1.4.2 - Úprava elektroi...
{b93b8a24-9cfe-4924-b0ec-c9aa27fb6421}
2
| KRYCÍ LIST SOUPISU PRACÍ | [8 empty] | v --- níže se nacházejí doplnkové a pomocné údaje k sestavám --- v | [11 empty] | False
Stavba:
VOŠ a SŠ zdravotnická Ústí nad Orlicí - sanace suterénu
Objekt:
SO 01 - Stavební úpravy budovy školy
Soupis:
D.1.4.2 - Úprava elektroinstalace
| KSO: |  |  |  |  | CC-CZ:
| Místo: |  |  |  |  | Datum: | 24. 7. 2023
| Zadavatel: |  |  |  |  | IČ:
DIČ:
| Uchazeč: |  |  |  |  | IČ: | Vyplň údaj
|  | Vyplň údaj |  |  |  | DIČ: | Vyplň údaj
| Projektant: |  |  |  |  | IČ:
DIČ:
| Zpracovatel: |  |  |  |  | IČ:
DIČ:
Poznámka:
|  | Materiál | [5 empty] | 0
|  | Montáž | [5 empty] | 0
| Cena bez DPH | [6 empty] | 0
|  |  | Základ daně |  |  | Sazba daně |  | Výše daně
| DPH | základní | 0 |  |  | 21% |  | 0
|  | snížená | 0 |  |  | 15% |  | 0
|  | zákl. přenesená | 0 |  |  | 21% |  | 0
|  | sníž. přenesená | 0 |  |  | 15% |  | 0
|  | nulová | 0 |  |  | 0% |  | 0
| Cena s DPH |  |  | v | CZK |  |  | 0
| Projektant |  |  | Zpracovatel
| Datum a podpis: |  | Razítko | Datum a podpis: |  |  | Razítko
| Objednavatel |  |  | Uchazeč
| Datum a podpis: |  | Razítko | Datum a podpis: |  |  | Razítko
REKAPITULACE ČLENĚNÍ SOUPISU PRACÍ
Stavba:
VOŠ a SŠ zdravotnická Ústí nad Orlicí - sanace suterénu
Objekt:
SO 01 - Stavební úpravy budovy školy
Soupis:
D.1.4.2 - Úprava elektroinstalace
Místo: | [5 empty] | Datum: | 24. 7. 2023
Zadavatel: | [5 empty] | Projektant:
Uchazeč: |  |  | Vyplň údaj |  |  | Zpracovatel:
Kód dílu - Popis | [5 empty] | Materiál [CZK] | Montáž [CZK] | Cena celkem [CZK]
Náklady ze soupisu prací | [5 empty] | 0 | 0 | 0 | [14 empty] | -1
| PSV - Práce a dodávky PSV |  |  |  |  | 0 | 0 | 0
| 741 - Elektroinstalace - silnoproud |  |  |  |  | 0 | 0 | 0
| 742 - Elektroinstalace - slaboproud |  |  |  |  | 0 | 0 | 0
| M - Práce a dodávky M |  |  |  |  | 0 | 0 | 0
| 21-M - Elektromontáže |  |  |  |  | 0 | 0 | 0
| 46-M - Zemní práce při extr.mont.pracích |  |  |  |  | 0 | 0 | 0
| HZS - Hodinové zúčtovací sazby |  |  |  |  | 0 | 0 | 0
SOUPIS PRACÍ
Stavba:
VOŠ a SŠ zdravotnická Ústí nad Orlicí - sanace suterénu
Objekt:
SO 01 - Stavební úpravy budovy školy
Soupis:
D.1.4.2 - Úprava elektroinstalace
Místo: | [5 empty] | Datum: | 24. 7. 2023
Zadavatel: | [5 empty] | Projektant:
Uchazeč: |  |  | Vyplň údaj |  |  | Zpracovatel:
PČ | Typ | Kód | Popis | MJ | Množství | J. materiál [CZK] | J. montáž [CZK] | Cena celkem [CZK] | Cenová soustava |  | DPH | J.cena [CZK] | Materiál celkem [CZK] | Montáž celkem [CZK] | J. Nh [h] | Nh celkem [h] | J. hmotnost [t] | Hmotnost celkem [t] | J. suť [t] | Suť Celkem [t]
Náklady soupisu celkem | [7 empty] | 0 |  |  |  |  | 0 | 0 |  | 0 |  | 0 |  | 0 |  | D | -1 | [10 empty] | 0
| D | PSV | Práce a dodávky PSV |  |  |  |  | 0 |  |  |  |  | 0 | 0 |  | 0 |  | 0 |  | 0 | 2 | D | 0 |  |  |  | ROZPOCET | [6 empty] | 0
| D | 741 | Elektroinstalace - silnoproud |  |  |  |  | 0 |  |  |  |  | 0 | 0 |  | 0 |  | 0 |  | 0 | 2 | D | 1 |  |  |  | ROZPOCET | [6 empty] | 0
1 | K | 741110041 | Montáž trubek elektroinstalačních s nasunutím nebo našroubováním do krabic plastových ohebných, uložených pevně, vnější Ø přes 11 do 23 mm | m | 150 |  |  | 0 | CS ÚRS 2023 01 |  | základní | 0 | 0 | 0 |  | 0 | 0 | 0 | 0 | 0 | 16 | K | 2 |  |  |  | ROZPOCET | 0 | 0 | 0 | 0 | 0 | 1 | 0 | 16 | 2
| PP |  | Montáž trubek elektroinstalačních s nasunutím nebo našroubováním do krabic plastových ohebných, uložených pevně, vnější Ø přes 11 do 23 mm | [18 empty] | PP | 2
| Online PSC |  | https://podminky.urs.cz/item/CS_URS_2023_01/741110041 | [18 empty] | Online PSC | 2
2 | M | 34571063 | trubka elektroinstalační ohebná z PVC (ČSN) 2323 | m | 150 |  |  | 0 | CS ÚRS 2023 01 |  | základní | 0 | 0 | 0 |  | 0 | 0 | 0 | 0 | 0 | 32 | M | 2 |  |  |  | ROZPOCET | 0 | 0 | 0 | 0 | 0 | 1 | 0 | 16 | 4
| PP |  | trubka elektroinstalační ohebná z PVC (ČSN) 2323 | [18 empty] | PP | 2
3 | K | 741110042 | Montáž trubek elektroinstalačních s nasunutím nebo našroubováním do krabic plastových ohebných, uložených pevně, vnější Ø přes 23 do 35 mm | m | 20 |  |  | 0 | CS ÚRS 2023 01 |  | základní | 0 | 0 | 0 |  | 0 | 0 | 0 | 0 | 0 | 16 | K | 2 |  |  |  | ROZPOCET | 0 | 0 | 0 | 0 | 0 | 1 | 0 | 16 | 6
| PP |  | Montáž trubek elektroinstalačních s nasunutím nebo našroubováním do krabic plastových ohebných, uložených pevně, vnější Ø přes 23 do 35 mm | [18 empty] | PP | 2
| Online PSC |  | https://podminky.urs.cz/item/CS_URS_2023_01/741110042 | [18 empty] | Online PSC | 2
4 | M | 34571064 | trubka elektroinstalační ohebná z PVC (ČSN) 2329 | m | 20 |  |  | 0 | CS ÚRS 2023 01 |  | základní | 0 | 0 | 0 |  | 0 | 0 | 0 | 0 | 0 | 32 | M | 2 |  |  |  | ROZPOCET | 0 | 0 | 0 | 0 | 0 | 1 | 0 | 16 | 8
| PP |  | trubka elektroinstalační ohebná z PVC (ČSN) 2329 | [18 empty] | PP | 2
5 | K | 741112001 | Montáž krabic elektroinstalačních bez napojení na trubky a lišty, demontáže a montáže víčka a přístroje protahovacích nebo odbočných zapuštěných plastových kruhových | kus | 65 |  |  | 0 | CS ÚRS 2023 01 |  | základní | 0 | 0 | 0 |  | 0 | 0 | 0 | 0 | 0 | 16 | K | 2 |  |  |  | ROZPOCET | 0 | 0 | 0 | 0 | 0 | 1 | 0 | 16 | 10
| PP |  | Montáž krabic elektroinstalačních bez napojení na trubky a lišty, demontáže a montáže víčka a přístroje protahovacích nebo odbočných zapuštěných plastových kruhových | [18 empty] | PP | 2
| Online PSC |  | https://podminky.urs.cz/item/CS_URS_2023_01/741112001 | [18 empty] | Online PSC | 2
6 | M | 34571451 | krabice pod omítku PVC přístrojová kruhová D 70mm hluboká | kus | 65 |  |  | 0 | CS ÚRS 2023 01 |  | základní | 0 | 0 | 0 |  | 0 | 0 | 0 | 0 | 0 | 32 | M | 2 |  |  |  | ROZPOCET | 0 | 0 | 0 | 0 | 0 | 1 | 0 | 16 | 12
| PP |  | krabice pod omítku PVC přístrojová kruhová D 70mm hluboká | [18 empty] | PP | 2
7 | K | 741121861 | Demontáž kabelů měděných uložených pod omítku plných kulatých počtu a průřezu žil 2x1,5 až 2,5 mm2, 3x1,5 mm2, 4x1,5 mm2 | m | 300 |  |  | 0 | CS ÚRS 2023 01 |  | základní | 0 | 0 | 0 |  | 0 | 0 | 0 | 0 | 0 | 16 | K | 2 |  |  |  | ROZPOCET | 0 | 0 | 0 | 0 | 0 | 1 | 0 | 16 | 14
| PP |  | Demontáž kabelů měděných uložených pod omítku plných kulatých počtu a průřezu žil 2x1,5 až 2,5 mm2, 3x1,5 mm2, 4x1,5 mm2 | [18 empty] | PP | 2
| Online PSC |  | https://podminky.urs.cz/item/CS_URS_2023_01/741121861 | [18 empty] | Online PSC | 2
8 | K | 741122122 | Montáž kabelů měděných bez ukončení uložených v trubkách zatažených plných kulatých nebo bezhalogenových (např. CYKY) počtu a průřezu žil 3x1,5 až 6 mm2 | m | 300 |  |  | 0 | CS ÚRS 2023 01 |  | základní | 0 | 0 | 0 |  | 0 | 0 | 0 | 0 | 0 | 16 | K | 2 |  |  |  | ROZPOCET | 0 | 0 | 0 | 0 | 0 | 1 | 0 | 16 | 16
| PP |  | Montáž kabelů měděných bez ukončení uložených v trubkách zatažených plných kulatých nebo bezhalogenových (např. CYKY) počtu a průřezu žil 3x1,5 až 6 mm2 | [18 empty] | PP | 2
| Online PSC |  | https://podminky.urs.cz/item/CS_URS_2023_01/741122122 | [18 empty] | Online PSC | 2
9 | M | 34111030 | kabel instalační jádro Cu plné izolace PVC plášť PVC 450/750V (CYKY) 3x1,5mm2 | m | 156.522 |  |  | 0 | CS ÚRS 2023 01 |  | základní | 0 | 0 | 0 |  | 0 | 0 | 0 | 0 | 0 | 32 | M | 2 |  |  |  | ROZPOCET | 0 | 0 | 0 | 0 | 0 | 1 | 0 | 16 | 18
| PP |  | kabel instalační jádro Cu plné izolace PVC plášť PVC 450/750V (CYKY) 3x1,5mm2 | [18 empty] | PP | 2
10 | K | 741122851 | Demontáž kabelů měděných uložených volně nebo v liště plných kulatých počtu a průřezu žil 2x1,5 až 6 mm2, 3x1,5 až 10 mm2, 4x1,5 až 10 mm2, 5x1,5 až 6 mm2, 7x1,5 až 4 mm2, 12x1,5 mm2 | m | 250 |  |  | 0 | CS ÚRS 2023 01 |  | základní | 0 | 0 | 0 |  | 0 | 0 | 0 | 0 | 0 | 16 | K | 2 |  |  |  | ROZPOCET | 0 | 0 | 0 | 0 | 0 | 1 | 0 | 16 | 20
| PP |  | Demontáž kabelů měděných uložených volně nebo v liště plných kulatých počtu a průřezu žil 2x1,5 až 6 mm2, 3x1,5 až 10 mm2, 4x1,5 až 10 mm2, 5x1,5 až 6 mm2, 7x1,5 až 4 mm2, 12x1,5 mm2 | [18 empty] | PP | 2
| Online PSC |  | https://podminky.urs.cz/item/CS_URS_2023_01/741122851 | [18 empty] | Online PSC | 2
11 | K | 741310003 | Montáž spínačů jedno nebo dvoupólových nástěnných se zapojením vodičů, pro prostředí normální spínačů, řazení 2-dvoupólových | kus | 22 |  |  | 0 | CS ÚRS 2023 01 |  | základní | 0 | 0 | 0 |  | 0 | 0 | 0 | 0 | 0 | 16 | K | 2 |  |  |  | ROZPOCET | 0 | 0 | 0 | 0 | 0 | 1 | 0 | 16 | 22
| PP |  | Montáž spínačů jedno nebo dvoupólových nástěnných se zapojením vodičů, pro prostředí normální spínačů, řazení 2-dvoupólových | [18 empty] | PP | 2
| Online PSC |  | https://podminky.urs.cz/item/CS_URS_2023_01/741310003 | [18 empty] | Online PSC | 2
12 | K | 741313002 | Montáž zásuvek domovních se zapojením vodičů bezšroubové připojení polozapuštěných nebo zapuštěných 10/16 A, provedení 2P + PE dvojí zapojení pro průběžnou montáž | kus | 36 |  |  | 0 | CS ÚRS 2023 01 |  | základní | 0 | 0 | 0 |  | 0 | 0 | 0 | 0 | 0 | 16 | K | 2 |  |  |  | ROZPOCET | 0 | 0 | 0 | 0 | 0 | 1 | 0 | 16 | 24
| PP |  | Montáž zásuvek domovních se zapojením vodičů bezšroubové připojení polozapuštěných nebo zapuštěných 10/16 A, provedení 2P + PE dvojí zapojení pro průběžnou montáž | [18 empty] | PP | 2
| Online PSC |  | https://podminky.urs.cz/item/CS_URS_2023_01/741313002 | [18 empty] | Online PSC | 2
13 | K | 741313805 | Demontáž spínačů se zachováním funkčnosti nástěnných, pro prostředí normální do 10 A bezšroubové připojení přes 2 svorky do 4 svorek | kus | 22 |  |  | 0 | CS ÚRS 2023 01 |  | základní | 0 | 0 | 0 |  | 0 | 0 | 0 | 0 | 0 | 16 | K | 2 |  |  |  | ROZPOCET | 0 | 0 | 0 | 0 | 0 | 1 | 0 | 16 | 26
| PP |  | Demontáž spínačů se zachováním funkčnosti nástěnných, pro prostředí normální do 10 A bezšroubové připojení přes 2 svorky do 4 svorek | [18 empty] | PP | 2
| Online PSC |  | https://podminky.urs.cz/item/CS_URS_2023_01/741313805 | [18 empty] | Online PSC | 2
14 | M | 34111036 | kabel instalační jádro Cu plné izolace PVC plášť PVC 450/750V (CYKY) 3x2,5mm2 | m | 120 |  |  | 0 | CS ÚRS 2023 01 |  | základní | 0 | 0 | 0 |  | 0 | 0 | 0 | 0 | 0 | 32 | M | 2 |  |  |  | ROZPOCET | 0 | 0 | 0 | 0 | 0 | 1 | 0 | 16 | 28
| PP |  | kabel instalační jádro Cu plné izolace PVC plášť PVC 450/750V (CYKY) 3x2,5mm2 | [18 empty] | PP | 2
15 | K | 741316825 | Demontáž zásuvek se zachováním funkčnosti domovních polozapuštěných nebo zapuštěných, pro prostředí normální do 16 A, připojení šroubové 2P+PE pro průběžnou montáž | kus | 36 |  |  | 0 | CS ÚRS 2023 01 |  | základní | 0 | 0 | 0 |  | 0 | 0 | 0 | 0 | 0 | 16 | K | 2 |  |  |  | ROZPOCET | 0 | 0 | 0 | 0 | 0 | 1 | 0 | 16 | 30
| PP |  | Demontáž zásuvek se zachováním funkčnosti domovních polozapuštěných nebo zapuštěných, pro prostředí normální do 16 A, připojení šroubové 2P+PE pro průběžnou montáž | [18 empty] | PP | 2
| Online PSC |  | https://podminky.urs.cz/item/CS_URS_2023_01/741316825 | [18 empty] | Online PSC | 2
| D | 742 | Elektroinstalace - slaboproud |  |  |  |  | 0 |  |  |  |  | 0 | 0 |  | 0 |  | 0 |  | 0 | 2 | D | 1 |  |  |  | ROZPOCET | [6 empty] | 0
16 | K | 742121001 | Montáž kabelů sdělovacích pro vnitřní rozvody počtu žil do 15 | m | 450 |  |  | 0 | CS ÚRS 2023 01 |  | základní | 0 | 0 | 0 |  | 0 | 0 | 0 | 0 | 0 | 16 | K | 2 |  |  |  | ROZPOCET | 0 | 0 | 0 | 0 | 0 | 1 | 0 | 16 | 32
| PP |  | Montáž kabelů sdělovacích pro vnitřní rozvody počtu žil do 15 | [18 empty] | PP | 2
| Online PSC |  | https://podminky.urs.cz/item/CS_URS_2023_01/742121001 | [18 empty] | Online PSC | 2
17 | M | 34121231 | kabel sdělovací stíněný laminovanou Al fólií s příložným Cu drátem jádro Cu plné izolace PVC plášť PVC 300V (J-Y(St)Y…Lg) 1x2x0,8mm2 | m | 450 |  |  | 0 | CS ÚRS 2023 01 |  | základní | 0 | 0 | 0 |  | 0 | 0 | 0 | 0 | 0 | 32 | M | 2 |  |  |  | ROZPOCET | 0 | 0 | 0 | 0 | 0 | 1 | 0 | 16 | 34
| PP |  | kabel sdělovací stíněný laminovanou Al fólií s příložným Cu drátem jádro Cu plné izolace PVC plášť PVC 300V (J-Y(St)Y…Lg) 1x2x0,8mm2 | [18 empty] | PP | 2
| D | M | Práce a dodávky M |  |  |  |  | 0 |  |  |  |  | 0 | 0 |  | 0 |  | 0 |  | 0 | 3 | D | 0 |  |  |  | ROZPOCET | [6 empty] | 0
| D | 21-M | Elektromontáže |  |  |  |  | 0 |  |  |  |  | 0 | 0 |  | 0 |  | 0 |  | 0 | 3 | D | 1 |  |  |  | ROZPOCET | [6 empty] | 0
18 | K | 210220001 | Montáž uzemňovacího vedení s upevněním, propojením a připojením pomocí svorek na povrchu vodičů FeZn páskou průřezu do 120 mm2 | m | 16 |  |  | 0 | CS ÚRS 2023 01 |  | základní | 0 | 0 | 0 |  | 0 | 0 | 0 | 0 | 0 | 64 | K | 2 |  |  |  | ROZPOCET | 0 | 0 | 0 | 0 | 0 | 1 | 0 | 64 | 36
| PP |  | Montáž uzemňovacího vedení s upevněním, propojením a připojením pomocí svorek na povrchu vodičů FeZn páskou průřezu do 120 mm2 | [18 empty] | PP | 2
| Online PSC |  | https://podminky.urs.cz/item/CS_URS_2023_01/210220001 | [18 empty] | Online PSC | 2
19 | M | 1186176 | ZEMNICI PASKA FEZN 30X4 (BAL=25KG) | kg | 16 |  |  | 0 |  |  | základní | 0 | 0 | 0 |  | 0 | 0 | 0 | 0 | 0 | 256 | M | 2 |  |  |  | ROZPOCET | 0 | 0 | 0 | 0 | 0 | 1 | 0 | 64 | 38
| PP |  | ZEMNICI PASKA FEZN 30X4 (BAL=25KG) | [18 empty] | PP | 2
20 | M | 1797246 | SVORKA ZEMNICI PASKA-DRAT SR 03 B CU | kus | 16 |  |  | 0 |  |  | základní | 0 | 0 | 0 |  | 0 | 0 | 0 | 0 | 0 | 256 | M | 2 |  |  |  | ROZPOCET | 0 | 0 | 0 | 0 | 0 | 1 | 0 | 64 | 40
| PP |  | SVORKA ZEMNICI PASKA-DRAT SR 03 B CU | [18 empty] | PP | 2
21 | M | 1030125202 | DT 103120 SR 02 M6 Svorka odbočná a spojovací pro zemnící pás | kus | 16 |  |  | 0 |  |  | základní | 0 | 0 | 0 |  | 0 | 0 | 0 | 0 | 0 | 256 | M | 2 |  |  |  | ROZPOCET | 0 | 0 | 0 | 0 | 0 | 1 | 0 | 64 | 42
| PP |  | DT 103120 SR 02 M6 Svorka odbočná a spojovací pro zemnící pás | [18 empty] | PP | 2
22 | K | 210220002 | Montáž uzemňovacího vedení s upevněním, propojením a připojením pomocí svorek na povrchu vodičů FeZn drátem nebo lanem průměru do 10 mm | m | 16 |  |  | 0 | CS ÚRS 2023 01 |  | základní | 0 | 0 | 0 |  | 0 | 0 | 0 | 0 | 0 | 64 | K | 2 |  |  |  | ROZPOCET | 0 | 0 | 0 | 0 | 0 | 1 | 0 | 64 | 44
| PP |  | Montáž uzemňovacího vedení s upevněním, propojením a připojením pomocí svorek na povrchu vodičů FeZn drátem nebo lanem průměru do 10 mm | [18 empty] | PP | 2
| Online PSC |  | https://podminky.urs.cz/item/CS_URS_2023_01/210220002 | [18 empty] | Online PSC | 2
23 | M | 8500038044 | Drát zemnicí FeZn 10 mm 16,1 m 10 kg | kg | 25.92 |  |  | 0 |  |  | základní | 0 | 0 | 0 |  | 0 | 0 | 0 | 0 | 0 | 256 | M | 2 |  |  |  | ROZPOCET | 0 | 0 | 0 | 0 | 0 | 1 | 0 | 64 | 46
| PP |  | Drát zemnicí FeZn 10 mm 16,1 m 10 kg | [18 empty] | PP | 2
| VV |  | 16*1,62 "Přepočtené koeficientem množství |  | 25.92 | [16 empty] | VV | 2 | 2 | True | 0 | ROZPOCET
| VV |  | Součet |  | 25.92 | [16 empty] | VV | 2 | 4 | True | 1 | ROZPOCET
24 | K | 218220001 | Demontáž uzemňovacího vedení připojeného pomocí svorek na povrchu vodičů FeZn páskou průřezu do 120 mm2 | m | 16 |  |  | 0 | CS ÚRS 2023 01 |  | základní | 0 | 0 | 0 |  | 0 | 0 | 0 | 0 | 0 | 64 | K | 2 |  |  |  | ROZPOCET | 0 | 0 | 0 | 0 | 0 | 1 | 0 | 64 | 48
| PP |  | Demontáž uzemňovacího vedení připojeného pomocí svorek na povrchu vodičů FeZn páskou průřezu do 120 mm2 | [18 empty] | PP | 2
| Online PSC |  | https://podminky.urs.cz/item/CS_URS_2023_01/218220001 | [18 empty] | Online PSC | 2
| D | 46-M | Zemní práce při extr.mont.pracích |  |  |  |  | 0 |  |  |  |  | 0 | 0 |  | 0 |  | 0 |  | 0 | 3 | D | 1 |  |  |  | ROZPOCET | [6 empty] | 0
25 | K | 468101112 | Vysekání rýh pro montáž trubek a kabelů v kamenných nebo betonových zdech hloubky do 3 cm a šířky přes 3 do 5 cm | m | 110 |  |  | 0 | CS ÚRS 2023 01 |  | základní | 0 | 0 | 0 |  | 0 | 0 | 0 | 0 | 0 | 64 | K | 2 |  |  |  | ROZPOCET | 0 | 0 | 0 | 0 | 0 | 1 | 0 | 64 | 50
| PP |  | Vysekání rýh pro montáž trubek a kabelů v kamenných nebo betonových zdech hloubky do 3 cm a šířky přes 3 do 5 cm | [18 empty] | PP | 2
| Online PSC |  | https://podminky.urs.cz/item/CS_URS_2023_01/468101112 | [18 empty] | Online PSC | 2
26 | K | 468111122 | Frézování drážek pro vodiče ve stěnách z cihel včetně omítky, rozměru do 5x5 cm | m | 80 |  |  | 0 | CS ÚRS 2023 01 |  | základní | 0 | 0 | 0 |  | 0 | 0 | 0 | 0 | 0 | 64 | K | 2 |  |  |  | ROZPOCET | 0 | 0 | 0 | 0 | 0 | 1 | 0 | 64 | 52
| PP |  | Frézování drážek pro vodiče ve stěnách z cihel včetně omítky, rozměru do 5x5 cm | [18 empty] | PP | 2
| Online PSC |  | https://podminky.urs.cz/item/CS_URS_2023_01/468111122 | [18 empty] | Online PSC | 2
| D | HZS | Hodinové zúčtovací sazby |  |  |  |  | 0 |  |  |  |  | 0 | 0 |  | 0 |  | 0 |  | 0 | 4 | D | 0 |  |  |  | ROZPOCET | [6 empty] | 0
27 | K | HZS3232 | Hodinové zúčtovací sazby montáží technologických zařízení na stavebních objektech montér měřících zařízení odborný - demontáž, montáž regulace ÚT | hod | 32 |  |  | 0 | CS ÚRS 2023 01 |  | základní | 0 | 0 | 0 |  | 0 | 0 | 0 | 0 | 0 | 262144 | K | 1 |  |  |  | ROZPOCET | 0 | 0 | 0 | 0 | 0 | 1 | 0 | 262144 | 54
| PP |  | Hodinové zúčtovací sazby montáží technologických zařízení na stavebních objektech montér měřících zařízení odborný - demontáž, montáž regulace ÚT | [18 empty] | PP | 1
| Online PSC |  | https://podminky.urs.cz/item/CS_URS_2023_01/HZS3232 | [18 empty] | Online PSC | 1

## SO 02 - Oprava dešťové ka...
{dc87c3c9-44c4-4fd8-895e-e93037bbad03}
2
| KRYCÍ LIST SOUPISU PRACÍ | [8 empty] | v --- níže se nacházejí doplnkové a pomocné údaje k sestavám --- v | [11 empty] | False
Stavba:
VOŠ a SŠ zdravotnická Ústí nad Orlicí - sanace suterénu
Objekt:
SO 02 - Oprava dešťové kanalizace
| KSO: |  |  |  |  | CC-CZ:
| Místo: |  | Smetanova č.p.838, Ústí nad Orlicí |  |  | Datum: | 24. 7. 2023
| Zadavatel: |  |  |  |  | IČ: | 70892822
|  | Pardubický kraj, Komenského nám.125, Pardubice |  |  |  | DIČ: | CZ70892822
| Uchazeč: |  |  |  |  | IČ: | Vyplň údaj
|  | Vyplň údaj |  |  |  | DIČ: | Vyplň údaj
| Projektant: |  |  |  |  | IČ: | 27482782
|  | IKKO Hradec Králové,s.r.o., Bratří Štefanů 238, HK |  |  |  | DIČ: | CZ27482782
| Zpracovatel: |  |  |  |  | IČ:
|  | K. Hlaváčková |  |  |  | DIČ:
Poznámka:
|  | Materiál | [5 empty] | 0
|  | Montáž | [5 empty] | 0
| Cena bez DPH | [6 empty] | 0
|  |  | Základ daně |  |  | Sazba daně |  | Výše daně
| DPH | základní | 0 |  |  | 21% |  | 0
|  | snížená | 0 |  |  | 15% |  | 0
|  | zákl. přenesená | 0 |  |  | 21% |  | 0
|  | sníž. přenesená | 0 |  |  | 15% |  | 0
|  | nulová | 0 |  |  | 0% |  | 0
| Cena s DPH |  |  | v | CZK |  |  | 0
| Projektant |  |  | Zpracovatel
| Datum a podpis: |  | Razítko | Datum a podpis: |  |  | Razítko
| Objednavatel |  |  | Uchazeč
| Datum a podpis: |  | Razítko | Datum a podpis: |  |  | Razítko
REKAPITULACE ČLENĚNÍ SOUPISU PRACÍ
Stavba:
VOŠ a SŠ zdravotnická Ústí nad Orlicí - sanace suterénu
Objekt:
SO 02 - Oprava dešťové kanalizace
Místo: |  |  | Smetanova č.p.838, Ústí nad Orlicí |  |  | Datum: | 24. 7. 2023
Zadavatel: |  |  | Pardubický kraj, Komenského nám.125, Pardubice |  |  | Projektant: | IKKO Hradec Králové,s.r.o., Bratří Štefanů 238, HK
Uchazeč: |  |  | Vyplň údaj |  |  | Zpracovatel: | K. Hlaváčková
Kód dílu - Popis | [5 empty] | Materiál [CZK] | Montáž [CZK] | Cena celkem [CZK]
Náklady ze soupisu prací | [5 empty] | 0 | 0 | 0 | [14 empty] | -1
| HSV - HSV |  |  |  |  | 0 | 0 | 0
| 1 - Zemní práce |  |  |  |  | 0 | 0 | 0
| 2 - Zakládání |  |  |  |  | 0 | 0 | 0
| 3 - Svislé a kompletní konstrukce |  |  |  |  | 0 | 0 | 0
| 4 - Vodorovné konstrukce |  |  |  |  | 0 | 0 | 0
| 8 - Trubní vedení |  |  |  |  | 0 | 0 | 0
| 997 - Přesun sutě |  |  |  |  | 0 | 0 | 0
| 998 - Přesun hmot |  |  |  |  | 0 | 0 | 0
| PSV - Práce a dodávky PSV |  |  |  |  | 0 | 0 | 0
| 721 - Zdravotechnika - vnitřní kanalizace |  |  |  |  | 0 | 0 | 0
SOUPIS PRACÍ
Stavba:
VOŠ a SŠ zdravotnická Ústí nad Orlicí - sanace suterénu
Objekt:
SO 02 - Oprava dešťové kanalizace
Místo: |  |  | Smetanova č.p.838, Ústí nad Orlicí |  |  | Datum: | 24. 7. 2023
Zadavatel: |  |  | Pardubický kraj, Komenského nám.125, Pardubice |  |  | Projektant: | IKKO Hradec Králové,s.r.o., Bratří Štefanů 238, HK
Uchazeč: |  |  | Vyplň údaj |  |  | Zpracovatel: | K. Hlaváčková
PČ | Typ | Kód | Popis | MJ | Množství | J. materiál [CZK] | J. montáž [CZK] | Cena celkem [CZK] | Cenová soustava |  | DPH | J.cena [CZK] | Materiál celkem [CZK] | Montáž celkem [CZK] | J. Nh [h] | Nh celkem [h] | J. hmotnost [t] | Hmotnost celkem [t] | J. suť [t] | Suť Celkem [t]
Náklady soupisu celkem | [7 empty] | 0 |  |  |  |  | 0 | 0 |  | 0 |  | 30.8901 |  | 1.609 |  | D | -1 | [10 empty] | 0
| D | HSV | HSV |  |  |  |  | 0 |  |  |  |  | 0 | 0 |  | 0 |  | 30.6665 |  | 1.44 | 1 | D | 0 |  |  |  | ROZPOCET | [6 empty] | 0
| D | 1 | Zemní práce |  |  |  |  | 0 |  |  |  |  | 0 | 0 |  | 0 |  | 1.2325 |  | 0 | 1 | D | 1 |  |  |  | ROZPOCET | [6 empty] | 0
1 | K | 119001401 | Dočasné zajištění podzemního potrubí nebo vedení ve výkopišti ve stavu i poloze, ve kterých byla na začátku zemních prací a to s podepřením, vzepřením nebo vyvěšením, případně s ochranným bedněním, se zřízením a odstraněním zajišťovací konstrukce, s opotř | m | 1.2 |  |  | 0 | CS ÚRS 2023 02 |  | základní | 0 | 0 | 0 |  | 0 | 0.00868 | 0.010416 | 0 | 0 | 4 | K | 2 |  |  |  | ROZPOCET | 0 | 0 | 0 | 0 | 0 | 1 | 0 | 4 | 987027115
| PP |  | Dočasné zajištění podzemního potrubí nebo vedení ve výkopišti ve stavu i poloze, ve kterých byla na začátku zemních prací a to s podepřením, vzepřením nebo vyvěšením, případně s ochranným bedněním, se zřízením a odstraněním zajišťovací konstrukce, s opotřebením hmot potrubí ocelového nebo litinového, jmenovité světlosti DN do 200 mm | [18 empty] | PP | 2
| Online PSC |  | https://podminky.urs.cz/item/CS_URS_2023_02/119001401 | [18 empty] | Online PSC | 2
| VV |  | 1*1,2 "stáv.plynovod |  | 1.2 | [16 empty] | VV | 2 | 2 | True | 1 | ROZPOCET
2 | K | 119001421 | Dočasné zajištění podzemního potrubí nebo vedení ve výkopišti ve stavu i poloze, ve kterých byla na začátku zemních prací a to s podepřením, vzepřením nebo vyvěšením, případně s ochranným bedněním, se zřízením a odstraněním zajišťovací konstrukce, s opotř | m | 4.8 |  |  | 0 | CS ÚRS 2023 02 |  | základní | 0 | 0 | 0 |  | 0 | 0.0369 | 0.17712 | 0 | 0 | 4 | K | 2 |  |  |  | ROZPOCET | 0 | 0 | 0 | 0 | 0 | 1 | 0 | 4 | 1471128896
| PP |  | Dočasné zajištění podzemního potrubí nebo vedení ve výkopišti ve stavu i poloze, ve kterých byla na začátku zemních prací a to s podepřením, vzepřením nebo vyvěšením, případně s ochranným bedněním, se zřízením a odstraněním zajišťovací konstrukce, s opotřebením hmot kabelů a kabelových tratí z volně ložených kabelů a to do 3 kabelů | [18 empty] | PP | 2
| Online PSC |  | https://podminky.urs.cz/item/CS_URS_2023_02/119001421 | [18 empty] | Online PSC | 2
| VV |  | 4*1,2 "stáv. spoj.kabely |  | 4.8 | [16 empty] | VV | 2 | 2 | True | 1 | ROZPOCET
3 | K | 129001101 | Příplatek k cenám vykopávek za ztížení vykopávky v blízkosti podzemního vedení nebo výbušnin v horninách jakékoliv třídy | m3 | 37.451 |  |  | 0 | CS ÚRS 2023 02 |  | základní | 0 | 0 | 0 |  | 0 | 0 | 0 | 0 | 0 | 4 | K | 2 |  |  |  | ROZPOCET | 0 | 0 | 0 | 0 | 0 | 1 | 0 | 4 | -221434829
| PP |  | Příplatek k cenám vykopávek za ztížení vykopávky v blízkosti podzemního vedení nebo výbušnin v horninách jakékoliv třídy | [18 empty] | PP | 2
| Online PSC |  | https://podminky.urs.cz/item/CS_URS_2023_02/129001101 | [18 empty] | Online PSC | 2
| VV |  | 0,10*(46,968+327,54) |  | 37.451 | [16 empty] | VV | 2 | 2 | True | 1 | ROZPOCET
4 | K | 131251104 | Hloubení nezapažených jam a zářezů strojně s urovnáním dna do předepsaného profilu a spádu v hornině třídy těžitelnosti I skupiny 3 přes 100 do 500 m3 | m3 | 126.6 |  |  | 0 | CS ÚRS 2023 02 |  | základní | 0 | 0 | 0 |  | 0 | 0 | 0 | 0 | 0 | 4 | K | 2 |  |  |  | ROZPOCET | 0 | 0 | 0 | 0 | 0 | 1 | 0 | 4 | 2082292594
| PP |  | Hloubení nezapažených jam a zářezů strojně s urovnáním dna do předepsaného profilu a spádu v hornině třídy těžitelnosti I skupiny 3 přes 100 do 500 m3 | [18 empty] | PP | 2
| Online PSC |  | https://podminky.urs.cz/item/CS_URS_2023_02/131251104 | [18 empty] | Online PSC | 2
| VV |  | (10*4,4*2,05)+2*(2*2*2,5)+16,4 "retenční objekt a šachty Š2 a Š3 |  | 126.6 | [16 empty] | VV | 2 | 2 | True | 1 | ROZPOCET
5 | K | 131251202 | Hloubení zapažených jam a zářezů strojně s urovnáním dna do předepsaného profilu a spádu v hornině třídy těžitelnosti I skupiny 3 přes 20 do 50 m3 | m3 | 46.968 |  |  | 0 | CS ÚRS 2023 02 |  | základní | 0 | 0 | 0 |  | 0 | 0 | 0 | 0 | 0 | 4 | K | 2 |  |  |  | ROZPOCET | 0 | 0 | 0 | 0 | 0 | 1 | 0 | 4 | 1963437149
| PP |  | Hloubení zapažených jam a zářezů strojně s urovnáním dna do předepsaného profilu a spádu v hornině třídy těžitelnosti I skupiny 3 přes 20 do 50 m3 | [18 empty] | PP | 2
| Online PSC |  | https://podminky.urs.cz/item/CS_URS_2023_02/131251202 | [18 empty] | Online PSC | 2
| VV |  | 3*(1,6*1,6*1,35)+2*(2*2*1,5)+3*(2*2*2,05) "revizní šachty |  | 46.968 | [16 empty] | VV | 2 | 2 | True | 1 | ROZPOCET
6 | K | 132254204 | Hloubení zapažených rýh šířky přes 800 do 2 000 mm strojně s urovnáním dna do předepsaného profilu a spádu v hornině třídy těžitelnosti I skupiny 3 přes 100 do 500 m3 | m3 | 327.54 |  |  | 0 | CS ÚRS 2023 02 |  | základní | 0 | 0 | 0 |  | 0 | 0 | 0 | 0 | 0 | 4 | K | 2 |  |  |  | ROZPOCET | 0 | 0 | 0 | 0 | 0 | 1 | 0 | 4 | -188561854
| PP |  | Hloubení zapažených rýh šířky přes 800 do 2 000 mm strojně s urovnáním dna do předepsaného profilu a spádu v hornině třídy těžitelnosti I skupiny 3 přes 100 do 500 m3 | [18 empty] | PP | 2
| Online PSC |  | https://podminky.urs.cz/item/CS_URS_2023_02/132254204 | [18 empty] | Online PSC | 2
| VV |  | (37*1,2*1,2)+(57,5*1,2*1,8)+(8,5*1,2*1,2)+(7,5*1,2*1,5)+(8*1,2*1,2)+(4,5*1,2*1,6)+(19*1,2*2,2) "kanalizační potrubí |  | 273.54 | [16 empty] | VV | 2 | 2 | True | 0 | ROZPOCET
| VV |  | (30*1,0*1,8) "rušená kanalizace |  | 54 | [16 empty] | VV | 2 | 2 | True | 0 | ROZPOCET
| VV |  | Součet |  | 327.54 | [16 empty] | VV | 2 | 4 | True | 1 | ROZPOCET
7 | K | 151201101 | Zřízení pažení a rozepření stěn rýh pro podzemní vedení zátažné, hloubky do 2 m | m2 | 455.9 |  |  | 0 | CS ÚRS 2023 02 |  | základní | 0 | 0 | 0 |  | 0 | 0.00199 | 0.90724 | 0 | 0 | 4 | K | 2 |  |  |  | ROZPOCET | 0 | 0 | 0 | 0 | 0 | 1 | 0 | 4 | 2041048849
| PP |  | Zřízení pažení a rozepření stěn rýh pro podzemní vedení zátažné, hloubky do 2 m | [18 empty] | PP | 2
| Online PSC |  | https://podminky.urs.cz/item/CS_URS_2023_02/151201101 | [18 empty] | Online PSC | 2
| VV |  | (2*37*1,2)+(2*57,5*1,8)+(2*8,5*1,2)+(2*7,5*1,5)+(2*8*1,2)+(2*4,5*1,6)+(2*19*2,2) |  | 455.9 | [16 empty] | VV | 2 | 2 | True | 1 | ROZPOCET
8 | K | 151201111 | Odstranění pažení a rozepření stěn rýh pro podzemní vedení s uložením materiálu na vzdálenost do 3 m od kraje výkopu zátažné, hloubky do 2 m | m2 | 455.9 |  |  | 0 | CS ÚRS 2023 02 |  | základní | 0 | 0 | 0 |  | 0 | 0 | 0 | 0 | 0 | 4 | K | 2 |  |  |  | ROZPOCET | 0 | 0 | 0 | 0 | 0 | 1 | 0 | 4 | 1583710897
| PP |  | Odstranění pažení a rozepření stěn rýh pro podzemní vedení s uložením materiálu na vzdálenost do 3 m od kraje výkopu zátažné, hloubky do 2 m | [18 empty] | PP | 2
| Online PSC |  | https://podminky.urs.cz/item/CS_URS_2023_02/151201111 | [18 empty] | Online PSC | 2
9 | K | 151201201 | Zřízení pažení stěn výkopu bez rozepření nebo vzepření zátažné, hloubky do 4 m | m2 | 49.56 |  |  | 0 | CS ÚRS 2023 02 |  | základní | 0 | 0 | 0 |  | 0 | 0.00149 | 0.073844 | 0 | 0 | 4 | K | 2 |  |  |  | ROZPOCET | 0 | 0 | 0 | 0 | 0 | 1 | 0 | 4 | -114653535
| PP |  | Zřízení pažení stěn výkopu bez rozepření nebo vzepření zátažné, hloubky do 4 m | [18 empty] | PP | 2
| Online PSC |  | https://podminky.urs.cz/item/CS_URS_2023_02/151201201 | [18 empty] | Online PSC | 2
| VV |  | 3*(2*1,6*1,35)+2*(2*2*1,5)+3*(2*2*2,05) |  | 49.56 | [16 empty] | VV | 2 | 2 | True | 1 | ROZPOCET
10 | K | 151201211 | Odstranění pažení stěn výkopu bez rozepření nebo vzepření s uložením pažin na vzdálenost do 3 m od okraje výkopu zátažné, hloubky do 4 m | m2 | 49.56 |  |  | 0 | CS ÚRS 2023 02 |  | základní | 0 | 0 | 0 |  | 0 | 0 | 0 | 0 | 0 | 4 | K | 2 |  |  |  | ROZPOCET | 0 | 0 | 0 | 0 | 0 | 1 | 0 | 4 | -1275189392
| PP |  | Odstranění pažení stěn výkopu bez rozepření nebo vzepření s uložením pažin na vzdálenost do 3 m od okraje výkopu zátažné, hloubky do 4 m | [18 empty] | PP | 2
| Online PSC |  | https://podminky.urs.cz/item/CS_URS_2023_02/151201211 | [18 empty] | Online PSC | 2
11 | K | 151201301 | Zřízení rozepření zapažených stěn výkopů s potřebným přepažováním při pažení zátažném, hloubky do 4 m | m3 | 46.968 |  |  | 0 | CS ÚRS 2023 02 |  | základní | 0 | 0 | 0 |  | 0 | 0.00136 | 0.063876 | 0 | 0 | 4 | K | 2 |  |  |  | ROZPOCET | 0 | 0 | 0 | 0 | 0 | 1 | 0 | 4 | 595150729
| PP |  | Zřízení rozepření zapažených stěn výkopů s potřebným přepažováním při pažení zátažném, hloubky do 4 m | [18 empty] | PP | 2
| Online PSC |  | https://podminky.urs.cz/item/CS_URS_2023_02/151201301 | [18 empty] | Online PSC | 2
12 | K | 151201311 | Odstranění rozepření stěn výkopů s uložením materiálu na vzdálenost do 3 m od okraje výkopu pažení zátažného, hloubky do 4 m | m3 | 46.968 |  |  | 0 | CS ÚRS 2023 02 |  | základní | 0 | 0 | 0 |  | 0 | 0 | 0 | 0 | 0 | 4 | K | 2 |  |  |  | ROZPOCET | 0 | 0 | 0 | 0 | 0 | 1 | 0 | 4 | -332523345
| PP |  | Odstranění rozepření stěn výkopů s uložením materiálu na vzdálenost do 3 m od okraje výkopu pažení zátažného, hloubky do 4 m | [18 empty] | PP | 2
| Online PSC |  | https://podminky.urs.cz/item/CS_URS_2023_02/151201311 | [18 empty] | Online PSC | 2
13 | K | 162751117 | Vodorovné přemístění výkopku nebo sypaniny po suchu na obvyklém dopravním prostředku, bez naložení výkopku, avšak se složením bez rozhrnutí z horniny třídy těžitelnosti I skupiny 1 až 3 na vzdálenost přes 9 000 do 10 000 m | m3 | 177.695 |  |  | 0 | CS ÚRS 2023 02 |  | základní | 0 | 0 | 0 |  | 0 | 0 | 0 | 0 | 0 | 4 | K | 2 |  |  |  | ROZPOCET | 0 | 0 | 0 | 0 | 0 | 1 | 0 | 4 | 412905904
| PP |  | Vodorovné přemístění výkopku nebo sypaniny po suchu na obvyklém dopravním prostředku, bez naložení výkopku, avšak se složením bez rozhrnutí z horniny třídy těžitelnosti I skupiny 1 až 3 na vzdálenost přes 9 000 do 10 000 m | [18 empty] | PP | 2
| Online PSC |  | https://podminky.urs.cz/item/CS_URS_2023_02/162751117 | [18 empty] | Online PSC | 2
| VV |  | 19,517+0,578+79,73+3,4+(6,6+31,328)+(12,672+14,67)+9,2 "přebytečný výkopek (lože+desky+obsyp+potrubí +štěrk.výplň+objekty) |  | 177.695 | [16 empty] | VV | 2 | 2 | True | 1 | ROZPOCET
14 | K | 171201201 | Uložení sypaniny na skládky nebo meziskládky bez hutnění s upravením uložené sypaniny do předepsaného tvaru | m3 | 177.695 |  |  | 0 | CS ÚRS 2023 02 |  | základní | 0 | 0 | 0 |  | 0 | 0 | 0 | 0 | 0 | 4 | K | 2 |  |  |  | ROZPOCET | 0 | 0 | 0 | 0 | 0 | 1 | 0 | 4 | 1041471078
| PP |  | Uložení sypaniny na skládky nebo meziskládky bez hutnění s upravením uložené sypaniny do předepsaného tvaru | [18 empty] | PP | 2
| Online PSC |  | https://podminky.urs.cz/item/CS_URS_2023_02/171201201 | [18 empty] | Online PSC | 2
| VV |  | 177,695 |  | 177.695 | [16 empty] | VV | 2 | 2 | True | 1 | ROZPOCET
15 | K | 171201221R | Poplatek za uložení stavebního odpadu na skládce (skládkovné) zeminy a kamení zatříděného do Katalogu odpadů pod kódem 17 05 04 | t | 319.851 |  |  | 0 | CS ÚRS 2023 02 |  | základní | 0 | 0 | 0 |  | 0 | 0 | 0 | 0 | 0 | 4 | K | 2 |  |  |  | ROZPOCET | 0 | 0 | 0 | 0 | 0 | 1 | 0 | 4 | -1175408646
| PP |  | Poplatek za uložení stavebního odpadu na skládce (skládkovné) zeminy a kamení zatříděného do Katalogu odpadů pod kódem 17 05 04 | [18 empty] | PP | 2
| Online PSC |  | https://podminky.urs.cz/item/CS_URS_2023_02/171201221R | [18 empty] | Online PSC | 2
| VV |  | 168,495*1,8+16,56 "Přepočtené koeficientem množství |  | 319.851 | [16 empty] | VV | 2 | 2 | True | 1 | ROZPOCET
16 | K | 174101101 | Zásyp sypaninou z jakékoliv horniny strojně s uložením výkopku ve vrstvách se zhutněním jam, šachet, rýh nebo kolem objektů v těchto vykopávkách | m3 | 323.413 |  |  | 0 | CS ÚRS 2023 02 |  | základní | 0 | 0 | 0 |  | 0 | 0 | 0 | 0 | 0 | 4 | K | 2 |  |  |  | ROZPOCET | 0 | 0 | 0 | 0 | 0 | 1 | 0 | 4 | -1747435549
| PP |  | Zásyp sypaninou z jakékoliv horniny strojně s uložením výkopku ve vrstvách se zhutněním jam, šachet, rýh nebo kolem objektů v těchto vykopávkách | [18 empty] | PP | 2
| Online PSC |  | https://podminky.urs.cz/item/CS_URS_2023_02/174101101 | [18 empty] | Online PSC | 2
| VV |  | (110,2+46,968+327,54) "celkový objem hloubených vykopávek |  | 484.708 | [16 empty] | VV | 2 | 2 | True | 0 | ROZPOCET
| VV |  | -(19,517+0,578+79,73+3,4+(6,6+31,328)+(12,672+14,67)) "přebytečný výkopek |  | -168.495 | [16 empty] | VV | 2 | 2 | True | 0 | ROZPOCET
| VV |  | 7,2 |  | 7.2 | [16 empty] | VV | 2 | 2 | True | 0 | ROZPOCET
| VV |  | Součet |  | 323.413 | [16 empty] | VV | 2 | 4 | True | 1 | ROZPOCET
17 | K | 175151101 | Obsypání potrubí strojně sypaninou z vhodných třídy těžitelnosti I a II, skupiny 1 až 4 nebo materiálem připraveným podél výkopu ve vzdálenosti do 3 m od jeho kraje, pro jakoukoliv hloubku výkopu a míru zhutnění bez prohození sypaniny | m3 | 79.73 |  |  | 0 | CS ÚRS 2023 02 |  | základní | 0 | 0 | 0 |  | 0 | 0 | 0 | 0 | 0 | 4 | K | 2 |  |  |  | ROZPOCET | 0 | 0 | 0 | 0 | 0 | 1 | 0 | 4 | -480998820
| PP |  | Obsypání potrubí strojně sypaninou z vhodných třídy těžitelnosti I a II, skupiny 1 až 4 nebo materiálem připraveným podél výkopu ve vzdálenosti do 3 m od jeho kraje, pro jakoukoliv hloubku výkopu a míru zhutnění bez prohození sypaniny | [18 empty] | PP | 2
| Online PSC |  | https://podminky.urs.cz/item/CS_URS_2023_02/175151101 | [18 empty] | Online PSC | 2
| VV |  | (98*1,2*0,5)+(16*1,2*0,46)+(31,5*1,2*0,41)-3,4 "kanalizační potrubí |  | 79.73 | [16 empty] | VV | 2 | 2 | True | 1 | ROZPOCET
18 | M | 583313400 | kamenivo těžené drobné frakce 0/4 | t | 159.46 |  |  | 0 | CS ÚRS 2023 02 |  | základní | 0 | 0 | 0 |  | 0 | 0 | 0 | 0 | 0 | 8 | M | 2 |  |  |  | ROZPOCET | 0 | 0 | 0 | 0 | 0 | 1 | 0 | 4 | 952589888
| PP |  | kamenivo těžené drobné frakce 0/4 | [18 empty] | PP | 2
| VV |  | 79,73*2 "Přepočtené koeficientem množství |  | 159.46 | [16 empty] | VV | 2 | 2 | True | 1 | ROZPOCET
19 | K | 181951112 | Úprava pláně vyrovnáním výškových rozdílů strojně v hornině třídy těžitelnosti I, skupiny 1 až 3 se zhutněním | m2 | 280.08 |  |  | 0 | CS ÚRS 2023 02 |  | základní | 0 | 0 | 0 |  | 0 | 0 | 0 | 0 | 0 | 4 | K | 2 |  |  |  | ROZPOCET | 0 | 0 | 0 | 0 | 0 | 1 | 0 | 4 | 343833143
| PP |  | Úprava pláně vyrovnáním výškových rozdílů strojně v hornině třídy těžitelnosti I, skupiny 1 až 3 se zhutněním | [18 empty] | PP | 2
| Online PSC |  | https://podminky.urs.cz/item/CS_URS_2023_02/181951112 | [18 empty] | Online PSC | 2
| VV |  | (10*4,4)+3*(1,6*1,6)+7*(2*2)+(94,5+16+31,5)*1,2+(30*1,0) |  | 280.08 | [16 empty] | VV | 2 | 2 | True | 1 | ROZPOCET
| D | 2 | Zakládání |  |  |  |  | 0 |  |  |  |  | 0 | 0 |  | 0 |  | 0 |  | 0 | 1 | D | 1 |  |  |  | ROZPOCET | [6 empty] | 0
20 | K | 211531111 | Výplň kamenivem do rýh odvodňovacích žeber nebo trativodů bez zhutnění, s úpravou povrchu výplně kamenivem hrubým drceným frakce 16 až 63 mm | m3 | 35.104 |  |  | 0 | CS ÚRS 2023 02 |  | základní | 0 | 0 | 0 |  | 0 | 0 | 0 | 0 | 0 | 4 | K | 2 |  |  |  | ROZPOCET | 0 | 0 | 0 | 0 | 0 | 1 | 0 | 4 | -876250346
| PP |  | Výplň kamenivem do rýh odvodňovacích žeber nebo trativodů bez zhutnění, s úpravou povrchu výplně kamenivem hrubým drceným frakce 16 až 63 mm | [18 empty] | PP | 2
| Online PSC |  | https://podminky.urs.cz/item/CS_URS_2023_02/211531111 | [18 empty] | Online PSC | 2
| VV |  | (10,0*4,4*1,0)-12,672+3,776"obsyp retenční nádrže |  | 35.104 | [16 empty] | VV | 2 | 2 | True | 0 | ROZPOCET
| VV |  | Součet - štěrk fr. 16/32 mm |  | 35.104 | [16 empty] | VV | 2 | 4 | True | 1 | ROZPOCET
21 | K | 211561111 | Výplň kamenivem do rýh odvodňovacích žeber nebo trativodů bez zhutnění, s úpravou povrchu výplně kamenivem hrubým drceným frakce 4 až 16 mm | m3 | 7.8 |  |  | 0 | CS ÚRS 2023 02 |  | základní | 0 | 0 | 0 |  | 0 | 0 | 0 | 0 | 0 | 4 | K | 2 |  |  |  | ROZPOCET | 0 | 0 | 0 | 0 | 0 | 1 | 0 | 4 | 322580326
| PP |  | Výplň kamenivem do rýh odvodňovacích žeber nebo trativodů bez zhutnění, s úpravou povrchu výplně kamenivem hrubým drceným frakce 4 až 16 mm | [18 empty] | PP | 2
| Online PSC |  | https://podminky.urs.cz/item/CS_URS_2023_02/211561111 | [18 empty] | Online PSC | 2
| VV |  | 10,0*4,4*0,15+1,2 "lože pod retenční nádrž |  | 7.8 | [16 empty] | VV | 2 | 2 | True | 0 | ROZPOCET
| VV |  | Součet - štěrk fr. 2/8 mm |  | 7.8 | [16 empty] | VV | 2 | 4 | True | 1 | ROZPOCET
| D | 3 | Svislé a kompletní konstrukce |  |  |  |  | 0 |  |  |  |  | 0 | 0 |  | 0 |  | 0 |  | 0 | 1 | D | 1 |  |  |  | ROZPOCET | [6 empty] | 0
22 | K | 359901111 | Vyčištění stok jakékoliv výšky | m | 145.5 |  |  | 0 | CS ÚRS 2023 02 |  | základní | 0 | 0 | 0 |  | 0 | 0 | 0 | 0 | 0 | 4 | K | 2 |  |  |  | ROZPOCET | 0 | 0 | 0 | 0 | 0 | 1 | 0 | 4 | 745777405
| PP |  | Vyčištění stok jakékoliv výšky | [18 empty] | PP | 2
| Online PSC |  | https://podminky.urs.cz/item/CS_URS_2023_02/359901111 | [18 empty] | Online PSC | 2
| VV |  | 31,5+16+98 "potrubí DN 100 + 150 + 200 mm |  | 145.5 | [16 empty] | VV | 2 | 2 | True | 1 | ROZPOCET
23 | K | 359901211 | Monitoring stok (kamerový systém) jakékoli výšky nová kanalizace | m | 145.5 |  |  | 0 | CS ÚRS 2023 02 |  | základní | 0 | 0 | 0 |  | 0 | 0 | 0 | 0 | 0 | 4 | K | 2 |  |  |  | ROZPOCET | 0 | 0 | 0 | 0 | 0 | 1 | 0 | 4 | 507228808
| PP |  | Monitoring stok (kamerový systém) jakékoli výšky nová kanalizace | [18 empty] | PP | 2
| Online PSC |  | https://podminky.urs.cz/item/CS_URS_2023_02/359901211 | [18 empty] | Online PSC | 2
| D | 4 | Vodorovné konstrukce |  |  |  |  | 0 |  |  |  |  | 0 | 0 |  | 0 |  | 1.3234 |  | 0 | 1 | D | 1 |  |  |  | ROZPOCET | [6 empty] | 0
24 | K | 451572111 | Lože pod potrubí, stoky a drobné objekty v otevřeném výkopu z kameniva drobného těženého 0 až 4 mm | m3 | 19.517 |  |  | 0 | CS ÚRS 2023 02 |  | základní | 0 | 0 | 0 |  | 0 | 0 | 0 | 0 | 0 | 4 | K | 2 |  |  |  | ROZPOCET | 0 | 0 | 0 | 0 | 0 | 1 | 0 | 4 | -572483022
| PP |  | Lože pod potrubí, stoky a drobné objekty v otevřeném výkopu z kameniva drobného těženého 0 až 4 mm | [18 empty] | PP | 2
| Online PSC |  | https://podminky.urs.cz/item/CS_URS_2023_02/451572111 | [18 empty] | Online PSC | 2
| VV |  | (98+16+31,5)*1,2*0,1 "kanalizační potrubí |  | 17.46 | [16 empty] | VV | 2 | 2 | True | 0 | ROZPOCET
| VV |  | 3*(1,6*1,6*0,1)+5*(2*2*0,05)+2*(1,7*1,7*0,05) "revizní šachty |  | 2.057 | [16 empty] | VV | 2 | 2 | True | 0 | ROZPOCET
| VV |  | Součet |  | 19.517 | [16 empty] | VV | 2 | 4 | True | 1 | ROZPOCET
25 | K | 452112112 | Osazení betonových dílců prstenců nebo rámů pod poklopy a mříže, výšky do 100 mm | kus | 9 |  |  | 0 | CS ÚRS 2023 02 |  | základní | 0 | 0 | 0 |  | 0 | 0.08742 | 0.78678 | 0 | 0 | 4 | K | 2 |  |  |  | ROZPOCET | 0 | 0 | 0 | 0 | 0 | 1 | 0 | 4 | -1168033751
| PP |  | Osazení betonových dílců prstenců nebo rámů pod poklopy a mříže, výšky do 100 mm | [18 empty] | PP | 2
| Online PSC |  | https://podminky.urs.cz/item/CS_URS_2023_02/452112112 | [18 empty] | Online PSC | 2
| VV |  | 3+6 "vyrovnávací prstence v. 60 + 100 mm |  | 9 | [16 empty] | VV | 2 | 2 | True | 1 | ROZPOCET
26 | M | 59224187 | prstenec šachtový vyrovnávací betonový 625x120x100mm | kus | 6 |  |  | 0 | CS ÚRS 2023 02 |  | základní | 0 | 0 | 0 |  | 0 | 0.068 | 0.408 | 0 | 0 | 8 | M | 2 |  |  |  | ROZPOCET | 0 | 0 | 0 | 0 | 0 | 1 | 0 | 4 | 1821048495
| PP |  | prstenec šachtový vyrovnávací betonový 625x120x100mm | [18 empty] | PP | 2
27 | M | 59224185 | prstenec šachtový vyrovnávací betonový 625x120x60mm | kus | 3 |  |  | 0 | CS ÚRS 2023 02 |  | základní | 0 | 0 | 0 |  | 0 | 0.04 | 0.12 | 0 | 0 | 8 | M | 2 |  |  |  | ROZPOCET | 0 | 0 | 0 | 0 | 0 | 1 | 0 | 4 | 370306924
| PP |  | prstenec šachtový vyrovnávací betonový 625x120x60mm | [18 empty] | PP | 2
28 | K | 452311131 | Podkladní a zajišťovací konstrukce z betonu prostého v otevřeném výkopu bez zvýšených nároků na prostředí desky pod potrubí, stoky a drobné objekty z betonu tř. C 12/15 | m3 | 0.578 |  |  | 0 | CS ÚRS 2023 02 |  | základní | 0 | 0 | 0 |  | 0 | 0 | 0 | 0 | 0 | 4 | K | 2 |  |  |  | ROZPOCET | 0 | 0 | 0 | 0 | 0 | 1 | 0 | 4 | -104474883
| PP |  | Podkladní a zajišťovací konstrukce z betonu prostého v otevřeném výkopu bez zvýšených nároků na prostředí desky pod potrubí, stoky a drobné objekty z betonu tř. C 12/15 | [18 empty] | PP | 2
| Online PSC |  | https://podminky.urs.cz/item/CS_URS_2023_02/452311131 | [18 empty] | Online PSC | 2
| VV |  | 2*(1,7*1,7*0,1) "uložení šachet Š2 a Š3 |  | 0.578 | [16 empty] | VV | 2 | 2 | True | 1 | ROZPOCET
29 | K | 452351101 | Bednění podkladních a zajišťovacích konstrukcí v otevřeném výkopu desek nebo sedlových loží pod potrubí, stoky a drobné objekty | m2 | 1.36 |  |  | 0 | CS ÚRS 2023 02 |  | základní | 0 | 0 | 0 |  | 0 | 0.00632 | 0.0085952 | 0 | 0 | 4 | K | 2 |  |  |  | ROZPOCET | 0 | 0 | 0 | 0 | 0 | 1 | 0 | 4 | -4880685
| PP |  | Bednění podkladních a zajišťovacích konstrukcí v otevřeném výkopu desek nebo sedlových loží pod potrubí, stoky a drobné objekty | [18 empty] | PP | 2
| Online PSC |  | https://podminky.urs.cz/item/CS_URS_2023_02/452351101 | [18 empty] | Online PSC | 2
| VV |  | 2*(4*1,7*0,1) "uložení šachet Š2 a Š3 |  | 1.36 | [16 empty] | VV | 2 | 2 | True | 1 | ROZPOCET
| D | 8 | Trubní vedení |  |  |  |  | 0 |  |  |  |  | 0 | 0 |  | 0 |  | 28.1106 |  | 1.44 | 1 | D | 1 |  |  |  | ROZPOCET | [6 empty] | 0
30 | K | 830311811 | Bourání stávajícího potrubí z kameninových trub v otevřeném výkopu DN do 150 | m | 25 |  |  | 0 | CS ÚRS 2023 02 |  | základní | 0 | 0 | 0 |  | 0 | 0 | 0 | 0.029 | 0.725 | 4 | K | 2 |  |  |  | ROZPOCET | 0 | 0 | 0 | 0 | 0 | 1 | 0 | 4 | 9949575
| PP |  | Bourání stávajícího potrubí z kameninových trub v otevřeném výkopu DN do 150 | [18 empty] | PP | 2
| Online PSC |  | https://podminky.urs.cz/item/CS_URS_2023_02/830311811 | [18 empty] | Online PSC | 2
31 | K | 830361811 | Bourání stávajícího potrubí z kameninových trub v otevřeném výkopu DN přes 150 do 250 | m | 11 |  |  | 0 | CS ÚRS 2023 02 |  | základní | 0 | 0 | 0 |  | 0 | 0 | 0 | 0.065 | 0.715 | 4 | K | 2 |  |  |  | ROZPOCET | 0 | 0 | 0 | 0 | 0 | 1 | 0 | 4 | 750399722
| PP |  | Bourání stávajícího potrubí z kameninových trub v otevřeném výkopu DN přes 150 do 250 | [18 empty] | PP | 2
| Online PSC |  | https://podminky.urs.cz/item/CS_URS_2023_02/830361811 | [18 empty] | Online PSC | 2
32 | K | 871265221 | Kanalizační potrubí z tvrdého PVC v otevřeném výkopu ve sklonu do 20 %, hladkého plnostěnného jednovrstvého, tuhost třídy SN 8 DN 110 | m | 31.5 |  |  | 0 | CS ÚRS 2023 02 |  | základní | 0 | 0 | 0 |  | 0 | 0.0015 | 0.04725 | 0 | 0 | 4 | K | 2 |  |  |  | ROZPOCET | 0 | 0 | 0 | 0 | 0 | 1 | 0 | 4 | 734533611
| PP |  | Kanalizační potrubí z tvrdého PVC v otevřeném výkopu ve sklonu do 20 %, hladkého plnostěnného jednovrstvého, tuhost třídy SN 8 DN 110 | [18 empty] | PP | 2
| Online PSC |  | https://podminky.urs.cz/item/CS_URS_2023_02/871265221 | [18 empty] | Online PSC | 2
33 | K | 871313121 | Montáž kanalizačního potrubí z plastů z tvrdého PVC těsněných gumovým kroužkem v otevřeném výkopu ve sklonu do 20 % DN 160 | m | 16 |  |  | 0 | CS ÚRS 2023 02 |  | základní | 0 | 0 | 0 |  | 0 | 1e-05 | 0.00016 | 0 | 0 | 4 | K | 2 |  |  |  | ROZPOCET | 0 | 0 | 0 | 0 | 0 | 1 | 0 | 4 | 1105143732
| PP |  | Montáž kanalizačního potrubí z plastů z tvrdého PVC těsněných gumovým kroužkem v otevřeném výkopu ve sklonu do 20 % DN 160 | [18 empty] | PP | 2
| Online PSC |  | https://podminky.urs.cz/item/CS_URS_2023_02/871313121 | [18 empty] | Online PSC | 2
34 | M | 28611230 | trubka kanalizační PVC-U DN 160x3000mm SN12 | m | 16.48 |  |  | 0 | CS ÚRS 2023 02 |  | základní | 0 | 0 | 0 |  | 0 | 0.00431 | 0.071029 | 0 | 0 | 8 | M | 2 |  |  |  | ROZPOCET | 0 | 0 | 0 | 0 | 0 | 1 | 0 | 4 | 1959756147
| PP |  | trubka kanalizační PVC-U DN 160x3000mm SN12 | [18 empty] | PP | 2
| VV |  | 16*1,03 "Přepočtené koeficientem množství |  | 16.48 | [16 empty] | VV | 2 | 2 | True | 1 | ROZPOCET
35 | K | 871353121 | Montáž kanalizačního potrubí z plastů z tvrdého PVC těsněných gumovým kroužkem v otevřeném výkopu ve sklonu do 20 % DN 200 | m | 98 |  |  | 0 | CS ÚRS 2023 02 |  | základní | 0 | 0 | 0 |  | 0 | 1e-05 | 0.00098 | 0 | 0 | 4 | K | 2 |  |  |  | ROZPOCET | 0 | 0 | 0 | 0 | 0 | 1 | 0 | 4 | 496411879
| PP |  | Montáž kanalizačního potrubí z plastů z tvrdého PVC těsněných gumovým kroužkem v otevřeném výkopu ve sklonu do 20 % DN 200 | [18 empty] | PP | 2
| Online PSC |  | https://podminky.urs.cz/item/CS_URS_2023_02/871353121 | [18 empty] | Online PSC | 2
36 | M | 28611240 | trubka kanalizační PVC-U DN 200x5000mm SN12 | m | 100.94 |  |  | 0 | CS ÚRS 2023 02 |  | základní | 0 | 0 | 0 |  | 0 | 0.00673 | 0.67933 | 0 | 0 | 8 | M | 2 |  |  |  | ROZPOCET | 0 | 0 | 0 | 0 | 0 | 1 | 0 | 4 | 202083331
| PP |  | trubka kanalizační PVC-U DN 200x5000mm SN12 | [18 empty] | PP | 2
| VV |  | 98*1,03 "Přepočtené koeficientem množství |  | 100.94 | [16 empty] | VV | 2 | 2 | True | 1 | ROZPOCET
37 | K | 877265211 | Montáž tvarovek na kanalizačním plastovém potrubí z polypropylenu PP nebo tvrdého PVC hladkého plnostěnného kolen, víček nebo hrdlových uzávěrů DN 100 | kus | 10 |  |  | 0 | CS ÚRS 2023 02 |  | základní | 0 | 0 | 0 |  | 0 | 0 | 0 | 0 | 0 | 4 | K | 2 |  |  |  | ROZPOCET | 0 | 0 | 0 | 0 | 0 | 1 | 0 | 4 | 339828867
| PP |  | Montáž tvarovek na kanalizačním plastovém potrubí z polypropylenu PP nebo tvrdého PVC hladkého plnostěnného kolen, víček nebo hrdlových uzávěrů DN 100 | [18 empty] | PP | 2
| Online PSC |  | https://podminky.urs.cz/item/CS_URS_2023_02/877265211 | [18 empty] | Online PSC | 2
| VV |  | 5+5 |  | 10 | [16 empty] | VV | 2 | 2 | True | 1 | ROZPOCET
38 | M | 28611351 | koleno kanalizační PVC KG 110x45° | kus | 5 |  |  | 0 | CS ÚRS 2023 02 |  | základní | 0 | 0 | 0 |  | 0 | 0.00028 | 0.0014 | 0 | 0 | 8 | M | 2 |  |  |  | ROZPOCET | 0 | 0 | 0 | 0 | 0 | 1 | 0 | 4 | 2020825452
| PP |  | koleno kanalizační PVC KG 110x45° | [18 empty] | PP | 2
39 | M | 28611353 | koleno kanalizační PVC KG 110x87° | kus | 5 |  |  | 0 | CS ÚRS 2023 02 |  | základní | 0 | 0 | 0 |  | 0 | 0.00034 | 0.0017 | 0 | 0 | 8 | M | 2 |  |  |  | ROZPOCET | 0 | 0 | 0 | 0 | 0 | 1 | 0 | 4 | 1703241168
| PP |  | koleno kanalizační PVC KG 110x87° | [18 empty] | PP | 2
40 | K | 877265221 | Montáž tvarovek na kanalizačním plastovém potrubí z polypropylenu PP nebo tvrdého PVC hladkého plnostěnného odboček DN 100 | kus | 3 |  |  | 0 | CS ÚRS 2023 02 |  | základní | 0 | 0 | 0 |  | 0 | 0 | 0 | 0 | 0 | 4 | K | 2 |  |  |  | ROZPOCET | 0 | 0 | 0 | 0 | 0 | 1 | 0 | 4 | 1982754919
| PP |  | Montáž tvarovek na kanalizačním plastovém potrubí z polypropylenu PP nebo tvrdého PVC hladkého plnostěnného odboček DN 100 | [18 empty] | PP | 2
| Online PSC |  | https://podminky.urs.cz/item/CS_URS_2023_02/877265221 | [18 empty] | Online PSC | 2
41 | M | 28611387 | odbočka kanalizační plastová s hrdlem KG 110/110/45° | kus | 3 |  |  | 0 | CS ÚRS 2023 02 |  | základní | 0 | 0 | 0 |  | 0 | 0.00062 | 0.00186 | 0 | 0 | 8 | M | 2 |  |  |  | ROZPOCET | 0 | 0 | 0 | 0 | 0 | 1 | 0 | 4 | 1466527624
| PP |  | odbočka kanalizační plastová s hrdlem KG 110/110/45° | [18 empty] | PP | 2
42 | K | 877315211 | Montáž tvarovek na kanalizačním plastovém potrubí z polypropylenu PP nebo tvrdého PVC hladkého plnostěnného kolen, víček nebo hrdlových uzávěrů DN 150 | kus | 28 |  |  | 0 | CS ÚRS 2023 02 |  | základní | 0 | 0 | 0 |  | 0 | 0 | 0 | 0 | 0 | 4 | K | 2 |  |  |  | ROZPOCET | 0 | 0 | 0 | 0 | 0 | 1 | 0 | 4 | 2070120156
| PP |  | Montáž tvarovek na kanalizačním plastovém potrubí z polypropylenu PP nebo tvrdého PVC hladkého plnostěnného kolen, víček nebo hrdlových uzávěrů DN 150 | [18 empty] | PP | 2
| Online PSC |  | https://podminky.urs.cz/item/CS_URS_2023_02/877315211 | [18 empty] | Online PSC | 2
| VV |  | 23+5 |  | 28 | [16 empty] | VV | 2 | 2 | True | 1 | ROZPOCET
43 | M | 28611504 | redukce kanalizační PVC 160/110 | kus | 5 |  |  | 0 | CS ÚRS 2023 02 |  | základní | 0 | 0 | 0 |  | 0 | 0.00046 | 0.0023 | 0 | 0 | 8 | M | 2 |  |  |  | ROZPOCET | 0 | 0 | 0 | 0 | 0 | 1 | 0 | 4 | -1417349918
| PP |  | redukce kanalizační PVC 160/110 | [18 empty] | PP | 2
44 | M | 28651012 | koleno kanalizační PVC-U 160x45° | kus | 23 |  |  | 0 | CS ÚRS 2023 02 |  | základní | 0 | 0 | 0 |  | 0 | 0.0008 | 0.0184 | 0 | 0 | 8 | M | 2 |  |  |  | ROZPOCET | 0 | 0 | 0 | 0 | 0 | 1 | 0 | 4 | 1774423726
| PP |  | koleno kanalizační PVC-U 160x45° | [18 empty] | PP | 2
45 | K | 877315221 | Montáž tvarovek na kanalizačním plastovém potrubí z polypropylenu PP nebo tvrdého PVC hladkého plnostěnného odboček DN 150 | kus | 1 |  |  | 0 | CS ÚRS 2023 02 |  | základní | 0 | 0 | 0 |  | 0 | 0 | 0 | 0 | 0 | 4 | K | 2 |  |  |  | ROZPOCET | 0 | 0 | 0 | 0 | 0 | 1 | 0 | 4 | 963250486
| PP |  | Montáž tvarovek na kanalizačním plastovém potrubí z polypropylenu PP nebo tvrdého PVC hladkého plnostěnného odboček DN 150 | [18 empty] | PP | 2
| Online PSC |  | https://podminky.urs.cz/item/CS_URS_2023_02/877315221 | [18 empty] | Online PSC | 2
46 | M | 28651031 | odbočka kanalizační plastová PVC-U DN 160/160/45° | kus | 1 |  |  | 0 | CS ÚRS 2023 02 |  | základní | 0 | 0 | 0 |  | 0 | 0.0015 | 0.0015 | 0 | 0 | 8 | M | 2 |  |  |  | ROZPOCET | 0 | 0 | 0 | 0 | 0 | 1 | 0 | 4 | -1802183219
| PP |  | odbočka kanalizační plastová PVC-U DN 160/160/45° | [18 empty] | PP | 2
47 | K | 877355211 | Montáž tvarovek na kanalizačním plastovém potrubí z polypropylenu PP nebo tvrdého PVC hladkého plnostěnného kolen, víček nebo hrdlových uzávěrů DN 200 | kus | 2 |  |  | 0 | CS ÚRS 2023 02 |  | základní | 0 | 0 | 0 |  | 0 | 0 | 0 | 0 | 0 | 4 | K | 2 |  |  |  | ROZPOCET | 0 | 0 | 0 | 0 | 0 | 1 | 0 | 4 | 110073670
| PP |  | Montáž tvarovek na kanalizačním plastovém potrubí z polypropylenu PP nebo tvrdého PVC hladkého plnostěnného kolen, víček nebo hrdlových uzávěrů DN 200 | [18 empty] | PP | 2
| Online PSC |  | https://podminky.urs.cz/item/CS_URS_2023_02/877355211 | [18 empty] | Online PSC | 2
48 | M | 28651015 | koleno kanalizace PVC-U 200x45° | kus | 2 |  |  | 0 | CS ÚRS 2023 02 |  | základní | 0 | 0 | 0 |  | 0 | 0.0015 | 0.003 | 0 | 0 | 8 | M | 2 |  |  |  | ROZPOCET | 0 | 0 | 0 | 0 | 0 | 1 | 0 | 4 | 1839880625
| PP |  | koleno kanalizace PVC-U 200x45° | [18 empty] | PP | 2
49 | K | 877355221 | Montáž tvarovek na kanalizačním plastovém potrubí z polypropylenu PP nebo tvrdého PVC hladkého plnostěnného odboček DN 200 | kus | 9 |  |  | 0 | CS ÚRS 2023 02 |  | základní | 0 | 0 | 0 |  | 0 | 0 | 0 | 0 | 0 | 4 | K | 2 |  |  |  | ROZPOCET | 0 | 0 | 0 | 0 | 0 | 1 | 0 | 4 | 1289477800
| PP |  | Montáž tvarovek na kanalizačním plastovém potrubí z polypropylenu PP nebo tvrdého PVC hladkého plnostěnného odboček DN 200 | [18 empty] | PP | 2
| Online PSC |  | https://podminky.urs.cz/item/CS_URS_2023_02/877355221 | [18 empty] | Online PSC | 2
50 | M | 28651032 | odbočka kanalizační plastová PVC-U DN 200/160/45° | kus | 7 |  |  | 0 | CS ÚRS 2023 02 |  | základní | 0 | 0 | 0 |  | 0 | 0.0023 | 0.0161 | 0 | 0 | 8 | M | 2 |  |  |  | ROZPOCET | 0 | 0 | 0 | 0 | 0 | 1 | 0 | 4 | 469310177
| PP |  | odbočka kanalizační plastová PVC-U DN 200/160/45° | [18 empty] | PP | 2
51 | M | 28651033 | odbočka kanalizační plastová PVC-U DN 200/200/45° | kus | 2 |  |  | 0 | CS ÚRS 2023 02 |  | základní | 0 | 0 | 0 |  | 0 | 0.0029 | 0.0058 | 0 | 0 | 8 | M | 2 |  |  |  | ROZPOCET | 0 | 0 | 0 | 0 | 0 | 1 | 0 | 4 | -541916234
| PP |  | odbočka kanalizační plastová PVC-U DN 200/200/45° | [18 empty] | PP | 2
52 | K | 89135220R | Regulační prvek odtoku - vírový ventil Q= 3,0 l/s, integrovaný bezpečnostní přepad DN 200 mm/ dl. 0,65 m - kompletní dodávka a montáž do revizní šachty | kus | 1 |  |  | 0 |  |  | základní | 0 | 0 | 0 |  | 0 | 0.004 | 0.004 | 0 | 0 | 4 | K | 2 |  |  |  | ROZPOCET | 0 | 0 | 0 | 0 | 0 | 1 | 0 | 4 | 1492703460
| PP |  | Regulační prvek odtoku - vírový ventil Q= 3,0 l/s, integrovaný bezpečnostní přepad DN 200 mm/ dl. 0,65 m - kompletní dodávka a montáž do revizní šachty | [18 empty] | PP | 2
53 | K | 892300200R | Napojení na stávající kanalizaci do stávající šachty, zatěsněný prostup v kci šachty | kus | 1 |  |  | 0 |  |  | základní | 0 | 0 | 0 |  | 0 | 0 | 0 | 0 | 0 | 4 | K | 2 |  |  |  | ROZPOCET | 0 | 0 | 0 | 0 | 0 | 1 | 0 | 4 | -1948581968
| PP |  | Napojení na stávající kanalizaci do stávající šachty, zatěsněný prostup v kci šachty | [18 empty] | PP | 2
54 | K | 892300201R | Napojení na stávající kanalizaci do stávající odbočky DN 150 mm, včetně přechodu na KAM a přetěsnění spojů | kus | 1 |  |  | 0 |  |  | základní | 0 | 0 | 0 |  | 0 | 0 | 0 | 0 | 0 | 4 | K | 2 |  |  |  | ROZPOCET | 0 | 0 | 0 | 0 | 0 | 1 | 0 | 4 | 1008789628
| PP |  | Napojení na stávající kanalizaci do stávající odbočky DN 150 mm, včetně přechodu na KAM a přetěsnění spojů | [18 empty] | PP | 2
55 | K | 892271111 | Tlakové zkoušky vodou na potrubí DN 100 nebo 125 | m | 31.5 |  |  | 0 | CS ÚRS 2023 02 |  | základní | 0 | 0 | 0 |  | 0 | 0 | 0 | 0 | 0 | 4 | K | 2 |  |  |  | ROZPOCET | 0 | 0 | 0 | 0 | 0 | 1 | 0 | 4 | 1446829394
| PP |  | Tlakové zkoušky vodou na potrubí DN 100 nebo 125 | [18 empty] | PP | 2
| Online PSC |  | https://podminky.urs.cz/item/CS_URS_2023_02/892271111 | [18 empty] | Online PSC | 2
| VV |  | 31,5 "potrubí DN 100 mm |  | 31.5 | [16 empty] | VV | 2 | 2 | True | 1 | ROZPOCET
56 | K | 892351111 | Tlakové zkoušky vodou na potrubí DN 150 nebo 200 | m | 114 |  |  | 0 | CS ÚRS 2023 02 |  | základní | 0 | 0 | 0 |  | 0 | 0 | 0 | 0 | 0 | 4 | K | 2 |  |  |  | ROZPOCET | 0 | 0 | 0 | 0 | 0 | 1 | 0 | 4 | -1467745947
| PP |  | Tlakové zkoušky vodou na potrubí DN 150 nebo 200 | [18 empty] | PP | 2
| Online PSC |  | https://podminky.urs.cz/item/CS_URS_2023_02/892351111 | [18 empty] | Online PSC | 2
| VV |  | 16+98 "potrubí DN 150 + 200 mm |  | 114 | [16 empty] | VV | 2 | 2 | True | 1 | ROZPOCET
57 | K | 894410101 | Osazení betonových dílců šachet kanalizačních dno DN 1000, výšky 600 mm | kus | 5 |  |  | 0 | CS ÚRS 2023 02 |  | základní | 0 | 0 | 0 |  | 0 | 0.41489 | 2.0744 | 0 | 0 | 4 | K | 2 |  |  |  | ROZPOCET | 0 | 0 | 0 | 0 | 0 | 1 | 0 | 4 | -1814380892
| PP |  | Osazení betonových dílců šachet kanalizačních dno DN 1000, výšky 600 mm | [18 empty] | PP | 2
| Online PSC |  | https://podminky.urs.cz/item/CS_URS_2023_02/894410101 | [18 empty] | Online PSC | 2
58 | M | 59224337 | dno betonové šachty kanalizační přímé 100x60x40cm | kus | 5 |  |  | 0 | CS ÚRS 2023 02 |  | základní | 0 | 0 | 0 |  | 0 | 1.6 | 8 | 0 | 0 | 8 | M | 2 |  |  |  | ROZPOCET | 0 | 0 | 0 | 0 | 0 | 1 | 0 | 4 | -364453978
| PP |  | dno betonové šachty kanalizační přímé 100x60x40cm | [18 empty] | PP | 2
59 | M | 59224348 | těsnění elastomerové pro spojení šachetních dílů DN 1000 | kus | 11 |  |  | 0 | CS ÚRS 2023 02 |  | základní | 0 | 0 | 0 |  | 0 | 0.002 | 0.022 | 0 | 0 | 8 | M | 2 |  |  |  | ROZPOCET | 0 | 0 | 0 | 0 | 0 | 1 | 0 | 4 | 1322484605
| PP |  | těsnění elastomerové pro spojení šachetních dílů DN 1000 | [18 empty] | PP | 2
60 | K | 894410211 | Osazení betonových dílců šachet kanalizačních skruž rovná DN 1000, výšky 250 mm | kus | 3 |  |  | 0 | CS ÚRS 2023 02 |  | základní | 0 | 0 | 0 |  | 0 | 0.00989 | 0.02967 | 0 | 0 | 4 | K | 2 |  |  |  | ROZPOCET | 0 | 0 | 0 | 0 | 0 | 1 | 0 | 4 | -656031504
| PP |  | Osazení betonových dílců šachet kanalizačních skruž rovná DN 1000, výšky 250 mm | [18 empty] | PP | 2
| Online PSC |  | https://podminky.urs.cz/item/CS_URS_2023_02/894410211 | [18 empty] | Online PSC | 2
61 | M | 59224066 | skruž betonová DN 1000x250 PS, 100x25x12cm | kus | 3 |  |  | 0 | CS ÚRS 2023 02 |  | základní | 0 | 0 | 0 |  | 0 | 0.262 | 0.786 | 0 | 0 | 8 | M | 2 |  |  |  | ROZPOCET | 0 | 0 | 0 | 0 | 0 | 1 | 0 | 4 | 101327031
| PP |  | skruž betonová DN 1000x250 PS, 100x25x12cm | [18 empty] | PP | 2
62 | K | 894410212 | Osazení betonových dílců šachet kanalizačních skruž rovná DN 1000, výšky 500 mm | kus | 3 |  |  | 0 | CS ÚRS 2023 02 |  | základní | 0 | 0 | 0 |  | 0 | 0.00989 | 0.02967 | 0 | 0 | 4 | K | 2 |  |  |  | ROZPOCET | 0 | 0 | 0 | 0 | 0 | 1 | 0 | 4 | -99299799
| PP |  | Osazení betonových dílců šachet kanalizačních skruž rovná DN 1000, výšky 500 mm | [18 empty] | PP | 2
| Online PSC |  | https://podminky.urs.cz/item/CS_URS_2023_02/894410212 | [18 empty] | Online PSC | 2
63 | M | 59224068 | skruž betonová DN 1000x500 PS, 100x50x12cm | kus | 3 |  |  | 0 | CS ÚRS 2023 02 |  | základní | 0 | 0 | 0 |  | 0 | 0.526 | 1.578 | 0 | 0 | 8 | M | 2 |  |  |  | ROZPOCET | 0 | 0 | 0 | 0 | 0 | 1 | 0 | 4 | 50923054
| PP |  | skruž betonová DN 1000x500 PS, 100x50x12cm | [18 empty] | PP | 2
64 | K | 894410232 | Osazení betonových dílců šachet kanalizačních skruž přechodová (konus) DN 1000 | kus | 6 |  |  | 0 | CS ÚRS 2023 02 |  | základní | 0 | 0 | 0 |  | 0 | 0.01218 | 0.07308 | 0 | 0 | 4 | K | 2 |  |  |  | ROZPOCET | 0 | 0 | 0 | 0 | 0 | 1 | 0 | 4 | -1285251915
| PP |  | Osazení betonových dílců šachet kanalizačních skruž přechodová (konus) DN 1000 | [18 empty] | PP | 2
| Online PSC |  | https://podminky.urs.cz/item/CS_URS_2023_02/894410232 | [18 empty] | Online PSC | 2
65 | M | 59224312 | kónus šachetní betonový kapsové plastové stupadlo 100x62,5x58cm | kus | 6 |  |  | 0 | CS ÚRS 2023 02 |  | základní | 0 | 0 | 0 |  | 0 | 0.585 | 3.51 | 0 | 0 | 8 | M | 2 |  |  |  | ROZPOCET | 0 | 0 | 0 | 0 | 0 | 1 | 0 | 4 | 996538268
| PP |  | kónus šachetní betonový kapsové plastové stupadlo 100x62,5x58cm | [18 empty] | PP | 2
66 | K | 894410302 | Osazení betonových dílců šachet kanalizačních deska zákrytová DN 1000 | kus | 1 |  |  | 0 | CS ÚRS 2023 02 |  | základní | 0 | 0 | 0 |  | 0 | 0.00989 | 0.00989 | 0 | 0 | 4 | K | 2 |  |  |  | ROZPOCET | 0 | 0 | 0 | 0 | 0 | 1 | 0 | 4 | 70045943
| PP |  | Osazení betonových dílců šachet kanalizačních deska zákrytová DN 1000 | [18 empty] | PP | 2
| Online PSC |  | https://podminky.urs.cz/item/CS_URS_2023_02/894410302 | [18 empty] | Online PSC | 2
67 | M | 59224315 | deska betonová zákrytová pro kruhové šachty 100/62,5x16,5cm | kus | 1 |  |  | 0 | CS ÚRS 2023 02 |  | základní | 0 | 0 | 0 |  | 0 | 0.449 | 0.449 | 0 | 0 | 8 | M | 2 |  |  |  | ROZPOCET | 0 | 0 | 0 | 0 | 0 | 1 | 0 | 4 | -20832459
| PP |  | deska betonová zákrytová pro kruhové šachty 100/62,5x16,5cm | [18 empty] | PP | 2
68 | K | 894414111R | Osazení betonových nebo železobetonových dílců pro šachty skruží základových (dno) + cementová malta těsnící ( průnik vody, vodotěsný a odolný povrch) | kus | 2 |  |  | 0 |  |  | základní | 0 | 0 | 0 |  | 0 | 0.02854 | 0.05708 | 0 | 0 | 4 | K | 2 |  |  |  | ROZPOCET | 0 | 0 | 0 | 0 | 0 | 1 | 0 | 4 | -1656317808
| PP |  | Osazení betonových nebo železobetonových dílců pro šachty skruží základových (dno) + cementová malta těsnící ( průnik vody, vodotěsný a odolný povrch) | [18 empty] | PP | 2
| VV |  | 2 "revizní šachta Š2 a Š3 |  | 2 | [16 empty] | VV | 2 | 2 | True | 1 | ROZPOCET
69 | M | 59225813R | dno ŽB prefabrikované nádrže DN 1000 mm v. 1,45/1,30 m, tl.stěn 120 mm, tl.dna 150 mm | kus | 2 |  |  | 0 |  |  | základní | 0 | 0 | 0 |  | 0 | 1.752 | 3.504 | 0 | 0 | 8 | M | 2 |  |  |  | ROZPOCET | 0 | 0 | 0 | 0 | 0 | 1 | 0 | 4 | 1963339303
| PP |  | dno ŽB prefabrikované nádrže DN 1000 mm v. 1,45/1,30 m, tl.stěn 120 mm, tl.dna 150 mm | [18 empty] | PP | 2
70 | K | 894812316 | Revizní a čistící šachta z polypropylenu PP pro hladké trouby DN 600 šachtové dno (DN šachty / DN trubního vedení) DN 600/200 průtočné 30°,60°,90° | kus | 2 |  |  | 0 | CS ÚRS 2023 02 |  | základní | 0 | 0 | 0 |  | 0 | 0.10661 | 0.21322 | 0 | 0 | 4 | K | 2 |  |  |  | ROZPOCET | 0 | 0 | 0 | 0 | 0 | 1 | 0 | 4 | -632022122
| PP |  | Revizní a čistící šachta z polypropylenu PP pro hladké trouby DN 600 šachtové dno (DN šachty / DN trubního vedení) DN 600/200 průtočné 30°,60°,90° | [18 empty] | PP | 2
| Online PSC |  | https://podminky.urs.cz/item/CS_URS_2023_02/894812316 | [18 empty] | Online PSC | 2
71 | K | 894812318 | Revizní a čistící šachta z polypropylenu PP pro hladké trouby DN 600 šachtové dno (DN šachty / DN trubního vedení) DN 600/200 sběrné tvaru X | kus | 1 |  |  | 0 | CS ÚRS 2023 02 |  | základní | 0 | 0 | 0 |  | 0 | 0.10863 | 0.10863 | 0 | 0 | 4 | K | 2 |  |  |  | ROZPOCET | 0 | 0 | 0 | 0 | 0 | 1 | 0 | 4 | -644692761
| PP |  | Revizní a čistící šachta z polypropylenu PP pro hladké trouby DN 600 šachtové dno (DN šachty / DN trubního vedení) DN 600/200 sběrné tvaru X | [18 empty] | PP | 2
| Online PSC |  | https://podminky.urs.cz/item/CS_URS_2023_02/894812318 | [18 empty] | Online PSC | 2
72 | K | 894812331 | Revizní a čistící šachta z polypropylenu PP pro hladké trouby DN 600 roura šachtová korugovaná, světlé hloubky 1 000 mm | kus | 3 |  |  | 0 | CS ÚRS 2023 02 |  | základní | 0 | 0 | 0 |  | 0 | 0.01212 | 0.03636 | 0 | 0 | 4 | K | 2 |  |  |  | ROZPOCET | 0 | 0 | 0 | 0 | 0 | 1 | 0 | 4 | -408333155
| PP |  | Revizní a čistící šachta z polypropylenu PP pro hladké trouby DN 600 roura šachtová korugovaná, světlé hloubky 1 000 mm | [18 empty] | PP | 2
| Online PSC |  | https://podminky.urs.cz/item/CS_URS_2023_02/894812331 | [18 empty] | Online PSC | 2
73 | K | 894812339 | Revizní a čistící šachta z polypropylenu PP pro hladké trouby DN 600 Příplatek k cenám 2331 - 2334 za uříznutí šachtové roury | kus | 3 |  |  | 0 | CS ÚRS 2023 02 |  | základní | 0 | 0 | 0 |  | 0 | 0 | 0 | 0 | 0 | 4 | K | 2 |  |  |  | ROZPOCET | 0 | 0 | 0 | 0 | 0 | 1 | 0 | 4 | -68317884
| PP |  | Revizní a čistící šachta z polypropylenu PP pro hladké trouby DN 600 Příplatek k cenám 2331 - 2334 za uříznutí šachtové roury | [18 empty] | PP | 2
| Online PSC |  | https://podminky.urs.cz/item/CS_URS_2023_02/894812339 | [18 empty] | Online PSC | 2
74 | K | 894812377 | Revizní a čistící šachta z polypropylenu PP pro hladké trouby DN 600 poklop (mříž) litinový pro třídu zatížení D400 s teleskopickým adaptérem | kus | 3 |  |  | 0 | CS ÚRS 2023 02 |  | základní | 0 | 0 | 0 |  | 0 | 0.21008 | 0.63024 | 0 | 0 | 4 | K | 2 |  |  |  | ROZPOCET | 0 | 0 | 0 | 0 | 0 | 1 | 0 | 4 | 1908941062
| PP |  | Revizní a čistící šachta z polypropylenu PP pro hladké trouby DN 600 poklop (mříž) litinový pro třídu zatížení D400 s teleskopickým adaptérem | [18 empty] | PP | 2
| Online PSC |  | https://podminky.urs.cz/item/CS_URS_2023_02/894812377 | [18 empty] | Online PSC | 2
75 | K | 895941343 | Osazení vpusti uliční z betonových dílců DN 500 dno vysoké s kalištěm | kus | 3 |  |  | 0 | CS ÚRS 2023 02 |  | základní | 0 | 0 | 0 |  | 0 | 0.12526 | 0.37578 | 0 | 0 | 4 | K | 2 |  |  |  | ROZPOCET | 0 | 0 | 0 | 0 | 0 | 1 | 0 | 4 | 915714929
| PP |  | Osazení vpusti uliční z betonových dílců DN 500 dno vysoké s kalištěm | [18 empty] | PP | 2
| Online PSC |  | https://podminky.urs.cz/item/CS_URS_2023_02/895941343 | [18 empty] | Online PSC | 2
76 | M | 59224470 | vpusť uliční DN 500 kaliště vysoké 500/525x65mm | kus | 3 |  |  | 0 | CS ÚRS 2023 02 |  | základní | 0 | 0 | 0 |  | 0 | 0.175 | 0.525 | 0 | 0 | 8 | M | 2 |  |  |  | ROZPOCET | 0 | 0 | 0 | 0 | 0 | 1 | 0 | 4 | 1979541368
| PP |  | vpusť uliční DN 500 kaliště vysoké 500/525x65mm | [18 empty] | PP | 2
77 | K | 895941351 | Osazení vpusti uliční z betonových dílců DN 500 skruž horní pro čtvercovou vtokovou mříž | kus | 3 |  |  | 0 | CS ÚRS 2023 02 |  | základní | 0 | 0 | 0 |  | 0 | 0.03076 | 0.09228 | 0 | 0 | 4 | K | 2 |  |  |  | ROZPOCET | 0 | 0 | 0 | 0 | 0 | 1 | 0 | 4 | 978282337
| PP |  | Osazení vpusti uliční z betonových dílců DN 500 skruž horní pro čtvercovou vtokovou mříž | [18 empty] | PP | 2
| Online PSC |  | https://podminky.urs.cz/item/CS_URS_2023_02/895941351 | [18 empty] | Online PSC | 2
78 | M | 59224460 | vpusť uliční DN 500 betonová 500x190x65mm čtvercový poklop | kus | 3 |  |  | 0 | CS ÚRS 2023 02 |  | základní | 0 | 0 | 0 |  | 0 | 0.07 | 0.21 | 0 | 0 | 8 | M | 2 |  |  |  | ROZPOCET | 0 | 0 | 0 | 0 | 0 | 1 | 0 | 4 | -2135479867
| PP |  | vpusť uliční DN 500 betonová 500x190x65mm čtvercový poklop | [18 empty] | PP | 2
79 | K | 895941367 | Osazení vpusti uliční z betonových dílců DN 500 skruž průběžná se zápachovou uzávěrkou | kus | 3 |  |  | 0 | CS ÚRS 2023 02 |  | základní | 0 | 0 | 0 |  | 0 | 0.03076 | 0.09228 | 0 | 0 | 4 | K | 2 |  |  |  | ROZPOCET | 0 | 0 | 0 | 0 | 0 | 1 | 0 | 4 | -364039927
| PP |  | Osazení vpusti uliční z betonových dílců DN 500 skruž průběžná se zápachovou uzávěrkou | [18 empty] | PP | 2
| Online PSC |  | https://podminky.urs.cz/item/CS_URS_2023_02/895941367 | [18 empty] | Online PSC | 2
80 | M | 59224468 | vpusť uliční DN 500 skruž průběžná 500/590x65mm betonová se zápachovou uzávěrkou 200mm PVC | kus | 3 |  |  | 0 | CS ÚRS 2023 02 |  | základní | 0 | 0 | 0 |  | 0 | 0.35 | 1.05 | 0 | 0 | 8 | M | 2 |  |  |  | ROZPOCET | 0 | 0 | 0 | 0 | 0 | 1 | 0 | 4 | 2091939742
| PP |  | vpusť uliční DN 500 skruž průběžná 500/590x65mm betonová se zápachovou uzávěrkou 200mm PVC | [18 empty] | PP | 2
81 | K | 897172112 | Akumulační boxy z polypropylenu PP pro retenci dešťových vod pod pochozí a pod plochy zatížené osobními automobily o celkovém akumulačním objemu přes 10 do 30 m3 | m3 | 16.896 |  |  | 0 | CS ÚRS 2023 02 |  | základní | 0 | 0 | 0 |  | 0 | 0.0612 | 1.034 | 0 | 0 | 4 | K | 2 |  |  |  | ROZPOCET | 0 | 0 | 0 | 0 | 0 | 1 | 0 | 4 | -1404587225
| PP |  | Akumulační boxy z polypropylenu PP pro retenci dešťových vod pod pochozí a pod plochy zatížené osobními automobily o celkovém akumulačním objemu přes 10 do 30 m3 | [18 empty] | PP | 2
| Online PSC |  | https://podminky.urs.cz/item/CS_URS_2023_02/897172112 | [18 empty] | Online PSC | 2
| VV |  | 8,0*2,4*0,66+4,224 |  | 16.896 | [16 empty] | VV | 2 | 2 | True | 1 | ROZPOCET
82 | K | 899104112 | Osazení poklopů litinových, ocelových nebo železobetonových včetně rámů pro třídu zatížení D400, E600 | kus | 7 |  |  | 0 | CS ÚRS 2023 02 |  | základní | 0 | 0 | 0 |  | 0 | 0.09 | 0.63 | 0 | 0 | 4 | K | 2 |  |  |  | ROZPOCET | 0 | 0 | 0 | 0 | 0 | 1 | 0 | 4 | 1660447565
| PP |  | Osazení poklopů litinových, ocelových nebo železobetonových včetně rámů pro třídu zatížení D400, E600 | [18 empty] | PP | 2
| Online PSC |  | https://podminky.urs.cz/item/CS_URS_2023_02/899104112 | [18 empty] | Online PSC | 2
83 | M | 59224660R | poklop šachtový BEGU DN 600 mm, betonová výplň+litinový rám, v. 160 mm, tř.zat. D400, bez odvětrání | kus | 7 |  |  | 0 |  |  | základní | 0 | 0 | 0 |  | 0 | 0.162 | 1.134 | 0 | 0 | 8 | M | 2 |  |  |  | ROZPOCET | 0 | 0 | 0 | 0 | 0 | 1 | 0 | 4 | 2048439930
| PP |  | poklop šachtový BEGU DN 600 mm, betonová výplň+litinový rám, v. 160 mm, tř.zat. D400, bez odvětrání | [18 empty] | PP | 2
84 | K | 899204112 | Osazení mříží litinových včetně rámů a košů na bahno pro třídu zatížení D400, E600 | kus | 3 |  |  | 0 | CS ÚRS 2023 02 |  | základní | 0 | 0 | 0 |  | 0 | 0.21734 | 0.65202 | 0 | 0 | 4 | K | 2 |  |  |  | ROZPOCET | 0 | 0 | 0 | 0 | 0 | 1 | 0 | 4 | 832232558
| PP |  | Osazení mříží litinových včetně rámů a košů na bahno pro třídu zatížení D400, E600 | [18 empty] | PP | 2
| Online PSC |  | https://podminky.urs.cz/item/CS_URS_2023_02/899204112 | [18 empty] | Online PSC | 2
85 | M | 59224481 | mříž vtoková s rámem pro uliční vpusť 500x500, zatížení 40 tun | kus | 3 |  |  | 0 | CS ÚRS 2023 02 |  | základní | 0 | 0 | 0 |  | 0 | 0.108 | 0.324 | 0 | 0 | 8 | M | 2 |  |  |  | ROZPOCET | 0 | 0 | 0 | 0 | 0 | 1 | 0 | 4 | 1917725045
| PP |  | mříž vtoková s rámem pro uliční vpusť 500x500, zatížení 40 tun | [18 empty] | PP | 2
86 | M | 59223871 | koš vysoký pro uliční vpusti žárově Pz plech pro rám 500/500mm | kus | 3 |  |  | 0 | CS ÚRS 2023 02 |  | základní | 0 | 0 | 0 |  | 0 | 0.004 | 0.012 | 0 | 0 | 8 | M | 2 |  |  |  | ROZPOCET | 0 | 0 | 0 | 0 | 0 | 1 | 0 | 4 | -1307134160
| PP |  | koš vysoký pro uliční vpusti žárově Pz plech pro rám 500/500mm | [18 empty] | PP | 2
87 | K | 899722113 | Krytí potrubí z plastů výstražnou fólií z PVC šířky 34 cm | m | 145.5 |  |  | 0 | CS ÚRS 2023 02 |  | základní | 0 | 0 | 0 |  | 0 | 9e-05 | 0.013095 | 0 | 0 | 4 | K | 2 |  |  |  | ROZPOCET | 0 | 0 | 0 | 0 | 0 | 1 | 0 | 4 | 29814604
| PP |  | Krytí potrubí z plastů výstražnou fólií z PVC šířky 34 cm | [18 empty] | PP | 2
| Online PSC |  | https://podminky.urs.cz/item/CS_URS_2023_02/899722113 | [18 empty] | Online PSC | 2
| VV |  | 31,5+16+98 "potrubí DN 100 + 150 + 200 mm |  | 145.5 | [16 empty] | VV | 2 | 2 | True | 1 | ROZPOCET
| D | 997 | Přesun sutě |  |  |  |  | 0 |  |  |  |  | 0 | 0 |  | 0 |  | 0 |  | 0 | 1 | D | 1 |  |  |  | ROZPOCET | [6 empty] | 0
88 | K | 997013867 | Poplatek za uložení stavebního odpadu na recyklační skládce (skládkovné) z tašek a keramických výrobků zatříděného do Katalogu odpadů pod kódem 17 01 03 | t | 1.44 |  |  | 0 | CS ÚRS 2023 02 |  | základní | 0 | 0 | 0 |  | 0 | 0 | 0 | 0 | 0 | 4 | K | 2 |  |  |  | ROZPOCET | 0 | 0 | 0 | 0 | 0 | 1 | 0 | 4 | -1981670972
| PP |  | Poplatek za uložení stavebního odpadu na recyklační skládce (skládkovné) z tašek a keramických výrobků zatříděného do Katalogu odpadů pod kódem 17 01 03 | [18 empty] | PP | 2
| Online PSC |  | https://podminky.urs.cz/item/CS_URS_2023_02/997013867 | [18 empty] | Online PSC | 2
89 | K | 997221571 | Vodorovná doprava vybouraných hmot bez naložení, ale se složením a s hrubým urovnáním na vzdálenost do 1 km | t | 1.44 |  |  | 0 | CS ÚRS 2023 02 |  | základní | 0 | 0 | 0 |  | 0 | 0 | 0 | 0 | 0 | 4 | K | 2 |  |  |  | ROZPOCET | 0 | 0 | 0 | 0 | 0 | 1 | 0 | 4 | 66589688
| PP |  | Vodorovná doprava vybouraných hmot bez naložení, ale se složením a s hrubým urovnáním na vzdálenost do 1 km | [18 empty] | PP | 2
| Online PSC |  | https://podminky.urs.cz/item/CS_URS_2023_02/997221571 | [18 empty] | Online PSC | 2
90 | K | 997221579 | Vodorovná doprava vybouraných hmot bez naložení, ale se složením a s hrubým urovnáním na vzdálenost Příplatek k ceně za každý další i započatý 1 km přes 1 km | t | 12.96 |  |  | 0 | CS ÚRS 2023 02 |  | základní | 0 | 0 | 0 |  | 0 | 0 | 0 | 0 | 0 | 4 | K | 2 |  |  |  | ROZPOCET | 0 | 0 | 0 | 0 | 0 | 1 | 0 | 4 | -632571263
| PP |  | Vodorovná doprava vybouraných hmot bez naložení, ale se složením a s hrubým urovnáním na vzdálenost Příplatek k ceně za každý další i započatý 1 km přes 1 km | [18 empty] | PP | 2
| Online PSC |  | https://podminky.urs.cz/item/CS_URS_2023_02/997221579 | [18 empty] | Online PSC | 2
| VV |  | 9*1,440 |  | 12.96 | [16 empty] | VV | 2 | 2 | True | 1 | ROZPOCET
| D | 998 | Přesun hmot |  |  |  |  | 0 |  |  |  |  | 0 | 0 |  | 0 |  | 0 |  | 0 | 1 | D | 1 |  |  |  | ROZPOCET | [6 empty] | 0
91 | K | 998276101 | Přesun hmot pro trubní vedení hloubené z trub z plastických hmot nebo sklolaminátových pro vodovody, kanalizace, teplovody, produktovody v otevřeném výkopu dopravní vzdálenost do 15 m | t | 30.89 |  |  | 0 | CS ÚRS 2023 02 |  | základní | 0 | 0 | 0 |  | 0 | 0 | 0 | 0 | 0 | 4 | K | 2 |  |  |  | ROZPOCET | 0 | 0 | 0 | 0 | 0 | 1 | 0 | 4 | -230788268
| PP |  | Přesun hmot pro trubní vedení hloubené z trub z plastických hmot nebo sklolaminátových pro vodovody, kanalizace, teplovody, produktovody v otevřeném výkopu dopravní vzdálenost do 15 m | [18 empty] | PP | 2
| Online PSC |  | https://podminky.urs.cz/item/CS_URS_2023_02/998276101 | [18 empty] | Online PSC | 2
| D | PSV | Práce a dodávky PSV |  |  |  |  | 0 |  |  |  |  | 0 | 0 |  | 0 |  | 0.22366 |  | 0.16904 | 2 | D | 0 |  |  |  | ROZPOCET | [6 empty] | 0
| D | 721 | Zdravotechnika - vnitřní kanalizace |  |  |  |  | 0 |  |  |  |  | 0 | 0 |  | 0 |  | 0.22366 |  | 0.16904 | 2 | D | 1 |  |  |  | ROZPOCET | [6 empty] | 0
92 | K | 721211435R | Podlahová vpust - vtok s mřížkou a se zpětnou mechanickou klapkou, svislý odtok DN 100 mm, materiál ABS | kus | 5 |  |  | 0 | CS ÚRS 2023 01 |  | základní | 0 | 0 | 0 |  | 0 | 0.0023 | 0.0115 | 0 | 0 | 16 | K | 2 |  |  |  | ROZPOCET | 0 | 0 | 0 | 0 | 0 | 1 | 0 | 16 | -1545958441
| PP |  | Podlahová vpust - vtok s mřížkou a se zpětnou mechanickou klapkou, svislý odtok DN 100 mm, materiál ABS | [18 empty] | PP | 2
| Online PSC |  | https://podminky.urs.cz/item/CS_URS_2023_01/721211435R | [18 empty] | Online PSC | 2
93 | K | 721241101R | Lapače střešních splavenin litinové DN 100 | kus | 8 |  |  | 0 |  |  | základní | 0 | 0 | 0 |  | 0 | 0.02652 | 0.21216 | 0 | 0 | 16 | K | 2 |  |  |  | ROZPOCET | 0 | 0 | 0 | 0 | 0 | 1 | 0 | 16 | -862449196
| PP |  | Lapače střešních splavenin litinové DN 100 | [18 empty] | PP | 2
94 | K | 721242803 | Demontáž lapačů střešních splavenin DN 110 | kus | 8 |  |  | 0 | CS ÚRS 2023 02 |  | základní | 0 | 0 | 0 |  | 0 | 0 | 0 | 0.02113 | 0.16904 | 16 | K | 2 |  |  |  | ROZPOCET | 0 | 0 | 0 | 0 | 0 | 1 | 0 | 16 | 1618665316
| PP |  | Demontáž lapačů střešních splavenin DN 110 | [18 empty] | PP | 2
| Online PSC |  | https://podminky.urs.cz/item/CS_URS_2023_02/721242803 | [18 empty] | Online PSC | 2
95 | K | 998721102 | Přesun hmot pro vnitřní kanalizace stanovený z hmotnosti přesunovaného materiálu vodorovná dopravní vzdálenost do 50 m v objektech výšky přes 6 do 12 m | t | 0.224 |  |  | 0 | CS ÚRS 2023 02 |  | základní | 0 | 0 | 0 |  | 0 | 0 | 0 | 0 | 0 | 16 | K | 2 |  |  |  | ROZPOCET | 0 | 0 | 0 | 0 | 0 | 1 | 0 | 16 | 1502801165
| PP |  | Přesun hmot pro vnitřní kanalizace stanovený z hmotnosti přesunovaného materiálu vodorovná dopravní vzdálenost do 50 m v objektech výšky přes 6 do 12 m | [18 empty] | PP | 2
| Online PSC |  | https://podminky.urs.cz/item/CS_URS_2023_02/998721102 | [18 empty] | Online PSC | 2

## SO 03 - Oprava zpevněných...
[22 empty] | {cf2ebbe9-26c9-499c-b49e-71d7616b5276} | [5 empty] | asfalt | plochy s asfaltovým povrchem | 149,2 | 3
[22 empty] | 2 | [5 empty] | dl20 | dlažba 20/20 cm | 134,21 | 3
| KRYCÍ LIST SOUPISU PRACÍ | [8 empty] | v --- níže se nacházejí doplnkové a pomocné údaje k sestavám --- v | [11 empty] | False | [5 empty] | dl30 | dlažba 30/30 cm | 135,01 | 3
[28 empty] | dobet | dobetonávky u objektu | 6,75 | 3
| Stavba: | [26 empty] | obrub | obrubníky chodníkové | 56,529 | 3
|  | VOŠ a SŠ zdravotnická Ústí nad Orlicí - sanace suterénu | [25 empty] | odseky | dlažba kemenná odseky | 104,2 | 3
| Objekt: | [26 empty] | prkno | plastová prkna v chodníku | 4,73 | 3
|  | SO 03 - Oprava zpevněných ploch | [25 empty] | zábr | délka zábradlí angl dvorků pro nátěr | 115,305 | 3
| KSO: |  |  |  |  | CC-CZ:
| Místo: |  |  |  |  | Datum: | 24. 7. 2023
| Zadavatel: |  |  |  |  | IČ:
DIČ:
| Uchazeč: |  |  |  |  | IČ: | Vyplň údaj
|  | Vyplň údaj |  |  |  | DIČ: | Vyplň údaj
| Projektant: |  |  |  |  | IČ:
DIČ:
| Zpracovatel: |  |  |  |  | IČ:
DIČ:
Poznámka:
|  | Materiál | [5 empty] | 0
|  | Montáž | [5 empty] | 0
| Cena bez DPH | [6 empty] | 0
|  |  | Základ daně |  |  | Sazba daně |  | Výše daně
| DPH | základní | 0 |  |  | 21% |  | 0
|  | snížená | 0 |  |  | 15% |  | 0
|  | zákl. přenesená | 0 |  |  | 21% |  | 0
|  | sníž. přenesená | 0 |  |  | 15% |  | 0
|  | nulová | 0 |  |  | 0% |  | 0
| Cena s DPH |  |  | v | CZK |  |  | 0
| Projektant |  |  | Zpracovatel
| Datum a podpis: |  | Razítko | Datum a podpis: |  |  | Razítko
| Objednavatel |  |  | Uchazeč
| Datum a podpis: |  | Razítko | Datum a podpis: |  |  | Razítko
REKAPITULACE ČLENĚNÍ SOUPISU PRACÍ
Stavba:
VOŠ a SŠ zdravotnická Ústí nad Orlicí - sanace suterénu
Objekt:
SO 03 - Oprava zpevněných ploch
Místo: | [5 empty] | Datum: | 24. 7. 2023
Zadavatel: | [5 empty] | Projektant:
Uchazeč: |  |  | Vyplň údaj |  |  | Zpracovatel:
Kód dílu - Popis | [5 empty] | Materiál [CZK] | Montáž [CZK] | Cena celkem [CZK]
Náklady ze soupisu prací | [5 empty] | 0 | 0 | 0 | [14 empty] | -1
| HSV - Práce a dodávky HSV |  |  |  |  | 0 | 0 | 0
| 1 - Zemní práce |  |  |  |  | 0 | 0 | 0
| 4 - Vodorovné konstrukce |  |  |  |  | 0 | 0 | 0
| 5 - Komunikace pozemní |  |  |  |  | 0 | 0 | 0
| 8 - Trubní vedení |  |  |  |  | 0 | 0 | 0
| 9 - Ostatní konstrukce a práce, bourání |  |  |  |  | 0 | 0 | 0
| 93 - Různé dokončovací konstrukce a práce inženýrských staveb |  |  |  |  | 0 | 0 | 0
| 96 - Bourání konstrukcí |  |  |  |  | 0 | 0 | 0
| 997 - Přesun sutě |  |  |  |  | 0 | 0 | 0
| 998 - Přesun hmot |  |  |  |  | 0 | 0 | 0
| PSV - Práce a dodávky PSV |  |  |  |  | 0 | 0 | 0
| 762 - Konstrukce tesařské |  |  |  |  | 0 | 0 | 0
| 783 - Dokončovací práce - nátěry |  |  |  |  | 0 | 0 | 0
SOUPIS PRACÍ
Stavba:
VOŠ a SŠ zdravotnická Ústí nad Orlicí - sanace suterénu
Objekt:
SO 03 - Oprava zpevněných ploch
Místo: | [5 empty] | Datum: | 24. 7. 2023
Zadavatel: | [5 empty] | Projektant:
Uchazeč: |  |  | Vyplň údaj |  |  | Zpracovatel:
PČ | Typ | Kód | Popis | MJ | Množství | J. materiál [CZK] | J. montáž [CZK] | Cena celkem [CZK] | Cenová soustava |  | DPH | J.cena [CZK] | Materiál celkem [CZK] | Montáž celkem [CZK] | J. Nh [h] | Nh celkem [h] | J. hmotnost [t] | Hmotnost celkem [t] | J. suť [t] | Suť Celkem [t]
Náklady soupisu celkem | [7 empty] | 0 |  |  |  |  | 0 | 0 |  | 0 |  | 268.5568 |  | 360.4979 |  | D | -1 | [14 empty] | 0
| D | HSV | Práce a dodávky HSV |  |  |  |  | 0 |  |  |  |  | 0 | 0 |  | 0 |  | 268.3682 |  | 360.4979 | 1 | D | 0 |  |  |  | ROZPOCET | [10 empty] | 0
| D | 1 | Zemní práce |  |  |  |  | 0 |  |  |  |  | 0 | 0 |  | 0 |  | 0 |  | 354.5829 | 1 | D | 1 |  |  |  | ROZPOCET | [10 empty] | 0
1 | K | 113106121 | Rozebrání dlažeb z betonových nebo kamenných dlaždic komunikací pro pěší ručně | m2 | 199.227 |  |  | 0 | CS ÚRS 2023 02 |  | základní | 0 | 0 | 0 |  | 0 | 0 | 0 | 0.255 | 50.8029 | 4 | K | 2 |  |  |  | ROZPOCET |  |  |  |  | 0 | 0 | 0 | 0 | 0 | 1 | 0 | 4 | 1192696232
| PP |  | Rozebrání dlažeb komunikací pro pěší s přemístěním hmot na skládku na vzdálenost do 3 m nebo s naložením na dopravní prostředek s ložem z kameniva nebo živice a s jakoukoliv výplní spár ručně z betonových nebo kameninových dlaždic, desek nebo tvarovek | [18 empty] | PP | 2
| Online PSC |  | https://podminky.urs.cz/item/CS_URS_2023_02/113106121 | [18 empty] | Online PSC | 2
| VV |  | (prkno+dl20*0,4+dl30)*1,03 |  | 199.227 | [16 empty] | VV | 2 | 2 | True | 1 | ROZPOCET
2 | K | 113106131 | Rozebrání dlažeb z mozaiky komunikací pro pěší strojně pl do 50 m2 | m2 | 107.326 |  |  | 0 | CS ÚRS 2023 02 |  | základní | 0 | 0 | 0 |  | 0 | 0 | 0 | 0.281 | 30.1586 | 4 | K | 2 |  |  |  | ROZPOCET |  |  |  |  | 0 | 0 | 0 | 0 | 0 | 1 | 0 | 4 | -652761752
| PP |  | Rozebrání dlažeb komunikací pro pěší s přemístěním hmot na skládku na vzdálenost do 3 m nebo s naložením na dopravní prostředek s ložem z kameniva nebo živice a s jakoukoliv výplní spár strojně plochy jednotlivě do 50 m2 z mozaiky | [18 empty] | PP | 2
| Online PSC |  | https://podminky.urs.cz/item/CS_URS_2023_02/113106131 | [18 empty] | Online PSC | 2
| VV |  | (odseky)*1,03 |  | 107.326 | [16 empty] | VV | 2 | 2 | True | 1 | ROZPOCET
3 | K | 113107136 | Odstranění krytu z betonu vyztuženého sítěmi tl přes 100 do 150 mm ručně | m2 | 120.629 |  |  | 0 | CS ÚRS 2023 02 |  | základní | 0 | 0 | 0 |  | 0 | 0 | 0 | 0.33 | 39.8076 | 4 | K | 2 |  |  |  | ROZPOCET |  |  |  |  | 0 | 0 | 0 | 0 | 0 | 1 | 0 | 4 | -800344169
| PP |  | Odstranění podkladů nebo krytů ručně s přemístěním hmot na skládku na vzdálenost do 3 m nebo s naložením na dopravní prostředek z betonu vyztuženého sítěmi, o tl. vrstvy přes 100 do 150 mm | [18 empty] | PP | 2
| Online PSC |  | https://podminky.urs.cz/item/CS_URS_2023_02/113107136 | [18 empty] | Online PSC | 2
| VV |  | (asfalt*0,2+dl20*0,6+dobet)*1,03 |  | 120.629 | [16 empty] | VV | 2 | 2 | True | 1 | ROZPOCET
4 | K | 113107182 | Odstranění krytu živičného tl přes 50 do 100 mm strojně pl přes 50 do 200 m2 | m2 | 122.941 |  |  | 0 | CS ÚRS 2023 02 |  | základní | 0 | 0 | 0 |  | 0 | 0 | 0 | 0.22 | 27.047 | 4 | K | 2 |  |  |  | ROZPOCET |  |  |  |  | 0 | 0 | 0 | 0 | 0 | 1 | 0 | 4 | 2003679852
| PP |  | Odstranění podkladů nebo krytů strojně plochy jednotlivě přes 50 m2 do 200 m2 s přemístěním hmot na skládku na vzdálenost do 20 m nebo s naložením na dopravní prostředek živičných, o tl. vrstvy přes 50 do 100 mm | [18 empty] | PP | 2
| Online PSC |  | https://podminky.urs.cz/item/CS_URS_2023_02/113107182 | [18 empty] | Online PSC | 2
| VV |  | asfalt*0,8*1,03 |  | 122.941 | [16 empty] | VV | 2 | 2 | True | 1 | ROZPOCET
5 | K | 113107163 | Odstranění podkladu z kameniva drceného tl přes 200 do 300 mm strojně pl přes 50 do 200 m2 | m2 | 442.797 |  |  | 0 | CS ÚRS 2023 02 |  | základní | 0 | 0 | 0 |  | 0 | 0 | 0 | 0.44 | 194.8307 | 4 | K | 2 |  |  |  | ROZPOCET |  |  |  |  | 0 | 0 | 0 | 0 | 0 | 1 | 0 | 4 | -100978221
| PP |  | Odstranění podkladů nebo krytů strojně plochy jednotlivě přes 50 m2 do 200 m2 s přemístěním hmot na skládku na vzdálenost do 20 m nebo s naložením na dopravní prostředek z kameniva hrubého drceného, o tl. vrstvy přes 200 do 300 mm | [18 empty] | PP | 2
| Online PSC |  | https://podminky.urs.cz/item/CS_URS_2023_02/113107163 | [18 empty] | Online PSC | 2
| VV |  | (dl20+dl30+prkno+asfalt+dobet)*1,03 |  | 442.797 | [16 empty] | VV | 2 | 2 | True | 1 | ROZPOCET
6 | K | 113202111 | Vytrhání obrub krajníků obrubníků stojatých | m | 58.225 |  |  | 0 | CS ÚRS 2023 02 |  | základní | 0 | 0 | 0 |  | 0 | 0 | 0 | 0.205 | 11.9361 | 4 | K | 2 |  |  |  | ROZPOCET |  |  |  |  | 0 | 0 | 0 | 0 | 0 | 1 | 0 | 4 | -1071665329
| PP |  | Vytrhání obrub s vybouráním lože, s přemístěním hmot na skládku na vzdálenost do 3 m nebo s naložením na dopravní prostředek z krajníků nebo obrubníků stojatých | [18 empty] | PP | 2
| Online PSC |  | https://podminky.urs.cz/item/CS_URS_2023_02/113202111 | [18 empty] | Online PSC | 2
| VV |  | obrub*1,03 |  | 58.225 | [16 empty] | VV | 2 | 2 | True | 1 | ROZPOCET
7 | K | 181911102 | Úprava pláně v hornině třídy těžitelnosti I skupiny 1 až 2 se zhutněním ručně | m2 | 550.123 |  |  | 0 | CS ÚRS 2023 02 |  | základní | 0 | 0 | 0 |  | 0 | 0 | 0 | 0 | 0 | 4 | K | 2 |  |  |  | ROZPOCET |  |  |  |  | 0 | 0 | 0 | 0 | 0 | 1 | 0 | 4 | 1791112084
| PP |  | Úprava pláně vyrovnáním výškových rozdílů ručně v hornině třídy těžitelnosti I skupiny 1 a 2 se zhutněním | [18 empty] | PP | 2
| Online PSC |  | https://podminky.urs.cz/item/CS_URS_2023_02/181911102 | [18 empty] | Online PSC | 2
| VV |  | (dl20+dl30+prkno+asfalt+dobet+odseky)*1,03 |  | 550.123 | [16 empty] | VV | 2 | 2 | True | 1 | ROZPOCET
| D | 4 | Vodorovné konstrukce |  |  |  |  | 0 |  |  |  |  | 0 | 0 |  | 0 |  | 8.1816 |  | 0 | 1 | D | 1 |  |  |  | ROZPOCET | [10 empty] | 0
8 | K | 451579777 | Příplatek ZKD 10 mm tl u podkladu nebo lože pod dlažbu z kameniva těženého | m2 | 404.23 |  |  | 0 | CS ÚRS 2023 02 |  | základní | 0 | 0 | 0 |  | 0 | 0.02024 | 8.1816 | 0 | 0 | 4 | K | 2 |  |  |  | ROZPOCET |  |  |  |  | 0 | 0 | 0 | 0 | 0 | 1 | 0 | 4 | -72499628
| PP |  | Podklad nebo lože pod dlažbu (přídlažbu) Příplatek k cenám za každých dalších i započatých 10 mm tloušťky podkladu nebo lože z kameniva těženého | [18 empty] | PP | 2
| Online PSC |  | https://podminky.urs.cz/item/CS_URS_2023_02/451579777 | [18 empty] | Online PSC | 2
| VV |  | dl20+dl30*2 |  | 404.23 | [16 empty] | VV | 2 | 2 | True | 1 | ROZPOCET
| D | 5 | Komunikace pozemní |  |  |  |  | 0 |  |  |  |  | 0 | 0 |  | 0 |  | 243.2124 |  | 0 | 1 | D | 1 |  |  |  | ROZPOCET | [10 empty] | 0
9 | K | 564751101 | Podklad z kameniva hrubého drceného vel. 32-63 mm plochy do 100 m2 tl 150 mm | m2 | 153.676 |  |  | 0 | CS ÚRS 2023 02 |  | základní | 0 | 0 | 0 |  | 0 | 0.2916 | 44.8119 | 0 | 0 | 4 | K | 2 |  |  |  | ROZPOCET |  |  |  |  | 0 | 0 | 0 | 0 | 0 | 1 | 0 | 4 | 1984630968
| PP |  | Podklad nebo kryt z kameniva hrubého drceného vel. 32-63 mm s rozprostřením a zhutněním plochy jednotlivě do 100 m2, po zhutnění tl. 150 mm | [18 empty] | PP | 2
| Online PSC |  | https://podminky.urs.cz/item/CS_URS_2023_02/564751101 | [18 empty] | Online PSC | 2
| VV |  | asfalt*1,03 |  | 153.676 | [16 empty] | VV | 2 | 2 | True | 1 | ROZPOCET
10 | K | 564851012 | Podklad ze štěrkodrtě ŠD plochy do 100 m2 tl 160 mm | m2 | 153.676 |  |  | 0 | CS ÚRS 2023 02 |  | základní | 0 | 0 | 0 |  | 0 | 0.368 | 56.5528 | 0 | 0 | 4 | K | 2 |  |  |  | ROZPOCET |  |  |  |  | 0 | 0 | 0 | 0 | 0 | 1 | 0 | 4 | 807494434
| PP |  | Podklad ze štěrkodrti ŠD s rozprostřením a zhutněním plochy jednotlivě do 100 m2, po zhutnění tl. 160 mm | [18 empty] | PP | 2
| Online PSC |  | https://podminky.urs.cz/item/CS_URS_2023_02/564851012 | [18 empty] | Online PSC | 2
| VV |  | asfalt*1,03 |  | 153.676 | [16 empty] | VV | 2 | 2 | True | 1 | ROZPOCET
11 | K | 564861014 | Podklad ze štěrkodrtě ŠD plochy do 100 m2 tl 230 mm | m2 | 391.575 |  |  | 0 | CS ÚRS 2023 02 |  | základní | 0 | 0 | 0 |  | 0 | 0 | 0 | 0 | 0 | 4 | K | 2 |  |  |  | ROZPOCET |  |  |  |  | 0 | 0 | 0 | 0 | 0 | 1 | 0 | 4 | -1510107576
| PP |  | Podklad ze štěrkodrti ŠD s rozprostřením a zhutněním plochy jednotlivě do 100 m2, po zhutnění tl. 230 mm | [18 empty] | PP | 2
| Online PSC |  | https://podminky.urs.cz/item/CS_URS_2023_02/564861014 | [18 empty] | Online PSC | 2
| VV |  | (dl20+dl30+dobet+odseky)*1,03 |  | 391.575 | [16 empty] | VV | 2 | 2 | True | 1 | ROZPOCET
12 | K | 564851011 | Podklad ze štěrkodrtě ŠD plochy do 100 m2 tl 150 mm | m2 | 4.872 |  |  | 0 | CS ÚRS 2023 02 |  | základní | 0 | 0 | 0 |  | 0 | 0.345 | 1.6808 | 0 | 0 | 4 | K | 2 |  |  |  | ROZPOCET |  |  |  |  | 0 | 0 | 0 | 0 | 0 | 1 | 0 | 4 | -751441357
| PP |  | Podklad ze štěrkodrti ŠD s rozprostřením a zhutněním plochy jednotlivě do 100 m2, po zhutnění tl. 150 mm | [18 empty] | PP | 2
| Online PSC |  | https://podminky.urs.cz/item/CS_URS_2023_02/564851011 | [18 empty] | Online PSC | 2
| VV |  | (prkno)*1,03 |  | 4.872 | [16 empty] | VV | 2 | 2 | True | 1 | ROZPOCET
13 | K | 565155111 | Asfaltový beton vrstva podkladní ACP 16 (obalované kamenivo OKS) tl 70 mm š do 3 m | m2 | 153.676 |  |  | 0 | CS ÚRS 2023 02 |  | základní | 0 | 0 | 0 |  | 0 | 0.18463 | 28.3732 | 0 | 0 | 4 | K | 2 |  |  |  | ROZPOCET |  |  |  |  | 0 | 0 | 0 | 0 | 0 | 1 | 0 | 4 | -1738368038
| PP |  | Asfaltový beton vrstva podkladní ACP 16 (obalované kamenivo střednězrnné - OKS) s rozprostřením a zhutněním v pruhu šířky přes 1,5 do 3 m, po zhutnění tl. 70 mm | [18 empty] | PP | 2
| Online PSC |  | https://podminky.urs.cz/item/CS_URS_2023_02/565155111 | [18 empty] | Online PSC | 2
| VV |  | asfalt*1,03 |  | 153.676 | [16 empty] | VV | 2 | 2 | True | 1 | ROZPOCET
14 | K | 573111112 | Postřik živičný infiltrační s posypem z asfaltu množství 1 kg/m2 | m2 | 153.676 |  |  | 0 | CS ÚRS 2023 02 |  | základní | 0 | 0 | 0 |  | 0 | 0.00601 | 0.92359 | 0 | 0 | 4 | K | 2 |  |  |  | ROZPOCET |  |  |  |  | 0 | 0 | 0 | 0 | 0 | 1 | 0 | 4 | 1036577159
| PP |  | Postřik infiltrační PI z asfaltu silničního s posypem kamenivem, v množství 1,00 kg/m2 | [18 empty] | PP | 2
| Online PSC |  | https://podminky.urs.cz/item/CS_URS_2023_02/573111112 | [18 empty] | Online PSC | 2
| VV |  | 153,676 |  | 153.676 | [16 empty] | VV | 2 | 2 | True | 1 | ROZPOCET
15 | K | 573231106 | Postřik živičný spojovací ze silniční emulze v množství 0,30 kg/m2 | m2 | 153.676 |  |  | 0 | CS ÚRS 2023 02 |  | základní | 0 | 0 | 0 |  | 0 | 0.00031 | 0.04764 | 0 | 0 | 4 | K | 2 |  |  |  | ROZPOCET |  |  |  |  | 0 | 0 | 0 | 0 | 0 | 1 | 0 | 4 | 2000492803
| PP |  | Postřik spojovací PS bez posypu kamenivem ze silniční emulze, v množství 0,30 kg/m2 | [18 empty] | PP | 2
| Online PSC |  | https://podminky.urs.cz/item/CS_URS_2023_02/573231106 | [18 empty] | Online PSC | 2
| VV |  | 153,676 |  | 153.676 | [16 empty] | VV | 2 | 2 | True | 1 | ROZPOCET
16 | K | 577154211 | Asfaltový beton vrstva obrusná ACO 11 (ABS) tř. II tl 60 mm š do 3 m z nemodifikovaného asfaltu | m2 | 153.676 |  |  | 0 | CS ÚRS 2023 02 |  | základní | 0 | 0 | 0 |  | 0 | 0.15559 | 23.9104 | 0 | 0 | 4 | K | 2 |  |  |  | ROZPOCET |  |  |  |  | 0 | 0 | 0 | 0 | 0 | 1 | 0 | 4 | -311991992
| PP |  | Asfaltový beton vrstva obrusná ACO 11 (ABS) s rozprostřením a se zhutněním z nemodifikovaného asfaltu v pruhu šířky do 3 m tř. II, po zhutnění tl. 60 mm | [18 empty] | PP | 2
| Online PSC |  | https://podminky.urs.cz/item/CS_URS_2023_02/577154211 | [18 empty] | Online PSC | 2
| VV |  | asfalt*1,03 |  | 153.676 | [16 empty] | VV | 2 | 2 | True | 1 | ROZPOCET
17 | K | 581114113 | Kryt z betonu komunikace pro pěší tl 100 mm | m2 | 6.953 |  |  | 0 | CS ÚRS 2023 02 |  | základní | 0 | 0 | 0 |  | 0 | 0.24535 | 1.7059 | 0 | 0 | 4 | K | 2 |  |  |  | ROZPOCET |  |  |  |  | 0 | 0 | 0 | 0 | 0 | 1 | 0 | 4 | -398080371
| PP |  | Kryt z prostého betonu komunikací pro pěší tl. 100 mm | [18 empty] | PP | 2
| Online PSC |  | https://podminky.urs.cz/item/CS_URS_2023_02/581114113 | [18 empty] | Online PSC | 2
| VV |  | dobetonávky | [18 empty] | VV | 2 | 1 | True | 0 | ROZPOCET
| VV |  | dobet*1,03 |  | 6.953 | [16 empty] | VV | 2 | 2 | True | 1 | ROZPOCET
18 | K | 591211111 | Kladení dlažby z kostek drobných z kamene do lože z kameniva těženého tl 50 mm | m2 | 107.326 |  |  | 0 | CS ÚRS 2023 02 |  | základní | 0 | 0 | 0 |  | 0 | 0.1837 | 19.7158 | 0 | 0 | 4 | K | 2 |  |  |  | ROZPOCET |  |  |  |  | 0 | 0 | 0 | 0 | 0 | 1 | 0 | 4 | -1209481198
| PP |  | Kladení dlažby z kostek s provedením lože do tl. 50 mm, s vyplněním spár, s dvojím beraněním a se smetením přebytečného materiálu na krajnici drobných z kamene, do lože z kameniva těženého | [18 empty] | PP | 2
| Online PSC |  | https://podminky.urs.cz/item/CS_URS_2023_02/591211111 | [18 empty] | Online PSC | 2
| VV |  | předlažba dotčené plochy původním materiálem | [18 empty] | VV | 2 | 1 | True | 0 | ROZPOCET
| VV |  | odseky*1,03 |  | 107.326 | [16 empty] | VV | 2 | 2 | True | 1 | ROZPOCET
19 | M | 58381007a | odseky od kostek štípané | m2 | 10.628 |  |  | 0 |  |  | základní | 0 | 0 | 0 |  | 0 | 0.222 | 2.3594 | 0 | 0 | 8 | M | 2 |  |  |  | ROZPOCET |  |  |  |  | 0 | 0 | 0 | 0 | 0 | 1 | 0 | 4 | 2034017624
| PP |  | odseky od kostek štípané | [18 empty] | PP | 2
| VV |  | doplnění předlažby 10% | [18 empty] | VV | 2 | 1 | True | 0 | ROZPOCET
| VV |  | odseky*0,1 |  | 10.42 | [16 empty] | VV | 2 | 2 | True | 1 | ROZPOCET
| VV |  | 10,42*1,02 'Přepočtené koeficientem množství |  | 10.628 | [16 empty] | VV | 2 | 2 | False | 1 | ROZPOCET
20 | K | 596811121 | Kladení betonové dlažby komunikací pro pěší do lože z kameniva velikosti do 0,09 m2 pl přes 50 do 100 m2 | m2 | 277.297 |  |  | 0 | CS ÚRS 2023 02 |  | základní | 0 | 0 | 0 |  | 0 | 0.101 | 28.007 | 0 | 0 | 4 | K | 2 |  |  |  | ROZPOCET |  |  |  |  | 0 | 0 | 0 | 0 | 0 | 1 | 0 | 4 | 1498756238
| PP |  | Kladení dlažby z betonových nebo kameninových dlaždic komunikací pro pěší s vyplněním spár a se smetením přebytečného materiálu na vzdálenost do 3 m s ložem z kameniva těženého tl. do 30 mm velikosti dlaždic do 0,09 m2 (bez zámku), pro plochy přes 50 do 100 m2 | [18 empty] | PP | 2
| Online PSC |  | https://podminky.urs.cz/item/CS_URS_2023_02/596811121 | [18 empty] | Online PSC | 2
| VV |  | (dl20+dl30)*1,03 |  | 277.297 | [16 empty] | VV | 2 | 2 | True | 1 | ROZPOCET
21 | M | 59248005 | dlažba plošná betonová chodníková 300x300x50mm přírodní | m2 | 143.232 |  |  | 0 | CS ÚRS 2023 02 |  | základní | 0 | 0 | 0 |  | 0 | 0.115 | 16.4717 | 0 | 0 | 8 | M | 2 |  |  |  | ROZPOCET |  |  |  |  | 0 | 0 | 0 | 0 | 0 | 1 | 0 | 4 | 1762708431
| PP |  | dlažba plošná betonová chodníková 300x300x50mm přírodní | [18 empty] | PP | 2
| VV |  | dl30*1,03 |  | 139.06 | [16 empty] | VV | 2 | 2 | True | 1 | ROZPOCET
| VV |  | 139,06*1,03 'Přepočtené koeficientem množství |  | 143.232 | [16 empty] | VV | 2 | 2 | False | 1 | ROZPOCET
22 | M | 59245021 | dlažba tvar čtverec betonová 200x200x60mm přírodní | m2 | 142.383 |  |  | 0 | CS ÚRS 2023 02 |  | základní | 0 | 0 | 0 |  | 0 | 0.131 | 18.6522 | 0 | 0 | 8 | M | 2 |  |  |  | ROZPOCET |  |  |  |  | 0 | 0 | 0 | 0 | 0 | 1 | 0 | 4 | -769568758
| PP |  | dlažba tvar čtverec betonová 200x200x60mm přírodní | [18 empty] | PP | 2
| VV |  | dl20*1,03 |  | 138.236 | [16 empty] | VV | 2 | 2 | True | 1 | ROZPOCET
| VV |  | 138,236*1,03 'Přepočtené koeficientem množství |  | 142.383 | [16 empty] | VV | 2 | 2 | False | 1 | ROZPOCET
| D | 8 | Trubní vedení |  |  |  |  | 0 |  |  |  |  | 0 | 0 |  | 0 |  | 1.7302 |  | 0 | 1 | D | 1 |  |  |  | ROZPOCET | [10 empty] | 0
23 | K | 893215121 | Šachtice pro čistící rohož obestavěný prostor do 0,75 m3 se stěnami z betonu s poklopem | m3 | 1.216 |  |  | 0 | CS ÚRS 2023 02 |  | základní | 0 | 0 | 0 |  | 0 | 1.4229 | 1.7302 | 0 | 0 | 4 | K | 2 |  |  |  | ROZPOCET |  |  |  |  | 0 | 0 | 0 | 0 | 0 | 1 | 0 | 4 | -1213846799
| PP |  | Šachtice pro čistící rohož obestavěný prostor do 0,75 m3 se stěnami z betonu s poklopem | [18 empty] | PP | 2
| Online PSC |  | https://podminky.urs.cz/item/CS_URS_2023_02/893215121 | [18 empty] | Online PSC | 2
| VV |  | vnější čistící rohož komplet - vana včetně zakrytí | [18 empty] | VV | 2 | 1 | True | 0 | ROZPOCET
| VV |  | 1,24*0,74*0,3 |  | 0.275 | [16 empty] | VV | 2 | 2 | True | 0 | ROZPOCET
| VV |  | 4,24*0,74*0,3 |  | 0.941 | [16 empty] | VV | 2 | 2 | True | 0 | ROZPOCET
| VV |  | Součet |  | 1.216 | [16 empty] | VV | 2 | 4 | True | 1 | ROZPOCET
| D | 9 | Ostatní konstrukce a práce, bourání |  |  |  |  | 0 |  |  |  |  | 0 | 0 |  | 0 |  | 10.2127 |  | 0 | 1 | D | 1 |  |  |  | ROZPOCET | [10 empty] | 0
24 | K | 915000001 | Dmtž, repase, zpětmtž branky bočního vstupu | kpl | 1 |  |  | 0 |  |  | základní | 0 | 0 | 0 |  | 0 | 0 | 0 | 0 | 0 | 4 | K | 2 |  |  |  | ROZPOCET |  |  |  |  | 0 | 0 | 0 | 0 | 0 | 1 | 0 | 4 | 2083800321
| PP |  | Dmtž, repase, zpětmtž branky bočního vstupu | [18 empty] | PP | 2
25 | K | 916231213 | Osazení chodníkového obrubníku betonového stojatého s boční opěrou do lože z betonu prostého | m | 58.225 |  |  | 0 | CS ÚRS 2023 02 |  | základní | 0 | 0 | 0 |  | 0 | 0.1295 | 7.5401 | 0 | 0 | 4 | K | 2 |  |  |  | ROZPOCET |  |  |  |  | 0 | 0 | 0 | 0 | 0 | 1 | 0 | 4 | 1152247886
| PP |  | Osazení chodníkového obrubníku betonového se zřízením lože, s vyplněním a zatřením spár cementovou maltou stojatého s boční opěrou z betonu prostého, do lože z betonu prostého | [18 empty] | PP | 2
| Online PSC |  | https://podminky.urs.cz/item/CS_URS_2023_02/916231213 | [18 empty] | Online PSC | 2
| VV |  | obrub*1,03 |  | 58.225 | [16 empty] | VV | 2 | 2 | True | 1 | ROZPOCET
26 | M | 59217016 | obrubník betonový chodníkový 1000x80x250mm | m | 59.39 |  |  | 0 | CS ÚRS 2023 02 |  | základní | 0 | 0 | 0 |  | 0 | 0.045 | 2.6725 | 0 | 0 | 8 | M | 2 |  |  |  | ROZPOCET |  |  |  |  | 0 | 0 | 0 | 0 | 0 | 1 | 0 | 4 | -1765958937
| PP |  | obrubník betonový chodníkový 1000x80x250mm | [18 empty] | PP | 2
| VV |  | 58,225*1,02 'Přepočtené koeficientem množství |  | 59.39 | [16 empty] | VV | 2 | 2 | False | 1 | ROZPOCET
| D | 93 | Různé dokončovací konstrukce a práce inženýrských staveb |  |  |  |  | 0 |  |  |  |  | 0 | 0 |  | 0 |  | 5.0313 |  | 0 | 1 | D | 1 |  |  |  | ROZPOCET | [10 empty] | 0
27 | K | 935112211 | Osazení příkopového žlabu do betonu tl 100 mm z betonových tvárnic š 800 mm | m | 16.9 |  |  | 0 | CS ÚRS 2023 02 |  | základní | 0 | 0 | 0 |  | 0 | 0.16371 | 2.7667 | 0 | 0 | 4 | K | 2 |  |  |  | ROZPOCET |  |  |  |  | 0 | 0 | 0 | 0 | 0 | 1 | 0 | 4 | -1373522978
| PP |  | Osazení betonového příkopového žlabu s vyplněním a zatřením spár cementovou maltou s ložem tl. 100 mm z betonu prostého z betonových příkopových tvárnic šířky přes 500 do 800 mm | [18 empty] | PP | 2
| Online PSC |  | https://podminky.urs.cz/item/CS_URS_2023_02/935112211 | [18 empty] | Online PSC | 2
28 | M | 59227029 | žlabovka příkopová betonová 500x680x60mm | m | 16.9 |  |  | 0 | CS ÚRS 2023 02 |  | základní | 0 | 0 | 0 |  | 0 | 0.134 | 2.2646 | 0 | 0 | 8 | M | 2 |  |  |  | ROZPOCET |  |  |  |  | 0 | 0 | 0 | 0 | 0 | 1 | 0 | 4 | -1447447142
| PP |  | žlabovka příkopová betonová 500x680x60mm | [18 empty] | PP | 2
| VV |  | 16,9 |  | 16.9 | [16 empty] | VV | 2 | 2 | True | 0 | ROZPOCET
| VV |  | Součet |  | 16.9 | [16 empty] | VV | 2 | 4 | True | 1 | ROZPOCET
| D | 96 | Bourání konstrukcí |  |  |  |  | 0 |  |  |  |  | 0 | 0 |  | 0 |  | 0 |  | 5.915 | 1 | D | 1 |  |  |  | ROZPOCET | [10 empty] | 0
29 | K | 966008212 | Bourání odvodňovacího žlabu z betonových příkopových tvárnic š přes 500 do 800 mm | m | 16.9 |  |  | 0 | CS ÚRS 2023 02 |  | základní | 0 | 0 | 0 |  | 0 | 0 | 0 | 0.35 | 5.915 | 4 | K | 2 |  |  |  | ROZPOCET |  |  |  |  | 0 | 0 | 0 | 0 | 0 | 1 | 0 | 4 | 1604624009
| PP |  | Bourání odvodňovacího žlabu s odklizením a uložením vybouraného materiálu na skládku na vzdálenost do 10 m nebo s naložením na dopravní prostředek z betonových příkopových tvárnic nebo desek šířky přes 500 do 800 mm | [18 empty] | PP | 2
| Online PSC |  | https://podminky.urs.cz/item/CS_URS_2023_02/966008212 | [18 empty] | Online PSC | 2
| VV |  | odvodňovací žlab | [18 empty] | VV | 2 | 1 | True | 0 | ROZPOCET
| VV |  | 16,90 |  | 16.9 | [16 empty] | VV | 2 | 2 | True | 0 | ROZPOCET
| VV |  | Součet |  | 16.9 | [16 empty] | VV | 2 | 4 | True | 1 | ROZPOCET
| D | 997 | Přesun sutě |  |  |  |  | 0 |  |  |  |  | 0 | 0 |  | 0 |  | 0 |  | 0 | 1 | D | 1 |  |  |  | ROZPOCET | [10 empty] | 0
30 | K | 997013111 | Vnitrostaveništní doprava suti a vybouraných hmot pro budovy v do 6 m s použitím mechanizace | t | 144.199 |  |  | 0 | CS ÚRS 2023 02 |  | základní | 0 | 0 | 0 |  | 0 | 0 | 0 | 0 | 0 | 4 | K | 2 |  |  |  | ROZPOCET |  |  |  |  | 0 | 0 | 0 | 0 | 0 | 1 | 0 | 4 | -1130200667
| PP |  | Vnitrostaveništní doprava suti a vybouraných hmot vodorovně do 50 m svisle s použitím mechanizace pro budovy a haly výšky do 6 m | [18 empty] | PP | 2
| Online PSC |  | https://podminky.urs.cz/item/CS_URS_2023_02/997013111 | [18 empty] | Online PSC | 2
| VV |  | bourání ve dvoře, 40% množství | [18 empty] | VV | 2 | 1 | True | 0 | ROZPOCET
| VV |  | 360,498*0,4 |  | 144.199 | [16 empty] | VV | 2 | 2 | True | 1 | ROZPOCET
31 | K | 997221561 | Vodorovná doprava suti z kusových materiálů do 1 km | t | 360.498 |  |  | 0 | CS ÚRS 2023 02 |  | základní | 0 | 0 | 0 |  | 0 | 0 | 0 | 0 | 0 | 4 | K | 2 |  |  |  | ROZPOCET |  |  |  |  | 0 | 0 | 0 | 0 | 0 | 1 | 0 | 4 | -1616580317
| PP |  | Vodorovná doprava suti bez naložení, ale se složením a s hrubým urovnáním z kusových materiálů, na vzdálenost do 1 km | [18 empty] | PP | 2
| Online PSC |  | https://podminky.urs.cz/item/CS_URS_2023_02/997221561 | [18 empty] | Online PSC | 2
32 | K | 997221569 | Příplatek ZKD 1 km u vodorovné dopravy suti z kusových materiálů | t | 3244.482 |  |  | 0 | CS ÚRS 2023 02 |  | základní | 0 | 0 | 0 |  | 0 | 0 | 0 | 0 | 0 | 4 | K | 2 |  |  |  | ROZPOCET |  |  |  |  | 0 | 0 | 0 | 0 | 0 | 1 | 0 | 4 | 186846503
| PP |  | Vodorovná doprava suti bez naložení, ale se složením a s hrubým urovnáním Příplatek k ceně za každý další i započatý 1 km přes 1 km | [18 empty] | PP | 2
| Online PSC |  | https://podminky.urs.cz/item/CS_URS_2023_02/997221569 | [18 empty] | Online PSC | 2
| VV |  | 360,498*9 'Přepočtené koeficientem množství |  | 3244.482 | [16 empty] | VV | 2 | 2 | False | 1 | ROZPOCET
33 | K | 997221625 | Poplatek za uložení na skládce (skládkovné) stavebního odpadu železobetonového kód odpadu 17 01 01 | t | 108.44 |  |  | 0 | CS ÚRS 2023 02 |  | základní | 0 | 0 | 0 |  | 0 | 0 | 0 | 0 | 0 | 4 | K | 2 |  |  |  | ROZPOCET |  |  |  |  | 0 | 0 | 0 | 0 | 0 | 1 | 0 | 4 | 866102795
| PP |  | Poplatek za uložení stavebního odpadu na skládce (skládkovné) z armovaného betonu zatříděného do Katalogu odpadů pod kódem 17 01 01 | [18 empty] | PP | 2
| Online PSC |  | https://podminky.urs.cz/item/CS_URS_2023_02/997221625 | [18 empty] | Online PSC | 2
| VV |  | 50,8+39,8+11,93+5,91 |  | 108.44 | [16 empty] | VV | 2 | 2 | True | 1 | ROZPOCET
34 | K | 997221645 | Poplatek za uložení na skládce (skládkovné) odpadu asfaltového bez dehtu kód odpadu 17 03 02 | t | 27.04 |  |  | 0 | CS ÚRS 2023 02 |  | základní | 0 | 0 | 0 |  | 0 | 0 | 0 | 0 | 0 | 4 | K | 2 |  |  |  | ROZPOCET |  |  |  |  | 0 | 0 | 0 | 0 | 0 | 1 | 0 | 4 | 1231620392
| PP |  | Poplatek za uložení stavebního odpadu na skládce (skládkovné) asfaltového bez obsahu dehtu zatříděného do Katalogu odpadů pod kódem 17 03 02 | [18 empty] | PP | 2
| Online PSC |  | https://podminky.urs.cz/item/CS_URS_2023_02/997221645 | [18 empty] | Online PSC | 2
| VV |  | 27,04 |  | 27.04 | [16 empty] | VV | 2 | 2 | True | 1 | ROZPOCET
35 | K | 997221655 | Poplatek za uložení na skládce (skládkovné) zeminy a kamení kód odpadu 17 05 04 | t | 225.018 |  |  | 0 | CS ÚRS 2023 02 |  | základní | 0 | 0 | 0 |  | 0 | 0 | 0 | 0 | 0 | 4 | K | 2 |  |  |  | ROZPOCET |  |  |  |  | 0 | 0 | 0 | 0 | 0 | 1 | 0 | 4 | -667226008
| PP |  | Poplatek za uložení stavebního odpadu na skládce (skládkovné) zeminy a kamení zatříděného do Katalogu odpadů pod kódem 17 05 04 | [18 empty] | PP | 2
| Online PSC |  | https://podminky.urs.cz/item/CS_URS_2023_02/997221655 | [18 empty] | Online PSC | 2
| VV |  | 360,498-108,44-27,04 |  | 225.018 | [16 empty] | VV | 2 | 2 | True | 1 | ROZPOCET
| D | 998 | Přesun hmot |  |  |  |  | 0 |  |  |  |  | 0 | 0 |  | 0 |  | 0 |  | 0 | 1 | D | 1 |  |  |  | ROZPOCET | [10 empty] | 0
36 | K | 998223011 | Přesun hmot pro pozemní komunikace s krytem dlážděným | t | 268.368 |  |  | 0 | CS ÚRS 2023 02 |  | základní | 0 | 0 | 0 |  | 0 | 0 | 0 | 0 | 0 | 4 | K | 2 |  |  |  | ROZPOCET |  |  |  |  | 0 | 0 | 0 | 0 | 0 | 1 | 0 | 4 | 1822329880
| PP |  | Přesun hmot pro pozemní komunikace s krytem dlážděným dopravní vzdálenost do 200 m jakékoliv délky objektu | [18 empty] | PP | 2
| Online PSC |  | https://podminky.urs.cz/item/CS_URS_2023_02/998223011 | [18 empty] | Online PSC | 2
| D | PSV | Práce a dodávky PSV |  |  |  |  | 0 |  |  |  |  | 0 | 0 |  | 0 |  | 0.18856 |  | 0 | 2 | D | 0 |  |  |  | ROZPOCET | [10 empty] | 0
| D | 762 | Konstrukce tesařské |  |  |  |  | 0 |  |  |  |  | 0 | 0 |  | 0 |  | 0.17583 |  | 0 | 2 | D | 1 |  |  |  | ROZPOCET | [10 empty] | 0
37 | K | 762951017 | Montáž podkladního roštu terasy z volně položených dřevoplastových nebo Al profilů osové vzdálenosti podpěr přes 300 do 500 mm | m2 | 4.872 |  |  | 0 | CS ÚRS 2023 02 |  | základní | 0 | 0 | 0 |  | 0 | 0 | 0 | 0 | 0 | 16 | K | 2 |  |  |  | ROZPOCET |  |  |  |  | 0 | 0 | 0 | 0 | 0 | 1 | 0 | 16 | 1491995778
| PP |  | Montáž terasy podkladního roštu, z profilů dřevoplastových nebo hliníkových, osové vzdálenosti podpěr volně položených, osové vzdálenosti podpěr přes 300 do 500 mm | [18 empty] | PP | 2
| Online PSC |  | https://podminky.urs.cz/item/CS_URS_2023_02/762951017 | [18 empty] | Online PSC | 2
| VV |  | prkno*1,03 |  | 4.872 | [16 empty] | VV | 2 | 2 | True | 1 | ROZPOCET
38 | M | 60791138 | profil podkladový dřevoplastový pro terasová dřevoplastová prkna 50x50mm | m | 18.416 |  |  | 0 | CS ÚRS 2023 02 |  | základní | 0 | 0 | 0 |  | 0 | 0.0023 | 0.042357 | 0 | 0 | 32 | M | 2 |  |  |  | ROZPOCET |  |  |  |  | 0 | 0 | 0 | 0 | 0 | 1 | 0 | 16 | -1462755107
| PP |  | profil podkladový dřevoplastový pro terasová dřevoplastová prkna 50x50mm | [18 empty] | PP | 2
| VV |  | prkno*1,03 |  | 4.872 | [16 empty] | VV | 2 | 2 | True | 1 | ROZPOCET
| VV |  | 4,872*3,78 'Přepočtené koeficientem množství |  | 18.416 | [16 empty] | VV | 2 | 2 | False | 1 | ROZPOCET
39 | K | 762952046 | Montáž teras z prken š do 140 mm se skrytými sparami z dřevoplastu skrytým spojem na podkladní dřevoplastový rošt | m2 | 4.872 |  |  | 0 | CS ÚRS 2023 02 |  | základní | 0 | 0 | 0 |  | 0 | 0.00059 | 0.0028745 | 0 | 0 | 16 | K | 2 |  |  |  | ROZPOCET |  |  |  |  | 0 | 0 | 0 | 0 | 0 | 1 | 0 | 16 | 1128717334
| PP |  | Montáž terasy nášlapné vrstvy z prken z dřevoplastu spojovaných skrytými spojkami na podkladní rošt dřevoplastový, šířky do 140 mm se skrytou spárou | [18 empty] | PP | 2
| Online PSC |  | https://podminky.urs.cz/item/CS_URS_2023_02/762952046 | [18 empty] | Online PSC | 2
| VV |  | 4,872 |  | 4.872 | [16 empty] | VV | 2 | 2 | True | 1 | ROZPOCET
40 | M | 60791113 | prkno terasové dřevoplastové s překrytými spárami š 140 mm tl 22mm | m | 38.411 |  |  | 0 | CS ÚRS 2023 02 |  | základní | 0 | 0 | 0 |  | 0 | 0.0034 | 0.1306 | 0 | 0 | 32 | M | 2 |  |  |  | ROZPOCET |  |  |  |  | 0 | 0 | 0 | 0 | 0 | 1 | 0 | 16 | 931231109
| PP |  | prkno terasové dřevoplastové s překrytými spárami š 140 mm tl 22mm | [18 empty] | PP | 2
| VV |  | 4,872*7,884 'Přepočtené koeficientem množství |  | 38.411 | [16 empty] | VV | 2 | 2 | False | 1 | ROZPOCET
41 | K | 998762101 | Přesun hmot tonážní pro kce tesařské v objektech v do 6 m | t | 0.176 |  |  | 0 | CS ÚRS 2023 02 |  | základní | 0 | 0 | 0 |  | 0 | 0 | 0 | 0 | 0 | 16 | K | 2 |  |  |  | ROZPOCET |  |  |  |  | 0 | 0 | 0 | 0 | 0 | 1 | 0 | 16 | 1944587143
| PP |  | Přesun hmot pro konstrukce tesařské stanovený z hmotnosti přesunovaného materiálu vodorovná dopravní vzdálenost do 50 m v objektech výšky do 6 m | [18 empty] | PP | 2
| Online PSC |  | https://podminky.urs.cz/item/CS_URS_2023_02/998762101 | [18 empty] | Online PSC | 2
| D | 783 | Dokončovací práce - nátěry |  |  |  |  | 0 |  |  |  |  | 0 | 0 |  | 0 |  | 0.012731 |  | 0 | 2 | D | 1 |  |  |  | ROZPOCET | [10 empty] | 0
42 | K | 783401303 | Bezoplachové odrezivění klempířských konstrukcí před provedením nátěru | m2 | 12.093 |  |  | 0 | CS ÚRS 2023 02 |  | základní | 0 | 0 | 0 |  | 0 | 7e-05 | 0.00084651 | 0 | 0 | 16 | K | 2 |  |  |  | ROZPOCET |  |  |  |  | 0 | 0 | 0 | 0 | 0 | 1 | 0 | 16 | 44244222
| PP |  | Příprava podkladu klempířských konstrukcí před provedením nátěru odrezivěním odrezovačem bezoplachovým | [18 empty] | PP | 2
| Online PSC |  | https://podminky.urs.cz/item/CS_URS_2023_02/783401303 | [18 empty] | Online PSC | 2
| VV |  | "hlavy anglických dvorků" (5,88+5,89+8,07+13,46+1,25)*0,35 |  | 12.093 | [16 empty] | VV | 2 | 2 | True | 1 | ROZPOCET
43 | K | 783401311 | Odmaštění klempířských konstrukcí vodou ředitelným odmašťovačem před provedením nátěru | m2 | 12.093 |  |  | 0 | CS ÚRS 2023 02 |  | základní | 0 | 0 | 0 |  | 0 | 8e-05 | 0.00096744 | 0 | 0 | 16 | K | 2 |  |  |  | ROZPOCET |  |  |  |  | 0 | 0 | 0 | 0 | 0 | 1 | 0 | 16 | -860555920
| PP |  | Příprava podkladu klempířských konstrukcí před provedením nátěru odmaštěním odmašťovačem vodou ředitelným | [18 empty] | PP | 2
| Online PSC |  | https://podminky.urs.cz/item/CS_URS_2023_02/783401311 | [18 empty] | Online PSC | 2
| VV |  | 12,093 |  | 12.093 | [16 empty] | VV | 2 | 2 | True | 1 | ROZPOCET
44 | K | 783414203 | Základní antikorozní jednonásobný syntetický samozákladující nátěr klempířských konstrukcí | m2 | 12.093 |  |  | 0 | CS ÚRS 2023 02 |  | základní | 0 | 0 | 0 |  | 0 | 0.00014 | 0.001693 | 0 | 0 | 16 | K | 2 |  |  |  | ROZPOCET |  |  |  |  | 0 | 0 | 0 | 0 | 0 | 1 | 0 | 16 | 13258949
| PP |  | Základní antikorozní nátěr klempířských konstrukcí jednonásobný syntetický samozákladující | [18 empty] | PP | 2
| Online PSC |  | https://podminky.urs.cz/item/CS_URS_2023_02/783414203 | [18 empty] | Online PSC | 2
| VV |  | 12,093 |  | 12.093 | [16 empty] | VV | 2 | 2 | True | 1 | ROZPOCET
45 | K | 783601711 | Bezoplachové odrezivění potrubí DN do 50 mm | m | 115.305 |  |  | 0 | CS ÚRS 2023 02 |  | základní | 0 | 0 | 0 |  | 0 | 1e-05 | 0.0011531 | 0 | 0 | 16 | K | 2 |  |  |  | ROZPOCET |  |  |  |  | 0 | 0 | 0 | 0 | 0 | 1 | 0 | 16 | -2031496800
| PP |  | Příprava podkladu armatur a kovových potrubí před provedením nátěru potrubí do DN 50 mm odrezivěním, odrezovačem bezoplachovým | [18 empty] | PP | 2
| Online PSC |  | https://podminky.urs.cz/item/CS_URS_2023_02/783601711 | [18 empty] | Online PSC | 2
| VV |  | "zábradlí" zábr |  | 115.305 | [16 empty] | VV | 2 | 2 | True | 1 | ROZPOCET
46 | K | 783601713 | Odmaštění vodou ředitelným odmašťovačem potrubí DN do 50 mm | m | 115.305 |  |  | 0 | CS ÚRS 2023 02 |  | základní | 0 | 0 | 0 |  | 0 | 2e-05 | 0.0023061 | 0 | 0 | 16 | K | 2 |  |  |  | ROZPOCET |  |  |  |  | 0 | 0 | 0 | 0 | 0 | 1 | 0 | 16 | -1472846891
| PP |  | Příprava podkladu armatur a kovových potrubí před provedením nátěru potrubí do DN 50 mm odmaštěním, odmašťovačem vodou ředitelným | [18 empty] | PP | 2
| Online PSC |  | https://podminky.urs.cz/item/CS_URS_2023_02/783601713 | [18 empty] | Online PSC | 2
| VV |  | 115,305 |  | 115.305 | [16 empty] | VV | 2 | 2 | True | 1 | ROZPOCET
47 | K | 783617613 | Krycí dvojnásobný syntetický samozákladující nátěr potrubí DN do 50 mm | m | 115.305 |  |  | 0 | CS ÚRS 2023 02 |  | základní | 0 | 0 | 0 |  | 0 | 5e-05 | 0.0057653 | 0 | 0 | 16 | K | 2 |  |  |  | ROZPOCET |  |  |  |  | 0 | 0 | 0 | 0 | 0 | 1 | 0 | 16 | 187767344
| PP |  | Krycí nátěr (email) armatur a kovových potrubí potrubí do DN 50 mm dvojnásobný syntetický samozákladující | [18 empty] | PP | 2
| Online PSC |  | https://podminky.urs.cz/item/CS_URS_2023_02/783617613 | [18 empty] | Online PSC | 2
| VV |  | 115,305 |  | 115.305 | [16 empty] | VV | 2 | 2 | True | 1 | ROZPOCET

## SO 04 - Oprava opěrné stěny
{e9b9e05f-bc44-4c2c-91a7-2d067322aad4}
2
| KRYCÍ LIST SOUPISU PRACÍ | [8 empty] | v --- níže se nacházejí doplnkové a pomocné údaje k sestavám --- v | [11 empty] | False
Stavba:
VOŠ a SŠ zdravotnická Ústí nad Orlicí - sanace suterénu
Objekt:
SO 04 - Oprava opěrné stěny
| KSO: |  |  |  |  | CC-CZ:
| Místo: |  |  |  |  | Datum: | 24. 7. 2023
| Zadavatel: |  |  |  |  | IČ:
DIČ:
| Uchazeč: |  |  |  |  | IČ: | Vyplň údaj
|  | Vyplň údaj |  |  |  | DIČ: | Vyplň údaj
| Projektant: |  |  |  |  | IČ:
DIČ:
| Zpracovatel: |  |  |  |  | IČ:
DIČ:
Poznámka:
|  | Materiál | [5 empty] | 0
|  | Montáž | [5 empty] | 0
| Cena bez DPH | [6 empty] | 0
|  |  | Základ daně |  |  | Sazba daně |  | Výše daně
| DPH | základní | 0 |  |  | 21% |  | 0
|  | snížená | 0 |  |  | 15% |  | 0
|  | zákl. přenesená | 0 |  |  | 21% |  | 0
|  | sníž. přenesená | 0 |  |  | 15% |  | 0
|  | nulová | 0 |  |  | 0% |  | 0
| Cena s DPH |  |  | v | CZK |  |  | 0
| Projektant |  |  | Zpracovatel
| Datum a podpis: |  | Razítko | Datum a podpis: |  |  | Razítko
| Objednavatel |  |  | Uchazeč
| Datum a podpis: |  | Razítko | Datum a podpis: |  |  | Razítko
REKAPITULACE ČLENĚNÍ SOUPISU PRACÍ
Stavba:
VOŠ a SŠ zdravotnická Ústí nad Orlicí - sanace suterénu
Objekt:
SO 04 - Oprava opěrné stěny
Místo: | [5 empty] | Datum: | 24. 7. 2023
Zadavatel: | [5 empty] | Projektant:
Uchazeč: |  |  | Vyplň údaj |  |  | Zpracovatel:
Kód dílu - Popis | [5 empty] | Materiál [CZK] | Montáž [CZK] | Cena celkem [CZK]
Náklady ze soupisu prací | [5 empty] | 0 | 0 | 0 | [14 empty] | -1
| HSV - Práce a dodávky HSV |  |  |  |  | 0 | 0 | 0
| 1 - Zemní práce |  |  |  |  | 0 | 0 | 0
| 2 - Zakládání |  |  |  |  | 0 | 0 | 0
| 3 - Svislé a kompletní konstrukce |  |  |  |  | 0 | 0 | 0
| 4 - Vodorovné konstrukce |  |  |  |  | 0 | 0 | 0
| 6 - Úpravy povrchů, podlahy a osazování výplní |  |  |  |  | 0 | 0 | 0
| 9 - Ostatní konstrukce a práce, bourání |  |  |  |  | 0 | 0 | 0
| 997 - Přesun sutě |  |  |  |  | 0 | 0 | 0
| 998 - Přesun hmot |  |  |  |  | 0 | 0 | 0
| PSV - Práce a dodávky PSV |  |  |  |  | 0 | 0 | 0
| 711 - Izolace proti vodě, vlhkosti a plynům |  |  |  |  | 0 | 0 | 0
| 767 - Konstrukce zámečnické |  |  |  |  | 0 | 0 | 0
| 782 - Dokončovací práce - obklady z kamene |  |  |  |  | 0 | 0 | 0
SOUPIS PRACÍ
Stavba:
VOŠ a SŠ zdravotnická Ústí nad Orlicí - sanace suterénu
Objekt:
SO 04 - Oprava opěrné stěny
Místo: | [5 empty] | Datum: | 24. 7. 2023
Zadavatel: | [5 empty] | Projektant:
Uchazeč: |  |  | Vyplň údaj |  |  | Zpracovatel:
PČ | Typ | Kód | Popis | MJ | Množství | J. materiál [CZK] | J. montáž [CZK] | Cena celkem [CZK] | Cenová soustava |  | DPH | J.cena [CZK] | Materiál celkem [CZK] | Montáž celkem [CZK] | J. Nh [h] | Nh celkem [h] | J. hmotnost [t] | Hmotnost celkem [t] | J. suť [t] | Suť Celkem [t]
Náklady soupisu celkem | [7 empty] | 0 |  |  |  |  | 0 | 0 |  | 0 |  | 97.7831 |  | 91.0305 |  | D | -1 | [10 empty] | 0
| D | HSV | Práce a dodávky HSV |  |  |  |  | 0 |  |  |  |  | 0 | 0 |  | 0 |  | 97.7495 |  | 90.8705 | 1 | D | 0 |  |  |  | ROZPOCET | [6 empty] | 0
| D | 1 | Zemní práce |  |  |  |  | 0 |  |  |  |  | 0 | 0 |  | 0 |  | 0 |  | 0 | 1 | D | 1 |  |  |  | ROZPOCET | [6 empty] | 0
1 | K | 132151101 | Hloubení rýh nezapažených š do 800 mm v hornině třídy těžitelnosti I skupiny 1 a 2 objem do 20 m3 strojně | m3 | 10.584 |  |  | 0 | CS ÚRS 2023 02 |  | základní | 0 | 0 | 0 |  | 0 | 0 | 0 | 0 | 0 | 4 | K | 2 |  |  |  | ROZPOCET | 0 | 0 | 0 | 0 | 0 | 1 | 0 | 4 | -24780982
| PP |  | Hloubení nezapažených rýh šířky do 800 mm strojně s urovnáním dna do předepsaného profilu a spádu v hornině třídy těžitelnosti I skupiny 1 a 2 do 20 m3 | [18 empty] | PP | 2
| Online PSC |  | https://podminky.urs.cz/item/CS_URS_2023_02/132151101 | [18 empty] | Online PSC | 2
| VV |  | výkop pro zeď | [18 empty] | VV | 2 | 1 | True | 0 | ROZPOCET
| VV |  | (9,72+12,77+5,0)*0,5*0,7*1,1 |  | 10.584 | [16 empty] | VV | 2 | 2 | True | 1 | ROZPOCET
2 | K | 174151102 | Zásyp v prostoru s omezeným pohybem stroje sypaninou se zhutněním | m3 | 6.361 |  |  | 0 | CS ÚRS 2023 02 |  | základní | 0 | 0 | 0 |  | 0 | 0 | 0 | 0 | 0 | 4 | K | 2 |  |  |  | ROZPOCET | 0 | 0 | 0 | 0 | 0 | 1 | 0 | 4 | 350295989
| PP |  | Zásyp sypaninou z jakékoliv horniny strojně s uložením výkopku ve vrstvách se zhutněním v prostorách s omezeným pohybem stroje s urovnáním povrchu zásypu | [18 empty] | PP | 2
| Online PSC |  | https://podminky.urs.cz/item/CS_URS_2023_02/174151102 | [18 empty] | Online PSC | 2
| VV |  | výkop pro zeď | [18 empty] | VV | 2 | 1 | True | 0 | ROZPOCET
| VV |  | (9,72+12,77+5,0)*0,5*0,7*1,1 |  | 10.584 | [16 empty] | VV | 2 | 2 | True | 0 | ROZPOCET
| VV |  | odpočet trativod | [18 empty] | VV | 2 | 1 | True | 0 | ROZPOCET
| VV |  | -(9,72+12,77+5,0+4,5)*0,3*0,4*1,1 |  | -4.223 | [16 empty] | VV | 2 | 2 | True | 0 | ROZPOCET
| VV |  | Součet |  | 6.361 | [16 empty] | VV | 2 | 4 | True | 1 | ROZPOCET
| D | 2 | Zakládání |  |  |  |  | 0 |  |  |  |  | 0 | 0 |  | 0 |  | 28.188 |  | 0 | 1 | D | 1 |  |  |  | ROZPOCET | [6 empty] | 0
3 | K | 211531111 | Výplň odvodňovacích žeber nebo trativodů kamenivem hrubým drceným frakce 16 až 63 mm | m3 | 3.167 |  |  | 0 | CS ÚRS 2023 02 |  | základní | 0 | 0 | 0 |  | 0 | 1.63 | 5.1622 | 0 | 0 | 4 | K | 2 |  |  |  | ROZPOCET | 0 | 0 | 0 | 0 | 0 | 1 | 0 | 4 | -514252155
| PP |  | Výplň kamenivem do rýh odvodňovacích žeber nebo trativodů bez zhutnění, s úpravou povrchu výplně kamenivem hrubým drceným frakce 16 až 63 mm | [18 empty] | PP | 2
| Online PSC |  | https://podminky.urs.cz/item/CS_URS_2023_02/211531111 | [18 empty] | Online PSC | 2
| VV |  | (9,72+12,77+5,0+4,5)*0,3*0,3*1,1 |  | 3.167 | [16 empty] | VV | 2 | 2 | True | 1 | ROZPOCET
4 | K | 212532111 | Lože pro trativody z kameniva hrubého drceného | m3 | 1.056 |  |  | 0 | CS ÚRS 2023 02 |  | základní | 0 | 0 | 0 |  | 0 | 1.63 | 1.7213 | 0 | 0 | 4 | K | 2 |  |  |  | ROZPOCET | 0 | 0 | 0 | 0 | 0 | 1 | 0 | 4 | -1723709088
| PP |  | Lože pro trativody z kameniva hrubého drceného | [18 empty] | PP | 2
| Online PSC |  | https://podminky.urs.cz/item/CS_URS_2023_02/212532111 | [18 empty] | Online PSC | 2
| VV |  | (9,72+12,77+5,0+4,5)*0,1*0,3*1,1 |  | 1.056 | [16 empty] | VV | 2 | 2 | True | 1 | ROZPOCET
5 | K | 212755214 | Trativody z drenážních trubek plastových flexibilních D 100 mm bez lože | m | 35.189 |  |  | 0 | CS ÚRS 2023 02 |  | základní | 0 | 0 | 0 |  | 0 | 0.00049 | 0.017243 | 0 | 0 | 4 | K | 2 |  |  |  | ROZPOCET | 0 | 0 | 0 | 0 | 0 | 1 | 0 | 4 | -676117140
| PP |  | Trativody bez lože z drenážních trubek plastových flexibilních D 100 mm | [18 empty] | PP | 2
| Online PSC |  | https://podminky.urs.cz/item/CS_URS_2023_02/212755214 | [18 empty] | Online PSC | 2
| VV |  | (9,72+12,77+5,0+4,5)*1,1 |  | 35.189 | [16 empty] | VV | 2 | 2 | True | 1 | ROZPOCET
6 | K | 274321411 | Základové pasy ze ŽB bez zvýšených nároků na prostředí tř. C 20/25 | m3 | 8.177 |  |  | 0 | CS ÚRS 2023 02 |  | základní | 0 | 0 | 0 |  | 0 | 2.5019 | 20.4578 | 0 | 0 | 4 | K | 2 |  |  |  | ROZPOCET | 0 | 0 | 0 | 0 | 0 | 1 | 0 | 4 | -945551763
| PP |  | Základy z betonu železového (bez výztuže) pasy z betonu bez zvláštních nároků na prostředí tř. C 20/25 | [18 empty] | PP | 2
| Online PSC |  | https://podminky.urs.cz/item/CS_URS_2023_02/274321411 | [18 empty] | Online PSC | 2
| VV |  | zarovnání základů zdi a schodišť | [18 empty] | VV | 2 | 1 | True | 0 | ROZPOCET
| VV |  | 8,177 |  | 8.177 | [16 empty] | VV | 2 | 2 | True | 1 | ROZPOCET
7 | K | 274352241 | Zřízení bednění základových pasů kruhového r přes 4 m | m2 | 11.28 |  |  | 0 | CS ÚRS 2023 02 |  | základní | 0 | 0 | 0 |  | 0 | 0.00419 | 0.047263 | 0 | 0 | 4 | K | 2 |  |  |  | ROZPOCET | 0 | 0 | 0 | 0 | 0 | 1 | 0 | 4 | -1721204489
| PP |  | Bednění základů pasů kruhové nebo obloukové poloměru přes 4 m zřízení | [18 empty] | PP | 2
| Online PSC |  | https://podminky.urs.cz/item/CS_URS_2023_02/274352241 | [18 empty] | Online PSC | 2
| VV |  | 18,8*2*0,3 |  | 11.28 | [16 empty] | VV | 2 | 2 | True | 1 | ROZPOCET
8 | K | 274352242 | Odstranění bednění základových pasů kruhového r přes 4 m | m2 | 11.28 |  |  | 0 | CS ÚRS 2023 02 |  | základní | 0 | 0 | 0 |  | 0 | 0 | 0 | 0 | 0 | 4 | K | 2 |  |  |  | ROZPOCET | 0 | 0 | 0 | 0 | 0 | 1 | 0 | 4 | -1616292220
| PP |  | Bednění základů pasů kruhové nebo obloukové poloměru přes 4 m odstranění | [18 empty] | PP | 2
| Online PSC |  | https://podminky.urs.cz/item/CS_URS_2023_02/274352242 | [18 empty] | Online PSC | 2
9 | K | 274362021 | Výztuž základových pasů svařovanými sítěmi Kari | t | 0.736 |  |  | 0 | CS ÚRS 2023 02 |  | základní | 0 | 0 | 0 |  | 0 | 1.0628 | 0.7822 | 0 | 0 | 4 | K | 2 |  |  |  | ROZPOCET | 0 | 0 | 0 | 0 | 0 | 1 | 0 | 4 | 1516992244
| PP |  | Výztuž základů pasů ze svařovaných sítí z drátů typu KARI | [18 empty] | PP | 2
| Online PSC |  | https://podminky.urs.cz/item/CS_URS_2023_02/274362021 | [18 empty] | Online PSC | 2
| VV |  | 8,177*90/1000 |  | 0.736 | [16 empty] | VV | 2 | 2 | True | 1 | ROZPOCET
| D | 3 | Svislé a kompletní konstrukce |  |  |  |  | 0 |  |  |  |  | 0 | 0 |  | 0 |  | 68.6348 |  | 0 | 1 | D | 1 |  |  |  | ROZPOCET | [6 empty] | 0
10 | K | 311113154 | Nosná zeď tl přes 250 do 300 mm z hladkých tvárnic ztraceného bednění včetně výplně z betonu tř. C 25/30 | m2 | 18.892 |  |  | 0 | CS ÚRS 2023 02 |  | základní | 0 | 0 | 0 |  | 0 | 0.73404 | 13.8675 | 0 | 0 | 4 | K | 2 |  |  |  | ROZPOCET | 0 | 0 | 0 | 0 | 0 | 1 | 0 | 4 | -510756170
| PP |  | Nadzákladové zdi z tvárnic ztraceného bednění betonových hladkých, včetně výplně z betonu třídy C 25/30, tloušťky zdiva přes 250 do 300 mm | [18 empty] | PP | 2
| Online PSC |  | https://podminky.urs.cz/item/CS_URS_2023_02/311113154 | [18 empty] | Online PSC | 2
| VV |  | zeď pod úrovní terasy, výměry převzaty z CAD | [18 empty] | VV | 2 | 1 | True | 0 | ROZPOCET
| VV |  | (9,72+12,77)*0,8*1,05 |  | 18.892 | [16 empty] | VV | 2 | 2 | True | 1 | ROZPOCET
11 | K | 311213222 | Zdivo nadzákladové z lomového kamene štípaného nebo ručně vybíraného na maltu z pravidelných kamenů (na vazbu) objemu 1 kusu kamene přes 0,02 m3, šířka spáry přes 4 do 10 mm; VČETNĚ DODÁVKY KAMENŮ | m3 | 1.84 |  |  | 0 | CS ÚRS 2023 02 |  | základní | 0 | 0 | 0 |  | 0 | 2.8969 | 5.3304 | 0 | 0 | 4 | K | 2 |  |  |  | ROZPOCET | 0 | 0 | 0 | 0 | 0 | 1 | 0 | 4 | -558457332
| PP |  | Zdivo nadzákladové z lomového kamene štípaného nebo ručně vybíraného na maltu z pravidelných kamenů (na vazbu) objemu 1 kusu kamene přes 0,02 m3, šířka spáry přes 4 do 10 mm; VČETNĚ DODÁVKY KAMENŮ | [18 empty] | PP | 2
| Online PSC |  | https://podminky.urs.cz/item/CS_URS_2023_02/311213222 | [18 empty] | Online PSC | 2
| VV |  | obvodová zeď terasy; výměra převzata z CAD zaměření | [18 empty] | VV | 2 | 1 | True | 0 | ROZPOCET
| VV |  | 13,37*1,8 |  | 24.066 | [16 empty] | VV | 2 | 2 | True | 0 | ROZPOCET
| VV |  | "odpočet ztracené bednění" -18,892*0,3 |  | -5.668 | [16 empty] | VV | 2 | 2 | True | 0 | ROZPOCET
| VV |  | Mezisoučet |  | 18.398 | [16 empty] | VV | 2 | 3 | True | 0 | ROZPOCET
| VV |  | "zdivo z nových kamenů - 10%" -18,398*0,9 |  | -16.558 | [16 empty] | VV | 2 | 2 | True | 0 | ROZPOCET
| VV |  | Součet |  | 1.84 | [16 empty] | VV | 2 | 4 | True | 1 | ROZPOCET
12 | K | 311213222a | Zdivo nadzákladové z lomového kamene štípaného nebo ručně vybíraného na maltu z pravidelných kamenů (na vazbu) objemu 1 kusu kamene přes 0,02 m3, šířka spáry přes 4 do 10 mm; POUZE MONTÁŽ | m3 | 16.558 |  |  | 0 |  |  | základní | 0 | 0 | 0 |  | 0 | 2.8969 | 47.9674 | 0 | 0 | 4 | K | 2 |  |  |  | ROZPOCET | 0 | 0 | 0 | 0 | 0 | 1 | 0 | 4 | 588365413
| PP |  | Zdivo nadzákladové z lomového kamene štípaného nebo ručně vybíraného na maltu z pravidelných kamenů (na vazbu) objemu 1 kusu kamene přes 0,02 m3, šířka spáry přes 4 do 10 mm; POUZE MONTÁŽ | [18 empty] | PP | 2
| VV |  | obvodová zeď terasy; výměra převzata z CAD zaměření | [18 empty] | VV | 2 | 1 | True | 0 | ROZPOCET
| VV |  | 13,37*1,8 |  | 24.066 | [16 empty] | VV | 2 | 2 | True | 0 | ROZPOCET
| VV |  | "odpočet ztracené bednění" -18,892*0,3 |  | -5.668 | [16 empty] | VV | 2 | 2 | True | 0 | ROZPOCET
| VV |  | Mezisoučet |  | 18.398 | [16 empty] | VV | 2 | 3 | True | 0 | ROZPOCET
| VV |  | "zdivo z původních kamenů - 90%" -18,398*0,1 |  | -1.84 | [16 empty] | VV | 2 | 2 | True | 0 | ROZPOCET
| VV |  | Součet |  | 16.558 | [16 empty] | VV | 2 | 4 | True | 1 | ROZPOCET
13 | K | 311213912 | Příplatek k cenám zdění zdiva z kamene na maltu za oboustranné lícování zdiva | m3 | 18.398 |  |  | 0 | CS ÚRS 2023 02 |  | základní | 0 | 0 | 0 |  | 0 | 0 | 0 | 0 | 0 | 4 | K | 2 |  |  |  | ROZPOCET | 0 | 0 | 0 | 0 | 0 | 1 | 0 | 4 | 1863994809
| PP |  | Zdivo nadzákladové z lomového kamene štípaného nebo ručně vybíraného na maltu Příplatek k cenám za lícování zdiva oboustranné | [18 empty] | PP | 2
| Online PSC |  | https://podminky.urs.cz/item/CS_URS_2023_02/311213912 | [18 empty] | Online PSC | 2
14 | K | 311213921 | Příplatek k cenám zdění zdiva z kamene na maltu za vytvoření hrany rohu/koutu | m | 3.6 |  |  | 0 | CS ÚRS 2023 02 |  | základní | 0 | 0 | 0 |  | 0 | 0 | 0 | 0 | 0 | 4 | K | 2 |  |  |  | ROZPOCET | 0 | 0 | 0 | 0 | 0 | 1 | 0 | 4 | 2118684291
| PP |  | Zdivo nadzákladové z lomového kamene štípaného nebo ručně vybíraného na maltu Příplatek k cenám za vytvoření hrany rohu/koutu | [18 empty] | PP | 2
| Online PSC |  | https://podminky.urs.cz/item/CS_URS_2023_02/311213921 | [18 empty] | Online PSC | 2
| VV |  | 1,8*2 |  | 3.6 | [16 empty] | VV | 2 | 2 | True | 1 | ROZPOCET
15 | K | 311213922 | Příplatek k cenám zdění zdiva z kamene na maltu za vytvoření hrany nároží | m | 8.1 |  |  | 0 | CS ÚRS 2023 02 |  | základní | 0 | 0 | 0 |  | 0 | 0 | 0 | 0 | 0 | 4 | K | 2 |  |  |  | ROZPOCET | 0 | 0 | 0 | 0 | 0 | 1 | 0 | 4 | 2095303235
| PP |  | Zdivo nadzákladové z lomového kamene štípaného nebo ručně vybíraného na maltu Příplatek k cenám za vytvoření hrany nároží | [18 empty] | PP | 2
| Online PSC |  | https://podminky.urs.cz/item/CS_URS_2023_02/311213922 | [18 empty] | Online PSC | 2
| VV |  | 0,9*9 |  | 8.1 | [16 empty] | VV | 2 | 2 | True | 1 | ROZPOCET
16 | K | 311213923 | Příplatek k cenám zdění zdiva z kamene na maltu za dodávku a mtž trubek Cu 200/15mm cca po 2m | kus | 22 |  |  | 0 |  |  | základní | 0 | 0 | 0 |  | 0 | 0 | 0 | 0 | 0 | 4 | K | 2 |  |  |  | ROZPOCET | 0 | 0 | 0 | 0 | 0 | 1 | 0 | 4 | -1417726978
| PP |  | Příplatek k cenám zdění zdiva z kamene na maltu za dodávku a mtž trubek Cu 200/15mm cca po 2m | [18 empty] | PP | 2
| VV |  | 22 |  | 22 | [16 empty] | VV | 2 | 2 | True | 1 | ROZPOCET
17 | K | 311361821 | Výztuž nosných zdí betonářskou ocelí 10 505 | t | 0.283 |  |  | 0 | CS ÚRS 2023 02 |  | základní | 0 | 0 | 0 |  | 0 | 1.0492 | 0.29693 | 0 | 0 | 4 | K | 2 |  |  |  | ROZPOCET | 0 | 0 | 0 | 0 | 0 | 1 | 0 | 4 | -1521013813
| PP |  | Výztuž nadzákladových zdí nosných svislých nebo odkloněných od svislice, rovných nebo oblých z betonářské oceli 10 505 (R) nebo BSt 500 | [18 empty] | PP | 2
| Online PSC |  | https://podminky.urs.cz/item/CS_URS_2023_02/311361821 | [18 empty] | Online PSC | 2
| VV |  | výtuž ztraceného bednění | [18 empty] | VV | 2 | 1 | True | 0 | ROZPOCET
| VV |  | ((9,72+12,77)*0,8*1,05*0,3)*50/1000 |  | 0.283 | [16 empty] | VV | 2 | 2 | True | 1 | ROZPOCET
18 | K | 312231118 | Zdivo výplňové z cihel dl 290 mm P7 až 15 na MC 15 | m3 | 0.648 |  |  | 0 | CS ÚRS 2023 02 |  | základní | 0 | 0 | 0 |  | 0 | 1.8097 | 1.1727 | 0 | 0 | 4 | K | 2 |  |  |  | ROZPOCET | 0 | 0 | 0 | 0 | 0 | 1 | 0 | 4 | 199331776
| PP |  | Zdivo z cihel pálených výplňové z cihel plných dl. 290 mm P 7 až 15, na maltu MC-15 | [18 empty] | PP | 2
| Online PSC |  | https://podminky.urs.cz/item/CS_URS_2023_02/312231118 | [18 empty] | Online PSC | 2
| VV |  | boční zídky schodišť | [18 empty] | VV | 2 | 1 | True | 0 | ROZPOCET
| VV |  | 0,8*0,45*0,6*3 |  | 0.648 | [16 empty] | VV | 2 | 2 | True | 1 | ROZPOCET
| D | 4 | Vodorovné konstrukce |  |  |  |  | 0 |  |  |  |  | 0 | 0 |  | 0 |  | 0.66983 |  | 0 | 1 | D | 1 |  |  |  | ROZPOCET | [6 empty] | 0
19 | K | 411324444 | Stropy deskové ze ŽB pohledového tř. C 25/30 | m3 | 0.252 |  |  | 0 | CS ÚRS 2023 02 |  | základní | 0 | 0 | 0 |  | 0 | 2.502 | 0.63051 | 0 | 0 | 4 | K | 2 |  |  |  | ROZPOCET | 0 | 0 | 0 | 0 | 0 | 1 | 0 | 4 | -606721947
| PP |  | Stropy z betonu železového (bez výztuže) pohledového stropů deskových, plochých střech, desek balkonových, desek hřibových stropů včetně hlavic hřibových sloupů tř. C 25/30 | [18 empty] | PP | 2
| Online PSC |  | https://podminky.urs.cz/item/CS_URS_2023_02/411324444 | [18 empty] | Online PSC | 2
| VV |  | hlava boční zídky hlavního schodiště, povrch filcovaný | [18 empty] | VV | 2 | 1 | True | 0 | ROZPOCET
| VV |  | 2,1*0,6*0,1*2 |  | 0.252 | [16 empty] | VV | 2 | 2 | True | 1 | ROZPOCET
20 | K | 411352011 | Zřízení bednění pravoúhlých hlavic tl přes 5 do 25 cm bez podpěrné kce | m2 | 2.16 |  |  | 0 | CS ÚRS 2023 02 |  | základní | 0 | 0 | 0 |  | 0 | 0.00689 | 0.014882 | 0 | 0 | 4 | K | 2 |  |  |  | ROZPOCET | 0 | 0 | 0 | 0 | 0 | 1 | 0 | 4 | 878378836
| PP |  | Bednění stropních konstrukcí - bez podpěrné konstrukce hlavic pravoúhlých tloušťky hlavice pod spodní líc stropní desky přes 5 do 25 cm zřízení | [18 empty] | PP | 2
| Online PSC |  | https://podminky.urs.cz/item/CS_URS_2023_02/411352011 | [18 empty] | Online PSC | 2
| VV |  | (2,1+0,6)*2*0,2*2 |  | 2.16 | [16 empty] | VV | 2 | 2 | True | 1 | ROZPOCET
21 | K | 411352012 | Odstranění bednění pravoúhlých hlavic tl přes 5 do 25 cm bez podpěrné kce | m2 | 2.16 |  |  | 0 | CS ÚRS 2023 02 |  | základní | 0 | 0 | 0 |  | 0 | 0 | 0 | 0 | 0 | 4 | K | 2 |  |  |  | ROZPOCET | 0 | 0 | 0 | 0 | 0 | 1 | 0 | 4 | 1081062991
| PP |  | Bednění stropních konstrukcí - bez podpěrné konstrukce hlavic pravoúhlých tloušťky hlavice pod spodní líc stropní desky přes 5 do 25 cm odstranění | [18 empty] | PP | 2
| Online PSC |  | https://podminky.urs.cz/item/CS_URS_2023_02/411352012 | [18 empty] | Online PSC | 2
22 | K | 411362021 | Výztuž stropů svařovanými sítěmi Kari | t | 0.023 |  |  | 0 | CS ÚRS 2023 02 |  | základní | 0 | 0 | 0 |  | 0 | 1.0628 | 0.024444 | 0 | 0 | 4 | K | 2 |  |  |  | ROZPOCET | 0 | 0 | 0 | 0 | 0 | 1 | 0 | 4 | 1888460971
| PP |  | Výztuž stropů prostě uložených, vetknutých, spojitých, deskových, trámových (žebrových, kazetových), s keramickými a jinými vložkami, konsolových nebo balkonových, hřibových včetně hlavic hřibových sloupů, plochých střech a pro zavěšení železobetonových podhledů ze svařovaných sítí z drátů typu KARI | [18 empty] | PP | 2
| Online PSC |  | https://podminky.urs.cz/item/CS_URS_2023_02/411362021 | [18 empty] | Online PSC | 2
| VV |  | 0,252*90/1000 |  | 0.023 | [16 empty] | VV | 2 | 2 | True | 1 | ROZPOCET
| D | 6 | Úpravy povrchů, podlahy a osazování výplní |  |  |  |  | 0 |  |  |  |  | 0 | 0 |  | 0 |  | 0.25687 |  | 0 | 1 | D | 1 |  |  |  | ROZPOCET | [6 empty] | 0
23 | K | 622331141 | Cementová omítka štuková dvouvrstvá vnějších stěn nanášená ručně | m2 | 4.77 |  |  | 0 | CS ÚRS 2023 02 |  | základní | 0 | 0 | 0 |  | 0 | 0.0352 | 0.1679 | 0 | 0 | 4 | K | 2 |  |  |  | ROZPOCET | 0 | 0 | 0 | 0 | 0 | 1 | 0 | 4 | -1879558142
| PP |  | Omítka cementová vnějších ploch nanášená ručně dvouvrstvá, tloušťky jádrové omítky do 15 mm a tloušťky štuku do 3 mm štuková stěn | [18 empty] | PP | 2
| Online PSC |  | https://podminky.urs.cz/item/CS_URS_2023_02/622331141 | [18 empty] | Online PSC | 2
| VV |  | boční zídky schodišť | [18 empty] | VV | 2 | 1 | True | 0 | ROZPOCET
| VV |  | (0,8*0,45+0,8*0,6*2+0,6*0,45)*3 |  | 4.77 | [16 empty] | VV | 2 | 2 | True | 1 | ROZPOCET
24 | K | 622631011 | Spárování spárovací maltou vnějších pohledových ploch stěn z tvárnic nebo kamene | m2 | 63.549 |  |  | 0 | CS ÚRS 2023 02 |  | základní | 0 | 0 | 0 |  | 0 | 0.0014 | 0.088969 | 0 | 0 | 4 | K | 2 |  |  |  | ROZPOCET | 0 | 0 | 0 | 0 | 0 | 1 | 0 | 4 | 1781039082
| PP |  | Spárování vnějších ploch pohledového zdiva z tvárnic nebo kamene, spárovací maltou stěn | [18 empty] | PP | 2
| Online PSC |  | https://podminky.urs.cz/item/CS_URS_2023_02/622631011 | [18 empty] | Online PSC | 2
| VV |  | zeď nad úrovní terasy, výměry převzaty z CAD | [18 empty] | VV | 2 | 1 | True | 0 | ROZPOCET
| VV |  | (9,72+12,77+0,62*2)*(0,9+1,7)*1,03 |  | 63.549 | [16 empty] | VV | 2 | 2 | True | 1 | ROZPOCET
| D | 9 | Ostatní konstrukce a práce, bourání |  |  |  |  | 0 |  |  |  |  | 0 | 0 |  | 0 |  | 0 |  | 90.8705 | 1 | D | 1 |  |  |  | ROZPOCET | [6 empty] | 0
25 | K | 961021311 | Bourání základů ze zdiva kamenného | m3 | 8.177 |  |  | 0 | CS ÚRS 2023 02 |  | základní | 0 | 0 | 0 |  | 0 | 0 | 0 | 2.5 | 20.4425 | 4 | K | 2 |  |  |  | ROZPOCET | 0 | 0 | 0 | 0 | 0 | 1 | 0 | 4 | 1881765976
| PP |  | Bourání základů ze zdiva kamenného na jakoukoli maltu | [18 empty] | PP | 2
| Online PSC |  | https://podminky.urs.cz/item/CS_URS_2023_02/961021311 | [18 empty] | Online PSC | 2
| VV |  | svrchní část základů zdi a schodišť; výměra převzata z CAD | [18 empty] | VV | 2 | 1 | True | 0 | ROZPOCET
| VV |  | ((13,37+9,74)+7,03+5,21+3,59)*0,2*1,05 |  | 8.177 | [16 empty] | VV | 2 | 2 | True | 1 | ROZPOCET
26 | K | 962022391 | Bourání zdiva nadzákladového kamenného na MV nebo MVC přes 1 m3 k dalšímu použití | m3 | 24.066 |  |  | 0 | CS ÚRS 2023 02 |  | základní | 0 | 0 | 0 |  | 0 | 0 | 0 | 2.5 | 60.165 | 4 | K | 2 |  |  |  | ROZPOCET | 0 | 0 | 0 | 0 | 0 | 1 | 0 | 4 | 968933702
| PP |  | Bourání zdiva nadzákladového kamenného na maltu vápennou nebo vápenocementovou, objemu přes 1 m3 | [18 empty] | PP | 2
| Online PSC |  | https://podminky.urs.cz/item/CS_URS_2023_02/962022391 | [18 empty] | Online PSC | 2
| VV |  | obvodová zeď terasy; výměra převzata z CAD zaměření | [18 empty] | VV | 2 | 1 | True | 0 | ROZPOCET
| VV |  | 13,37*1,8 |  | 24.066 | [16 empty] | VV | 2 | 2 | True | 1 | ROZPOCET
27 | K | 962023390 | Bourání zdiva nadzákladového smíšeného na MV nebo MVC do 1 m3 | m3 | 0.648 |  |  | 0 | CS ÚRS 2023 02 |  | základní | 0 | 0 | 0 |  | 0 | 0 | 0 | 2.27 | 1.471 | 4 | K | 2 |  |  |  | ROZPOCET | 0 | 0 | 0 | 0 | 0 | 1 | 0 | 4 | 1648990144
| PP |  | Bourání zdiva nadzákladového smíšeného na maltu vápennou nebo vápenocementovou, objemu do 1 m3 | [18 empty] | PP | 2
| Online PSC |  | https://podminky.urs.cz/item/CS_URS_2023_02/962023390 | [18 empty] | Online PSC | 2
| VV |  | boční zídky schodišť | [18 empty] | VV | 2 | 1 | True | 0 | ROZPOCET
| VV |  | 0,8*0,45*0,6*3 |  | 0.648 | [16 empty] | VV | 2 | 2 | True | 1 | ROZPOCET
28 | K | 963022819 | Bourání kamenných schodišťových stupňů oblých, rovných nebo kosých zhotovených na místě k dalšímu použití | m | 73.1 |  |  | 0 | CS ÚRS 2023 02 |  | základní | 0 | 0 | 0 |  | 0 | 0 | 0 | 0.112 | 8.1872 | 4 | K | 2 |  |  |  | ROZPOCET | 0 | 0 | 0 | 0 | 0 | 1 | 0 | 4 | -62108056
| PP |  | Bourání kamenných schodišťových stupňů oblých, rovných nebo kosých zhotovených na místě k dalšímu použití | [18 empty] | PP | 2
| Online PSC |  | https://podminky.urs.cz/item/CS_URS_2023_02/963022819 | [18 empty] | Online PSC | 2
| VV |  | schodiště terasy | [18 empty] | VV | 2 | 1 | True | 0 | ROZPOCET
| VV |  | 6,5+5,8+5,2*3 |  | 27.9 | [16 empty] | VV | 2 | 2 | True | 0 | ROZPOCET
| VV |  | 4,5+4,0*4 |  | 20.5 | [16 empty] | VV | 2 | 2 | True | 0 | ROZPOCET
| VV |  | 4,8+4,0*2 |  | 12.8 | [16 empty] | VV | 2 | 2 | True | 0 | ROZPOCET
| VV |  | 3,5+2,8*3 |  | 11.9 | [16 empty] | VV | 2 | 2 | True | 0 | ROZPOCET
| VV |  | Součet |  | 73.1 | [16 empty] | VV | 2 | 4 | True | 1 | ROZPOCET
29 | K | 963051113 | Bourání ŽB stropů deskových tl přes 80 mm | m3 | 0.252 |  |  | 0 | CS ÚRS 2023 02 |  | základní | 0 | 0 | 0 |  | 0 | 0 | 0 | 2.4 | 0.6048 | 4 | K | 2 |  |  |  | ROZPOCET | 0 | 0 | 0 | 0 | 0 | 1 | 0 | 4 | -1437644402
| PP |  | Bourání železobetonových stropů deskových, tl. přes 80 mm | [18 empty] | PP | 2
| Online PSC |  | https://podminky.urs.cz/item/CS_URS_2023_02/963051113 | [18 empty] | Online PSC | 2
| VV |  | hlava boční zídky hlavního schodiště | [18 empty] | VV | 2 | 1 | True | 0 | ROZPOCET
| VV |  | 2,1*0,6*0,1*2 |  | 0.252 | [16 empty] | VV | 2 | 2 | True | 1 | ROZPOCET
30 | K | 979000001 | Dmtž, dočasné uskladnění, zpětmtž mobiliáře Kociánka | kpl | 1 |  |  | 0 |  |  | základní | 0 | 0 | 0 |  | 0 | 0 | 0 | 0 | 0 | 4 | K | 2 |  |  |  | ROZPOCET | 0 | 0 | 0 | 0 | 0 | 1 | 0 | 4 | -559213054
| PP |  | Očištění povrchu vybouraných kamenů tlakovou vodou | [18 empty] | PP | 2
31 | K | 979071141 | Očištění povrchu vybouraných kamenů oškrabáním | m2 | 158.873 |  |  | 0 | CS ÚRS 2023 02 |  | základní | 0 | 0 | 0 |  | 0 | 0 | 0 | 0 | 0 | 4 | K | 2 |  |  |  | ROZPOCET | 0 | 0 | 0 | 0 | 0 | 1 | 0 | 4 | 524149152
| PP |  | Očištění povrchu vybouraných kamenů oškrabáním | [18 empty] | PP | 2
| Online PSC |  | https://podminky.urs.cz/item/CS_URS_2023_02/979071141 | [18 empty] | Online PSC | 2
| VV |  | 63,549*2,5 "2,5 násobek lícové plochy zdi" |  | 158.873 | [16 empty] | VV | 2 | 2 | True | 1 | ROZPOCET
32 | K | 979071143 | Očištění povrchu vybouraných kamenů tlakovou vodou | m2 | 158.873 |  |  | 0 | CS ÚRS 2023 02 |  | základní | 0 | 0 | 0 |  | 0 | 0 | 0 | 0 | 0 | 4 | K | 2 |  |  |  | ROZPOCET | 0 | 0 | 0 | 0 | 0 | 1 | 0 | 4 | 2143794420
| PP |  | Očištění povrchu vybouraných kamenů tlakovou vodou | [18 empty] | PP | 2
| Online PSC |  | https://podminky.urs.cz/item/CS_URS_2023_02/979071143 | [18 empty] | Online PSC | 2
| D | 997 | Přesun sutě |  |  |  |  | 0 |  |  |  |  | 0 | 0 |  | 0 |  | 0 |  | 0 | 1 | D | 1 |  |  |  | ROZPOCET | [6 empty] | 0
33 | K | 997221551 | Vodorovná doprava suti ze sypkých materiálů do 1 km | t | 28.843 |  |  | 0 | CS ÚRS 2023 02 |  | základní | 0 | 0 | 0 |  | 0 | 0 | 0 | 0 | 0 | 4 | K | 2 |  |  |  | ROZPOCET | 0 | 0 | 0 | 0 | 0 | 1 | 0 | 4 | 10150945
| PP |  | Vodorovná doprava suti bez naložení, ale se složením a s hrubým urovnáním ze sypkých materiálů, na vzdálenost do 1 km | [18 empty] | PP | 2
| Online PSC |  | https://podminky.urs.cz/item/CS_URS_2023_02/997221551 | [18 empty] | Online PSC | 2
| VV |  | suť na skládku | [18 empty] | VV | 2 | 1 | True | 0 | ROZPOCET
| VV |  | 91,030-54-8,187 |  | 28.843 | [16 empty] | VV | 2 | 2 | True | 1 | ROZPOCET
34 | K | 997221559 | Příplatek ZKD 1 km u vodorovné dopravy suti ze sypkých materiálů | t | 259.587 |  |  | 0 | CS ÚRS 2023 02 |  | základní | 0 | 0 | 0 |  | 0 | 0 | 0 | 0 | 0 | 4 | K | 2 |  |  |  | ROZPOCET | 0 | 0 | 0 | 0 | 0 | 1 | 0 | 4 | -1759005349
| PP |  | Vodorovná doprava suti bez naložení, ale se složením a s hrubým urovnáním Příplatek k ceně za každý další i započatý 1 km přes 1 km | [18 empty] | PP | 2
| Online PSC |  | https://podminky.urs.cz/item/CS_URS_2023_02/997221559 | [18 empty] | Online PSC | 2
| VV |  | 28,843 |  | 28.843 | [16 empty] | VV | 2 | 2 | True | 1 | ROZPOCET
| VV |  | 28,843*9 'Přepočtené koeficientem množství |  | 259.587 | [16 empty] | VV | 2 | 2 | False | 1 | ROZPOCET
35 | K | 997221571 | Vodorovná doprava vybouraných hmot do 1 km | t | 62.187 |  |  | 0 | CS ÚRS 2023 02 |  | základní | 0 | 0 | 0 |  | 0 | 0 | 0 | 0 | 0 | 4 | K | 2 |  |  |  | ROZPOCET | 0 | 0 | 0 | 0 | 0 | 1 | 0 | 4 | 1447370799
| PP |  | Vodorovná doprava vybouraných hmot bez naložení, ale se složením a s hrubým urovnáním na vzdálenost do 1 km | [18 empty] | PP | 2
| Online PSC |  | https://podminky.urs.cz/item/CS_URS_2023_02/997221571 | [18 empty] | Online PSC | 2
| VV |  | kameny a schody na meziskládku a zpět | [18 empty] | VV | 2 | 1 | True | 0 | ROZPOCET
| VV |  | 54+8,187 |  | 62.187 | [16 empty] | VV | 2 | 2 | True | 1 | ROZPOCET
36 | K | 997221655 | Poplatek za uložení na skládce (skládkovné) zeminy a kamení kód odpadu 17 05 04 | t | 28.843 |  |  | 0 | CS ÚRS 2023 02 |  | základní | 0 | 0 | 0 |  | 0 | 0 | 0 | 0 | 0 | 4 | K | 2 |  |  |  | ROZPOCET | 0 | 0 | 0 | 0 | 0 | 1 | 0 | 4 | 317179895
| PP |  | Poplatek za uložení stavebního odpadu na skládce (skládkovné) zeminy a kamení zatříděného do Katalogu odpadů pod kódem 17 05 04 | [18 empty] | PP | 2
| Online PSC |  | https://podminky.urs.cz/item/CS_URS_2023_02/997221655 | [18 empty] | Online PSC | 2
| VV |  | 28,843 |  | 28.843 | [16 empty] | VV | 2 | 2 | True | 1 | ROZPOCET
| D | 998 | Přesun hmot |  |  |  |  | 0 |  |  |  |  | 0 | 0 |  | 0 |  | 0 |  | 0 | 1 | D | 1 |  |  |  | ROZPOCET | [6 empty] | 0
37 | K | 998011001 | Přesun hmot pro budovy zděné v do 6 m | t | 97.75 |  |  | 0 | CS ÚRS 2023 02 |  | základní | 0 | 0 | 0 |  | 0 | 0 | 0 | 0 | 0 | 4 | K | 2 |  |  |  | ROZPOCET | 0 | 0 | 0 | 0 | 0 | 1 | 0 | 4 | -570914106
| PP |  | Přesun hmot pro budovy občanské výstavby, bydlení, výrobu a služby s nosnou svislou konstrukcí zděnou z cihel, tvárnic nebo kamene vodorovná dopravní vzdálenost do 100 m pro budovy výšky do 6 m | [18 empty] | PP | 2
| Online PSC |  | https://podminky.urs.cz/item/CS_URS_2023_02/998011001 | [18 empty] | Online PSC | 2
| D | PSV | Práce a dodávky PSV |  |  |  |  | 0 |  |  |  |  | 0 | 0 |  | 0 |  | 0.033591 |  | 0.16 | 2 | D | 0 |  |  |  | ROZPOCET | [6 empty] | 0
| D | 711 | Izolace proti vodě, vlhkosti a plynům |  |  |  |  | 0 |  |  |  |  | 0 | 0 |  | 0 |  | 0.017704 |  | 0 | 2 | D | 1 |  |  |  | ROZPOCET | [6 empty] | 0
38 | K | 711161212 | Izolace proti zemní vlhkosti nopovou fólií svislá, nopek v 8,0 mm, tl do 0,6 mm | m2 | 44.259 |  |  | 0 | CS ÚRS 2023 02 |  | základní | 0 | 0 | 0 |  | 0 | 0.0004 | 0.017704 | 0 | 0 | 16 | K | 2 |  |  |  | ROZPOCET | 0 | 0 | 0 | 0 | 0 | 1 | 0 | 16 | -654278676
| PP |  | Izolace proti zemní vlhkosti a beztlakové vodě nopovými fóliemi na ploše svislé S vrstva ochranná, odvětrávací a drenážní výška nopku 8,0 mm, tl. fólie do 0,6 mm | [18 empty] | PP | 2
| Online PSC |  | https://podminky.urs.cz/item/CS_URS_2023_02/711161212 | [18 empty] | Online PSC | 2
| VV |  | (9,72+12,77+5,0)*1,4*1,15 |  | 44.259 | [16 empty] | VV | 2 | 2 | True | 1 | ROZPOCET
39 | K | 998711101 | Přesun hmot tonážní pro izolace proti vodě, vlhkosti a plynům v objektech v do 6 m | t | 0.018 |  |  | 0 | CS ÚRS 2023 02 |  | základní | 0 | 0 | 0 |  | 0 | 0 | 0 | 0 | 0 | 16 | K | 2 |  |  |  | ROZPOCET | 0 | 0 | 0 | 0 | 0 | 1 | 0 | 16 | 1622109031
| PP |  | Přesun hmot pro izolace proti vodě, vlhkosti a plynům stanovený z hmotnosti přesunovaného materiálu vodorovná dopravní vzdálenost do 50 m v objektech výšky do 6 m | [18 empty] | PP | 2
| Online PSC |  | https://podminky.urs.cz/item/CS_URS_2023_02/998711101 | [18 empty] | Online PSC | 2
| D | 767 | Konstrukce zámečnické |  |  |  |  | 0 |  |  |  |  | 0 | 0 |  | 0 |  | 0 |  | 0.16 | 2 | D | 1 |  |  |  | ROZPOCET | [6 empty] | 0
40 | K | 767996702 | Demontáž atypických zámečnických konstrukcí řezáním hm jednotlivých dílů přes 50 do 100 kg | kg | 160 |  |  | 0 | CS ÚRS 2023 02 |  | základní | 0 | 0 | 0 |  | 0 | 0 | 0 | 0.001 | 0.16 | 16 | K | 2 |  |  |  | ROZPOCET | 0 | 0 | 0 | 0 | 0 | 1 | 0 | 16 | 899639933
| PP |  | Demontáž ostatních zámečnických konstrukcí řezáním o hmotnosti jednotlivých dílů přes 50 do 100 kg | [18 empty] | PP | 2
| Online PSC |  | https://podminky.urs.cz/item/CS_URS_2023_02/767996702 | [18 empty] | Online PSC | 2
| VV |  | stožáry vlajkové | [18 empty] | VV | 2 | 1 | True | 0 | ROZPOCET
| VV |  | 80*2 |  | 160 | [16 empty] | VV | 2 | 2 | True | 1 | ROZPOCET
| D | 782 | Dokončovací práce - obklady z kamene |  |  |  |  | 0 |  |  |  |  | 0 | 0 |  | 0 |  | 0.015887 |  | 0 | 2 | D | 1 |  |  |  | ROZPOCET | [6 empty] | 0
41 | K | 782994922 | Obklady z kamene oprava - nátěr impregnační a zpevňující | m2 | 63.549 |  |  | 0 | CS ÚRS 2023 02 |  | základní | 0 | 0 | 0 |  | 0 | 0.00025 | 0.015887 | 0 | 0 | 16 | K | 2 |  |  |  | ROZPOCET | 0 | 0 | 0 | 0 | 0 | 1 | 0 | 16 | -748444630
| PP |  | Obklady z kamene oprava - ostatní práce nátěr impregnační a zpevňující | [18 empty] | PP | 2
| Online PSC |  | https://podminky.urs.cz/item/CS_URS_2023_02/782994922 | [18 empty] | Online PSC | 2
| VV |  | zeď nad úrovní terasy, výměry převzaty z CAD | [18 empty] | VV | 2 | 1 | True | 0 | ROZPOCET
| VV |  | (9,72+12,77+0,62*2)*(0,9+1,7)*1,03 |  | 63.549 | [16 empty] | VV | 2 | 2 | True | 1 | ROZPOCET
42 | K | 998782101 | Přesun hmot tonážní pro obklady kamenné v objektech v do 6 m | t | 0.016 |  |  | 0 | CS ÚRS 2023 02 |  | základní | 0 | 0 | 0 |  | 0 | 0 | 0 | 0 | 0 | 16 | K | 2 |  |  |  | ROZPOCET | 0 | 0 | 0 | 0 | 0 | 1 | 0 | 16 | 203359514
| PP |  | Přesun hmot pro obklady kamenné stanovený z hmotnosti přesunovaného materiálu vodorovná dopravní vzdálenost do 50 m v objektech výšky do 6 m | [18 empty] | PP | 2
| Online PSC |  | https://podminky.urs.cz/item/CS_URS_2023_02/998782101 | [18 empty] | Online PSC | 2

## SO 05 - Oprava podlahy gy...
[22 empty] | {51c780e4-d23c-4a54-b688-6a642ada543e} | [5 empty] | p002 | plocha podlahy m 002 | 72,44 | 3
2
| KRYCÍ LIST SOUPISU PRACÍ | [8 empty] | v --- níže se nacházejí doplnkové a pomocné údaje k sestavám --- v | [11 empty] | False
Stavba:
VOŠ a SŠ zdravotnická Ústí nad Orlicí - sanace suterénu
Objekt:
SO 05 - Oprava podlahy gymnastického sálu
| KSO: |  |  |  |  | CC-CZ:
| Místo: |  |  |  |  | Datum: | 24. 7. 2023
| Zadavatel: |  |  |  |  | IČ:
DIČ:
| Uchazeč: |  |  |  |  | IČ: | Vyplň údaj
|  | Vyplň údaj |  |  |  | DIČ: | Vyplň údaj
| Projektant: |  |  |  |  | IČ:
DIČ:
| Zpracovatel: |  |  |  |  | IČ:
DIČ:
Poznámka:
|  | Materiál | [5 empty] | 0
|  | Montáž | [5 empty] | 0
| Cena bez DPH | [6 empty] | 0
|  |  | Základ daně |  |  | Sazba daně |  | Výše daně
| DPH | základní | 0 |  |  | 21% |  | 0
|  | snížená | 0 |  |  | 15% |  | 0
|  | zákl. přenesená | 0 |  |  | 21% |  | 0
|  | sníž. přenesená | 0 |  |  | 15% |  | 0
|  | nulová | 0 |  |  | 0% |  | 0
| Cena s DPH |  |  | v | CZK |  |  | 0
| Projektant |  |  | Zpracovatel
| Datum a podpis: |  | Razítko | Datum a podpis: |  |  | Razítko
| Objednavatel |  |  | Uchazeč
| Datum a podpis: |  | Razítko | Datum a podpis: |  |  | Razítko
REKAPITULACE ČLENĚNÍ SOUPISU PRACÍ
Stavba:
VOŠ a SŠ zdravotnická Ústí nad Orlicí - sanace suterénu
Objekt:
SO 05 - Oprava podlahy gymnastického sálu
Místo: | [5 empty] | Datum: | 24. 7. 2023
Zadavatel: | [5 empty] | Projektant:
Uchazeč: |  |  | Vyplň údaj |  |  | Zpracovatel:
Kód dílu - Popis | [5 empty] | Materiál [CZK] | Montáž [CZK] | Cena celkem [CZK]
Náklady ze soupisu prací | [5 empty] | 0 | 0 | 0 | [14 empty] | -1
| HSV - Práce a dodávky HSV |  |  |  |  | 0 | 0 | 0
| 997 - Přesun sutě |  |  |  |  | 0 | 0 | 0
| PSV - Práce a dodávky PSV |  |  |  |  | 0 | 0 | 0
| 762 - Konstrukce tesařské |  |  |  |  | 0 | 0 | 0
| 763 - Konstrukce suché výstavby |  |  |  |  | 0 | 0 | 0
| 766 - Konstrukce truhlářské |  |  |  |  | 0 | 0 | 0
| 775 - Podlahy skládané |  |  |  |  | 0 | 0 | 0
| 776 - Podlahy povlakové |  |  |  |  | 0 | 0 | 0
| 783 - Dokončovací práce - nátěry |  |  |  |  | 0 | 0 | 0
| 787 - Dokončovací práce - zasklívání |  |  |  |  | 0 | 0 | 0
SOUPIS PRACÍ
Stavba:
VOŠ a SŠ zdravotnická Ústí nad Orlicí - sanace suterénu
Objekt:
SO 05 - Oprava podlahy gymnastického sálu
Místo: | [5 empty] | Datum: | 24. 7. 2023
Zadavatel: | [5 empty] | Projektant:
Uchazeč: |  |  | Vyplň údaj |  |  | Zpracovatel:
PČ | Typ | Kód | Popis | MJ | Množství | J. materiál [CZK] | J. montáž [CZK] | Cena celkem [CZK] | Cenová soustava |  | DPH | J.cena [CZK] | Materiál celkem [CZK] | Montáž celkem [CZK] | J. Nh [h] | Nh celkem [h] | J. hmotnost [t] | Hmotnost celkem [t] | J. suť [t] | Suť Celkem [t]
Náklady soupisu celkem | [7 empty] | 0 |  |  |  |  | 0 | 0 |  | 0 |  | 2.3728 |  | 0.24712 |  | D | -1 | [14 empty] | 0
| D | HSV | Práce a dodávky HSV |  |  |  |  | 0 |  |  |  |  | 0 | 0 |  | 0 |  | 0 |  | 0 | 1 | D | 0 |  |  |  | ROZPOCET | [10 empty] | 0
| D | 997 | Přesun sutě |  |  |  |  | 0 |  |  |  |  | 0 | 0 |  | 0 |  | 0 |  | 0 | 1 | D | 1 |  |  |  | ROZPOCET | [10 empty] | 0
1 | K | 997013151 | Vnitrostaveništní doprava suti a vybouraných hmot pro budovy v do 6 m s omezením mechanizace | t | 0.247 |  |  | 0 | CS ÚRS 2023 02 |  | základní | 0 | 0 | 0 |  | 0 | 0 | 0 | 0 | 0 | 4 | K | 2 |  |  |  | ROZPOCET |  |  |  |  | 0 | 0 | 0 | 0 | 0 | 1 | 0 | 4 | -910192852
| PP |  | Vnitrostaveništní doprava suti a vybouraných hmot vodorovně do 50 m svisle s omezením mechanizace pro budovy a haly výšky do 6 m | [18 empty] | PP | 2
| Online PSC |  | https://podminky.urs.cz/item/CS_URS_2023_02/997013151 | [18 empty] | Online PSC | 2
2 | K | 997013501 | Odvoz suti a vybouraných hmot na skládku nebo meziskládku do 1 km se složením | t | 0.247 |  |  | 0 | CS ÚRS 2023 02 |  | základní | 0 | 0 | 0 |  | 0 | 0 | 0 | 0 | 0 | 4 | K | 2 |  |  |  | ROZPOCET |  |  |  |  | 0 | 0 | 0 | 0 | 0 | 1 | 0 | 4 | 505011298
| PP |  | Odvoz suti a vybouraných hmot na skládku nebo meziskládku se složením, na vzdálenost do 1 km | [18 empty] | PP | 2
| Online PSC |  | https://podminky.urs.cz/item/CS_URS_2023_02/997013501 | [18 empty] | Online PSC | 2
3 | K | 997013509 | Příplatek k odvozu suti a vybouraných hmot na skládku ZKD 1 km přes 1 km | t | 2.223 |  |  | 0 | CS ÚRS 2023 02 |  | základní | 0 | 0 | 0 |  | 0 | 0 | 0 | 0 | 0 | 4 | K | 2 |  |  |  | ROZPOCET |  |  |  |  | 0 | 0 | 0 | 0 | 0 | 1 | 0 | 4 | 1922763010
| PP |  | Odvoz suti a vybouraných hmot na skládku nebo meziskládku se složením, na vzdálenost Příplatek k ceně za každý další i započatý 1 km přes 1 km | [18 empty] | PP | 2
| Online PSC |  | https://podminky.urs.cz/item/CS_URS_2023_02/997013509 | [18 empty] | Online PSC | 2
| VV |  | 0,247*9 'Přepočtené koeficientem množství |  | 2.223 | [16 empty] | VV | 2 | 2 | False | 1 | ROZPOCET
4 | K | 997013631 | Poplatek za uložení na skládce (skládkovné) stavebního odpadu směsného kód odpadu 17 09 04 | t | 0.247 |  |  | 0 | CS ÚRS 2023 02 |  | základní | 0 | 0 | 0 |  | 0 | 0 | 0 | 0 | 0 | 4 | K | 2 |  |  |  | ROZPOCET |  |  |  |  | 0 | 0 | 0 | 0 | 0 | 1 | 0 | 4 | -1948132518
| PP |  | Poplatek za uložení stavebního odpadu na skládce (skládkovné) směsného stavebního a demoličního zatříděného do Katalogu odpadů pod kódem 17 09 04 | [18 empty] | PP | 2
| Online PSC |  | https://podminky.urs.cz/item/CS_URS_2023_02/997013631 | [18 empty] | Online PSC | 2
| D | PSV | Práce a dodávky PSV |  |  |  |  | 0 |  |  |  |  | 0 | 0 |  | 0 |  | 2.3728 |  | 0.24712 | 2 | D | 0 |  |  |  | ROZPOCET | [10 empty] | 0
| D | 762 | Konstrukce tesařské |  |  |  |  | 0 |  |  |  |  | 0 | 0 |  | 0 |  | 1.8399 |  | 0 | 2 | D | 1 |  |  |  | ROZPOCET | [10 empty] | 0
5 | K | 762511294 | Podlahové kce podkladové dvouvrstvé z desek OSB tl 2x15 mm broušených na pero a drážku šroubovaných | m2 | 73.443 |  |  | 0 | CS ÚRS 2023 02 |  | základní | 0 | 0 | 0 |  | 0 | 0.01959 | 1.4387 | 0 | 0 | 16 | K | 2 |  |  |  | ROZPOCET |  |  |  |  | 0 | 0 | 0 | 0 | 0 | 1 | 0 | 16 | -739184432
| PP |  | Podlahové konstrukce podkladové z dřevoštěpkových desek OSB dvouvrstvých šroubovaných na pero a drážku 2x15 mm | [18 empty] | PP | 2
| Online PSC |  | https://podminky.urs.cz/item/CS_URS_2023_02/762511294 | [18 empty] | Online PSC | 2
| VV |  | "schodiště" (0,38+0,1215)*2 |  | 1.003 | [16 empty] | VV | 2 | 2 | True | 0 | ROZPOCET
| VV |  | "podlaha" p002 |  | 72.44 | [16 empty] | VV | 2 | 2 | True | 0 | ROZPOCET
| VV |  | Součet |  | 73.443 | [16 empty] | VV | 2 | 4 | True | 1 | ROZPOCET
6 | K | 762512225 | Montáž podlahové kce podkladové z desek dřevotřískových nebo cementotřískových lepených na dřevo | m2 | 72.44 |  |  | 0 | CS ÚRS 2023 02 |  | základní | 0 | 0 | 0 |  | 0 | 0.00013 | 0.0094172 | 0 | 0 | 16 | K | 2 |  |  |  | ROZPOCET |  |  |  |  | 0 | 0 | 0 | 0 | 0 | 1 | 0 | 16 | -205648443
| PP |  | Podlahové konstrukce podkladové montáž z desek dřevotřískových, dřevoštěpkových nebo cementotřískových na podklad dřevěný lepením | [18 empty] | PP | 2
| Online PSC |  | https://podminky.urs.cz/item/CS_URS_2023_02/762512225 | [18 empty] | Online PSC | 2
| VV |  | p002 |  | 72.44 | [16 empty] | VV | 2 | 2 | True | 1 | ROZPOCET
7 | K | 762512261 | Montáž podlahové kce podkladového roštu | m | 142.937 |  |  | 0 | CS ÚRS 2023 02 |  | základní | 0 | 0 | 0 |  | 0 | 1e-05 | 0.0014294 | 0 | 0 | 16 | K | 2 |  |  |  | ROZPOCET |  |  |  |  | 0 | 0 | 0 | 0 | 0 | 1 | 0 | 16 | -1941794177
| PP |  | Podlahové konstrukce podkladové montáž roštu podkladového | [18 empty] | PP | 2
| Online PSC |  | https://podminky.urs.cz/item/CS_URS_2023_02/762512261 | [18 empty] | Online PSC | 2
| VV |  | (p002/0,6+9,02*2)*1,03 |  | 142.937 | [16 empty] | VV | 2 | 2 | True | 1 | ROZPOCET
8 | M | 60512125 | hranol stavební řezivo průřezu do 120cm2 do dl 6m | m3 | 0.686 |  |  | 0 | CS ÚRS 2023 02 |  | základní | 0 | 0 | 0 |  | 0 | 0.55 | 0.3773 | 0 | 0 | 32 | M | 2 |  |  |  | ROZPOCET |  |  |  |  | 0 | 0 | 0 | 0 | 0 | 1 | 0 | 16 | -103424055
| PP |  | hranol stavební řezivo průřezu do 120cm2 do dl 6m | [18 empty] | PP | 2
| VV |  | (p002/0,6+9,02*2)*1,03*0,04*0,12 |  | 0.686 | [16 empty] | VV | 2 | 2 | True | 1 | ROZPOCET
9 | K | 762595001 | Spojovací prostředky pro položení dřevěných podlah a zakrytí kanálů | m2 | 72.44 |  |  | 0 | CS ÚRS 2023 02 |  | základní | 0 | 0 | 0 |  | 0 | 0.00018 | 0.013039 | 0 | 0 | 16 | K | 2 |  |  |  | ROZPOCET |  |  |  |  | 0 | 0 | 0 | 0 | 0 | 1 | 0 | 16 | -1935098519
| PP |  | Spojovací prostředky podlah a podkladových konstrukcí hřebíky, vruty | [18 empty] | PP | 2
| Online PSC |  | https://podminky.urs.cz/item/CS_URS_2023_02/762595001 | [18 empty] | Online PSC | 2
| VV |  | p002 |  | 72.44 | [16 empty] | VV | 2 | 2 | True | 1 | ROZPOCET
10 | K | 998762101 | Přesun hmot tonážní pro kce tesařské v objektech v do 6 m | t | 1.84 |  |  | 0 | CS ÚRS 2023 02 |  | základní | 0 | 0 | 0 |  | 0 | 0 | 0 | 0 | 0 | 16 | K | 2 |  |  |  | ROZPOCET |  |  |  |  | 0 | 0 | 0 | 0 | 0 | 1 | 0 | 16 | -1711962133
| PP |  | Přesun hmot pro konstrukce tesařské stanovený z hmotnosti přesunovaného materiálu vodorovná dopravní vzdálenost do 50 m v objektech výšky do 6 m | [18 empty] | PP | 2
| Online PSC |  | https://podminky.urs.cz/item/CS_URS_2023_02/998762101 | [18 empty] | Online PSC | 2
11 | K | 998762181 | Příplatek k přesunu hmot tonážní 762 prováděný bez použití mechanizace | t | 1.84 |  |  | 0 | CS ÚRS 2023 02 |  | základní | 0 | 0 | 0 |  | 0 | 0 | 0 | 0 | 0 | 16 | K | 2 |  |  |  | ROZPOCET |  |  |  |  | 0 | 0 | 0 | 0 | 0 | 1 | 0 | 16 | -914635364
| PP |  | Přesun hmot pro konstrukce tesařské stanovený z hmotnosti přesunovaného materiálu Příplatek k cenám za přesun prováděný bez použití mechanizace pro jakoukoliv výšku objektu | [18 empty] | PP | 2
| Online PSC |  | https://podminky.urs.cz/item/CS_URS_2023_02/998762181 | [18 empty] | Online PSC | 2
| D | 763 | Konstrukce suché výstavby |  |  |  |  | 0 |  |  |  |  | 0 | 0 |  | 0 |  | 0.011181 |  | 0 | 2 | D | 1 |  |  |  | ROZPOCET | [10 empty] | 0
12 | K | 763797101 | Montáž dřevostaveb spárování tmelem | m | 152.124 |  |  | 0 | CS ÚRS 2023 02 |  | základní | 0 | 0 | 0 |  | 0 | 0 | 0 | 0 | 0 | 16 | K | 2 |  |  |  | ROZPOCET |  |  |  |  | 0 | 0 | 0 | 0 | 0 | 1 | 0 | 16 | -1620861092
| PP |  | Montáž ostatních dílců spárování tmelením | [18 empty] | PP | 2
| Online PSC |  | https://podminky.urs.cz/item/CS_URS_2023_02/763797101 | [18 empty] | Online PSC | 2
| VV |  | p002*2*1,05 |  | 152.124 | [16 empty] | VV | 2 | 2 | True | 1 | ROZPOCET
13 | M | 23152004 | tmel na bázi polymerní disperze plniv a emulgátorů na spáry dřevěných podlah | litr | 10.649 |  |  | 0 | CS ÚRS 2023 02 |  | základní | 0 | 0 | 0 |  | 0 | 0.00105 | 0.011181 | 0 | 0 | 32 | M | 2 |  |  |  | ROZPOCET |  |  |  |  | 0 | 0 | 0 | 0 | 0 | 1 | 0 | 16 | 976859141
| PP |  | tmel na bázi polymerní disperze plniv a emulgátorů na spáry dřevěných podlah | [18 empty] | PP | 2
| VV |  | 152,124*0,07 'Přepočtené koeficientem množství |  | 10.649 | [16 empty] | VV | 2 | 2 | False | 1 | ROZPOCET
14 | K | 998763301 | Přesun hmot tonážní pro sádrokartonové konstrukce v objektech v do 6 m | t | 0.011 |  |  | 0 | CS ÚRS 2023 02 |  | základní | 0 | 0 | 0 |  | 0 | 0 | 0 | 0 | 0 | 16 | K | 2 |  |  |  | ROZPOCET |  |  |  |  | 0 | 0 | 0 | 0 | 0 | 1 | 0 | 16 | -1434582524
| PP |  | Přesun hmot pro konstrukce montované z desek sádrokartonových, sádrovláknitých, cementovláknitých nebo cementových stanovený z hmotnosti přesunovaného materiálu vodorovná dopravní vzdálenost do 50 m v objektech výšky do 6 m | [18 empty] | PP | 2
| Online PSC |  | https://podminky.urs.cz/item/CS_URS_2023_02/998763301 | [18 empty] | Online PSC | 2
15 | K | 998763381 | Příplatek k přesunu hmot tonážní 763 SDK prováděný bez použití mechanizace | t | 0.011 |  |  | 0 | CS ÚRS 2023 02 |  | základní | 0 | 0 | 0 |  | 0 | 0 | 0 | 0 | 0 | 16 | K | 2 |  |  |  | ROZPOCET |  |  |  |  | 0 | 0 | 0 | 0 | 0 | 1 | 0 | 16 | -593036529
| PP |  | Přesun hmot pro konstrukce montované z desek sádrokartonových, sádrovláknitých, cementovláknitých nebo cementových Příplatek k cenám za přesun prováděný bez použití mechanizace pro jakoukoliv výšku objektu | [18 empty] | PP | 2
| Online PSC |  | https://podminky.urs.cz/item/CS_URS_2023_02/998763381 | [18 empty] | Online PSC | 2
| D | 766 | Konstrukce truhlářské |  |  |  |  | 0 |  |  |  |  | 0 | 0 |  | 0 |  | 0 |  | 0 | 2 | D | 1 |  |  |  | ROZPOCET | [10 empty] | 0
16 | K | 76600001 | Úprava stávajícího obkladu pod okny DETAIL 02 | m | 9 |  |  | 0 |  |  | základní | 0 | 0 | 0 |  | 0 | 0 | 0 | 0 | 0 | 16 | K | 2 |  |  |  | ROZPOCET |  |  |  |  | 0 | 0 | 0 | 0 | 0 | 1 | 0 | 16 | 1342316072
| PP |  | Úprava stávajícího obkladu pod okny DETAIL 02 | [18 empty] | PP | 2
| VV |  | 1,5*6 |  | 9 | [16 empty] | VV | 2 | 2 | True | 1 | ROZPOCET
| D | 775 | Podlahy skládané |  |  |  |  | 0 |  |  |  |  | 0 | 0 |  | 0 |  | 0.07824 |  | 0 | 2 | D | 1 |  |  |  | ROZPOCET | [10 empty] | 0
17 | K | 775591191 | Montáž podložky vyrovnávací a tlumící pro plovoucí podlahy | m2 | 7.244 |  |  | 0 | CS ÚRS 2023 02 |  | základní | 0 | 0 | 0 |  | 0 | 0 | 0 | 0 | 0 | 16 | K | 2 |  |  |  | ROZPOCET |  |  |  |  | 0 | 0 | 0 | 0 | 0 | 1 | 0 | 16 | -1752168187
| PP |  | Ostatní prvky pro plovoucí podlahy montáž podložky vyrovnávací a tlumící | [18 empty] | PP | 2
| Online PSC |  | https://podminky.urs.cz/item/CS_URS_2023_02/775591191 | [18 empty] | Online PSC | 2
| VV |  | p002*0,1 |  | 7.244 | [16 empty] | VV | 2 | 2 | True | 1 | ROZPOCET
18 | M | 27245104 | deska hladká recyklovaná pryž tl 11,5mm černá | m2 | 7.824 |  |  | 0 | CS ÚRS 2023 02 |  | základní | 0 | 0 | 0 |  | 0 | 0.01 | 0.07824 | 0 | 0 | 32 | M | 2 |  |  |  | ROZPOCET |  |  |  |  | 0 | 0 | 0 | 0 | 0 | 1 | 0 | 16 | -78667995
| PP |  | deska hladká recyklovaná pryž tl 11,5mm černá | [18 empty] | PP | 2
| VV |  | 7,244*1,08 'Přepočtené koeficientem množství |  | 7.824 | [16 empty] | VV | 2 | 2 | False | 1 | ROZPOCET
19 | K | 998775101 | Přesun hmot tonážní pro podlahy dřevěné v objektech v do 6 m | t | 0.078 |  |  | 0 | CS ÚRS 2023 02 |  | základní | 0 | 0 | 0 |  | 0 | 0 | 0 | 0 | 0 | 16 | K | 2 |  |  |  | ROZPOCET |  |  |  |  | 0 | 0 | 0 | 0 | 0 | 1 | 0 | 16 | -377606216
| PP |  | Přesun hmot pro podlahy skládané stanovený z hmotnosti přesunovaného materiálu vodorovná dopravní vzdálenost do 50 m v objektech výšky do 6 m | [18 empty] | PP | 2
| Online PSC |  | https://podminky.urs.cz/item/CS_URS_2023_02/998775101 | [18 empty] | Online PSC | 2
20 | K | 998775181 | Příplatek k přesunu hmot tonážní 775 prováděný bez použití mechanizace | t | 0.078 |  |  | 0 | CS ÚRS 2023 02 |  | základní | 0 | 0 | 0 |  | 0 | 0 | 0 | 0 | 0 | 16 | K | 2 |  |  |  | ROZPOCET |  |  |  |  | 0 | 0 | 0 | 0 | 0 | 1 | 0 | 16 | -1146753718
| PP |  | Přesun hmot pro podlahy skládané stanovený z hmotnosti přesunovaného materiálu Příplatek k cenám za přesun prováděný bez použití mechanizace pro jakoukoliv výšku objektu | [18 empty] | PP | 2
| Online PSC |  | https://podminky.urs.cz/item/CS_URS_2023_02/998775181 | [18 empty] | Online PSC | 2
| D | 776 | Podlahy povlakové |  |  |  |  | 0 |  |  |  |  | 0 | 0 |  | 0 |  | 0.43706 |  | 0.24712 | 2 | D | 1 |  |  |  | ROZPOCET | [10 empty] | 0
21 | K | 776111311 | Vysátí podkladu povlakových podlah | m2 | 72.44 |  |  | 0 | CS ÚRS 2023 02 |  | základní | 0 | 0 | 0 |  | 0 | 0 | 0 | 0 | 0 | 16 | K | 2 |  |  |  | ROZPOCET |  |  |  |  | 0 | 0 | 0 | 0 | 0 | 1 | 0 | 16 | 78719405
| PP |  | Příprava podkladu vysátí podlah | [18 empty] | PP | 2
| Online PSC |  | https://podminky.urs.cz/item/CS_URS_2023_02/776111311 | [18 empty] | Online PSC | 2
| VV |  | p002 |  | 72.44 | [16 empty] | VV | 2 | 2 | True | 1 | ROZPOCET
22 | K | 776201812 | Demontáž lepených povlakových podlah s podložkou ručně | m2 | 72.44 |  |  | 0 | CS ÚRS 2023 02 |  | základní | 0 | 0 | 0 |  | 0 | 0 | 0 | 0.003 | 0.21732 | 16 | K | 2 |  |  |  | ROZPOCET |  |  |  |  | 0 | 0 | 0 | 0 | 0 | 1 | 0 | 16 | 1725292288
| PP |  | Demontáž povlakových podlahovin lepených ručně s podložkou | [18 empty] | PP | 2
| Online PSC |  | https://podminky.urs.cz/item/CS_URS_2023_02/776201812 | [18 empty] | Online PSC | 2
| VV |  | p002 |  | 72.44 | [16 empty] | VV | 2 | 2 | True | 1 | ROZPOCET
23 | K | 776221111 | Lepení pásů z PVC standardním lepidlem | m2 | 72.44 |  |  | 0 | CS ÚRS 2023 02 |  | základní | 0 | 0 | 0 |  | 0 | 0.0003 | 0.021732 | 0 | 0 | 16 | K | 2 |  |  |  | ROZPOCET |  |  |  |  | 0 | 0 | 0 | 0 | 0 | 1 | 0 | 16 | -1589958755
| PP |  | Montáž podlahovin z PVC lepením standardním lepidlem z pásů | [18 empty] | PP | 2
| Online PSC |  | https://podminky.urs.cz/item/CS_URS_2023_02/776221111 | [18 empty] | Online PSC | 2
| VV |  | p002 |  | 72.44 | [16 empty] | VV | 2 | 2 | True | 1 | ROZPOCET
24 | M | 28411131 | PVC vinyl sportovní tl 7,5mm, hořlavost Cfl-s1, absobce dopadu P1, vertikální deformace ≤2, tření 80-110, odraz míče ≥90, otěr ≤350, náraz ≥8, bodová deformace ≤0,5 | m2 | 79.684 |  |  | 0 | CS ÚRS 2023 02 |  | základní | 0 | 0 | 0 |  | 0 | 0.0047 | 0.37451 | 0 | 0 | 32 | M | 2 |  |  |  | ROZPOCET |  |  |  |  | 0 | 0 | 0 | 0 | 0 | 1 | 0 | 16 | 728855861
| PP |  | PVC vinyl sportovní tl 7,5mm, hořlavost Cfl-s1, absobce dopadu P1, vertikální deformace ≤2, tření 80-110, odraz míče ≥90, otěr ≤350, náraz ≥8, bodová deformace ≤0,5 | [18 empty] | PP | 2
| VV |  | 72,44*1,1 'Přepočtené koeficientem množství |  | 79.684 | [16 empty] | VV | 2 | 2 | False | 1 | ROZPOCET
25 | K | 776223111 | Spoj povlakových podlahovin z PVC svařováním za tepla | m | 50.708 |  |  | 0 | CS ÚRS 2023 02 |  | základní | 0 | 0 | 0 |  | 0 | 2e-05 | 0.0010142 | 0 | 0 | 16 | K | 2 |  |  |  | ROZPOCET |  |  |  |  | 0 | 0 | 0 | 0 | 0 | 1 | 0 | 16 | 1517427289
| PP |  | Montáž podlahovin z PVC spoj podlah svařováním za tepla (včetně frézování) | [18 empty] | PP | 2
| Online PSC |  | https://podminky.urs.cz/item/CS_URS_2023_02/776223111 | [18 empty] | Online PSC | 2
| VV |  | p002/1,5*1,05 |  | 50.708 | [16 empty] | VV | 2 | 2 | True | 1 | ROZPOCET
26 | K | 776301812 | Odstranění lepených podlahovin s podložkou ze schodišťových stupňů | m | 4.2 |  |  | 0 | CS ÚRS 2023 02 |  | základní | 0 | 0 | 0 |  | 0 | 0 | 0 | 0.003 | 0.0126 | 16 | K | 2 |  |  |  | ROZPOCET |  |  |  |  | 0 | 0 | 0 | 0 | 0 | 1 | 0 | 16 | -1726458452
| PP |  | Demontáž povlakových podlahovin ze schodišťových stupňů s podložkou | [18 empty] | PP | 2
| Online PSC |  | https://podminky.urs.cz/item/CS_URS_2023_02/776301812 | [18 empty] | Online PSC | 2
| VV |  | "002" 2,1*2 |  | 4.2 | [16 empty] | VV | 2 | 2 | True | 1 | ROZPOCET
27 | K | 776410811 | Odstranění soklíků a lišt pryžových nebo plastových | m | 51.047 |  |  | 0 | CS ÚRS 2023 02 |  | základní | 0 | 0 | 0 |  | 0 | 0 | 0 | 0.0003 | 0.015314 | 16 | K | 2 |  |  |  | ROZPOCET |  |  |  |  | 0 | 0 | 0 | 0 | 0 | 1 | 0 | 16 | -1657214178
| PP |  | Demontáž soklíků nebo lišt pryžových nebo plastových | [18 empty] | PP | 2
| Online PSC |  | https://podminky.urs.cz/item/CS_URS_2023_02/776410811 | [18 empty] | Online PSC | 2
| VV |  | 49,56*1,03 |  | 51.047 | [16 empty] | VV | 2 | 2 | True | 1 | ROZPOCET
28 | K | 776411211 | Montáž tahaných obvodových soklíků z PVC výšky do 80 mm | m | 51.047 |  |  | 0 | CS ÚRS 2023 02 |  | základní | 0 | 0 | 0 |  | 0 | 5e-05 | 0.0025524 | 0 | 0 | 16 | K | 2 |  |  |  | ROZPOCET |  |  |  |  | 0 | 0 | 0 | 0 | 0 | 1 | 0 | 16 | 646049414
| PP |  | Montáž soklíků tahaných (fabiony) z PVC obvodových, výšky do 80 mm | [18 empty] | PP | 2
| Online PSC |  | https://podminky.urs.cz/item/CS_URS_2023_02/776411211 | [18 empty] | Online PSC | 2
| VV |  | 49,56*1,03 |  | 51.047 | [16 empty] | VV | 2 | 2 | True | 1 | ROZPOCET
29 | M | 28411131 | PVC vinyl sportovní tl 7,5mm, hořlavost Cfl-s1, absobce dopadu P1, vertikální deformace ≤2, tření 80-110, odraz míče ≥90, otěr ≤350, náraz ≥8, bodová deformace ≤0,5 | m2 | 4.696 |  |  | 0 | CS ÚRS 2023 02 |  | základní | 0 | 0 | 0 |  | 0 | 0.0047 | 0.022071 | 0 | 0 | 32 | M | 2 |  |  |  | ROZPOCET |  |  |  |  | 0 | 0 | 0 | 0 | 0 | 1 | 0 | 16 | -399202874
| PP |  | PVC vinyl sportovní tl 7,5mm, hořlavost Cfl-s1, absobce dopadu P1, vertikální deformace ≤2, tření 80-110, odraz míče ≥90, otěr ≤350, náraz ≥8, bodová deformace ≤0,5 | [18 empty] | PP | 2
| VV |  | 51,047*0,092 'Přepočtené koeficientem množství |  | 4.696 | [16 empty] | VV | 2 | 2 | False | 1 | ROZPOCET
30 | K | 776411213 | Montáž tahaných soklíků z PVC vnitřních rohů | kus | 19 |  |  | 0 | CS ÚRS 2023 02 |  | základní | 0 | 0 | 0 |  | 0 | 3e-05 | 0.00057 | 0 | 0 | 16 | K | 2 |  |  |  | ROZPOCET |  |  |  |  | 0 | 0 | 0 | 0 | 0 | 1 | 0 | 16 | -590714039
| PP |  | Montáž soklíků tahaných (fabiony) z PVC vnitřních rohů | [18 empty] | PP | 2
| Online PSC |  | https://podminky.urs.cz/item/CS_URS_2023_02/776411213 | [18 empty] | Online PSC | 2
| VV |  | 6*2+4+3 |  | 19 | [16 empty] | VV | 2 | 2 | True | 1 | ROZPOCET
31 | M | 28411131 | PVC vinyl sportovní tl 7,5mm, hořlavost Cfl-s1, absobce dopadu P1, vertikální deformace ≤2, tření 80-110, odraz míče ≥90, otěr ≤350, náraz ≥8, bodová deformace ≤0,5 | m2 | 0.546 |  |  | 0 | CS ÚRS 2023 02 |  | základní | 0 | 0 | 0 |  | 0 | 0.0047 | 0.0025662 | 0 | 0 | 32 | M | 2 |  |  |  | ROZPOCET |  |  |  |  | 0 | 0 | 0 | 0 | 0 | 1 | 0 | 16 | -1615623328
| PP |  | PVC vinyl sportovní tl 7,5mm, hořlavost Cfl-s1, absobce dopadu P1, vertikální deformace ≤2, tření 80-110, odraz míče ≥90, otěr ≤350, náraz ≥8, bodová deformace ≤0,5 | [18 empty] | PP | 2
| VV |  | 19*0,02875 'Přepočtené koeficientem množství |  | 0.546 | [16 empty] | VV | 2 | 2 | False | 1 | ROZPOCET
32 | K | 776411214 | Montáž tahaných soklíků z PVC vnějších rohů | kus | 23 |  |  | 0 | CS ÚRS 2023 02 |  | základní | 0 | 0 | 0 |  | 0 | 3e-05 | 0.00069 | 0 | 0 | 16 | K | 2 |  |  |  | ROZPOCET |  |  |  |  | 0 | 0 | 0 | 0 | 0 | 1 | 0 | 16 | -314464480
| PP |  | Montáž soklíků tahaných (fabiony) z PVC vnějších rohů | [18 empty] | PP | 2
| Online PSC |  | https://podminky.urs.cz/item/CS_URS_2023_02/776411214 | [18 empty] | Online PSC | 2
| VV |  | 6*2+3+4*2 |  | 23 | [16 empty] | VV | 2 | 2 | True | 1 | ROZPOCET
33 | M | 28411131 | PVC vinyl sportovní tl 7,5mm, hořlavost Cfl-s1, absobce dopadu P1, vertikální deformace ≤2, tření 80-110, odraz míče ≥90, otěr ≤350, náraz ≥8, bodová deformace ≤0,5 | m2 | 0.661 |  |  | 0 | CS ÚRS 2023 02 |  | základní | 0 | 0 | 0 |  | 0 | 0.0047 | 0.0031067 | 0 | 0 | 32 | M | 2 |  |  |  | ROZPOCET |  |  |  |  | 0 | 0 | 0 | 0 | 0 | 1 | 0 | 16 | 1404632244
| PP |  | PVC vinyl sportovní tl 7,5mm, hořlavost Cfl-s1, absobce dopadu P1, vertikální deformace ≤2, tření 80-110, odraz míče ≥90, otěr ≤350, náraz ≥8, bodová deformace ≤0,5 | [18 empty] | PP | 2
| VV |  | 23*0,02875 'Přepočtené koeficientem množství |  | 0.661 | [16 empty] | VV | 2 | 2 | False | 1 | ROZPOCET
34 | K | 776421111 | Montáž obvodových lišt lepením | m | 72.44 |  |  | 0 | CS ÚRS 2023 02 |  | základní | 0 | 0 | 0 |  | 0 | 1e-05 | 0.0007244 | 0 | 0 | 16 | K | 2 |  |  |  | ROZPOCET |  |  |  |  | 0 | 0 | 0 | 0 | 0 | 1 | 0 | 16 | -1497461216
| PP |  | Montáž lišt obvodových lepených | [18 empty] | PP | 2
| Online PSC |  | https://podminky.urs.cz/item/CS_URS_2023_02/776421111 | [18 empty] | Online PSC | 2
| VV |  | p002 |  | 72.44 | [16 empty] | VV | 2 | 2 | True | 1 | ROZPOCET
35 | M | 28342005 | lišta ukončovací z PVC 12,5mm | m | 73.889 |  |  | 0 | CS ÚRS 2023 02 |  | základní | 0 | 0 | 0 |  | 0 | 8e-05 | 0.0059111 | 0 | 0 | 32 | M | 2 |  |  |  | ROZPOCET |  |  |  |  | 0 | 0 | 0 | 0 | 0 | 1 | 0 | 16 | 690001017
| PP |  | lišta ukončovací z PVC 12,5mm | [18 empty] | PP | 2
| VV |  | 72,44*1,02 'Přepočtené koeficientem množství |  | 73.889 | [16 empty] | VV | 2 | 2 | False | 1 | ROZPOCET
36 | K | 776430811 | Odstranění hran schodišťových | m | 6.3 |  |  | 0 | CS ÚRS 2023 02 |  | základní | 0 | 0 | 0 |  | 0 | 0 | 0 | 0.0003 | 0.00189 | 16 | K | 2 |  |  |  | ROZPOCET |  |  |  |  | 0 | 0 | 0 | 0 | 0 | 1 | 0 | 16 | -1786297439
| PP |  | Demontáž soklíků nebo lišt hran schodišťových | [18 empty] | PP | 2
| Online PSC |  | https://podminky.urs.cz/item/CS_URS_2023_02/776430811 | [18 empty] | Online PSC | 2
| VV |  | 2,1*3 |  | 6.3 | [16 empty] | VV | 2 | 2 | True | 1 | ROZPOCET
37 | K | 776111116 | Odstranění zbytků lepidla z podkladu povlakových podlah broušením | m2 | 72.44 |  |  | 0 | CS ÚRS 2023 02 |  | základní | 0 | 0 | 0 |  | 0 | 0 | 0 | 0 | 0 | 16 | K | 2 |  |  |  | ROZPOCET |  |  |  |  | 0 | 0 | 0 | 0 | 0 | 1 | 0 | 16 | 1732478638
| PP |  | Příprava podkladu broušení podlah stávajícího podkladu pro odstranění lepidla (po starých krytinách) | [18 empty] | PP | 2
| Online PSC |  | https://podminky.urs.cz/item/CS_URS_2023_02/776111116 | [18 empty] | Online PSC | 2
| VV |  | p002 |  | 72.44 | [16 empty] | VV | 2 | 2 | True | 1 | ROZPOCET
38 | K | 776111126 | Odstranění zbytků lepidla z podkladu povlakových podlah broušením schodišťových stupňů | m2 | 1.26 |  |  | 0 | CS ÚRS 2023 02 |  | základní | 0 | 0 | 0 |  | 0 | 0 | 0 | 0 | 0 | 16 | K | 2 |  |  |  | ROZPOCET |  |  |  |  | 0 | 0 | 0 | 0 | 0 | 1 | 0 | 16 | 79610606
| PP |  | Příprava podkladu broušení schodišť stávajícího podkladu pro odstranění lepidla (po starých krytinách) | [18 empty] | PP | 2
| Online PSC |  | https://podminky.urs.cz/item/CS_URS_2023_02/776111126 | [18 empty] | Online PSC | 2
| VV |  | 2,1*2*0,3 |  | 1.26 | [16 empty] | VV | 2 | 2 | True | 1 | ROZPOCET
39 | K | 776431111 | Montáž schodišťových hran lepených | m | 6.3 |  |  | 0 | CS ÚRS 2023 02 |  | základní | 0 | 0 | 0 |  | 0 | 0 | 0 | 0 | 0 | 16 | K | 2 |  |  |  | ROZPOCET |  |  |  |  | 0 | 0 | 0 | 0 | 0 | 1 | 0 | 16 | 1640974648
| PP |  | Montáž schodišťových hran kovových nebo plastových lepených | [18 empty] | PP | 2
| Online PSC |  | https://podminky.urs.cz/item/CS_URS_2023_02/776431111 | [18 empty] | Online PSC | 2
| VV |  | 2,1*3 |  | 6.3 | [16 empty] | VV | 2 | 2 | True | 1 | ROZPOCET
40 | M | 28342160 | hrana schodová s lemovým ukončením z PVC 30x35x3mm | m | 6.426 |  |  | 0 | CS ÚRS 2023 02 |  | základní | 0 | 0 | 0 |  | 0 | 0.00025 | 0.0016065 | 0 | 0 | 32 | M | 2 |  |  |  | ROZPOCET |  |  |  |  | 0 | 0 | 0 | 0 | 0 | 1 | 0 | 16 | 2042629848
| PP |  | hrana schodová s lemovým ukončením z PVC 30x35x3mm | [18 empty] | PP | 2
| VV |  | 6,3*1,02 'Přepočtené koeficientem množství |  | 6.426 | [16 empty] | VV | 2 | 2 | False | 1 | ROZPOCET
41 | K | 998776101 | Přesun hmot tonážní pro podlahy povlakové v objektech v do 6 m | t | 0.437 |  |  | 0 | CS ÚRS 2023 02 |  | základní | 0 | 0 | 0 |  | 0 | 0 | 0 | 0 | 0 | 16 | K | 2 |  |  |  | ROZPOCET |  |  |  |  | 0 | 0 | 0 | 0 | 0 | 1 | 0 | 16 | 556929999
| PP |  | Přesun hmot pro podlahy povlakové stanovený z hmotnosti přesunovaného materiálu vodorovná dopravní vzdálenost do 50 m v objektech výšky do 6 m | [18 empty] | PP | 2
| Online PSC |  | https://podminky.urs.cz/item/CS_URS_2023_02/998776101 | [18 empty] | Online PSC | 2
42 | K | 998776181 | Příplatek k přesunu hmot tonážní 776 prováděný bez použití mechanizace | t | 0.437 |  |  | 0 | CS ÚRS 2023 02 |  | základní | 0 | 0 | 0 |  | 0 | 0 | 0 | 0 | 0 | 16 | K | 2 |  |  |  | ROZPOCET |  |  |  |  | 0 | 0 | 0 | 0 | 0 | 1 | 0 | 16 | 1504621335
| PP |  | Přesun hmot pro podlahy povlakové stanovený z hmotnosti přesunovaného materiálu Příplatek k cenám za přesun prováděný bez použití mechanizace pro jakoukoliv výšku objektu | [18 empty] | PP | 2
| Online PSC |  | https://podminky.urs.cz/item/CS_URS_2023_02/998776181 | [18 empty] | Online PSC | 2
| D | 783 | Dokončovací práce - nátěry |  |  |  |  | 0 |  |  |  |  | 0 | 0 |  | 0 |  | 0.0064036 |  | 0 | 2 | D | 1 |  |  |  | ROZPOCET | [10 empty] | 0
43 | K | 783213011 | Napouštěcí jednonásobný syntetický biocidní nátěr tesařských prvků nezabudovaných do konstrukce | m2 | 45.74 |  |  | 0 | CS ÚRS 2023 02 |  | základní | 0 | 0 | 0 |  | 0 | 0.00014 | 0.0064036 | 0 | 0 | 16 | K | 2 |  |  |  | ROZPOCET |  |  |  |  | 0 | 0 | 0 | 0 | 0 | 1 | 0 | 16 | -1049802589
| PP |  | Preventivní napouštěcí nátěr tesařských prvků proti dřevokazným houbám, hmyzu a plísním nezabudovaných do konstrukce jednonásobný syntetický | [18 empty] | PP | 2
| Online PSC |  | https://podminky.urs.cz/item/CS_URS_2023_02/783213011 | [18 empty] | Online PSC | 2
| VV |  | podkladní rošt | [18 empty] | VV | 2 | 1 | True | 0 | ROZPOCET
| VV |  | (p002/0,6+9,02*2)*1,03*(0,04+0,12)*2 |  | 45.74 | [16 empty] | VV | 2 | 2 | True | 1 | ROZPOCET
| D | 787 | Dokončovací práce - zasklívání |  |  |  |  | 0 |  |  |  |  | 0 | 0 |  | 0 |  | 0 |  | 0 | 2 | D | 1 |  |  |  | ROZPOCET | [10 empty] | 0
44 | K | 78700001 | Dmtž a zpětná mtž zrcadel na stěnu | m2 | 10 |  |  | 0 |  |  | základní | 0 | 0 | 0 |  | 0 | 0 | 0 | 0 | 0 | 16 | K | 2 |  |  |  | ROZPOCET |  |  |  |  | 0 | 0 | 0 | 0 | 0 | 1 | 0 | 16 | 996223308
| PP |  | Dmtž a zpětná mtž zrcadel na stěnu | [18 empty] | PP | 2
| VV |  | 5,0*2,0 |  | 10 | [16 empty] | VV | 2 | 2 | True | 1 | ROZPOCET

## SO 06 - Náhrada sdruženéh...
{552d6785-3244-4192-8b3e-4b5a6942c9be}
2
| KRYCÍ LIST SOUPISU PRACÍ | [8 empty] | v --- níže se nacházejí doplnkové a pomocné údaje k sestavám --- v | [11 empty] | False
Stavba:
VOŠ a SŠ zdravotnická Ústí nad Orlicí - sanace suterénu
Objekt:
SO 06 - Náhrada sdruženého uzemnění
| KSO: |  |  |  |  | CC-CZ:
| Místo: |  |  |  |  | Datum: | 24. 7. 2023
| Zadavatel: |  |  |  |  | IČ:
DIČ:
| Uchazeč: |  |  |  |  | IČ: | Vyplň údaj
|  | Vyplň údaj |  |  |  | DIČ: | Vyplň údaj
| Projektant: |  |  |  |  | IČ:
DIČ:
| Zpracovatel: |  |  |  |  | IČ:
DIČ:
Poznámka:
|  | Materiál | [5 empty] | 0
|  | Montáž | [5 empty] | 0
| Cena bez DPH | [6 empty] | 0
|  |  | Základ daně |  |  | Sazba daně |  | Výše daně
| DPH | základní | 0 |  |  | 21% |  | 0
|  | snížená | 0 |  |  | 15% |  | 0
|  | zákl. přenesená | 0 |  |  | 21% |  | 0
|  | sníž. přenesená | 0 |  |  | 15% |  | 0
|  | nulová | 0 |  |  | 0% |  | 0
| Cena s DPH |  |  | v | CZK |  |  | 0
| Projektant |  |  | Zpracovatel
| Datum a podpis: |  | Razítko | Datum a podpis: |  |  | Razítko
| Objednavatel |  |  | Uchazeč
| Datum a podpis: |  | Razítko | Datum a podpis: |  |  | Razítko
REKAPITULACE ČLENĚNÍ SOUPISU PRACÍ
Stavba:
VOŠ a SŠ zdravotnická Ústí nad Orlicí - sanace suterénu
Objekt:
SO 06 - Náhrada sdruženého uzemnění
Místo: | [5 empty] | Datum: | 24. 7. 2023
Zadavatel: | [5 empty] | Projektant:
Uchazeč: |  |  | Vyplň údaj |  |  | Zpracovatel:
Kód dílu - Popis | [5 empty] | Materiál [CZK] | Montáž [CZK] | Cena celkem [CZK]
Náklady ze soupisu prací | [5 empty] | 0 | 0 | 0 | [14 empty] | -1
| D1 - C21M - Elektromontáže |  |  |  |  | 0 | 0 | 0
| D2 - VRN |  |  |  |  | 0 | 0 | 0
| D3 - Materiály |  |  |  |  | 0 | 0 | 0
| D4 - Práce v HZS |  |  |  |  | 0 | 0 | 0
SOUPIS PRACÍ
Stavba:
VOŠ a SŠ zdravotnická Ústí nad Orlicí - sanace suterénu
Objekt:
SO 06 - Náhrada sdruženého uzemnění
Místo: | [5 empty] | Datum: | 24. 7. 2023
Zadavatel: | [5 empty] | Projektant:
Uchazeč: |  |  | Vyplň údaj |  |  | Zpracovatel:
PČ | Typ | Kód | Popis | MJ | Množství | J. materiál [CZK] | J. montáž [CZK] | Cena celkem [CZK] | Cenová soustava |  | DPH | J.cena [CZK] | Materiál celkem [CZK] | Montáž celkem [CZK] | J. Nh [h] | Nh celkem [h] | J. hmotnost [t] | Hmotnost celkem [t] | J. suť [t] | Suť Celkem [t]
Náklady soupisu celkem | [7 empty] | 0 |  |  |  |  | 0 | 0 |  | 0 |  | 0 |  | 0 |  | D | -1 | [7 empty] | 0
| D | D1 | C21M - Elektromontáže |  |  |  |  | 0 |  |  |  |  | 0 | 0 |  | 0 |  | 0 |  | 0 | 1 | D | 0 | ROZPOCET | [6 empty] | 0
1 | K | 210220011 | asfaltový nátěr svárů - spojek | m | 10 |  |  | 0 |  |  | základní | 0 | 0 | 0 |  | 0 | 0 | 0 | 0 | 0 | 4 | K | 1 | ROZPOCET | 0 | 0 | 0 | 0 | 0 | 1 | 0 | 4 | 2
| PP |  | asfaltový nátěr svárů - spojek | [18 empty] | PP | 1
2 | K | 210220021 | uzemnění v zemi FeZn do 120 mm2 vč. svorek, propojení a izolace spojů | m | 180 |  |  | 0 |  |  | základní | 0 | 0 | 0 |  | 0 | 0 | 0 | 0 | 0 | 4 | K | 1 | ROZPOCET | 0 | 0 | 0 | 0 | 0 | 1 | 0 | 4 | 4
| PP |  | uzemnění v zemi FeZn do 120 mm2 vč. svorek, propojení a izolace spojů | [18 empty] | PP | 1
3 | K | 210220022 | uzemnění v zemi FeZn průměru 8-10mm vč. svorek, propojení a izolace spojů | m | 80 |  |  | 0 |  |  | základní | 0 | 0 | 0 |  | 0 | 0 | 0 | 0 | 0 | 4 | K | 1 | ROZPOCET | 0 | 0 | 0 | 0 | 0 | 1 | 0 | 4 | 6
| PP |  | uzemnění v zemi FeZn průměru 8-10mm vč. svorek, propojení a izolace spojů | [18 empty] | PP | 1
4 | K | 210220301 | svorky hromosvodové do 2 šroubu (SS, SR 03) | ks | 38 |  |  | 0 |  |  | základní | 0 | 0 | 0 |  | 0 | 0 | 0 | 0 | 0 | 4 | K | 1 | ROZPOCET | 0 | 0 | 0 | 0 | 0 | 1 | 0 | 4 | 8
| PP |  | svorky hromosvodové do 2 šroubu (SS, SR 03) | [18 empty] | PP | 1
5 | K | 210220302 | svorky hromosvodové nad 2 šrouby -(SZ,SK) | ks | 7 |  |  | 0 |  |  | základní | 0 | 0 | 0 |  | 0 | 0 | 0 | 0 | 0 | 4 | K | 1 | ROZPOCET | 0 | 0 | 0 | 0 | 0 | 1 | 0 | 4 | 10
| PP |  | svorky hromosvodové nad 2 šrouby -(SZ,SK) | [18 empty] | PP | 1
6 | K | 210220302 | svorky hromosvodové nad 2 šrouby -(SZ,SK) | ks | 14 |  |  | 0 |  |  | základní | 0 | 0 | 0 |  | 0 | 0 | 0 | 0 | 0 | 4 | K | 1 | ROZPOCET | 0 | 0 | 0 | 0 | 0 | 1 | 0 | 4 | 12
| PP |  | svorky hromosvodové nad 2 šrouby -(SZ,SK) | [18 empty] | PP | 1
7 | K | 210220372 | zaváděcí tyč s držáky do zdiva | ks | 7 |  |  | 0 |  |  | základní | 0 | 0 | 0 |  | 0 | 0 | 0 | 0 | 0 | 4 | K | 1 | ROZPOCET | 0 | 0 | 0 | 0 | 0 | 1 | 0 | 4 | 14
| PP |  | zaváděcí tyč s držáky do zdiva | [18 empty] | PP | 1
8 | K | 210220401 | označení svodu štítky smalt/umělá hmota | ks | 17 |  |  | 0 |  |  | základní | 0 | 0 | 0 |  | 0 | 0 | 0 | 0 | 0 | 4 | K | 1 | ROZPOCET | 0 | 0 | 0 | 0 | 0 | 1 | 0 | 4 | 16
| PP |  | označení svodu štítky smalt/umělá hmota | [18 empty] | PP | 1
| D | D2 | VRN |  |  |  |  | 0 |  |  |  |  | 0 | 0 |  | 0 |  | 0 |  | 0 | 1 | D | 0 | ROZPOCET | [6 empty] | 0
1 | K | 01 | podružný materiál 5% |  | 1 |  |  | 0 |  |  | základní | 0 | 0 | 0 |  | 0 | 0 | 0 | 0 | 0 | 4 | K | 1 | ROZPOCET | 0 | 0 | 0 | 0 | 0 | 1 | 0 | 4 | 18
| PP |  | podružný materiál 5% | [18 empty] | PP | 1
2 | K | 02 | Cestovné, úklid, odvoz na skládku | kpl | 1 |  |  | 0 |  |  | základní | 0 | 0 | 0 |  | 0 | 0 | 0 | 0 | 0 | 4 | K | 1 | ROZPOCET | 0 | 0 | 0 | 0 | 0 | 1 | 0 | 4 | 20
| PP |  | Cestovné, úklid, odvoz na skládku | [18 empty] | PP | 1
3 | K | 03 | Podíl přidružených výkonů 6% z C21M a navázaného materiálu |  | 1 |  |  | 0 |  |  | základní | 0 | 0 | 0 |  | 0 | 0 | 0 | 0 | 0 | 4 | K | 1 | ROZPOCET | 0 | 0 | 0 | 0 | 0 | 1 | 0 | 4 | 22
| PP |  | Podíl přidružených výkonů 6% z C21M a navázaného materiálu | [18 empty] | PP | 1
| D | D3 | Materiály |  |  |  |  | 0 |  |  |  |  | 0 | 0 |  | 0 |  | 0 |  | 0 | 1 | D | 0 | ROZPOCET | [6 empty] | 0
1 | M | 1005954 | Svorka SR 03 litina FeZn pro spojení páska/drát (litina) | KS | 38 |  |  | 0 |  |  | základní | 0 | 0 | 0 |  | 0 | 0 | 0 | 0 | 0 | 8 | M | 1 | ROZPOCET | 0 | 0 | 0 | 0 | 0 | 1 | 0 | 4 | 24
| PP |  | Svorka SR 03 litina FeZn pro spojení páska/drát (litina) | [18 empty] | PP | 1
2 | M | 1006615 | Svorka SJ 01 FeZn k tyči jímací 18mm a vodiči 8-10mm | KS | 14 |  |  | 0 |  |  | základní | 0 | 0 | 0 |  | 0 | 0 | 0 | 0 | 0 | 8 | M | 1 | ROZPOCET | 0 | 0 | 0 | 0 | 0 | 1 | 0 | 4 | 26
| PP |  | Svorka SJ 01 FeZn k tyči jímací 18mm a vodiči 8-10mm | [18 empty] | PP | 1
3 | M | 1006631 | Svorka SZ zkušební litina/litina | KS | 7 |  |  | 0 |  |  | základní | 0 | 0 | 0 |  | 0 | 0 | 0 | 0 | 0 | 8 | M | 1 | ROZPOCET | 0 | 0 | 0 | 0 | 0 | 1 | 0 | 4 | 28
| PP |  | Svorka SZ zkušební litina/litina | [18 empty] | PP | 1
4 | M | 1008910 | Pásovina zemnící 30/4 FeZn (pouze po balení 25kg) | KG | 180 |  |  | 0 |  |  | základní | 0 | 0 | 0 |  | 0 | 0 | 0 | 0 | 0 | 8 | M | 1 | ROZPOCET | 0 | 0 | 0 | 0 | 0 | 1 | 0 | 4 | 30
| PP |  | Pásovina zemnící 30/4 FeZn (pouze po balení 25kg) | [18 empty] | PP | 1
5 | M | 1011764 | Drát zemnící FeZn 10 1kg=1,61m | KG | 50 |  |  | 0 |  |  | základní | 0 | 0 | 0 |  | 0 | 0 | 0 | 0 | 0 | 8 | M | 1 | ROZPOCET | 0 | 0 | 0 | 0 | 0 | 1 | 0 | 4 | 32
| PP |  | Drát zemnící FeZn 10 1kg=1,61m | [18 empty] | PP | 1
6 | M | 1065629 | Štítek označovací č.1 | KS | 17 |  |  | 0 |  |  | základní | 0 | 0 | 0 |  | 0 | 0 | 0 | 0 | 0 | 8 | M | 1 | ROZPOCET | 0 | 0 | 0 | 0 | 0 | 1 | 0 | 4 | 34
| PP |  | Štítek označovací č.1 | [18 empty] | PP | 1
7 | M | 1094301 | Držák tyče jímací a ochranné trubky s vrutem DJD cp | KS | 14 |  |  | 0 |  |  | základní | 0 | 0 | 0 |  | 0 | 0 | 0 | 0 | 0 | 8 | M | 1 | ROZPOCET | 0 | 0 | 0 | 0 | 0 | 1 | 0 | 4 | 36
| PP |  | Držák tyče jímací a ochranné trubky s vrutem DJD cp | [18 empty] | PP | 1
8 | M | 3038490 | Tyč zemnící TZ 1,5 V375 | KS | 7 |  |  | 0 |  |  | základní | 0 | 0 | 0 |  | 0 | 0 | 0 | 0 | 0 | 8 | M | 1 | ROZPOCET | 0 | 0 | 0 | 0 | 0 | 1 | 0 | 4 | 38
| PP |  | Tyč zemnící TZ 1,5 V375 | [18 empty] | PP | 1
9 | M | 7122001 | Sprej ochranný izolační gumoasfalt Scotch 1600 /400ml 3M | KS | 10 |  |  | 0 |  |  | základní | 0 | 0 | 0 |  | 0 | 0 | 0 | 0 | 0 | 8 | M | 1 | ROZPOCET | 0 | 0 | 0 | 0 | 0 | 1 | 0 | 4 | 40
| PP |  | Sprej ochranný izolační gumoasfalt Scotch 1600 /400ml 3M | [18 empty] | PP | 1
10 | M | 9047699 | Krytka a distanční podložka DEHN 5/37mm , plast šedý 276006 | KS | 14 |  |  | 0 |  |  | základní | 0 | 0 | 0 |  | 0 | 0 | 0 | 0 | 0 | 8 | M | 1 | ROZPOCET | 0 | 0 | 0 | 0 | 0 | 1 | 0 | 4 | 42
| PP |  | Krytka a distanční podložka DEHN 5/37mm , plast šedý 276006 | [18 empty] | PP | 1
| D | D4 | Práce v HZS |  |  |  |  | 0 |  |  |  |  | 0 | 0 |  | 0 |  | 0 |  | 0 | 1 | D | 0 | ROZPOCET | [6 empty] | 0
1 | K | Pol1 | Demontáž původního uzemnění | hod. | 20 |  |  | 0 |  |  | základní | 0 | 0 | 0 |  | 0 | 0 | 0 | 0 | 0 | 4 | K | 1 | ROZPOCET | 0 | 0 | 0 | 0 | 0 | 1 | 0 | 4 | 44
| PP |  | Demontáž původního uzemnění | [18 empty] | PP | 1
2 | K | Pol2 | Průběžná fotodokumentac během montáže | hod. | 10 |  |  | 0 |  |  | základní | 0 | 0 | 0 |  | 0 | 0 | 0 | 0 | 0 | 4 | K | 1 | ROZPOCET | 0 | 0 | 0 | 0 | 0 | 1 | 0 | 4 | 46
| PP |  | Průběžná fotodokumentac během montáže | [18 empty] | PP | 1
3 | K | Pol3 | Úprava napojení stávajícího hromosvodu | hod. | 20 |  |  | 0 |  |  | základní | 0 | 0 | 0 |  | 0 | 0 | 0 | 0 | 0 | 4 | K | 1 | ROZPOCET | 0 | 0 | 0 | 0 | 0 | 1 | 0 | 4 | 48
| PP |  | Úprava napojení stávajícího hromosvodu | [18 empty] | PP | 1
4 | K | Pol4 | Výchozí revize | hod. | 30 |  |  | 0 |  |  | základní | 0 | 0 | 0 |  | 0 | 0 | 0 | 0 | 0 | 4 | K | 1 | ROZPOCET | 0 | 0 | 0 | 0 | 0 | 1 | 0 | 4 | 50
| PP |  | Výchozí revize | [18 empty] | PP | 1
5 | K | Pol5 | Zabezpečení pracoviště | hod. | 8 |  |  | 0 |  |  | základní | 0 | 0 | 0 |  | 0 | 0 | 0 | 0 | 0 | 4 | K | 1 | ROZPOCET | 0 | 0 | 0 | 0 | 0 | 1 | 0 | 4 | 52
| PP |  | Zabezpečení pracoviště | [18 empty] | PP | 1
6 | K | Pol6 | Zakreslení skutečného stavu | hod. | 20 |  |  | 0 |  |  | základní | 0 | 0 | 0 |  | 0 | 0 | 0 | 0 | 0 | 4 | K | 1 | ROZPOCET | 0 | 0 | 0 | 0 | 0 | 1 | 0 | 4 | 54
| PP |  | Zakreslení skutečného stavu | [18 empty] | PP | 1
7 | K | Pol7 | Zemní práce ručně | hod. | 40 |  |  | 0 |  |  | základní | 0 | 0 | 0 |  | 0 | 0 | 0 | 0 | 0 | 4 | K | 1 | ROZPOCET | 0 | 0 | 0 | 0 | 0 | 1 | 0 | 4 | 56
| PP |  | Zemní práce ručně | [18 empty] | PP | 1

## VON - Vedlejší a ostatní ...
{43263ae5-648f-467b-9588-5f7e154df6ec}
2
| KRYCÍ LIST SOUPISU PRACÍ | [8 empty] | v --- níže se nacházejí doplnkové a pomocné údaje k sestavám --- v | [11 empty] | False
Stavba:
VOŠ a SŠ zdravotnická Ústí nad Orlicí - sanace suterénu
Objekt:
VON - Vedlejší a ostatní ...
| KSO: |  |  |  |  | CC-CZ:
| Místo: |  |  |  |  | Datum: | 24. 7. 2023
| Zadavatel: |  |  |  |  | IČ:
DIČ:
| Uchazeč: |  |  |  |  | IČ: | Vyplň údaj
|  | Vyplň údaj |  |  |  | DIČ: | Vyplň údaj
| Projektant: |  |  |  |  | IČ:
DIČ:
| Zpracovatel: |  |  |  |  | IČ:
DIČ:
Poznámka:
|  | Materiál | [5 empty] | 0
|  | Montáž | [5 empty] | 0
| Cena bez DPH | [6 empty] | 0
|  |  | Základ daně |  |  | Sazba daně |  | Výše daně
| DPH | základní | 0 |  |  | 21% |  | 0
|  | snížená | 0 |  |  | 15% |  | 0
|  | zákl. přenesená | 0 |  |  | 21% |  | 0
|  | sníž. přenesená | 0 |  |  | 15% |  | 0
|  | nulová | 0 |  |  | 0% |  | 0
| Cena s DPH |  |  | v | CZK |  |  | 0
| Projektant |  |  | Zpracovatel
| Datum a podpis: |  | Razítko | Datum a podpis: |  |  | Razítko
| Objednavatel |  |  | Uchazeč
| Datum a podpis: |  | Razítko | Datum a podpis: |  |  | Razítko
REKAPITULACE ČLENĚNÍ SOUPISU PRACÍ
Stavba:
VOŠ a SŠ zdravotnická Ústí nad Orlicí - sanace suterénu
Objekt:
VON - Vedlejší a ostatní ...
Místo: | [5 empty] | Datum: | 24. 7. 2023
Zadavatel: | [5 empty] | Projektant:
Uchazeč: |  |  | Vyplň údaj |  |  | Zpracovatel:
Kód dílu - Popis | [5 empty] | Materiál [CZK] | Montáž [CZK] | Cena celkem [CZK]
Náklady ze soupisu prací | [5 empty] | 0 | 0 | 0 | [14 empty] | -1
| VRN - Vedlejší rozpočtové náklady |  |  |  |  | 0 | 0 | 0
| VRN3 - Zařízení staveniště |  |  |  |  | 0 | 0 | 0
| VRN4 - Inženýrská činnost |  |  |  |  | 0 | 0 | 0
| VRN5 - Finanční náklady |  |  |  |  | 0 | 0 | 0
| VRN7 - Provozní vlivy |  |  |  |  | 0 | 0 | 0
SOUPIS PRACÍ
Stavba:
VOŠ a SŠ zdravotnická Ústí nad Orlicí - sanace suterénu
Objekt:
VON - Vedlejší a ostatní ...
Místo: | [5 empty] | Datum: | 24. 7. 2023
Zadavatel: | [5 empty] | Projektant:
Uchazeč: |  |  | Vyplň údaj |  |  | Zpracovatel:
PČ | Typ | Kód | Popis | MJ | Množství | J. materiál [CZK] | J. montáž [CZK] | Cena celkem [CZK] | Cenová soustava |  | DPH | J.cena [CZK] | Materiál celkem [CZK] | Montáž celkem [CZK] | J. Nh [h] | Nh celkem [h] | J. hmotnost [t] | Hmotnost celkem [t] | J. suť [t] | Suť Celkem [t]
Náklady soupisu celkem | [7 empty] | 0 |  |  |  |  | 0 | 0 |  | 0 |  | 0 |  | 0 |  | D | -1 | [10 empty] | 0
| D | VRN | Vedlejší rozpočtové náklady |  |  |  |  | 0 |  |  |  |  | 0 | 0 |  | 0 |  | 0 |  | 0 | 5 | D | 0 |  |  |  | ROZPOCET | [6 empty] | 0
1 | K | VRN.01 | Označení stavby (D+M osazení informační tabule s uvedením názvu stavby, investora stavby, zhotovitele stavby, uvedením termínu a realizace stavby, uvedení kontaktu na odpovědného stavbyvedoucího) | kpl | 1 |  |  | 0 |  |  | základní | 0 | 0 | 0 |  | 0 | 0 | 0 | 0 | 0 | 4 | K | 1 |  |  |  | ROZPOCET | 0 | 0 | 0 | 0 | 0 | 1 | 0 | 4 | 2
| PP |  | Označení stavby (D+M osazení informační tabule s uvedením názvu stavby, investora stavby, zhotovitele stavby, uvedením termínu a realizace stavby, uvedení kontaktu na odpovědného stavbyvedoucího) | [18 empty] | PP | 1
2 | K | VRN.03 | Náklady zhotovitele na nutné konzultace se zpracovatelem PD při realizaci stavby | hod | 10 |  |  | 0 |  |  | základní | 0 | 0 | 0 |  | 0 | 0 | 0 | 0 | 0 | 4 | K | 1 |  |  |  | ROZPOCET | 0 | 0 | 0 | 0 | 0 | 1 | 0 | 4 | 6
| PP |  | Náklady zhotovitele na nutné konzultace se zpracovatelem PD při realizaci stavby | [18 empty] | PP | 1
3 | K | VRN.04 | Provedení sond do stávající konstrukcí objektů před zahájením bouracích a demoličních prací | kpl | 1 |  |  | 0 |  |  | základní | 0 | 0 | 0 |  | 0 | 0 | 0 | 0 | 0 | 4 | K | 1 |  |  |  | ROZPOCET | 0 | 0 | 0 | 0 | 0 | 1 | 0 | 4 | 8
| PP |  | Provedení sond do stávající konstrukcí objektů před zahájením bouracích a demoličních prací | [18 empty] | PP | 1
4 | K | VRN.05 | Zajištění vyjádření správců sítí vč. příslušných poplatků | kpl | 1 |  |  | 0 |  |  | základní | 0 | 0 | 0 |  | 0 | 0 | 0 | 0 | 0 | 4 | K | 1 |  |  |  | ROZPOCET | 0 | 0 | 0 | 0 | 0 | 1 | 0 | 4 | 10
| PP |  | Zajištění vyjádření správců sítí vč. příslušných poplatků | [18 empty] | PP | 1
5 | K | VRN.06 | Vytýčení podzemních vedení technického vybavení - vytýčení inženýrských sítí na staveništi jejich správci s případným provedením průzkumných sond, zpětné předání inženýrských sítí jednotlivým vlastníkům/správcům, náklady na aktualizaci vyjádření k existen | kpl | 1 |  |  | 0 |  |  | základní | 0 | 0 | 0 |  | 0 | 0 | 0 | 0 | 0 | 4 | K | 1 |  |  |  | ROZPOCET | 0 | 0 | 0 | 0 | 0 | 1 | 0 | 4 | 12
| PP |  | Vytýčení podzemních vedení technického vybavení - vytýčení inženýrských sítí na staveništi jejich správci s případným provedením průzkumných sond, zpětné předání inženýrských sítí jednotlivým vlastníkům/správcům, náklady na aktualizaci vyjádření k existenci sítí | [18 empty] | PP | 1
6 | K | VRN.07 | Průběžné čištění veřejných komunikací znečištěných zhotovitelem stavby při její realizaci, čištění vozidel při výjezdu ze stavby, průběžné kropení celého staveniště proti prašnosti | kpl | 1 |  |  | 0 |  |  | základní | 0 | 0 | 0 |  | 0 | 0 | 0 | 0 | 0 | 4 | K | 1 |  |  |  | ROZPOCET | 0 | 0 | 0 | 0 | 0 | 1 | 0 | 4 | 14
| PP |  | Průběžné čištění veřejných komunikací znečištěných zhotovitelem stavby při její realizaci, čištění vozidel při výjezdu ze stavby, průběžné kropení celého staveniště proti prašnosti | [18 empty] | PP | 1
7 | K | VRN.08 | Ochrana chodců u výkopů zábranami a přechodovými lávkami se zábradlím | kpl | 1 |  |  | 0 |  |  | základní | 0 | 0 | 0 |  | 0 | 0 | 0 | 0 | 0 | 4 | K | 1 |  |  |  | ROZPOCET | 0 | 0 | 0 | 0 | 0 | 1 | 0 | 4 | 16
| PP |  | Ochrana chodců u výkopů zábranami a přechodovými lávkami se zábradlím | [18 empty] | PP | 1
8 | K | VRN.09 | Pořizování fotodokumentace stavby včetně pasportizace před zahájením stavby (ze stejných míst) | kpl | 1 |  |  | 0 |  |  | základní | 0 | 0 | 0 |  | 0 | 0 | 0 | 0 | 0 | 4 | K | 1 |  |  |  | ROZPOCET | 0 | 0 | 0 | 0 | 0 | 1 | 0 | 4 | 18
| PP |  | Pořizování fotodokumentace stavby včetně pasportizace před zahájením stavby (ze stejných míst) | [18 empty] | PP | 1
9 | K | VRN.10 | Zkoušky míry zhutnění pláně vozovek a chodníků, násypů, zásypů, obsypů a konstrukčních vrstev vozovky a chodníků dle požadavků projektu stavby a správců podzemních sítí | kpl | 1 |  |  | 0 |  |  | základní | 0 | 0 | 0 |  | 0 | 0 | 0 | 0 | 0 | 4 | K | 1 |  |  |  | ROZPOCET | 0 | 0 | 0 | 0 | 0 | 1 | 0 | 4 | 20
| PP |  | Zkoušky míry zhutnění pláně vozovek a chodníků, násypů, zásypů, obsypů a konstrukčních vrstev vozovky a chodníků dle požadavků projektu stavby a správců podzemních sítí | [18 empty] | PP | 1
10 | K | VRN.11 | Zaměření veškerých nadzemních a podzemních objektů, potrubních vedení a kabelových rozvodů | kpl | 1 |  |  | 0 |  |  | základní | 0 | 0 | 0 |  | 0 | 0 | 0 | 0 | 0 | 4 | K | 1 |  |  |  | ROZPOCET | 0 | 0 | 0 | 0 | 0 | 1 | 0 | 4 | 22
| PP |  | Zaměření veškerých nadzemních a podzemních objektů, potrubních vedení a kabelových rozvodů | [18 empty] | PP | 1
11 | K | VRN.12 | Projektová dokumentace skutečného provedení v 5-ti tištěných vyhotoveních a 2x v digitální formě ve formátu pdf na elektronickém záznamovém nosiči, doklady ke kolaudaci, revizní zprávy, tlakové zkoušky, prohlášení o shodě k použitým materiálům | kpl | 1 |  |  | 0 |  |  | základní | 0 | 0 | 0 |  | 0 | 0 | 0 | 0 | 0 | 4 | K | 1 |  |  |  | ROZPOCET | 0 | 0 | 0 | 0 | 0 | 1 | 0 | 4 | 24
| PP |  | Projektová dokumentace skutečného provedení v 5-ti tištěných vyhotoveních a 2x v digitální formě ve formátu pdf na elektronickém záznamovém nosiči, doklady ke kolaudaci, revizní zprávy, tlakové zkoušky, prohlášení o shodě k použitým materiálům | [18 empty] | PP | 1
| D | VRN3 | Zařízení staveniště |  |  |  |  | 0 |  |  |  |  | 0 | 0 |  | 0 |  | 0 |  | 0 | 5 | D | 1 |  |  |  | ROZPOCET | [6 empty] | 0
12 | K | 030001000 | Náklady spojené s vybudováním, provozem a likvidací zařízení staveniště, 2,4% ze ZRN | Kč | 0.024 |  |  | 0 | vlastní dle zkušenosti zpracovatele |  | základní | 0 | 0 | 0 |  | 0 | 0 | 0 | 0 | 0 | 1024 | K | 2 |  |  |  | ROZPOCET | 0 | 0 | 0 | 0 | 0 | 1 | 0 | 1024 | -1077728445
| PP |  | Náklady spojené s vybudováním, provozem a likvidací zařízení staveniště, 2,4% ze ZRN | [18 empty] | PP | 2
| VV |  | 2,4/100 |  | 0.024 | [16 empty] | VV | 2 | 2 | True | 1 | ROZPOCET
| D | VRN4 | Inženýrská činnost |  |  |  |  | 0 |  |  |  |  | 0 | 0 |  | 0 |  | 0 |  | 0 | 5 | D | 1 |  |  |  | ROZPOCET | [6 empty] | 0
13 | K | 045002000 | Kompletační a koordinační činnost | kpl | 1 |  |  | 0 | CS ÚRS 2023 02 |  | základní | 0 | 0 | 0 |  | 0 | 0 | 0 | 0 | 0 | 1024 | K | 2 |  |  |  | ROZPOCET | 0 | 0 | 0 | 0 | 0 | 1 | 0 | 1024 | -757952630
| PP |  | Kompletační a koordinační činnost | [18 empty] | PP | 2
| Online PSC |  | https://podminky.urs.cz/item/CS_URS_2023_02/045002000 | [18 empty] | Online PSC | 2
| D | VRN5 | Finanční náklady |  |  |  |  | 0 |  |  |  |  | 0 | 0 |  | 0 |  | 0 |  | 0 | 5 | D | 1 |  |  |  | ROZPOCET | [6 empty] | 0
14 | K | 051002000 | Pojištění dodavatele a pojištění díla | kpl | 1 |  |  | 0 | CS ÚRS 2023 02 |  | základní | 0 | 0 | 0 |  | 0 | 0 | 0 | 0 | 0 | 1024 | K | 2 |  |  |  | ROZPOCET | 0 | 0 | 0 | 0 | 0 | 1 | 0 | 1024 | -1001347282
| PP |  | Pojištění dodavatele a pojištění díla | [18 empty] | PP | 2
| Online PSC |  | https://podminky.urs.cz/item/CS_URS_2023_02/051002000 | [18 empty] | Online PSC | 2
15 | K | 056002000 | Bankovní záruka po dobu realizace díla | kpl | 1 |  |  | 0 | CS ÚRS 2023 02 |  | základní | 0 | 0 | 0 |  | 0 | 0 | 0 | 0 | 0 | 1024 | K | 2 |  |  |  | ROZPOCET | 0 | 0 | 0 | 0 | 0 | 1 | 0 | 1024 | 1658388519
| PP |  | Bankovní záruka po dobu realizace díla | [18 empty] | PP | 2
| Online PSC |  | https://podminky.urs.cz/item/CS_URS_2023_02/056002000 | [18 empty] | Online PSC | 2
16 | K | 056002001 | Bankovní záruka po dobu záruční lhůty | kpl | 1 |  |  | 0 |  |  | základní | 0 | 0 | 0 |  | 0 | 0 | 0 | 0 | 0 | 1024 | K | 2 |  |  |  | ROZPOCET | 0 | 0 | 0 | 0 | 0 | 1 | 0 | 1024 | 63221842
| PP |  | Bankovní záruka po dobu záruční lhůty | [18 empty] | PP | 2
| D | VRN7 | Provozní vlivy |  |  |  |  | 0 |  |  |  |  | 0 | 0 |  | 0 |  | 0 |  | 0 | 5 | D | 1 |  |  |  | ROZPOCET | [6 empty] | 0
17 | K | 071103000 | Provoz investora | … | 0.009 |  |  | 0 | CS ÚRS 2023 02 |  | základní | 0 | 0 | 0 |  | 0 | 0 | 0 | 0 | 0 | 1024 | K | 2 |  |  |  | ROZPOCET | 0 | 0 | 0 | 0 | 0 | 1 | 0 | 1024 | 833359887
| PP |  | Provoz investora | [18 empty] | PP | 2
| Online PSC |  | https://podminky.urs.cz/item/CS_URS_2023_02/071103000 | [18 empty] | Online PSC | 2
| VV |  | 0,9/100 |  | 0.009 | [16 empty] | VV | 2 | 2 | True | 1 | ROZPOCET

## Seznam figur
SEZNAM FIGUR
Kód: | 2022_08
Stavba: | VOŠ a SŠ zdravotnická Ústí nad Orlicí - sanace suterénu
Datum: | 24. 7. 2023
Kód | Popis | MJ | Výměra
SO 01/ D.1.1 | Architektonicko stavební řešení
m01 | úprava povrchu stropů |  | 333.58
| dle legendy místností výkres D.102 |  | 0
| 366,22-32,64 |  | 333.58
Použití figury:
611315421 | Oprava vnitřní vápenné štukové omítky stropů v rozsahu plochy do 10 % | m2 | 333.58
784221101 | Dvojnásobné bílé malby ze směsí za sucha dobře otěruvzdorných v místnostech do 3,80 m | m2 | 497.706
m02 | úpravy povrchů stěn |  | 1016.05
| dle legendy místností 1pp výkres D.102 |  | 0
| 10,94*3,22 |  | 35.227
| 17,7*3,22 |  | 56.994
| 30,33*3,22 |  | 97.663
| 13,85*3,21 |  | 44.459
| 57,45*3,22 |  | 184.989
| 12,18*3,22 |  | 39.22
| 24,6*1,92 |  | 47.232
| 9,96*3,12 |  | 31.075
| 13,28*3,23 |  | 42.894
| 22,17*3,23 |  | 71.609
| 9,28*2,77 |  | 25.706
| 17,04*2,77 |  | 47.201
| 17,62*2,77 |  | 48.807
| 21,2*2,77 |  | 58.724
| 25,39*2,77 |  | 70.33
| 10,39*3,23 |  | 33.56
| 4,54*2,77 |  | 12.576
| 9,54*2,7 |  | 25.758
| 9,61*2,7 |  | 25.947
| 10,42*2,7 |  | 28.134
| 8,89*2,7 |  | 24.003
| 4,68*2,7 |  | 12.636
| 4,48*2,7 |  | 12.096
| 5,03*2,7 |  | 13.581
| "odpočet ker obkladů" -obkl |  | -74.371
| Součet |  | 1016.05
Použití figury:
612315421 | Oprava vnitřní vápenné štukové omítky stěn v rozsahu plochy do 10 % | m2 | 535.77
784171111 | Zakrytí vnitřních ploch stěn v místnostech v do 3,80 m | m2 | 118.703
784321031 | Dvojnásobné silikátové bílé malby v místnosti v do 3,80 m | m2 | 965.248
784321037 | Dvojnásobné silikátové bílé malby na schodišti podlaží v do 3,80 m | m2 | 50.803
784321041 | Příplatek k cenám dvojnásobných silikátových maleb za provádění malého rozsahu pl do 5 m2 | m2 | 152.408
784321051 | Příplatek k cenám dvojnásobných silikátových maleb za barevnou malbu v odstínu světlém | m2 | 101.605
malby | malby stěn a stropů |  | 74.586
| 49,56*(3,435-1,6)-1,45*1,97-1,5*1,5*6 |  | 74.586
obkl | obklady keramické |  | 74.371
| m.č. 004 |  | 0
| 1,50*1,5 |  | 2.25
| mč 005 |  | 0
| 1,5*1,5 |  | 2.25
| m.č. 006 |  | 0
| (1,6+0,8)*1,50 |  | 3.6
| m.č. 021 |  | 0
| (0,78+1,49)*2*1,50 |  | 6.81
| -0,60*1,50 |  | -0.9
| m.č. 024 |  | 0
| (2,70+1,74+0,70)*2*2,10 |  | 21.588
| -0,80*2,00 |  | -1.6
| -0,60*2,00 |  | -1.2
| m.č. 025 |  | 0
| (2,70+1,74)*2*2,10 |  | 18.648
| -0,80*2,00 |  | -1.6
| -0,60*2,00 |  | -1.2
| m.č. 026 |  | 0
| (1,00+1,40)*2*1,50 |  | 7.2
| -0,60*1,50 |  | -0.9
| m.č. 027 |  | 0
| (1,10+1,26)*2*1,50 |  | 7.08
| -0,60*1,50 |  | -0.9
| (1,80+0,70)*2*1,50 |  | 7.5
| -0,60*1,50 |  | -0.9
| mč 028 |  | 0
| (5,03-0,6)*1,5 |  | 6.645
| Součet |  | 74.371
Použití figury:
781121011 | Nátěr penetrační na stěnu | m2 | 74.371
781161021 | Montáž profilu ukončujícího rohového nebo vanového | m | 78.09
781473116 | Montáž obkladů vnitřních keramických hladkých přes 25 do 35 ks/m2 lepených standardním lepidlem | m2 | 74.371
p002 | plocha podlahy m 002 |  | 72.44
| 72,44 |  | 72.44
p01 | výměra podlah P01 |  | 200.34
| dle legendy místností 1pp výkres D.102 |  | 0
| 16,1+55,64+11,99+10,68+25,82+8,6+14,5+27,91+29,1 |  | 200.34
Použití figury:
776111115 | Broušení podkladu povlakových podlah před litím stěrky | m2 | 84.59
776111311 | Vysátí podkladu povlakových podlah | m2 | 204.82
776121112 | Vodou ředitelná penetrace savého podkladu povlakových podlah | m2 | 204.82
776141112 | Stěrka podlahová nivelační pro vyrovnání podkladu povlakových podlah pevnosti 20 MPa tl přes 3 do 5 mm | m2 | 204.82
776221111 | Lepení pásů z PVC standardním lepidlem | m2 | 200.34
776223111 | Spoj povlakových podlahovin z PVC svařováním za tepla | m | 140.238
p02 | výměra podlah P02 |  | 4.48
| dle legendy místností 1pp výkres D.102 |  | 0
| 4,48 |  | 4.48
Použití figury:
776111115 | Broušení podkladu povlakových podlah před litím stěrky | m2 | 84.59
776111311 | Vysátí podkladu povlakových podlah | m2 | 204.82
776121112 | Vodou ředitelná penetrace savého podkladu povlakových podlah | m2 | 204.82
776141112 | Stěrka podlahová nivelační pro vyrovnání podkladu povlakových podlah pevnosti 20 MPa tl přes 3 do 5 mm | m2 | 204.82
776211111 | Lepení textilních pásů | m2 | 4.48
SO 03 | Oprava zpevněných ploch
asfalt | plochy s asfaltovým povrchem |  | 149.2
| výměra odečtena z CAD |  | 0
| 149,2 |  | 149.2
Použití figury:
113107136 | Odstranění krytu z betonu vyztuženého sítěmi tl přes 100 do 150 mm ručně | m2 | 120.629
113107163 | Odstranění podkladu z kameniva drceného tl přes 200 do 300 mm strojně pl přes 50 do 200 m2 | m2 | 442.797
113107182 | Odstranění krytu živičného tl přes 50 do 100 mm strojně pl přes 50 do 200 m2 | m2 | 122.941
181911102 | Úprava pláně v hornině třídy těžitelnosti I skupiny 1 až 2 se zhutněním ručně | m2 | 550.123
564751101 | Podklad z kameniva hrubého drceného vel. 32-63 mm plochy do 100 m2 tl 150 mm | m2 | 153.676
564851012 | Podklad ze štěrkodrtě ŠD plochy do 100 m2 tl 160 mm | m2 | 153.676
565155111 | Asfaltový beton vrstva podkladní ACP 16 (obalované kamenivo OKS) tl 70 mm š do 3 m | m2 | 153.676
577154211 | Asfaltový beton vrstva obrusná ACO 11 (ABS) tř. II tl 60 mm š do 3 m z nemodifikovaného asfaltu | m2 | 153.676
dl20 | dlažba 20/20 cm |  | 134.21
| výměra odečtena z CAD |  | 0
| 134,21 |  | 134.21
Použití figury:
113106121 | Rozebrání dlažeb z betonových nebo kamenných dlaždic komunikací pro pěší ručně | m2 | 199.227
113107136 | Odstranění krytu z betonu vyztuženého sítěmi tl přes 100 do 150 mm ručně | m2 | 120.629
113107163 | Odstranění podkladu z kameniva drceného tl přes 200 do 300 mm strojně pl přes 50 do 200 m2 | m2 | 442.797
181911102 | Úprava pláně v hornině třídy těžitelnosti I skupiny 1 až 2 se zhutněním ručně | m2 | 550.123
451579777 | Příplatek ZKD 10 mm tl u podkladu nebo lože pod dlažbu z kameniva těženého | m2 | 404.23
564861014 | Podklad ze štěrkodrtě ŠD plochy do 100 m2 tl 230 mm | m2 | 391.575
596811121 | Kladení betonové dlažby komunikací pro pěší do lože z kameniva velikosti do 0,09 m2 pl přes 50 do 100 m2 | m2 | 277.297
59245021 | dlažba tvar čtverec betonová 200x200x60mm přírodní | m2 | 142.383
dl30 | dlažba 30/30 cm |  | 135.01
| výměra odečtena z CAD |  | 0
| 135,01 |  | 135.01
Použití figury:
113106121 | Rozebrání dlažeb z betonových nebo kamenných dlaždic komunikací pro pěší ručně | m2 | 199.227
113107163 | Odstranění podkladu z kameniva drceného tl přes 200 do 300 mm strojně pl přes 50 do 200 m2 | m2 | 442.797
181911102 | Úprava pláně v hornině třídy těžitelnosti I skupiny 1 až 2 se zhutněním ručně | m2 | 550.123
451579777 | Příplatek ZKD 10 mm tl u podkladu nebo lože pod dlažbu z kameniva těženého | m2 | 404.23
564861014 | Podklad ze štěrkodrtě ŠD plochy do 100 m2 tl 230 mm | m2 | 391.575
596811121 | Kladení betonové dlažby komunikací pro pěší do lože z kameniva velikosti do 0,09 m2 pl přes 50 do 100 m2 | m2 | 277.297
59248005 | dlažba plošná betonová chodníková 300x300x50mm přírodní | m2 | 143.232
dobet | dobetonávky u objektu |  | 6.75
| výměra převzata z CAD |  | 0
| 6,75 |  | 6.75
Použití figury:
113107136 | Odstranění krytu z betonu vyztuženého sítěmi tl přes 100 do 150 mm ručně | m2 | 120.629
113107163 | Odstranění podkladu z kameniva drceného tl přes 200 do 300 mm strojně pl přes 50 do 200 m2 | m2 | 442.797
181911102 | Úprava pláně v hornině třídy těžitelnosti I skupiny 1 až 2 se zhutněním ručně | m2 | 550.123
564861014 | Podklad ze štěrkodrtě ŠD plochy do 100 m2 tl 230 mm | m2 | 391.575
581114113 | Kryt z betonu komunikace pro pěší tl 100 mm | m2 | 6.953
obrub | obrubníky chodníkové |  | 56.529
| výměra převzata z CAD |  | 0
| (14,27+18,0+9,78+9,34)*1,1 |  | 56.529
Použití figury:
113202111 | Vytrhání obrub krajníků obrubníků stojatých | m | 58.225
916231213 | Osazení chodníkového obrubníku betonového stojatého s boční opěrou do lože z betonu prostého | m | 58.225
odseky | dlažba kemenná odseky |  | 104.2
| výměra odečtena z CAD |  | 0
| 104,2 |  | 104.2
Použití figury:
113106131 | Rozebrání dlažeb z mozaiky komunikací pro pěší strojně pl do 50 m2 | m2 | 107.326
181911102 | Úprava pláně v hornině třídy těžitelnosti I skupiny 1 až 2 se zhutněním ručně | m2 | 550.123
564861014 | Podklad ze štěrkodrtě ŠD plochy do 100 m2 tl 230 mm | m2 | 391.575
591211111 | Kladení dlažby z kostek drobných z kamene do lože z kameniva těženého tl 50 mm | m2 | 107.326
58381007a | odseky od kostek štípané | m2 | 10.628
prkno | plastová prkna v chodníku |  | 4.73
| výměra odečtena z CAD |  | 0
| 4,73 |  | 4.73
Použití figury:
113106121 | Rozebrání dlažeb z betonových nebo kamenných dlaždic komunikací pro pěší ručně | m2 | 199.227
113107163 | Odstranění podkladu z kameniva drceného tl přes 200 do 300 mm strojně pl přes 50 do 200 m2 | m2 | 442.797
181911102 | Úprava pláně v hornině třídy těžitelnosti I skupiny 1 až 2 se zhutněním ručně | m2 | 550.123
564851011 | Podklad ze štěrkodrtě ŠD plochy do 100 m2 tl 150 mm | m2 | 4.872
762951017 | Montáž podkladního roštu terasy z volně položených dřevoplastových nebo Al profilů osové vzdálenosti podpěr přes 300 do 500 mm | m2 | 4.872
60791138 | profil podkladový dřevoplastový pro terasová dřevoplastová prkna 50x50mm | m | 18.416
zábr | délka zábradlí angl dvorků pro nátěr |  | 115.305
| "šatny vstup" 5,85*2+1,2*4 |  | 16.5
| "dvorky ve dvoře" ((5,89+8,07)*3+(4+5)*1,2)*1,05 |  | 55.314
| "dvorky venku" ((13,46+1,25)*2+(9+1)*1,2)*1,05 |  | 43.491
| Součet |  | 115.305
Použití figury:
783601711 | Bezoplachové odrezivění potrubí DN do 50 mm | m | 115.305
SO 05 | Oprava podlahy gymnastického sálu
malby | malby stěn a stropů |  | 74.586
| 49,56*(3,435-1,6)-1,45*1,97-1,5*1,5*6 |  | 74.586
p002 | plocha podlahy m 002 |  | 72.44
| 72,44 |  | 72.44
Použití figury:
762511294 | Podlahové kce podkladové dvouvrstvé z desek OSB tl 2x15 mm broušených na pero a drážku šroubovaných | m2 | 73.443
762512225 | Montáž podlahové kce podkladové z desek dřevotřískových nebo cementotřískových lepených na dřevo | m2 | 72.44
762512261 | Montáž podlahové kce podkladového roštu | m | 142.937
762595001 | Spojovací prostředky pro položení dřevěných podlah a zakrytí kanálů | m2 | 72.44
763797101 | Montáž dřevostaveb spárování tmelem | m | 152.124
775591191 | Montáž podložky vyrovnávací a tlumící pro plovoucí podlahy | m2 | 7.244
776111116 | Odstranění zbytků lepidla z podkladu povlakových podlah broušením | m2 | 72.44
776111311 | Vysátí podkladu povlakových podlah | m2 | 72.44
776201812 | Demontáž lepených povlakových podlah s podložkou ručně | m2 | 72.44
776221111 | Lepení pásů z PVC standardním lepidlem | m2 | 72.44
776223111 | Spoj povlakových podlahovin z PVC svařováním za tepla | m | 50.708
776421111 | Montáž obvodových lišt lepením | m | 72.44
783213011 | Napouštěcí jednonásobný syntetický biocidní nátěr tesařských prvků nezabudovaných do konstrukce | m2 | 45.74
60512125 | hranol stavební řezivo průřezu do 120cm2 do dl 6m | m3 | 0.686