## Pokyny pro vyplnění formuláře
Návod na vyplnění formuláře:
Uchazeč v tomto formuláři vyplní všechna zelená políčka. Nevyplněné políčko se považuje za nesplnění požadavku nebo parametru.
Do zeleného políčka je uchazeč povinen dopsat ANO v případě, že jeho plnění splňuje parametr nebo požadavek položky. Pokud nesplňuje, dopíše NE.
Příklad 1:
V kolonce požadavek/parametr je uvedeno "hmotnost výrobku maximálně 500kg". Pokud je hmotnost výrobku např. 450kg (čili splňuje podmínku), doplní uchazeč do zeleného políčka ANO. Pokud je hmotnost výrobku např. 560kg (čili nesplňuje podmínku) doplní uchazeč NE. Je-li hmotnost výrobku přesně 500 kg považuje se podmínka za splněnou.

## specifikace
SPECIFIKACE
Zakázka: Rehabilitační cvičební přístroje včetně zpětné vazby pro pacienta
Zadavatel: Rehabilitační ústav Brandýs nad Orlicí, IČ: 00853879
Společné požadavky na všechny přístroje |  | Bodovací kritéria
Požadavek / parametr | ANO / NE
Prokazatelné zaškolení obsluhy v rozsahu nezbytném pro plné využití zařízení
Montáž a instalace přístrojů
Předání kompletníchj funkčních přístrojů bez vad a nedodělků zadavateli vč. vystavení a potvrzení předávacího protokolu
Poskytování záručního servisu po dobu 24 měsíců od oboustranného potvrzení předávacího protokolu
Regulace zátěže pomocí stlačeného vzduchu |  | 10 bodů
Plynulé navyšování zátěže po 10 dkg (+/- 50%) |  | 10 bodů
Duální funkce (jak pro flexi, tak pro extenzi)
Ovládání pomocí dotykového displeje
Automatické nastavení polohy opěradla a cvičebních parametrů pomocí čipových náramků
Displej se zpětnou vazbou pro pacienta během cvičení: ukazuje výběr směru pohybu, zátěž, sílu pacienta, označení pro cílovou sílu při další terapii, počet opakování pohybu, rozsah pohybu pro pravou a levou končetinu
1) Přístroj pro procvičování celých dolních končetin (tzv. tlaky nohou – leg press)
Požadavek / parametr | ANO / NE
Účel použití a obecné požadavky
Určen pro procvičování přední a zadní strany stehenních svalů, sval hýžďový, lýtkový sval
Elektricky nastavitelné rameno páky
Omezovače k nastavení rozsahu pohybu (pozice start a pozice konec)
Elektricky nastavitelná zádová opěrka
Šíjová podpěra
Fixační pás
Přípojka senzoru pro izometrické testování
Zařízení pro měření izometické síly
Rozměry minimálně (šxdxv): 100 x 170 x130 cm
Hmotnost: max. 130 kg
2) Přístroj pro procvičení dolních končetin v oblasti kolenních kloubů (tzv. předkopávání / zakopávání)
Požadavek / parametr | ANO / NE
Účel použití a obecné požadavky
Cvičební stroj pro extenzi/flexi kolenního kloubu
Určen pro procvičování přední a zadní strany stehenních svalů, střední sval hýžďový, lýtkový sval
Elektricky nastavitelné rameno páky
Elektricky nastavitelná zádová opěrka
Omezovače k nastavení rozsahu pohybu (pozice start a pozice konec)
Rukojeti pro snadný nástup
Šíjová podpěra
Pásy pro fixaci končetin
Fixační pás
Přípojka senzoru pro izometrické testování
Rozměry minimálně (šxdxv): 100 x 160 x 130 cm
Hmotnost: max. 100 kg
3) Přístroj pro procvičení dolních končetin v oblasti kyčelních kloubů (abdukce / addukce)
Požadavek / parametr | ANO / NE
Účel použití a obecné požadavky
Cvičební stroj pro addukci/abdukci dolních končetin
Určen pro procvičování hýžďových svalů, adduktory stehna
Omezovače k nastavení rozsahu pohybu (pozice start a pozice konec)
Rukojeti pro snadný nástup
Fixační pás
Přípojka senzoru pro izometrické testování
Šíjová podpěra
Rozměry minimálně (šxdxv): 145 x 120 x 120 cm
Hmotnost: max 80 kg
4) Přístroj pro procvičení svalstva ramenního pletence (stahování / tricepsový klik)
Požadavek / parametr | ANO / NE
Účel použití a obecné požadavky
Určen pro imobilní pacienty na invalidním vozíku
Cvičební stroj pro zdvih/tah horními končetinami
Určen pro procvičování širokého zádového svalu, deltového svalu, trojhlavého svalu pažního, dvojhlavého svalu pažního, prsních svalů, předního pilovitého svalu
Omezovače k nastavení rozsahu pohybu (pozice start a pozice konec)
Přípojka senzoru pro izometrické testování
Fixační pás
Nastavitelná stolička pro správný sed při cvičení pacientů, kteří nejsou na invalidním vozíku
Rozměry minimálně (šxdxv): 110 x 125 x 175 cm
Hmotnost: max. 80 kg
5) Přístroj pro procvičení svalstva ramenního pletence (kladka)
Požadavek / parametr | ANO / NE
Účel použití a obecné požadavky
Univerzální použití na širokou škálu cvičení
Samostatně stojící
Vhodná i pro cvičení vozíčkářů
Zátěž nastavitelná v rozsahu 2 až 20 kg (tolerance 10%)
Popruh na nohu s rozšiřujícím pásem
Stehenní a ramenní popruh
Trupový popruh
Rukavice se speciálním fixačním prvkem pravá a levá
Tyč na stahování horní kladky
Úzká tyč pro tricepsový tlak
Veslovací lavice
Rozměry volně stojící kladky minimálně: (šxdxv): 130 x 140 x 210 cm
Hmotnost: max. 80 kg
6) Přístroj pro procvičování svalů hrudníku a zad (tzv. chest press)
Požadavek / parametr | ANO / NE
Účel použití a obecné požadavky
Cvičební stroj pro horní část trupu vyhovující specifickým potřebám vozíčkářů
Určen pro procvičování prsních svalů, deltového svalu, trojhlavéh svalu pažního
Fixační pás
Nastavitelná stolička pro správný sed při cvičení pacientů, kteří nejsou na invalidním vozíku
Rozměry minimálně (šxdxv): 130 x 130 x 100 cm
Hmotnost: max. 90 kg
7) Centrální ovládací stanice pro rehabilitační posilovací stroje s chytrým softwarem
Požadavek / parametr | ANO / NE
Účel použití a obecné požadavky
Řídící jednotka včetně kompatibilního software
Možná úprava a spravování tréninkových programů
Zařízení pro nahrávání tréninkového programu do čipu klientů
Řídící jednotka obsahuje kompatibilní software s možnou úpravou a spravováním tréninkových programů
Příslušenství: zahrnuje RFID čtečku, balíček 50 ks čipů
Svým podpisem potvrzuji správnost a pravdivost vyplněných parametrů
-----------------------------------------------------
jméno oprávněné osoby, podpis (vyplní uchazeč)