## Uchazeč
Vyplňte následující údaje o Vaší společnosti
Obchodní název
Ulice a č.p.
Místo
PSČ
IČO
DIČ
Kontaktní osoba
telefon, fax
e-mail
Poznámka :
Ve všech listech tohoto souboru můžete měnit pouze buňky s modrým pozadím. Jedná se o tyto údaje : - údaje o firmě - jednotkové ceny položek - u položek typu procentické přesuny hmot zadejte i množství (hodnota je určitým procentem z ceny stavebního dílu nebo jeho části) - připomínky k položkovému zadání

## Stavba
-1
Soupis stavebních prací, dodávek a služeb
| Stavba : |  | 13/04/211
RÚE ALBERTINUM ŽAMBERK
| Cena bez DPH: |  | 0
| Zadavatel : |  |  |  | IČO :
DIČ :
| Projektant : |  |  |  | IČO :
DIČ :
Rekapitulace stavebních objektů a provozních souborů
| Číslo a název objektu / provozního souboru |  |  |  | JKSO | Počet | Cena
| Ostatní a vedlejší náklady |  |  |  |  | 1
| 09 | Vedlejší a ostatní náklady |  |  |  | 1 | 0
| Stavební objekt |  |  |  |  | 4
| 01 | 1D - 1. JANOVSKÝ |  |  | 801.13.1.2 | 1 | 0
| 02 | 2D - 2. HONLŮV DŮM, 3. LABORATOŘE, RTG |  |  | 801.13.1.2 | 1 | 0
| 03 | 3D - STRAVOVACÍ OBJEKT |  |  | 801.13.1.2 | 1 | 0
| 04 | 4D - PRÁDELNA |  |  | 801.13.1.2 | 1 | 0
| Celkem za stavbu | [5 empty] | 0

## VzorObjekt (hidden)
Stavba : | 13/04/211 | RÚE ALBERTINUM ŽAMBERK
Objekt : |  |  | JKSO : | 800.122
Rekapitulace stavebního objektu
Zákl. údaje | 0
0
Třídník stavebních objektů:

## VzorPolozky (hidden)
Položkový rozpočet
S:
O:
R:
P.č. | Číslo položky | Název položky | MJ | množství | cena / MJ | celkem

## Rekapitulace Objekt 09 (hidden)
Stavba : | 13/04/211 | RÚE ALBERTINUM ŽAMBERK
Objekt : | 09 | Vedlejší a ostatní náklady |  | JKSO : | 800.122
Rekapitulace stavebního objektu
Zákl. údaje | 09
Vedlejší a ostatní náklady
Třídník stavebních objektů:
Rozsah:
Rekapitulace soupisů náležejících k objektu
Soupis |  |  |  |  | Cena (Kč)
01 | Ostatní a vedlejší náklady |  |  |  | 0
| Celkem objekt |  | 09 |  | 0

## 09 01 Naklady
Soupis vedlejších a ostatních nákladů
S: | 13/04/211 | RÚE ALBERTINUM ŽAMBERK
O: | 09 | Vedlejší a ostatní náklady
R: | 01 | Ostatní a vedlejší náklady
P.č. | Číslo položky | Název položky | MJ | množství | cena / MJ | celkem | Ceník | Cen. soustava
| Ceník, kapitola | Poznámka uchazeče
Díl: | VN | Vedlejší náklady |  |  | 0
1 | 005121 R | Zařízení staveniště | Soubor | 1 |  | 0 |  | RTS
|  | Veškeré náklady spojené s vybudováním, provozem a odstraněním zařízení staveniště. | [8 empty] | Veškeré náklady spojené s vybudováním, provozem a odstraněním zařízení staveniště.
2 | 005122010R | Provoz objednatele | Soubor | 1 |  | 0 |  | RTS
|  | Náklady na ztížené provádění stavebních prací v důsledku nepřerušeného provozu na staveništi nebo v případech nepřerušeného provozu v objektech v nichž se stavební práce provádí. | [8 empty] | Náklady na ztížené provádění stavebních prací v důsledku nepřerušeného provozu na staveništi nebo v případech nepřerušeného provozu v objektech v nichž se stavební práce provádí.
3 | 005124010R | Koordinační činnost | Soubor | 1 |  | 0 |  | RTS
Díl: | ON | Ostatní náklady |  |  | 0
4 | R799005 | Bilboard dle pravidel publicity,, dle odsouhlaseného vzoru objednatele | ks | 1 |  | 0 |  | Vlastní
5 | R799007 | Geometrický plán ověřený kÚ (v případě věcných břemen, změn hranic budov a pozemků) | ks | 6 |  | 0 |  | Vlastní
6 | R799009 | Dokumentace skutečného provedení, dle vyhl. 499/2006 Sb. | ks | 3 |  | 0 |  | Vlastní
7 | R799011 | Geodetické zaměření sítí ukládaných do země | kpl | 1 |  | 0 |  | Vlastní
8 | R799013 | Výkon koordinátora BOZP | kpl | 1 |  | 0 |  | Vlastní
9 | R799015 | Pamětní deska dle pravidel publicity, dle odsouhlaseného vzoru objednatele | ks | 1 |  | 0 |  | Vlastní
[9 empty] | 0 | 0
| Celkem za objekt |  |  |  |  | 0

## Rekapitulace Objekt 01
Stavba : | 13/04/211 | RÚE ALBERTINUM ŽAMBERK
Objekt : | 01 | 1D - 1. JANOVSKÝ |  | JKSO : | 801.13.1.2
Rekapitulace stavebního objektu
Zákl. údaje | 01
1D - 1. JANOVSKÝ
Třídník stavebních objektů: | 801 | Budovy občanské výstavby
| 801.1 | Budovy pro zdravotní péči
| 801.13 | budovy odborných léčebných ústavů a lázeňských léčeben
| 801.13.1 | svislá nosná konstrukce zděná z cihel,tvárnic, bloků
| 801.13.1.2 | rekonstrukce a modernizace objektu prostá
Rozsah: |  | m3
Rekapitulace soupisů náležejících k objektu
Soupis |  |  |  |  | Cena (Kč)
01 | 1. Janovský |  |  |  | 0
| Celkem objekt |  | 01 |  | 0

## 01 01 Pol
Položkový soupis prací a dodávek
S: | 13/04/211 | RÚE ALBERTINUM ŽAMBERK
O: | 01 | 1D - 1. JANOVSKÝ
R: | 01 | 1. Janovský
P.č. | Číslo položky | Název položky | MJ | množství | cena / MJ | celkem | Ceník | Cen. soustava
| Ceník, kapitola | Poznámka uchazeče
Díl: | 1 | Zemní práce |  |  | 0
| 113 10-6 Rozebrání dlažeb, panelů | [7 empty] | 1
s přemístěním hmot na skládku na vzdálenost do 3 m nebo s naložením na dopravní prostředek
| 113 10-62 vozovek a ploch s jakoukoliv výplní spár | [7 empty] | 2
1 | 113106231R00 | ...v jakékoliv ploše, ze zámkové dlažky, kladených do lože z kameniva | m2 | 1.3 |  | 0 | 822-1 | RTS
|  | pro zhotovení pilot : 1,0 |  | 1
|  | část odkopávky pro skladbu S0 - v.č. 1D1.1.9 : 0,3 |  | 0.3
| 113 20 Vytrhání obrub | [7 empty] | 1
s vybouráním lože, s přemístěním hmot na skládku na vzdálenost do 3 m nebo naložením na dopravní prostředek
2 | 113204111R00 | ...záhonových | m | 1.5 |  | 0 | 822-1 | RTS
|  | část odkopávky pro skladbu S0 - v.č. 1D1.1.9 : 1,5 |  | 1.5
3 | 113107112R00 | Odstranění podkladu pl. 200 m2,kam.těžené tl.20 cm | m2 | 3.76 |  | 0 |  | RTS
|  | pro provedení izolace - S0 - v.č. 1D1.1.9 : 5,6*0,6 |  | 3.36
|  | pro provedení pilot : 1,0*0,4 |  | 0.4
4 | 139601102R00 | Ruční výkop jam, rýh a šachet v hornině tř. 3 | m3 | 2.8085 |  | 0 |  | RTS
|  | odkopání zeminy pro provedení izolace - S0 - v.č. 1D1.1.9 : 5,6*0,6*0,6 |  | 2.016
|  | pro provedení pilot : 1,0*0,4*0,2 |  | 0.08
|  | odkopávka pro okap. chodníček a pro žlabovky v JZ koutu : 4,1*0,5*0,25+2,0*0,5*0,2 |  | 0.7125
5 | 174101102R00 | Zásyp ruční se zhutněním | m3 | 2.096 |  | 0 |  | RTS
|  | po provedení izolace - S0 - v.č. 1D1.1.9 : 5,6*0,6*0,6 |  | 2.016
|  | po provedení pilot : 1,0*0,4*0,2 |  | 0.08
6 | 216904112R00 | Očištění tlakovou vodou zdiva stěn a rubu kleneb | m2 | 3.312 |  | 0 |  | RTS
|  | očištění základu před provedením izolace, skladba S0 - prům. výška 60 cm - V pohled v.č. 1D.1.1.9 : 5,52*0,6 |  | 3.312
7 | 216904391R00 | Příplatek za ruční dočištění ocelovými kartáči | m2 | 3.312 |  | 0 |  | RTS
|  | očištění základu před provedením izolace, skladba S0 - prům. výška 60 cm - V pohled v.č. 1D.1.1.9 : 5,52*0,6 |  | 3.312
Díl: | 22 | Piloty |  |  | 0
| 970 0 Jádrové vrtání, kruhové prostupy | [7 empty] | 1
| 970 04 v prostém betonu | [7 empty] | 2
8 | 970041060R00 | ...jádrové vrtání , do D 60 mm, prostý beton | m | 3.2 |  | 0 | 801-3 | RTS
|  | dle pojektu statiky : 4*0,8 |  | 3.2
9 | 229940030RAX | Trubkové mikropiloty D 156, včetně injektáže | m | 12 |  | 0 |  | Vlastní
|  | Včetně vyčištění vrtu, dodání a výrobu cementové zálivky, sestavení mikropiloty a veškerých úprav po injektování. | [10 empty] | Včetně vyčištění vrtu, dodání a výrobu cementové zálivky, sestavení mikropiloty a veškerých úprav po injektování.
|  | dle projektu statiky : 2*6,0 |  | 12
10 | 13210376 | Tyč ocelová kruhová jakost 10000 D 20 mm | T | 0.01067 |  | 0 | SPCM | RTS
|  | dle výkresu statiky : ((4*1,0)*2,47)*1,08*0,001 |  | 0.0107
11 | R022001 | Výroba, montáž a zálivka trnů , přivaření k pilotám | ks | 4 |  | 0 |  | Vlastní
|  | dle projektu statiky : 4 |  | 4
Díl: | 3 | Svislé a kompletní konstrukce |  |  | 0
| 311 31 Beton nadzákladových zdí prostý | [7 empty] | 1
nosných, výplňových, obkladových, půdních, štítových, poprsních apod., s pomocným lešením o výšce podlahy do 1900 mm a pro zatížení 1,5 kPa,
12 | 311311911R00 | ...z betonu C 16/20 | m3 | 0.05775 |  | 0 | 801-1 | RTS
|  | parapet - okno č. 5 v 1. pp. - v.č. 1D.1.1.2 : (1,05*0,55)*0,1 |  | 0.0578
| 311 35 Bednění nadzákladových zdí | [7 empty] | 1
| svislé nebo šikmé (odkloněné), půdorysně přímé nebo zalomené nadzákladových zdí nosných, výplňových, obkladových, půdních, štítových, poprsních apod. ve volném prostranství, ve volných nebo zapažených jámách, rýhách, šachtách, včetně případných vzpěr, | [10 empty] | svislé nebo šikmé (odkloněné), půdorysně přímé nebo zalomené nadzákladových zdí nosných, výplňových, obkladových, půdních, štítových, poprsních apod. ve volném prostranství, ve volných nebo zapažených jámách, rýhách, šachtách, včetně případných vzpěr,
| 311 35-1 jednostranné | [7 empty] | 2
13 | 311351101R00 | ...zřízení | m2 | 0.4725 |  | 0 | 801-1 | RTS
|  | parapet - okno č. 5 v 1. pp. - přibetonávka nad terénem - v.č. 1D.1.1.2 : 1,05*0,45 |  | 0.4725
14 | 311351102R00 | ...odstranění | m2 | 0.4725 |  | 0 | 801-1 | RTS
| 319 20 Vyrovnání nerovného povrchu | [7 empty] | 1
vnitřního i vnějšího zdiva, bez odsekání vadných cihel, bez pomocného lešení,
| 319 20-1 jakoukoliv maltou | [7 empty] | 2
15 | 319201311R00 | ...do 30 mm | m2 | 15.222 |  | 0 | 801-4 | RTS
|  | ostění po vybouraných oknech - č. 8,9,15 - v.č.1D.1.1.3 - 5 : 6*(2*1,05*0,15)+6*(2*1,95*0,2)+4*(2*1,95*0,15)+6*(2*1,25*0,2) |  | 11.91
|  | vyrovn. přisek. základu před provedením izolace skladba S0 - prům. výška 60 cm - V pohled v.č. 1D.1.1.9 : 5,52*0,6 |  | 3.312
16 | 310238411R00 | Zazdívka otvorů plochy do1 m2 cihlami na MC | m3 | 0.27625 |  | 0 |  | RTS
|  | parapet - okno č. 5 v 1. pp. - v.č. 1D.1.1.2 : 0,85*0,5*0,65 |  | 0.2763
17 | R003005 | Příplatek - rozdíl ceny CP a CP mrazuvzdorných | ks | 76.5212 |  | 0 |  | Vlastní
|  | parapet - okno č. 5 v 1. pp. - k pol. č. 310238411R00 : (0,85*0,5*0,65)*277 |  | 76.5213
Díl: | 5 | Komunikace |  |  | 0
| 564 8 Podklad ze štěrkodrti s rozprostřením a zhutněním | [7 empty] | 1
18 | 564851111R00 | ...tloušťka po zhutnění 150 mm | m2 | 3.35 |  | 0 | 822-1 | RTS
zpětné zadláždění :
|  | po zhotovení pilot : 1,0 |  | 1
|  | část odkopávky pro skladbu S0 - v.č. 1D1.1.9 : 0,3 |  | 0.3
|  | okap. chodníček v JZ koutu : 4,1*0,5 |  | 2.05
| 596 21-5 Kladení zámkové dlažby do drtě | [7 empty] | 1
| s provedením lože z kameniva drceného, s vyplněním spár, s dvojitým hutněním a se smetením přebytečného materiálu na krajnici. S dodáním hmot pro lože a výplň spár. | [10 empty] | s provedením lože z kameniva drceného, s vyplněním spár, s dvojitým hutněním a se smetením přebytečného materiálu na krajnici. S dodáním hmot pro lože a výplň spár.
19 | 596215021R00 | ...tloušťka dlažby 60 mm, tloušťka lože 40 mm | m2 | 1.3 |  | 0 | 822-1 | RTS
zpětné zadláždění z původní dlažby :
|  | pro zhotovení pilot : 1,0 |  | 1
|  | část odkopávky pro skladbu S0 - v.č. 1D1.1.9 : 0,3 |  | 0.3
| 596 8 Kladení dlažby z betonových nebo kameninových dlaždic | [7 empty] | 1
| komunikací pro pěší do velikosti dlaždic 0,25 m2 s provedením lože do tl. 30 mm, s vyplněním spár a se smetením přebytečného materiálu na vzdálenost do 3 m | [10 empty] | komunikací pro pěší do velikosti dlaždic 0,25 m2 s provedením lože do tl. 30 mm, s vyplněním spár a se smetením přebytečného materiálu na vzdálenost do 3 m
| 596 81 včetně dodávky dlaždic | [7 empty] | 2
20 | 596811111RT4 | ...Kladení dlaždic kom.pro pěší, lože z kameniva těž., včetně dlaždic betonových HBB 50/50/5 cm | m2 | 2.05 |  | 0 | 822-1 | RTS
|  | okap. chodníček v JZ koutu : 4,1*0,5 |  | 2.05
| 639 57 Okapový chodník podél budovy z kačírku | [7 empty] | 1
bez obrubníku a bez textílie
21 | 639571210R00 | ...z kačírku, tloušťky 100 mm | m2 | 3.06 |  | 0 | 801-1 | RTS
|  | po provedení izolace - S0 - v.č. 1D1.1.9 : 5,6*0,6-0,3 |  | 3.06
| 916 5 Osazení záhonového obrubníku betonového | [7 empty] | 1
se zřízením lože z betonu prostého B 12,5 tl. 5 až 10 cm se zalitím a zatřením spár cementovou maltou
| 916 51 včetně dodávky obrubníků | [7 empty] | 2
22 | 916561111RT4 | ...rozměrů 500/50/250 mm, do lože z betonu prostého C 12/15, s boční opěrou z betonu prostého | m | 1.5 |  | 0 | 822-1 | RTS
|  | část odkopávky pro skladbu S0 - v.č. 1D1.1.9 : 1,5 |  | 1.5
| 935 11 Osazení příkopového žlabu | [7 empty] | 1
s vyplněním a zatřením spár cementovou maltou, se zřízením lože tl. 10 cm
23 | 935112111R00 | ...Osazení přík.žlabu do C8/10 tl.10cm z tvárnic 50cm | m | 2 |  | 0 | 822-1 | RTS
|  | Včetně dodání hmot pro lože a vyplnění spár. | [10 empty] | Včetně dodání hmot pro lože a vyplnění spár.
|  | žlabovky v JZ koutu : 2,0 |  | 2
24 | 59227516R | Žlab odvodňovací TBZ 50/50/13, 500/500/130 | kus | 4.04 |  | 0 | SPCM | RTS
|  | žlabovky v JZ koutu : (2,0*2)*1,01 |  | 4.04
Díl: | 61 | Upravy povrchů vnitřní |  |  | 0
| 319 20 Vyrovnání nerovného povrchu | [7 empty] | 1
vnitřního i vnějšího zdiva, bez odsekání vadných cihel, bez pomocného lešení,
| 319 20-1 jakoukoliv maltou | [7 empty] | 2
25 | 319201311R00 | ...do 30 mm | m2 | 11.9025 |  | 0 | 801-4 | RTS
|  | kolem otvorů č. 8,9,15 (přisekaná ostění) - v.č.1D.1.1.3 - 5 : 6*((2*1,05+0,55)*0,1)+6*((2*1,95+0,75)*0,15)+4*((2*1,95+0,75)*0,1)+6*((2*1,25+0,95)*0,15) |  | 10.74
|  | odbourání částečně zazděného parapetu - v.č. 1D.1.1.3 : 0,75*0,75+2*(0,4*0,75) |  | 1.1625
| 601 01 Omítky stropů z hotových směsí | [7 empty] | 1
po jednotlivých vrstvách
| 601 01-1 Doplňkové práce pro omítky stropů z hotových směsí | [7 empty] | 2
26 | 601016191R00 | ...penetrační natěr stropů akrylátový | m2 | 126.26 |  | 0 | 801-1 | RTS
|  | 1. pp - v.č. 1D.1.1.2 : 3,5*2,5+(2,75*1,4+3,5*1,15)+(2,4+1,15)*2,3+1,35*1,05+5,03*6,05 |  | 56.639
|  | 5,02*6,05+(9,15-2*0,65)*5,0 |  | 69.621
| 611 47-141 Tenkovrstvá úprava stropů aktivovaným štukem | [7 empty] | 1
| vodorovných, šikmých, žebrových a klenutých a schodišťových konstrukcí, s nejnutnějším obroušením podkladu (pemzou apod.) a oprášením, s pomocným lešením o výšce podlahy do 1900 mm a pro zatížení do 1,5 kPa, | [10 empty] | vodorovných, šikmých, žebrových a klenutých a schodišťových konstrukcí, s nejnutnějším obroušením podkladu (pemzou apod.) a oprášením, s pomocným lešením o výšce podlahy do 1900 mm a pro zatížení do 1,5 kPa,
27 | 611471411R00 | ...tloušťky 2÷3 mm, maltou vápenocementovou | m2 | 126.26 |  | 0 | 801-1 | RTS
|  | 1. pp - v.č. 1D.1.1.2 : 3,5*2,5+(2,75*1,4+3,5*1,15)+(2,4+1,15)*2,3+1,35*1,05+5,03*6,05 |  | 56.639
|  | 5,02*6,05+(9,15-2*0,65)*5,0 |  | 69.621
| 611 48-12 Vyztužení vnitřních omítek stropů sklotextilní síťovinou | [7 empty] | 1
s pomocným lešením o výšce podlahy do 1900 mm a pro zatížení do 1,5 kPa,
28 | 611481211RT2 | ...s dodávkou síťoviny a stěrkového tmelu, včetně výztužné sítě a stěrkového tmelu Baumit | m2 | 126.26 |  | 0 | 801-1 | RTS
|  | 1. pp - v.č. 1D.1.1.2 : 3,5*2,5+(2,75*1,4+3,5*1,15)+(2,4+1,15)*2,3+1,35*1,05+5,03*6,05 |  | 56.639
|  | 5,02*6,05+(9,15-2*0,65)*5,0 |  | 69.621
| 612 40-9 Začištění omítek kolem oken, dveří a obkladů apod. | [7 empty] | 1
29 | 612409991RT2 | ...s použitím suché maltové směsi | m | 266.3764 |  | 0 | 801-4 | RTS
|  | vnitřní ostění - dle výpisu prvků - č. 1 : (2*1,68+(1,68*pi)/2)*1 |  | 5.9989
|  | - č. 2 a 3 : (2*0,7+2*0,55)*1+(0,65+2*0,55)*5 |  | 11.25
|  | - č. 4 : (4*0,75)*2 |  | 6
|  | - č. 5 : (4*0,85)*1 |  | 3.4
|  | - č. 6 : (2*1,1+2*1,6)*2 |  | 10.8
|  | - č. 7 : (2*1,9+2*1,8)*1 |  | 7.4
|  | - č. 8 : (2*1,05+2*0,55)*6 |  | 19.2
|  | - č. 9 : (2*1,95+2*0,75)*14 |  | 75.6
|  | - č. 10 : (2*1,95+2*1,8)*7 |  | 52.5
|  | - č. 11 : (2*1,3+2*1,95)*1 |  | 6.5
|  | - č. 12 - 14 : (2*2,4+2*1,1)*1+(2*1,15+2*1,25)*1+(2*1,25+2*1,9)*2 |  | 24.4
|  | - č. 15 : (2*0,95+2*1,2)*6 |  | 25.8
|  | - č. 16 : (2*2,1+2*1,3)*1 |  | 6.8
|  | - č. 17 : (2*1,6+2*1,05)*1 |  | 5.3
|  | - č. 18 : 2*1,3+(pi*1,8)/2 |  | 5.4274
| 612 42-5 Omítka vápenná vnitřního ostění | [7 empty] | 1
okenního nebo dveřního, z pomocného pracovního lešení o výšce podlahy do 1900 mm a pro zatížení do 1,5 kPa,
30 | 612425931RT2 | ...omítkou štukovou | m2 | 35.7201 |  | 0 | 801-4 | RTS
|  | odbourání částečně zazděného parapetu - v.č. 1D.1.1.3 : 2*(0,4*0,75) |  | 0.6
|  | kolem otvorů - v.č. 1D.1.1.3 : (1,68*2*1,15)*0,15+(1,97+2*1,95)*0,25+2*((0,55+2*1,15)*0,15)+4*((0,75+2*2,0)*0,15)+(1,3+2*1,95)*0,25 |  | 7.0521
|  | 2*((0,75+2*2,0)*0,25)+3*((1,9+2*1,95)*0,25)+(1,9+2*2,0)*0,2+2*((0,75*2*1,95)*0,25) |  | 9.3675
|  | kolem otvorů - v.č. 1D.1.1.4 : (1,7+2*1,15)*0,25+(2,5+2*1,3)*0,25+2*((0,55+2*1,15)*0,15)+2*(0,75+2*1,95)*0,15+(1,3+2*1,25)*0,15 |  | 5.095
|  | 2*((1,3+2*1,9)*0,15)+(0,95+2*1,15)*0,25+3*((1,93+2*1,95)*0,25)+2*((0,75+2*1,95)*0,25)+(2,1+2*1,3)*0,1 |  | 9.51
|  | kolem otvorů - v.č. 1D.1.1.5 : ((2*1,3+1,8*pi)/2)*0,2+(1,15+2*1,7)*0,15+5*((0,95+2*1,25)*0,15) |  | 4.0955
| 622 31-9 Příplatky, slevy | [7 empty] | 1
31 | 622391123R00 | ...za hmoždinky STR U 10 ks/m2, s dodávkou hmoždinek | m2 | 39.25 |  | 0 | 801-1 | RTS
|  | 1. pp - v.č. 1D.1.1.2 : (9,15-2*0,65)*5,0 |  | 39.25
| 632 45-102 Vyrovnávací potěr z cementové malty v pásu | [7 empty] | 1
| na zdivu jako podklad např. pod izolaci, na parapetech z prefabrikovaných dílců, pod oplechování apod., vodorovný nebo ve spádu do 15°, hlazený dřevěným hladítkem, | [10 empty] | na zdivu jako podklad např. pod izolaci, na parapetech z prefabrikovaných dílců, pod oplechování apod., vodorovný nebo ve spádu do 15°, hlazený dřevěným hladítkem,
32 | 632451024R00 | ...o průměrné (střední) tloušťce od 40 do 50 mm | m2 | 20.0705 |  | 0 | 801-1 | RTS
|  | na parapetech - v.č. 1D.1.1.3 : (1,68*0,35)+(1,97*0,5)+2*(0,55*0,4)+4*(0,75*0,4)+(1,3*0,5)+2*(0,75*0,5)+2*(1,9*0,5)+2*(1,9*0,4)+2*(0,75*0,25) |  | 8.408
|  | na parapetech - v.č. 1D.1.1.4 : (1,7*0,45)+(2,75*0,45)+2*(0,55*0,4)+2*(0,75*0,4)+3*(1,3*0,4)+(0,95*0,4)+3*(1,8*0,4)+2*(0,75*0,4)+(2,1*0,4) |  | 8.5825
|  | na parapetech - v.č. 1D.1.1.5 : (2,0*0,4)+6*(0,95*0,4) |  | 3.08
| 713 11 Montáž tepelné izolace stropů | [7 empty] | 1
33 | 713111125R00 | ...rovných, spodem, lepením, | m2 | 126.26 |  | 0 | 800-713 | RTS
|  | 1. pp - v.č. 1D.1.1.2 : 3,5*2,5+(2,75*1,4+3,5*1,15)+(2,4+1,15)*2,3+1,35*1,05+5,03*6,05 |  | 56.639
|  | 5,02*6,05+(9,15-2*0,65)*5,0 |  | 69.621
34 | 612401391RT2 | Omítka malých ploch vnitřních stěn do 1 m2, s použitím suché maltové směsi | kus | 2 |  | 0 |  | RTS
|  | sklep v.č. 1D.1.1.2 - okno č. 5 : 1 |  | 1
|  | odbourání částečně zazděného parapetu - v.č. 1D.1.1.3 : 1 |  | 1
35 | R061020 | Zakrytí podlah fólií | m2 | 264.5 |  | 0 |  | Vlastní
|  | v místnostech s měněnými okny pás 2 m - v.č. 1D.1.1.2 - 5 : (7,85+5,03+5,02+4,05+3,5+2,0+2,0)*2 |  | 58.9
|  | (4,2+5,0+2,0+2,0+3,05+(10,7-0,3)+1,7+2,4+1,5+1,0+3,5+2,8)*2,0 |  | 79.1
|  | (4,2+5,0+(6,15-0,1)+3,15+(10,7-2*0,1)+4,2+5,0+3,5+2,75)*2,0 |  | 88.7
|  | (1,0+11,05-2*0,25+4,55+2,8)*2,0 |  | 37.8
36 | 28376304R | deska izolační EPS 100 F, samozhášivý; pěnový polystyren; povrch hladký; tl. 80,0 mm; obj. hmotnost 20,00 kg/m3; š = 500,0 mm; l = 1 000 mm | m2 | 128.7852 |  | 0 | SPCM | RTS
Začátek provozního součtu
|  | 1. pp - v.č. 1D.1.1.2 : 3,5*2,5+(2,75*1,4+3,5*1,15)+(2,4+1,15)*2,3+1,35*1,05+5,03*6,05 |  | 56.639
|  | 5,02*6,05+(9,15-2*0,65)*5,0 |  | 69.621
Konec provozního součtu
|  | 126,26*1,02 |  | 128.7852
Díl: | 62 | Úpravy povrchů vnější |  |  | 0
| 602 01 Omítky stěn z hotových směsí | [7 empty] | 1
po jednotlivých vrstvách
37 | 602011188RT7 | ...omítka vrchní tenkovrstvá, silikonová, , tloušťka vrstvy 2 mm, ruční provádění | m2 | 524.3642 |  | 0 | 801-1 | RTS
v.č. 1D.1.1.3 - 5 + jednotlivé pohledy :
|  | skladba S5 - 1. pohled - celá plocha : 3,04*8,65+6,85*6,25+(4,1+2*0,5)*2,95 |  | 84.1535
|  | - odp. oken : -(6*(0,55*1,05)+1,3*1,95+1,15*1,25+(1,8*1,95+(0,9*0,9*pi)/2)) |  | -12.2199
|  | -(1*(1,77*1,9)+1*(1,57*1,1)+1*(2,4*1,1)+1*(1,55*1,1)) |  | -9.435
|  | - přípočet ostění : (6*(0,55+2*1,05)+1*(1,3+2*1,95)+1*(1,15+2*1,25)+1*(2*1,8+(1,8*pi)/2))*0,14 |  | 4.3648
|  | (1*(1,77+2*1,9)+1*(1,57+2*1,1)+1*(2,4+2*1,1)+1*(1,55+2*1,1))*0,14 |  | 2.4766
|  | - 2 . pohled - celá plocha : 9,43*6,25+(9,43+6,2)/2*0,9+2,2*5,6+4,3*8,6+0,54*6,3 |  | 118.673
|  | (3,84*2,0)/2+(4,14*2,2)/2+(7,3+4,2)/2*1,7 |  | 18.169
|  | - odp. oken : -(6*(0,75*1,9)+(1,8*1,9)+2*(1,25*1,9)+(0,95*1,25)) |  | -17.9075
|  | - přípočet ostění : (6*(0,75+2*1,9)+1*(1,8+2*1,9)+2*(1,25+2*1,9)+1*(0,95+2*1,25))*0,14 |  | 6.503
|  | - 3. pohled - celá plocha : 5,65*8,6+12,33*8,6+(9,8+4,7)/2*2,6 |  | 173.478
|  | - odp. oken : -(6*(1,8*1,9)+3*(0,95*1,15)+1*(1,05*1,6)) |  | -25.4775
|  | - přípočet ostění : (6*(1,8+2*1,9)+3*(0,95+2*1,15)+1*(1,05+2*1,6))*0,14 |  | 6.664
|  | - 4. pohled - celá plocha : 7,83*8,6+(7,83+4,4)/2*1,85+(1,25+3,82+1,56)*8,6+20,0*0,1 |  | 137.6688
|  | - odp. oken : -(6*(0,75*1,95)+2*(0,95*1,15)+1*(2,1*1,3)) |  | -13.69
|  | - přípočet ostění : (6*(0,75+2*1,95)+2*(0,95+2*1,15)+1*(2,1+2*1,3))*0,14 |  | 5.474
|  | skladba S4 - celá plocha : 8,34*5,55+4,4*1,4 |  | 52.447
|  | - odp. oken : -(2*(1,57*1,1)+1,77*1,9+2,4*1,1) |  | -9.457
|  | - přípočet ostění : (2*(1,57+2*1,1)+1*(1,77+2*1,9)+1*(2,4+2*1,1))*0,14 |  | 2.4794
| 602 01-1 Doplňkové práce pro omítky stěn z hotových směsí | [7 empty] | 2
38 | 602011191R00 | ...podkladní nátěr pod tenkovrstvé omítky | m2 | 524.3643 |  | 0 | 801-1 | RTS
|  | pod tenkovrstvou omítku - viz. pol. č. 602 01-1188.RT7 : 524,3643 |  | 524.3643
39 | 602011195R00 | ...podkladní nátěr pod tenkovrstvé omítky | m2 | 33.7085 |  | 0 | 801-1 | RTS
|  | pod tenkovrstvou omítku - viz. pol. č. 622 43-2112.R00 : 33,70853 |  | 33.7085
40 | 602016191R00 | ...penetrační nátěr stěn akrylátový | m2 | 449.5813 |  | 0 | 801-1 | RTS
v.č. 1D.1.1.3 - 5 + jednotlivé pohledy :
|  | skladba S5 - S pohled - celá plocha : 2,9*8,65+6,85*6,25+(3,8+2*0,5)*2,95 |  | 82.0575
|  | - odp. oken : -(6*(0,55*1,05)+1,3*1,95+1,15*1,25+(1,8*1,95+(0,9*0,9*pi)/2)) |  | -12.2199
|  | -(1*(1,77*1,9)+1*(1,57*1,1)+1*(2,4*1,1)+1*(1,55*1,1)) |  | -9.435
|  | - Z pohled - celá plocha : 9,15*6,25+(9,15+6,2)/2*0,9+2,2*5,6+4,58*8,6+0,4*6,3 |  | 118.323
|  | (3,7*2,0)/2+(4,0*2,2)/2+(7,3+4,2)/2*1,7 |  | 17.875
|  | - odp. oken : -(6*(0,75*1,95)+(1,8*1,9)+2*(1,25*1,9)+(0,95*1,2)) |  | -18.085
|  | - J pohled - celá plocha : 5,65*8,6+12,05*8,6+(9,8+4,7)/2*2,6 |  | 171.07
|  | - odp. oken : -(6*(1,8*1,9)+3*(0,95*1,15)+1*(1,05*1,6)) |  | -25.4775
|  | - V pohled - celá plocha : 7,55*8,6+(7,55+4,4)/2*1,85+(1,25+4,1+1,56)*8,6+20,0*0,1 |  | 137.4098
v.č. 1D.1.1.3 + S pohled :
|  | ostění - skladba S3 : (2*1,76+(1,48*pi)/2)*0,3 |  | 1.7534
|  | - odp. otvoru : -(6*(0,75*1,95)+2*(0,95*1,15)+1*(2,1*1,3)) |  | -13.69
| 612 45-1 Oprava vnitřních cementových omítek stěn | [7 empty] | 1
41 | 612451161R00 | ...v množství opravované plochy do 5 %, do černa pálených | m2 | 19.365 |  | 0 | 801-4 | RTS
|  | sokl P1 oprava - v.č. 1D.1.1.3 + pohledy 1D.1.1.9 : 9,75*0,4+13,75*0,5+17,7*0,4+7,55*0,2 |  | 19.365
| 620 99-2 Zakrývání výplní vnějších otvorů | [7 empty] | 1
| s rámy a zárubněmi, zábradlí, předmětů oplechování apod., které se zřizují ještě před úpravami povrchu, před jejich znečištěním při úpravách povrchu nástřikem plastických (lepivých) maltovin | [10 empty] | s rámy a zárubněmi, zábradlí, předmětů oplechování apod., které se zřizují ještě před úpravami povrchu, před jejich znečištěním při úpravách povrchu nástřikem plastických (lepivých) maltovin
42 | 620991121R00 | ...z postaveného lešení | m2 | 139.0485 |  | 0 | 801-1 | RTS
v.č. 1D.1.1.2 - 5 + jednotlivé pohledy :
|  | okna , vchodové dveře : 6*(0,55*1,05)+1*(1,57*1,1)+1*(1,77*1,9)+1*(2,4*1,1)+1*(1,55*1,1)+1*(1,8*1,95+(0,9*0,9*pi)/2) |  | 17.6824
|  | 1*(1,48*1,7+((0,74*0,74)*pi)/2)+1*(1,3*1,95)+1*(1,15*1,25) |  | 7.3487
|  | 6*(1,8*1,9)+3*(0,95*1,15)+1*(1,05*1,6) |  | 25.4775
|  | 2*(0,75*1,9)+4*(0,75*1,95)+2*(0,95*1,15)+1*(2,1*1,3) |  | 13.615
|  | kamenný sokl : (2,2+2,9+4,3+6,85)*1,4+(9,15+5,65+0,4+12,05)*1,4+(7,55+1,1+4,1)*1,1 |  | 74.925
| 622 31-6 Zateplení parapetu | [7 empty] | 1
| nanesení lepicího tmelu na izolační desky, nalepení desek, natažení stěrky, vtlačení výztužné tkaniny (1,15 m2/m2) a přehlazení stěrky. Položky obsahují 5,0 m parapetních lišt na m2. | [10 empty] | nanesení lepicího tmelu na izolační desky, nalepení desek, natažení stěrky, vtlačení výztužné tkaniny (1,15 m2/m2) a přehlazení stěrky. Položky obsahují 5,0 m parapetních lišt na m2.
43 | 622311564R00 | ...extrudovaným polystyrénem, tloušťky 40 mm | m2 | 7.14 |  | 0 | 801-1 | RTS
|  | dle výpisu prvků - pol. 2/K : 51,0*0,14 |  | 7.14
| 622 31-9 Příplatky, slevy | [7 empty] | 1
44 | 622391122R00 | ...za hmoždinky STR U 8 ks/m2, s dodávkou hmoždinek | m2 | 177.503 |  | 0 | 801-1 | RTS
|  | plochy ozn. "B" - v.č. 1D.1.2.2.1 : 5,3*7,0+4,0*6,5-(1,57*1,1+1,55*1,1+1,3*1,95+1,15*1,25) |  | 55.6955
|  | 3,0+2,0*7,2 |  | 17.4
|  | 2,8*6,5+9,2*11,2-(0,95*1,15+1,4*1,9+2*(1,8*1,9)+1,25*1,9+2*(0,95*1,15)+1,05*1,6) |  | 104.4075
45 | 622391123R00 | ...za hmoždinky STR U 10 ks/m2, s dodávkou hmoždinek | m2 | 294.4747 |  | 0 | 801-1 | RTS
|  | celá plocha ZS - pol. č. 622 31-1134.RV1+622 31-1934.RV1 : 452,3319+19,6458 |  | 471.9777
|  | odpočet ploch ozn. "B" - pol. č. 622 39-1122.R00 : -177,503 |  | -177.503
| 622 42-14 Zateplovací systémy na bázi minerálních desek | [7 empty] | 1
| nanesení lepicí stěrky na očištěný podklad nebo na izolační desky, nalepení tepelně izolačních fasádních desek z minerálních vláken, zajištění terčovými hmoždinkami, natažení podkladní stěrky, vtlačení výztužné sklolaminátové síťoviny a zahlazení, povrchová úprava omítkou. Vyztužení rohů lištami. | [10 empty] | nanesení lepicí stěrky na očištěný podklad nebo na izolační desky, nalepení tepelně izolačních fasádních desek z minerálních vláken, zajištění terčovými hmoždinkami, natažení podkladní stěrky, vtlačení výztužné sklolaminátové síťoviny a zahlazení, povrchová úprava omítkou. Vyztužení rohů lištami.
| 622 42-141 Doplňky zateplovacích systémů | [7 empty] | 2
46 | 622421491R00 | ...rohová lišta | m | 118.09 |  | 0 | 801-1 | RTS
|  | nadpraží - dle výpisu prvků - délka stejná jako délka parapetů pol. 2/K : 51,0 |  | 51
|  | dolní hrana - rozměry z v.č. 1D.1.1.3 : (8,2+9,75+0,14)+(16,05+2*0,14)+(17,7+2*0,14)+(11,65+0,14+1,7+1,2) |  | 67.09
| 622 43 Omítky vnější stěn z umělého kamene v přírodní barvě drtí | [7 empty] | 1
47 | 622432112R00 | ...dekorativní střednězrnné, akrylátové | m2 | 33.7085 |  | 0 | 801-1 | RTS
v.č. 1D.1.1.2 - 3 + pohled u hlavního vchodu a sousední :
|  | skladba S1 : (8,2+0,14-1,48)*(1,0+1,2)/2 |  | 7.546
|  | 2,34*((1,2+1,4)/2) |  | 3.042
|  | skladba S2 : 4,35*1,2+3,85*2,74-(1,48*0,3+((0,74*0,74)*pi)/2)+2,34*2,6 |  | 20.5488
|  | ostění - skladba S3 : (2*1,76+(1,48*pi)/2)*0,44 |  | 2.5717
| 622 48-12 Vyztužení vnějších omítek stěn sklotextilní síťovinou | [7 empty] | 1
48 | 622481211RT2 | ...s dodávkou výztužné sítě a stěrkového tmelu | m2 | 23.0058 |  | 0 | 801-1 | RTS
ostění otvorů - v.č. 1D.1.1.9 :
|  | S pohled : (6*(0,55+2*1,05)+1*(1,3+2*1,95)+1*(1,15+2*1,25)+1*(2*1,8+(1,8*pi)/2))*0,14 |  | 4.3648
|  | Z pohled : (6*(0,75+2*1,9)+1*(1,8+2*1,9)+2*(1,25+2*1,9)+1*(0,95+2*1,25))*0,14 |  | 6.503
|  | J pohled : (6*(1,8+2*1,9)+3*(0,95+2*1,15)+1*(1,05+2*1,6))*0,14 |  | 6.664
|  | V pohled : (6*(0,75+2*1,95)+2*(0,95+2*1,15)+1*(2,1+2*1,3))*0,14 |  | 5.474
49 | 622481291R00 | ...montáž výztužné lišty rohové a dilatační- bez dodávky materiálu | m | 164.3274 |  | 0 | 801-1 | RTS
ostění otvorů - v.č. 1D.1.1.9 :
|  | S pohled : 6*(0,55+2*1,05)+1*(1,3+2*1,95)+1*(1,15+2*1,25)+1*(2*1,8+(1,8*pi)/2) |  | 31.1774
|  | Z pohled : 6*(0,75+2*1,9)+1*(1,8+2*1,9)+2*(1,25+2*1,9)+1*(0,95+2*1,25) |  | 46.45
|  | J pohled : 6*(1,8+2*1,9)+3*(0,95+2*1,15)+1*(1,05+2*1,6) |  | 47.6
|  | V pohled : 6*(0,75+2*1,95)+2*(0,95+2*1,15)+1*(2,1+2*1,3) |  | 39.1
| 622 90-4 Očištění fasád | [7 empty] | 1
50 | 622904112R00 | ...tlakovou vodou, složitost fasády 1 - 2 | m2 | 449.5813 |  | 0 | 801-1 | RTS
v.č. 1D.1.1.3 - 5 + jednotlivé pohledy :
|  | skladba S5 - S pohled - celá plocha : 2,9*8,65+6,85*6,25+(3,8+2*0,5)*2,95 |  | 82.0575
|  | - odp. oken : -(6*(0,55*1,05)+1,3*1,95+1,15*1,25+(1,8*1,95+(0,9*0,9*pi)/2)) |  | -12.2199
|  | -(1*(1,77*1,9)+1*(1,57*1,1)+1*(2,4*1,1)+1*(1,55*1,1)) |  | -9.435
|  | - Z pohled - celá plocha : 9,15*6,25+(9,15+6,2)/2*0,9+2,2*5,6+4,58*8,6+0,4*6,3 |  | 118.323
|  | (3,7*2,0)/2+(4,0*2,2)/2+(7,3+4,2)/2*1,7 |  | 17.875
|  | - odp. oken : -(6*(0,75*1,95)+(1,8*1,9)+2*(1,25*1,9)+(0,95*1,2)) |  | -18.085
|  | - J pohled - celá plocha : 5,65*8,6+12,05*8,6+(9,8+4,7)/2*2,6 |  | 171.07
|  | - odp. oken : -(6*(1,8*1,9)+3*(0,95*1,15)+1*(1,05*1,6)) |  | -25.4775
|  | - V pohled - celá plocha : 7,55*8,6+(7,55+4,4)/2*1,85+(1,25+4,1+1,56)*8,6+20,0*0,1 |  | 137.4098
|  | - odp. oken : -(6*(0,75*1,95)+2*(0,95*1,15)+1*(2,1*1,3)) |  | -13.69
v.č. 1D.1.1.3 + S pohled :
|  | ostění - skladba S3 : (2*1,76+(1,48*pi)/2)*0,3 |  | 1.7534
| 728 45 Mřížky, regulátory | [7 empty] | 1
51 | 728415111R00 | ...montáž čtyřhranné větrací nebo ventilační mřížky, do průřezu 0,04 m2, | kus | 1 |  | 0 | 800-721 | RTS
|  | východní pohled : 1 |  | 1
52 | 622311134RV1 | Zateplovací systém , fasáda, EPS F tl.140 mm, zakončený stěrkou s výztužnou tkaninou | m2 | 452.3319 |  | 0 |  | RTS
v.č. 1D.1.1.3 - 5 + jednotlivé pohledy :
|  | skladba S5 - S pohled - celá plocha : 3,04*8,65+6,85*6,25+(4,1+2*0,5)*2,95 |  | 84.1535
|  | - odp. oken : -(6*(0,55*1,05)+1,3*1,95+1,15*1,25+(1,8*1,95+(0,9*0,9*pi)/2)) |  | -12.2199
|  | -(1*(1,77*1,9)+1*(1,57*1,1)+1*(2,4*1,1)+1*(1,55*1,1)) |  | -9.435
|  | - Z pohled - celá plocha : 9,15*6,25+(9,15+6,2)/2*0,9+2,2*5,6+4,58*8,6+0,4*6,3 |  | 118.323
|  | (3,7*2,0)/2+(4,0*2,2)/2+(7,3+4,2)/2*1,7 |  | 17.875
|  | - odp. oken : -(6*(0,75*1,95)+(1,8*1,9)+2*(1,25*1,9)+(0,95*1,2)) |  | -18.085
|  | - J pohled - celá plocha : 5,65*8,6+12,33*8,6+(9,8+4,7)/2*2,6 |  | 173.478
|  | - odp. oken : -(6*(1,8*1,9)+3*(0,95*1,15)+1*(1,05*1,6)) |  | -25.4775
|  | - V pohled - celá plocha : 7,55*8,6+(7,55+4,4)/2*1,85+(1,25+4,1+1,56)*8,6+20,0*0,1 |  | 137.4098
|  | - odp. oken : -(6*(0,75*1,95)+2*(0,95*1,15)+1*(2,1*1,3)) |  | -13.69
53 | 622311154RVX | Zateplovací systém , ostění, XPS F tl. 40 mm, zakončený stěrkou s výzt. tkaninou - oblouk | m2 | 1.7534 |  | 0 |  | Vlastní
|  | 966,10 + příplatek na kruhové ostění | [10 empty] | 966,10 + příplatek na kruhové ostění
v.č. 1D.1.1.3 + pohled (stěna u hlavního vchodu + sousední pohled) :
|  | ostění - skladba S3 : (2*1,76+(1,48*pi)/2)*0,3 |  | 1.7534
54 | 622311524RV1 | Zateplovací systém , sokl, XPS tl. 140 mm, zakončený stěrkou s výztužnou tkaninou (S0,S1) | m2 | 10.406 |  | 0 |  | RTS
v.č. 1D.1.1.2 + pohled u hlavního vchodu a sousední :
|  | skladba S1 : (8,2+0,14-1,48)*(1,0+1,2)/2 |  | 7.546
|  | 2,2*((1,2+1,4)/2) |  | 2.86
55 | 622311934RV1 | , pórobetonovými deskami, tloušťky 140 mm, zakončené stěrkou s výztužnou tkaninou, | m2 | 19.6458 |  | 0 |  | RTS
|  | Položka neobsahuje kontaktní nátěr a povrchovou úpravu omítkou. | [10 empty] | Položka neobsahuje kontaktní nátěr a povrchovou úpravu omítkou.
v.č. 1D.1.1.3 + pohled (stěna sever + západ) :
|  | skladba S2 : 4,35*1,2+3,85*2,6-(1,48*0,3+((0,74*0,74)*pi)/2)+2,2*2,6 |  | 19.6458
56 | 622311935T00 | Zatepl.systém Baumit, fasáda, Multipor tl. 160 mm, zakončený stěrkou s výztužnou tkaninou | m2 | 42.09 |  | 0 |  | Vlastní
|  | Položka obsahuje: nanesení lepicího tmelu na izolační desky, nalepení desek, zajištění talířovými hmoždinkami (6 ks/m2), přebroušení desek, natažení stěrky, vtlačení výztužné tkaniny (1,15 m2/m2), přehlazení stěrky. V položce je obsaženo 0,14 m rohových lišt na m2. | [10 empty] | Položka obsahuje: nanesení lepicího tmelu na izolační desky, nalepení desek, zajištění talířovými hmoždinkami (6 ks/m2), přebroušení desek, natažení stěrky, vtlačení výztužné tkaniny (1,15 m2/m2), přehlazení stěrky. V položce je obsaženo 0,14 m rohových lišt na m2.
v.č. 1D.1.1.3 - 4 + pohled (stěna severní) :
|  | skladba S4 - celá plocha : 8,2*5,55+4,4*1,4 |  | 51.67
|  | - odp. oken : -(2*(1,6*1,1)+1,8*1,9+2,4*1,1) |  | -9.58
57 | 622401939R00 | Příplatek za provedení styku 2 odstínů omítek | m | 243.43 |  | 0 |  | RTS
v.č. 1D.1.1.2 - 5 + jednotlivé pohledy :
|  | šambrány kolem oken, parapety - 1. pp, 1. np : 4*(1,05+0,15)+2*(1,95+0,15)+16*(1,9+0,15)+8*(1,95+0,15) |  | 58.6
|  | 1*(1,75+3*0,15+2*0,1)+8*(1,1+2*0,15+2*0,1)+1*(1,8+2*0,15+2*0,1)+4*(2,3+2*0,15+2*0,1) |  | 28.7
|  | šambrány kolem oken, parapety - 2. np : 4*(1,05+0,15)+2*(1,95+0,15)+4*(1,9+0,15)+6*(1,9+0,15) |  | 29.5
|  | 1*(1,75+3*0,15+2*0,1)+4*(1,1+2*0,15+2*0,1)+1*(0,9+2*0,15+2*0,05)+3*(2,3+2*0,15+2*0,1) |  | 18.5
|  | šambrány kolem oken, parapety - 3. np : 4*(1,05+0,15) |  | 4.8
|  | 1*(1,75+3*0,15+2*0,1) |  | 2.4
|  | ozdobné prvky (vodorovné vystouplé římsy, svislý prvek na zadní straně) : 2*(2,9+6,85+4,3+9,43+5,65+0,4+12,33+7,83+1,15-1,4)-(1*2,25+6*1,05+4*2,1)+(1,4+2*3,5+2*5,3) |  | 100.93
58 | 622451131R00 | Omítka vnější stěn, MC, hladká, složitost 1 - 2 | m2 | 3.312 |  | 0 |  | RTS
|  | skladba S0 : 5,52*0,6 |  | 3.312
59 | 622454111R00 | v množství opravované plochy do 10 % , hladkých hlazených dřevěným hladítkem | m2 | 447.8279 |  | 0 |  | RTS
v.č. 1D.1.1.3 - 5 + jednotlivé pohledy :
|  | skladba S5 - S pohled - celá plocha : 2,9*8,65+6,85*6,25+(3,8+2*0,5)*2,95 |  | 82.0575
|  | - odp. oken : -(6*(0,55*1,05)+1,3*1,95+1,15*1,25+(1,8*1,95+(0,9*0,9*pi)/2)) |  | -12.2199
|  | -(1*(1,77*1,9)+1*(1,57*1,1)+1*(2,4*1,1)+1*(1,55*1,1)) |  | -9.435
|  | - Z pohled - celá plocha : 9,15*6,25+(9,15+6,2)/2*0,9+2,2*5,6+4,58*8,6+0,4*6,3 |  | 118.323
|  | (3,7*2,0)/2+(4,0*2,2)/2+(7,3+4,2)/2*1,7 |  | 17.875
|  | - odp. oken : -(6*(0,75*1,95)+(1,8*1,9)+2*(1,25*1,9)+(0,95*1,2)) |  | -18.085
|  | - J pohled - celá plocha : 5,65*8,6+12,05*8,6+(9,8+4,7)/2*2,6 |  | 171.07
|  | - odp. oken : -(6*(1,8*1,9)+3*(0,95*1,15)+1*(1,05*1,6)) |  | -25.4775
|  | - V pohled - celá plocha : 7,55*8,6+(7,55+4,4)/2*1,85+(1,25+4,1+1,56)*8,6+20,0*0,1 |  | 137.4098
|  | - odp. oken : -(6*(0,75*1,95)+2*(0,95*1,15)+1*(2,1*1,3)) |  | -13.69
v.č. 1D.1.1.3 + S pohled :
60 | 28350252R | lišta rohová; se síťovinou; materiál PVC; š = 100,0 mm; l = 2 500 mm | kus | 67.7029 |  | 0 | SPCM | RTS
ostění otvorů - v.č. 1D.1.1.9 :
Začátek provozního součtu
|  | S pohled : 6*(0,55+2*1,05)+1*(1,3+2*1,95)+1*(1,15+2*1,25)+1*(2*1,8+(1,8*pi)/2) |  | 31.1774
|  | Z pohled : 6*(0,75+2*1,9)+1*(1,8+2*1,9)+2*(1,25+2*1,9)+1*(0,95+2*1,25) |  | 46.45
|  | J pohled : 6*(1,8+2*1,9)+3*(0,95+2*1,15)+1*(1,05+2*1,6) |  | 47.6
|  | V pohled : 6*(0,75+2*1,95)+2*(0,95+2*1,15)+1*(2,1+2*1,3) |  | 39.1
Konec provozního součtu
|  | (164,3274*1,03)/2,5 |  | 67.7029
61 | 42972805 | Mřížka čtyřhranná KMM vel. 200x200.20 | kus | 1 |  | 0 | SPCM | RTS
|  | východní pohled : 1 |  | 1
62 | R062001 | Příplatek za složitost - ozdobné prvky na fasádě (ostění ,parapety, římsy ...), parapety , římsy ...) | m | 243.43 |  | 0 |  | Vlastní
v.č. 1D.1.1.2 - 5 + jednotlivé pohledy :
|  | šambrány kolem oken, parapety - 1. pp, 1. np : 4*(1,05+0,15)+2*(1,95+0,15)+16*(1,9+0,15)+8*(1,95+0,15) |  | 58.6
|  | 1*(1,75+3*0,15+2*0,1)+8*(1,1+2*0,15+2*0,1)+1*(1,8+2*0,15+2*0,1)+4*(2,3+2*0,15+2*0,1) |  | 28.7
|  | šambrány kolem oken, parapety - 2. np : 4*(1,05+0,15)+2*(1,95+0,15)+4*(1,9+0,15)+6*(1,9+0,15) |  | 29.5
|  | 1*(1,75+3*0,15+2*0,1)+4*(1,1+2*0,15+2*0,1)+1*(0,9+2*0,15+2*0,05)+3*(2,3+2*0,15+2*0,1) |  | 18.5
|  | šambrány kolem oken, parapety - 3. np : 4*(1,05+0,15) |  | 4.8
|  | 1*(1,75+3*0,15+2*0,1) |  | 2.4
|  | ozdobné prvky (vodorovné vystouplé římsy, svislý prvek na zadní straně) : 2*(2,9+6,85+4,3+9,43+5,65+0,4+12,33+7,83+1,15-1,4)-(1*2,25+6*1,05+4*2,1)+(1,4+2*3,5+2*5,3) |  | 100.93
63 | R062003 | Šambrány kolem okna v soklovém zdivu | m2 | 0.159 |  | 0 |  | Vlastní
|  | okno č. 5 v 1. pp. - šambrány - v.č. 1D.1.1.2 : 2*(0,53*0,15) |  | 0.159
64 | R062005 | Spárování silikonem kolem ozdobných dřev. prvků | m2 | 94.1 |  | 0 |  | Vlastní
|  | pohledy : 4*9,0+8*3,5+8*0,7+4*2,5+4*0,75+2*2,5+2*1,75+4*0,75 |  | 94.1
Díl: | 63 | Podlahy a podlahové konstrukce |  |  | 0
| 631 31 Mazanina z betonu prostého | [7 empty] | 1
(z kameniva) hlazená dřevěným hladítkem
| 631 31-3 tl. přes 80 do 120 mm | [7 empty] | 2
65 | 631313611R00 | ...z betonu C 16/20 | m3 | 0.4 |  | 0 | 801-1 | RTS
|  | Včetně vytvoření dilatačních spár, bez zaplnění. | [10 empty] | Včetně vytvoření dilatačních spár, bez zaplnění.
|  | poškozená část chodníku na J straně : (2,0*2,0)*0,1 |  | 0.4
| 631 31-916 Příplatek za přehlazení povrchu | [7 empty] | 1
betonové mazaniny min. B 10 ocelovým hladítkem s poprášením cementem pro konečnou úpravu mazaniny
66 | 631319163R00 | ...tloušťka mazaniny od 80 mm do 120 mm | m3 | 0.4 |  | 0 | 801-1 | RTS
|  | poškozená část chodníku na J straně : (2,0*2,0)*0,1 |  | 0.4
| 631 31-917 Příplatek za stržení povrchu | [7 empty] | 1
spodní vrstvy mazaniny latí před vložením výztuže nebo pletiva pro tloušťku obou vrstev mazaniny
67 | 631319171R00 | ...tloušťka mazaniny do 80 mm | m3 | 0.4 |  | 0 | 801-1 | RTS
|  | poškozená část chodníku na J straně : (2,0*2,0)*0,1 |  | 0.4
| 631 36 Výztuž mazanin z betonů a z lehkých betonů | [7 empty] | 1
| 631 36-2 ze svařovaných sítí | [7 empty] | 2
68 | 631361921RT4 | ...průměr drátu 6 mm, velikost oka 100/100 mm | t | 0.0176 |  | 0 | 801-1 | RTS
|  | poškozená část chodníku na J straně : ((2,0*2,0)*4,4)*0,001 |  | 0.0176
Díl: | 9 | Ostatní konstrukce, bourání |  |  | 0
69 | 900 RT3 | Hzs - nezmeřitelné práce čl.17-1a | h | 60 |  | 0 |  | Vlastní
Díl: | 94 | Lešení a stavební výtahy |  |  | 0
| 941 94-1 Montáž lešení lehkého pracovního řadového s podlahami | [7 empty] | 1
70 | 941941051R00 | ...šířky od 1,20 do 1,50 m, výšky do 10 m | m2 | 444.73 |  | 0 | 800-3 | RTS
|  | Včetně kotvení lešení. | [10 empty] | Včetně kotvení lešení.
v.č. 1D.1.1.2 - 5 + jednotlivé pohledy :
|  | 1. pohled : (8,36+2,9)*8,0+6,85*6,0 |  | 131.18
|  | 2. pohled : (2,2+4,3)*8,0+(9,15+0,4)*10,0 |  | 147.5
|  | 3. pohled (část na výšku až k okapu - rozkrytí střechy pro zateplení půdy) : 5,65*7,5 |  | 42.375
|  | 4. pohled : (11,65+1,1)*9,7 |  | 123.675
71 | 941941052R00 | ...šířky od 1,20 do 1,50 m, výšky přes 10 do 24 m | m2 | 124.655 |  | 0 | 800-3 | RTS
|  | Včetně kotvení lešení. | [10 empty] | Včetně kotvení lešení.
v.č. 1D.1.1.2 - 5 + jednotlivé pohledy :
|  | 3. pohled - vyšší část : 12,05*9,1+10,0*1,5 |  | 124.655
| 941 94-18 pronájem lešení za den | [7 empty] | 2
72 | 941941111R00 | ... | m2 | 28469.25 |  | 0 | 800-3 | RTS
v.č. 1D.1.1.2 - 5 + jednotlivé pohledy :
Začátek provozního součtu
|  | 1. pohled : (8,36+2,9)*8,0+6,85*6,0 |  | 131.18
|  | 2. pohled : (2,2+4,3)*8,0+(9,15+0,4)*10,0 |  | 147.5
|  | 3. pohled (část na výšku až k okapu - rozkrytí střechy pro zateplení půdy) : 5,65*7,5 |  | 42.375
|  | 3. pohled - vyšší část : 12,05*9,1+10,0*1,5 |  | 124.655
|  | 4. pohled : (11,65+1,1)*9,7 |  | 123.675
Konec provozního součtu
|  | 50 dní : 569,385*50 |  | 28469.25
| 941 94-18 Demontáž lešení lehkého řadového s podlahami | [7 empty] | 1
73 | 941941851R00 | ...šířky přes 1,2 do 1,5 m, výšky do 10 m | m2 | 444.73 |  | 0 | 800-3 | RTS
v.č. 1D.1.1.2 - 5 + jednotlivé pohledy :
|  | 1. pohled : (8,36+2,9)*8,0+6,85*6,0 |  | 131.18
|  | 2. pohled : (2,2+4,3)*8,0+(9,15+0,4)*10,0 |  | 147.5
|  | 3. pohled (část na výšku až k okapu - rozkrytí střechy pro zateplení půdy) : 5,65*7,5 |  | 42.375
|  | 4. pohled : (11,65+1,1)*9,7 |  | 123.675
74 | 941941852R00 | ...šířky přes 1,2 do 1,5 m, výšky přes 10 do 24 m | m2 | 124.655 |  | 0 | 800-3 | RTS
v.č. 1D.1.1.2 - 5 + jednotlivé pohledy :
|  | 3. pohled - vyšší část : 12,05*9,1+10,0*1,5 |  | 124.655
| 941 95-5 Lešení lehké pracovní pomocné | [7 empty] | 1
75 | 941955004R00 | ...pomocné, o výšce lešeňové podlahy přes 2,5 do 3,5 m | m2 | 6.75 |  | 0 | 800-3 | RTS
|  | na balkóně : 4,5*1,5 |  | 6.75
Díl: | 95 | Dokončovací konstrukce na pozemních stavbách |  |  | 0
| 952 90 Vyčištění budov a ostatních objektů | [7 empty] | 1
| 952 90-14 ostatních objektů (např. kanálů, zásobníků, kůlen apod.) - vynesení zbytků stavebního rumu, kropení a 2 x zametení podlah, oprášení stěn a výplní otvorů | [7 empty] | 2 |  |  | 952 90-14 ostatních objektů (např. kanálů, zásobníků, kůlen apod.) - vynesení zbytků stavebního rumu, kropení a 2 x zametení podlah, oprášení stěn a výplní otvorů
76 | 952901411R00 | ...jakékoliv výšky podlaží | m2 | 208.05 |  | 0 | 801-1 | RTS
|  | úklid kolem objektu - cca 3 m pás : (17,95+20,05+17,7+13,65)*3,0 |  | 208.05
| 952 90 Čištění budov | [7 empty] | 1
77 | 952902110R00 | ...zametáním v místnostech, chodbách, na schodišti a na půdě | m2 | 682.835 |  | 0 | 801-4 | RTS
|  | v místnostech s měněnými okny - v.č. 1D.1.1.2 - 5 : 7,85*5,0+6,05*(5,03+5,02)+3,5*2,5+2,4*2,3+(2,8*1,4+3,5*1,15) |  | 122.2675
|  | (3,1*5,05+1,4*1,4)+(2,95+2,2)*5,05+(6,2-0,1)*(10,7-0,3)+1,7*2,5+3,0*1,0+7,8*2,8+2,4*(4,8-0,1)+2,7*0,85+4,3*1,8 |  | 157.4675
|  | (8,15-0,1)*5,15+1,4*1,4+(10,7-2*0,1)*6,2+5,8*2,5+3,3*1,8+8,4*2,8+(5,8-2*0,1)*2,4 |  | 165.9175
|  | (11,05-2*0,25)*6,55+6,1*2,8 |  | 86.1825
|  | pod izolace na podlahách - v.č. 1D.1.1.5, 1D.1.1.6 : 2*12,0+33,0+94,0 |  | 151
Díl: | 96 | Bourání konstrukcí |  |  | 0
| 965 04 Bourání podkladů pod dlažby nebo litých celistvých dlažeb a mazanin | [7 empty] | 1
78 | 965042121R00 | ...betonových nebo z litého asfaltu, tloušťky do 100 mm, plochy do 1 m2 | m3 | 0.5 |  | 0 | 801-3 | RTS
|  | pro žlabovky v JZ koutu : 2,0*0,5*0,1 |  | 0.1
|  | poškozená část chodníku na J straně : (2,0*2,0)*0,1 |  | 0.4
| 967 03-11 Přisekání rovných ostění ve zdivu cihelném | [7 empty] | 1
| bez odstupu, po hrubém vybourání otvorů v jakémkoliv zdivu cihelném, včetně pomocného lešení o výšce podlahy do 1900 mm a pro zatížení do 1,5 kPa (150 kg/m2), | [10 empty] | bez odstupu, po hrubém vybourání otvorů v jakémkoliv zdivu cihelném, včetně pomocného lešení o výšce podlahy do 1900 mm a pro zatížení do 1,5 kPa (150 kg/m2),
79 | 967031132R00 | ...na jakoukoliv maltu vápennou nebo vépenocementovou | m2 | 16.02 |  | 0 | 801-3 | RTS
|  | ostění po vybouraných oknech + parapety - č. 8,9,15 - v.č.1D.1.1.2 - 3 : 4*((2*1,05+0,55)*0,15)+4*((2*1,95+0,75)*0,15)+4*((2*1,95+0,75)*0,2) |  | 8.1
|  | - v.č.1D.1.1.4 : 2*((2*1,05+0,55)*0,15)+2*((2*1,90+0,75)*0,15)+2*((2*1,95+0,75)*0,2)+1*((2*1,15+0,95)*0,2) |  | 4.67
|  | - v.č.1D.1.1.5 : 5*((2*1,15+0,95)*0,2) |  | 3.25
| 970 24 Řezání prostého betonu | [7 empty] | 1
80 | 970241100R00 | ...řezání prostého betonu, hloubka řezu 100 mm | m | 8 |  | 0 | 801-3 | RTS
|  | poškozená část chodníku na J straně : 2*2,0 |  | 4
|  | pro žlabovky v JZ koutu : 2*2,0 |  | 4
| 971 03 Vybourání otvorů ve zdivu cihelném | [7 empty] | 1
základovém nebo nadzákladovém,
| 971 03-2 z jakýchkoliv cihel pálených | [7 empty] | 2
81 | 971033561R00 | ...na jakoukoliv maltu vápenou nebo vápenocementovou, plochy do 1 m2, tloušťky do 600 mm | m3 | 0.225 |  | 0 | 801-3 | RTS
|  | Včetně pomocného lešení o výšce podlahy do 1900 mm a pro zatížení do 1,5 kPa (150 kg/m2). | [10 empty] | Včetně pomocného lešení o výšce podlahy do 1900 mm a pro zatížení do 1,5 kPa (150 kg/m2).
|  | odbourání částečně zazděného parapetu - v.č. 1D.1.1.3 : 0,75*0,75*0,4 |  | 0.225
| 978 01 Otlučení omítek vápenných nebo vápenocementových | [7 empty] | 1
| 978 01-2 vnějších s vyškrabáním spár, s očištěním zdiva | [7 empty] | 2
82 | 978015221R00 | ...1. až 4. stupni složitosti, v rozsahu do 10 % | m2 | 447.8279 |  | 0 | 801-3 | RTS
v.č. 1D.1.1.3 - 5 + jednotlivé pohledy :
|  | skladba S5 - S pohled - celá plocha : 2,9*8,65+6,85*6,25+(3,8+2*0,5)*2,95 |  | 82.0575
|  | - odp. oken : -(6*(0,55*1,05)+1,3*1,95+1,15*1,25+(1,8*1,95+(0,9*0,9*pi)/2)) |  | -12.2199
|  | -(1*(1,77*1,9)+1*(1,57*1,1)+1*(2,4*1,1)+1*(1,55*1,1)) |  | -9.435
|  | - Z pohled - celá plocha : 9,15*6,25+(9,15+6,2)/2*0,9+2,2*5,6+4,58*8,6+0,4*6,3 |  | 118.323
|  | (3,7*2,0)/2+(4,0*2,2)/2+(7,3+4,2)/2*1,7 |  | 17.875
|  | - odp. oken : -(6*(0,75*1,95)+(1,8*1,9)+2*(1,25*1,9)+(0,95*1,2)) |  | -18.085
|  | - J pohled - celá plocha : 5,65*8,6+12,05*8,6+(9,8+4,7)/2*2,6 |  | 171.07
|  | - odp. oken : -(6*(1,8*1,9)+3*(0,95*1,15)+1*(1,05*1,6)) |  | -25.4775
|  | - V pohled - celá plocha : 7,55*8,6+(7,55+4,4)/2*1,85+(1,25+4,1+1,56)*8,6+20,0*0,1 |  | 137.4098
|  | - odp. oken : -(6*(0,75*1,95)+2*(0,95*1,15)+1*(2,1*1,3)) |  | -13.69
v.č. 1D.1.1.3 + S pohled :
83 | 965081222UX | Přisekání parapetu | m2 | 3.67 |  | 0 |  | Vlastní
|  | okna v 1. pp - parapet oken - č. 2 - 4 : 1*(0,8*0,45)+2*(0,7*0,7)+2*(0,7*0,45)+1*(0,8*0,55) |  | 2.41
|  | 2*(0,9*0,7) |  | 1.26
84 | 967042712R00 | Odsekání zdiva plošné z kamene, betonu tl. 10 cm | m2 | 3.312 |  | 0 |  | RTS
|  | úprava základu před provedením izolace skladba S0 - prům. výška 60 cm - V pohled v.č. 1D.1.1.9 : 5,52*0,6 |  | 3.312
85 | 968061112R00 | Vyvěšení dřevěných okenních křídel pl. do 1,5 m2 | kus | 122 |  | 0 |  | RTS
|  | okno č. 10 : 7*12 |  | 84
|  | okno č. 7 : 1*12 |  | 12
|  | okno č. 6 : 2*4 |  | 8
|  | okno č. 2 - 5 : 2*9 |  | 18
86 | 968061125R00 | Vyvěšení dřevěných dveřních křídel pl. do 2 m2 | kus | 2 |  | 0 |  | RTS
|  | dvířka do sklepa : 2 |  | 2
87 | 968061136R00 | Vyvěšení dřevěných křídel vrat plochy do 4 m2 | kus | 2 |  | 0 |  | RTS
|  | vchod. dveře : 2 |  | 2
88 | 968062355R00 | Vybourání dřevěných rámů oken dvojitých pl. 2 m2 | m2 | 7.54 |  | 0 |  | RTS
|  | okno č. 6 : (1,6*1,1)*2 |  | 3.52
|  | okno č. 2 - 5 : 1*(0,7*0,55)+5*(0,65*0,55)+2*(0,75*0,75)+1*(0,85*0,85) |  | 4.02
89 | 968062356R00 | Vybourání dřevěných rámů oken dvojitých pl. 4 m2 | m2 | 27.99 |  | 0 |  | RTS
|  | okno č. 10 : (1,8*1,95)*7 |  | 24.57
|  | okno č. 7 : (1,8*1,9)*1 |  | 3.42
90 | 968062455R00 | Vybourání dřevěných dveřních zárubní pl. do 2 m2 | m2 | 0.8415 |  | 0 |  | RTS
|  | dvířka do sklepa : 0,85*0,99 |  | 0.8415
91 | 968062456R00 | Vybourání dřevěných dveřních zárubní pl. nad 2 m2 | m2 | 3.5475 |  | 0 |  | RTS
|  | vchodové dveře : 1,48*1,8+(0,75*0,75*3,1415/2) |  | 3.5476
92 | 973031846R00 | Vysekání kapes pro zavázání zdí tl. 60 cm, MC | m | 0.92 |  | 0 |  | RTS
|  | parapet - okno č. 5 - v.č. 1D.1.1.2 : 2*0,46 |  | 0.92
93 | 978013191R00 | Otlučení omítek vnitřních stěn v rozsahu do 100 %, odstranění štukové vrstvy | m2 | 12.4275 |  | 0 |  | RTS
|  | kolem vnitřního ostění - č. 10 : (0,15*(2*1,95+2*2,25))*7 |  | 8.82
|  | - č. 7 : (0,15*(2*1,8+2*2,2)) |  | 1.2
|  | - č. 6 : (0,15*(2*1,1+2*1,9)) |  | 0.9
|  | - č. 5 : (0,15*(2*0,85+1,15)) |  | 0.4275
|  | - č. 4 : (0,15*(2*0,75+2*1,05))*2 |  | 1.08
Díl: | 99 | Staveništní přesun hmot |  |  | 0
| 999 28 Přesun hmot pro opravy a údržbu objektů | [7 empty] | 1
oborů 801, 803, 811 a 812
| 999 28-1 pro opravy a údržbu dosavadních objektů včetně vnějších plášťů | [7 empty] | 2
94 | 999281108R00 | ...výšky do 12 m | t | 52.4838 |  | 0 | 801-4 | RTS
Díl: | 711 | Izolace proti vodě |  |  | 0
| 711 13 Izolace proti zemní vlhkosti pásy na sucho | [7 empty] | 1
95 | 711132311R00 | ...svislá, , nopovou fólií včetně uchycovacích prvků | m2 | 3.312 |  | 0 | 800-711 | RTS
|  | izolace skladba S0 - prům. výška 60 cm - V pohled v.č. 1D.1.1.9 : 5,52*0,6 |  | 3.312
96 | 711111001RZ1 | penetračním, 1 x nátěr, včetně dodávky penetračního laku ALP | m2 | 3.312 |  | 0 |  | RTS
|  | izolace skladba S0 - prům. výška 60 cm - V pohled v.č. 1D.1.1.9 : 5,52*0,6 |  | 3.312
97 | 711142559R00 | Izolace proti vlhkosti svislá pásy přitavením | m2 | 3.312 |  | 0 |  | RTS
|  | izolace skladba S0 - prům. výška 60 cm - V pohled v.č. 1D.1.1.9 : 5,52*0,6 |  | 3.312
98 | 28323111R | fólie izolační zemní separační, výztužná; tloušťka 0,60 mm; výška nopů 8,0 mm; HDPE; kašírování plastová mřížka | m2 | 3.8088 |  | 0 | SPCM | RTS
|  | izolace skladba S0 - prům. výška 60 cm - V pohled v.č. 1D.1.1.9 : (5,52*0,6)*1,15 |  | 3.8088
99 | 62852010 | Pás modifikovaný asfalt , sklen. vlákno | m2 | 3.8088 |  | 0 | SPCM | RTS
|  | izolace skladba S0 - prům. výška 60 cm - V pohled v.č. 1D.1.1.9 : (5,52*0,6)*1,15 |  | 3.8088
100 | 998711101R00 | Přesun hmot pro izolace proti vodě, výšky do 6 m | t | 0.0226 |  | 0 |  | RTS
Díl: | 713 | Izolace tepelné |  |  | 0
| 765 90-1 Fólie parotěsné a difúzní | [7 empty] | 1
| 765 90-12 Fólie podstřešní difuzní | [7 empty] | 2
101 | 765901122R00 | ...na krokve, | m2 | 151 |  | 0 | 800-765 | RTS
|  | Dodávka a montáž hydroizolační fólie, spojovacích pásek včetně spojovacích prostředků. | [10 empty] | Dodávka a montáž hydroizolační fólie, spojovacích pásek včetně spojovacích prostředků.
|  | zateplení podkroví dle výpisu - St1 - v.č. 1D.1.1.6 + 1D.1.1.7 : 94,0 |  | 94
|  | zateplení 3.np dle výpisu St1, St2- v.č. 1D.1.1.5 + 1D.1.1.7 : 2*12,0+33,0 |  | 57
102 | 713121121R00 | Izolace tepelná podlah na sucho, dvouvrstvá | m2 | 151 |  | 0 |  | RTS
|  | zateplení podkroví dle výpisu - St1 - v.č. 1D.1.1.6 + 1D.1.1.7 : 94,0 |  | 94
|  | zateplení 3.np dle výpisu St1, St2- v.č. 1D.1.1.5 + 1D.1.1.7 : 2*12,0+33,0 |  | 57
103 | 713131131R00 | Izolace tepelná stěn lepením | m2 | 3.312 |  | 0 |  | RTS
|  | skladba S0 - prům. výška 60 cm - V pohled v.č. 1D.1.1.9 : 5,52*0,6 |  | 3.312
104 | 283758907R | deska izolační perimetrická; pěnový polystyren; povrch mřížkovaný; polodrážka; tl. 140,0 mm; R = 4,120 m2K/W; obj. hmotnost 33,00 kg/m3; š = 600,0 mm; l = 1 250 mm | m2 | 3.4114 |  | 0 | SPCM | RTS
|  | skladba S0 : (5,52*0,6)*1,03 |  | 3.4114
105 | 63151373.A | Deska z minerální plsti tl. 80 mm | m2 | 259.08 |  | 0 | SPCM | RTS
Začátek provozního součtu
|  | zateplení podkroví dle výpisu - St1 - v.č. 1D.1.1.6 + 1D.1.1.7 : 94,0 |  | 94
|  | zateplení 3.np dle výpisu St1 - v.č. 1D.1.1.5 + 1D.1.1.7 : 33,0 |  | 33
Konec provozního součtu
|  | 2 vrstvy : (127,0*2)*1,02 |  | 259.08
106 | 63151375.A | Deska z minerální plsti tl. 120 mm | m2 | 48.96 |  | 0 | SPCM | RTS
|  | zateplení 3.np dle výpisu - St2- v.č. 1D.1.1.5 + 1D.1.1.7 : ((2*12,0)*2)*1,02 |  | 48.96
107 | R713001 | Přípl.- ztížená manipulace s izol.vatou - podkroví, dem. a zpětná mtž dřev.obkladu | m2 | 127 |  | 0 |  | Vlastní
|  | zateplení podkroví dle výpisu - St1 - v.č. 1D.1.1.6 + 1D.1.1.7 : 94,0 |  | 94
|  | zateplení 3.np dle výpisu St1, St2- v.č. 1D.1.1.5 + 1D.1.1.7 : 33,0 |  | 33
108 | 998713102R00 | Přesun hmot pro izolace tepelné, výšky do 12 m | t | 0.8479 |  | 0 |  | RTS
Díl: | 721 | Kanalizace |  |  | 0
109 | R721005 | Úprava lapače střešních splavenin (pootočení) | kus | 1 |  | 0 |  | Vlastní
Díl: | 730 | Ústřední vytápění |  |  | 0
110 | R730005 | Doregulování topné soustavy | kpl | 1 |  | 0 |  | Vlastní
Díl: | 762 | Konstrukce tesařské |  |  | 0
| 775 41 Podlahové soklíky nebo lišty | [7 empty] | 1
bez základního nátěru
| 775 41-2 montáž - bez dodávky lišt | [7 empty] | 2
111 | 775413021R00 | ...připevněné vruty, výšky do 60 mm | m | 27.4 |  | 0 | 800-775 | RTS
|  | včetně spojovacích prostředků. | [10 empty] | včetně spojovacích prostředků.
|  | 2 místnosti v 3. np - nová zateplená podlaha - St2 - v.č. 1D.1.1.5 : 2*(2*4,5+2,7+2,0) |  | 27.4
112 | 762524104R00 | Položení podlah hoblovaných z prken, pero, drážka | m2 | 57 |  | 0 |  | RTS
|  | pochůzné plochy v podkroví - St1 - v.č. 1D.1.1.6 + 1D.1.1.7 : 25,0 |  | 25
|  | pochůzné plochy v 3. np - St1, St2- v.č. 1D.1.1.5 + 1D.1.1.7 : 8,0+2*12,0 |  | 32
113 | 762595000R00 | Spojovací a ochranné prostředky k položení podlah | m3 | 2.4931 |  | 0 |  | RTS
|  | rošty pod pochůzné plochy v podkroví - St1 - v.č. 1D.1.1.6 + 1D.1.1.7 : (2*5,5)*(0,06*0,16) |  | 0.1056
|  | rošty pod pochůzné plochy v 3. np - St1, St2- v.č. 1D.1.1.5 + 1D.1.1.7 : 46,0*(0,06*0,16)+(((3*4,5+4*2,7)*2)*(0,06*0,12)) |  | 0.7915
Začátek provozního součtu
|  | pochůzné plochy v podkroví - St1 - v.č. 1D.1.1.6 + 1D.1.1.7 : 25,0 |  | 25
|  | pochůzné plochy v 3. np - St1, St2- v.č. 1D.1.1.5 + 1D.1.1.7 : 8,0+2*12,0 |  | 32
Konec provozního součtu
|  | 57,0*0,028 |  | 1.596
114 | 763752112R00 | Montáž podlah - rámů, polštářů, pl. do 150 cm2 | m | 105.6 |  | 0 |  | RTS
|  | pochůzné plochy v podkroví - St1 - v.č. 1D.1.1.6 + 1D.1.1.7 : 2*5,5 |  | 11
|  | pochůzné plochy v 3. np - St1, St2- v.č. 1D.1.1.5 + 1D.1.1.7 : 46,0+(3*4,5+4*2,7)*2 |  | 94.6
115 | R762005 | Úprava prahů ve dveřích 3. np | ks | 2 |  | 0 |  | Vlastní
|  | Úprava prahů ve dveřích 3. np (zvýšení o cca 27 cm) - v.č. 1D.1.1.5 : 2 |  | 2
116 | 34572193 | Lišta podlahová LP 35, délka 3m | m | 30.14 |  | 0 | SPCM | RTS
|  | 2 místnosti v 3. np - nová zateplená podlaha - St2 - v.č. 1D.1.1.5 : (2*(2*4,5+2,7+2,0))*1,1 |  | 30.14
117 | 60512601 | Prkno, fošna SM/JD hoblované - pero, drážka | m3 | 1.7556 |  | 0 | SPCM | RTS
Začátek provozního součtu
|  | pochůzné plochy v podkroví - St1 - v.č. 1D.1.1.6 + 1D.1.1.7 : 25,0 |  | 25
|  | pochůzné plochy v 3. np - St1, St2- v.č. 1D.1.1.5 + 1D.1.1.7 : 8,0+2*12,0 |  | 32
Konec provozního součtu
|  | (57,0*0,028)*1,1 |  | 1.7556
118 | 60512642R | fošna SM/JD; tl = 60,0 mm; l = 2 000 až 3 500 mm; jakost II; omítané | m3 | 0.98681 |  | 0 | SPCM | RTS
Začátek provozního součtu
|  | rošty pod pochůzné plochy v podkroví - St1 - v.č. 1D.1.1.6 + 1D.1.1.7 : (2*5,5)*(0,06*0,16) |  | 0.1056
|  | rošty pod pochůzné plochy v 3. np - St1, St2- v.č. 1D.1.1.5 + 1D.1.1.7 : 46,0*(0,06*0,16)+(((3*4,5+4*2,7)*2)*(0,06*0,12)) |  | 0.7915
Konec provozního součtu
|  | 0,8971*1,1 |  | 0.9868
119 | 998762102R00 | Přesun hmot pro tesařské konstrukce, výšky do 12 m | t | 1.5229 |  | 0 |  | RTS
Díl: | 764 | Konstrukce klempířské |  |  | 0
120 | 764352203R00 | podokapních půlkulatých, rš 330 mm | m | 12 |  | 0 |  | RTS
|  | dle výpisu prvků - pol. 6/K : 12 |  | 12
121 | 764352810R00 | Demontáž žlabů půlkruh. rovných, rš 330 mm, do 30° | m | 12 |  | 0 |  | RTS
|  | dle výpisu prvků - pol. 6/K (dmtž stávajícího žlabu) : 12 |  | 12
122 | 764410240R00 | Oplechování parapetů včetně rohů Pz, rš 250 mm | m | 59 |  | 0 |  | RTS
|  | dle výpisu prvků - pol. 1/K : 8,0 |  | 8
|  | - pol. 2/K : 51,0 |  | 51
123 | 764410250R00 | Oplechování parapetů včetně rohů Pz, rš 330 mm | m | 21.5 |  | 0 |  | RTS
|  | dle výpisu prvků - pol. 3/K : 9,5 |  | 9.5
|  | - pol. 4/K : 12,0 |  | 12
124 | 764410850R00 | Demontáž oplechování parapetů,rš od 100 do 330 mm | m | 58.15 |  | 0 |  | RTS
|  | dle výpisu - délky jako u nových parapetů - 1/K : 8,0-0,85 |  | 7.15
|  | - 2/K : 51,0 |  | 51
125 | 764454202R00 | Odpadní trouby z Pz plechu, kruhové, D 100 mm | m | 40 |  | 0 |  | RTS
|  | dle výpisu prvků - pol. 5/K : 40,0 |  | 40
126 | 764454801R00 | Demontáž odpadních trub kruhových,D 75 a 100 mm | m | 40 |  | 0 |  | RTS
|  | dle výpisu prvků - pol. 5/K (dmtž stávajícího svodu) : 40,0 |  | 40
127 | 998764102R00 | Přesun hmot pro klempířské konstr., výšky do 12 m | t | 0.39392 |  | 0 |  | RTS
Díl: | 766 | Konstrukce truhlářské |  |  | 0
128 | R766001 | Montáž dřevěných ozdobných prvků na fasády, úprava stávajících hranolů vč. spoj. materiálu | soub | 1 |  | 0 |  | Vlastní
|  | výkres pohledů - č. 1D.1.1.9 : 1 |  | 1
129 | R766003 | Dveře vchodové - replika stávajících - dub, D + M | ks | 1 |  | 0 |  | Vlastní
|  | výpis prvků - pol. č. 1 : 1 |  | 1
130 | R766005 | Demontáž parapetních desek | kus | 42 |  | 0 |  | Vlastní
|  | v.č. 1D.1.1.2 : 2 |  | 2
|  | v.č. 1D.1.1.3 : 17 |  | 17
|  | v.č. 1D.1.1.4 : 16 |  | 16
|  | v.č. 1D.1.1.5 : 7 |  | 7
131 | 60512542.A | Prkno SM/JD hobl.II.jak.tl.2,4 dl.200-390 š.17-24 | m3 | 0.27555 |  | 0 | SPCM | RTS
Začátek provozního součtu
|  | ozdobné prvky na fasádách : (14,0+2*8,4+3,5)*0,2+8,8*0,2+7,0*0,2 |  | 10.02
Konec provozního součtu
|  | 10,02*1,1*0,025 |  | 0.2756
132 | 60596002 | Řezivo - fošny, hranoly | m3 | 0.04752 |  | 0 | SPCM | RTS
|  | prodloužení stávajících vyčnívajících hranolů z fasády - v.č. 1D.1.1.9 (pohledy) : (12*(0,15*0,15*0,16))*1,1 |  | 0.0475
133 | 998766102R00 | Přesun hmot pro truhlářské konstr., výšky do 12 m | t | 0.27769 |  | 0 |  | RTS
Díl: | 767 | Konstrukce zámečnické |  |  | 0
134 | R767005 | Demontáž původních mříží | ks | 4 |  | 0 |  | Vlastní
135 | R767010 | Výroba a montáž nových atypických mříží | ks | 8 |  | 0 |  | Vlastní
|  | okna v 1. pp - č. 2 - 5 z výpisu prvků a v.č. 1D.1.1.2 : 8 |  | 8
136 | R767014 | D + M dvířek vč. rámu - 500 x 350 mm | kpl | 1 |  | 0 |  | Vlastní
|  | severní pohled - v.č. 1D.1.1.9 : 1 |  | 1
137 | R767015 | D + M dvířek vč. rámu - 250 x 400 mm | kpl | 1 |  | 0 |  | Vlastní
|  | západní pohled - v.č. 1D.1.1.9 : 1 |  | 1
138 | R767018 | Demontáž a montáž informační tabule u vchodu | ks | 1 |  | 0 |  | Vlastní
|  | severní pohled - v.č. 1D.1.1.9 : 1 |  | 1
Díl: | 769 | Otvorové prvky z plastu |  |  | 0
| 766 60 Těsnění připojovací spáry | [7 empty] | 1
139 | 766601213RT2 | ...Těsnění okenní spáry, ostění,PT-Z folie+PP-Z folie, PT-Z folie šířky 100 mm; PP-Z folie šířky 100 mm | m | 198.9874 |  | 0 | 800-766 | RTS
|  | Vložení parotěsné a paropropustné fólie, vyplnění spáry PU pěnou. Včetně dodávky materiálu. | [10 empty] | Vložení parotěsné a paropropustné fólie, vyplnění spáry PU pěnou. Včetně dodávky materiálu.
|  | ostění dle výpisu prvků - pol. č. 2 - 18 : 1*(0,75+2*0,55)+5*(0,68+2*0,55)+2*(0,88+2*0,75)+1*(0,85+2*0,55)+2*(1,6+2*1,1)+1*(1,8+2*1,9) |  | 30.66
|  | 6*(0,55+2*1,05)+12*(0,75+2*1,95)+7*(1,8+2*1,9)+1*(1,3+2*1,95)+1*(2,4+2*1,1)+1*(1,15+2*1,25) |  | 124.35
|  | 2*(1,25+2*1,9)+6*(0,95+2*1,15)+1*(2,1+2*1,3)+1*(1,05+2*1,6) |  | 38.55
|  | 1*(2*1,3+(1,8*pi)/2) |  | 5.4274
140 | 766601229RT3 | ...Těsnění oken.spáry,parapet,PT folie+PP folie+páska, PT-L folie š.100mm;PP-L folie š.100mm+páska tl.6mm | m | 54.66 |  | 0 | 800-766 | RTS
|  | Vložení parotěsné a paropropustné fólie, těsnicí pásky pod rám a pod vnější parapet, vymezovacího provazce pod vnitřní parapet a silikonového tmelu, PU pěny. Dodávka materiálu. | [10 empty] | Vložení parotěsné a paropropustné fólie, těsnicí pásky pod rám a pod vnější parapet, vymezovacího provazce pod vnitřní parapet a silikonového tmelu, PU pěny. Dodávka materiálu.
|  | parapety dle výpisu prvků - pol. č. 2 - 18 : 1*0,75+5*0,68+2*0,88+1*0,85+2*1,6+1*1,8 |  | 11.76
|  | 6*0,55+12*0,75+7*1,8+1*1,3+1*2,4+1*1,15 |  | 29.75
|  | 2*1,25+6*0,95+1*2,1+1*1,05 |  | 11.35
|  | 1*1,8 |  | 1.8
141 | 769000010R0X | Montáž plastových oken s vypěněním | m | 253.6474 |  | 0 |  | Vlastní
|  | rozměry dle výpisu prvků - pol. č. 2 - 18 : 1*(2*0,75+2*0,55)+5*(2*0,68+2*0,55)+2*(2*0,88+2*0,75)+1*(2*0,85+2*0,55)+2*(2*1,6+2*1,1)+1*(2*1,8+2*1,9) |  | 42.42
|  | 6*(2*0,55+2*1,05)+12*(2*0,75+2*1,95)+7*(2*1,8+2*1,9)+1*(2*1,3+2*1,95)+1*(2*2,4+2*1,1)+1*(2*1,15+2*1,25) |  | 154.1
|  | 2*(2*1,25+2*1,9)+6*(2*0,95+2*1,15)+1*(2*2,1+2*1,3)+1*(2*1,05+2*1,6) |  | 49.9
|  | 1*(1,8+2*1,3+(1,8*pi)/2) |  | 7.2274
142 | RSP769002 | Okno plastové 750 x 550 - pol. č. 2 | ks | 1 |  | 0 |  | Vlastní
|  | výpis prvků - pol. č. 2 : 1 |  | 1
143 | RSP769003 | Okno plastové 680 x 550 - pol. č. 3 | ks | 5 |  | 0 |  | Vlastní
|  | výpis prvků - pol. č. 3 : 5 |  | 5
144 | RSP769004 | Okno plastové 880 x 750 - pol. č. 4 | ks | 2 |  | 0 |  | Vlastní
|  | výpis prvků - pol. č. 4 : 2 |  | 2
145 | RSP769005 | Okno plastové 850 x 550 - pol. č. 5 | ks | 1 |  | 0 |  | Vlastní
|  | výpis prvků - pol. č. 5 : 1 |  | 1
146 | RSP769006 | Okno plastové 1600 x 1100 - pol. č. 6 (vč. D + M vnitř. parapetu) | ks | 2 |  | 0 |  | Vlastní
|  | výpis prvků - pol. č. 6 : 2 |  | 2
147 | RSP769007 | Okno plastové 1800 x 1900 - pol. č. 7 (vč. D + M vnitř. parapetu) | ks | 1 |  | 0 |  | Vlastní
|  | výpis prvků - pol. č. 7 : 1 |  | 1
148 | RSP769008 | Okno plastové 550 x 1050 - pol. č. 8 (vč. D + M vnitř. parapetu) | ks | 6 |  | 0 |  | Vlastní
|  | výpis prvků - pol. č. 8 : 6 |  | 6
149 | RSP769009 | Okno plastové 750 x 1950 - pol. č. 9 (vč. D + M vnitř. parapetu) | ks | 12 |  | 0 |  | Vlastní
|  | výpis prvků - pol. č. 9 : 12 |  | 12
150 | RSP769010 | Okno plastové 1800 x 1900 - pol. č. 10 (vč. D + M vnitř. parapetu) | ks | 7 |  | 0 |  | Vlastní
|  | výpis prvků - pol. č. 10 : 7 |  | 7
151 | RSP769011 | Okno plastové 1300 x 1950 - pol. č. 11 (vč. D + M vnitř. parapetu) | ks | 1 |  | 0 |  | Vlastní
|  | výpis prvků - pol. č. 11 : 1 |  | 1
152 | RSP769012 | Okno plastové 2400 x 1100 - pol. č. 12 (vč. D + M vnitř. parapetu) | ks | 1 |  | 0 |  | Vlastní
|  | výpis prvků - pol. č. 12 : 1 |  | 1
153 | RSP769013 | Okno plastové 1150 x 1250 - pol. č. 13 (vč. D + M vnitř. parapetu) | ks | 1 |  | 0 |  | Vlastní
|  | výpis prvků - pol. č. 13 : 1 |  | 1
154 | RSP769014 | Okno plastové 1250 x 1900 - pol. č. 14 (vč. D + M vnitř. parapetu) | ks | 2 |  | 0 |  | Vlastní
|  | výpis prvků - pol. č. 14 : 2 |  | 2
155 | RSP769015 | Okno plastové 950 x 1200 - pol. č. 15 (vč. D + M vnitř. parapetu) | ks | 6 |  | 0 |  | Vlastní
|  | výpis prvků - pol. č. 15 : 6 |  | 6
156 | RSP769016 | Okno plastové 2100 x 1300 - pol. č. 16 (vč. D + M vnitř. parapetu) | ks | 1 |  | 0 |  | Vlastní
|  | výpis prvků - pol. č. 16 : 1 |  | 1
157 | RSP769017 | Okno plastové 1050 x 1600 - pol. č. 17 (vč. D + M vnitř. parapetu) | ks | 1 |  | 0 |  | Vlastní
|  | výpis prvků - pol. č. 17 : 1 |  | 1
158 | RSP769018 | Okno plastové 1800 x 1300-1950 - pol. č. 18 (vč. D + M vnitř. parapetu) | ks | 1 |  | 0 |  | Vlastní
|  | výpis prvků - pol. č. 18 : 1 |  | 1
159 | R769080 | Vnitřní žaluzie okenní hliníkové - D + M | m2 | 25.4775 |  | 0 |  | Vlastní
|  | dle výpisu prvků - č. 10 : 6*(1,8*1,9) |  | 20.52
|  | - č. 15 : 3*(0,95*1,15) |  | 3.2775
|  | - č. 17 : 1*(1,05*1,6) |  | 1.68
Díl: | 781 | Obklady keramické |  |  | 0
| 781 41 Montáž obkladů vnitřních z obkládaček pórovinových | [7 empty] | 1
160 | 781415016R00 | ... , nad 200 x 250 mm , lepených do flexibilního tmele | m2 | 3.755 |  | 0 | 800-771 | RTS
|  | okna v 1. pp - šikmé parapety oken - č. 2 - 5 z výpisu prvků a v.č. 1D.1.1.2 : 1*(0,8*0,45)+2*(0,7*0,6)+3*(0,7*0,5)+1*(0,85*0,5) |  | 2.675
|  | 2*(0,9*0,6) |  | 1.08
161 | 781419705RT3 | Příplatek za spárovací hmotu - plošně, malta 0/4 | m2 | 3.755 |  | 0 |  | RTS
|  | okna v 1. pp - šikmé parapety oken - č. 2 - 5 z výpisu prvků a v.č. 1D.1.1.2 : 1*(0,8*0,45)+2*(0,7*0,6)+3*(0,7*0,5)+1*(0,85*0,5) |  | 2.675
|  | 2*(0,9*0,6) |  | 1.08
162 | 781419711R00 | Příplatek k obkladu za plochu do 10 m2 jedntl | m2 | 3.755 |  | 0 |  | RTS
|  | okna v 1. pp - šikmé parapety oken - č. 2 - 5 z výpisu prvků a v.č. 1D.1.1.2 : 1*(0,8*0,45)+2*(0,7*0,6)+3*(0,7*0,5)+1*(0,85*0,5) |  | 2.675
|  | 2*(0,9*0,6) |  | 1.08
163 | 597813667 | Obkládačka 19,8x24,8 | m2 | 4.1305 |  | 0 | SPCM | RTS
Začátek provozního součtu
|  | okna v 1. pp - šikmé parapety oken - č. 2 - 5 z výpisu prvků a v.č. 1D.1.1.2 : 1*(0,8*0,45)+2*(0,7*0,6)+3*(0,7*0,5)+1*(0,85*0,5) |  | 2.675
|  | 2*(0,9*0,6) |  | 1.08
Konec provozního součtu
|  | 10 % ztratné (jednotlivě malé plochy) : 3,755*1,1 |  | 4.1305
164 | 998781101R00 | Přesun hmot pro obklady keramické, výšky do 6 m | t | 0.06988 |  | 0 |  | RTS
Díl: | 783 | Nátěry |  |  | 0
| 783 52 Nátěry klempířských konstrukcí syntetické | [7 empty] | 1
na vzduchu schnoucí
165 | 783522000R00 | ...základní + dvojnásobné | m2 | 42.3314 |  | 0 | 800-783 | RTS
|  | dle výpisu prvků - pol. 1/K : 8,0*0,25 |  | 2
|  | - pol. 2/K : 51,0*0,25 |  | 12.75
|  | dle výpisu prvků - pol. 3/K : 9,5*0,33 |  | 3.135
|  | - pol. 4/K : 12,0*0,33 |  | 3.96
|  | dle výpisu prvků - pol. 5/K : 40,0*(0,1*pi) |  | 12.5664
|  | dle výpisu prvků - pol. 6/K : 12*0,66 |  | 7.92
| 783 62 Nátěry truhlářských výrobků syntetické | [7 empty] | 1
166 | 783626020R00 | ...na vzduchu schnoucí, 2x lakování | m2 | 25.37 |  | 0 | 800-783 | RTS
|  | včetně montáže, dodávkya demontáže lešení. | [10 empty] | včetně montáže, dodávkya demontáže lešení.
|  | pochůzné plochy v 3. np - St2- v.č. 1D.1.1.5 + 1D.1.1.7 : 2*12,0 |  | 24
|  | lišty : (2*(2*4,5+2,7+2,0))*0,05 |  | 1.37
167 | 783626200R00 | ...lazurovací, 2x lakování | m2 | 121 |  | 0 | 800-783 | RTS
|  | včetně montáže, dodávkya demontáže lešení. | [10 empty] | včetně montáže, dodávkya demontáže lešení.
pohledy - v.č. 1D.1.1.9 :
|  | okřídlí,krokve : 14,0*1,25+1,5+6,0*1,1+2,0+11,5*1,1+2,0+10,5*1,0+6,8*0,4+1,5 |  | 56.97
|  | 15,5*1,1+5,0+11,5*1,0+1,5+4,0 |  | 39.05
|  | ozdobné dřev. prvky na fasádách : 2*((2,6*2,7)/2)+0,5+(6,0*1,8)/2*1,1 |  | 13.46
|  | (14,0+2*8,4+3,5)*0,2+8,8*0,2+7,0*0,2+1,5 |  | 11.52
168 | R783001 | Povrchová úprava mříží - prášková barva | m2 | 4.07 |  | 0 |  | Vlastní
|  | plochy dle výpisu prvků - okna č. 2 - 5 : 1*(0,75*0,55)+5*(0,68*0,55)+2*(0,88*0,75)+1*(0,85*0,55) |  | 4.07
Díl: | 784 | Malby |  |  | 0
| 784 45 Malby z malířských směsí se začištěním | [7 empty] | 1
169 | 784115312R00 | ...disperzní, , bílé, dvojnásobné | m2 | 256.0042 |  | 0 | 800-784 | RTS
|  | 1. pp - strop, v.č. 1D.1.1.2 : 3,5*2,5+(2,75*1,4+3,0*1,15)+1,945*2,3+1,6*1,4+5,03*6,05 |  | 53.195
|  | 5,02*6,05+7,85*5,0 |  | 69.621
Začátek provozního součtu
|  | vnitřní ostění - dle výpisu prvků - č. 1 : (2*1,68+(1,68*pi)/2)*1 |  | 5.9989
|  | - č. 2 a 3 : (2*0,7+2*0,55)*1+(0,65+2*0,55)*5 |  | 11.25
|  | - č. 4 : (4*0,75)*2 |  | 6
|  | - č. 5 : (4*0,85)*1 |  | 3.4
|  | - č. 6 : (2*1,1+2*1,6)*2 |  | 10.8
|  | - č. 7 : (2*1,9+2*1,8)*1 |  | 7.4
|  | - č. 8 : (2*1,05+2*0,55)*6 |  | 19.2
|  | - č. 9 : (2*1,95+2*0,75)*14 |  | 75.6
|  | - č. 10 : (2*1,95+2*1,8)*7 |  | 52.5
|  | - č. 11 : (2*1,3+2*1,95)*1 |  | 6.5
|  | - č. 12 - 14 : (2*2,4+2*1,1)*1+(2*1,15+2*1,25)*1+(2*1,25+2*1,9)*2 |  | 24.4
|  | - č. 15 : (2*0,95+2*1,2)*6 |  | 25.8
|  | - č. 16 : (2*2,1+2*1,3)*1 |  | 6.8
|  | - č. 17 : (2*1,6+2*1,05)*1 |  | 5.3
|  | - č. 18 : 2*1,3+(pi*1,8)/2 |  | 5.4274
Konec provozního součtu
|  | 266,3764*0,5 |  | 133.1882
Díl: | 799 | Ostatní |  |  | 0
170 | 44984122 | Přístroj hasicí práškový | kus | 6 |  | 0 | SPCM | RTS
|  | dle PBŘ : 6 |  | 6
171 | R799005 | Montáž hasících zařízení | ks | 6 |  | 0 |  | Vlastní
|  | dle PBŘ : 6 |  | 6
172 | R799019 | Tabulky pož. ochrany (D + M) - únik.cesty ap. | ks | 20 |  | 0 |  | Vlastní
|  | dle PBŘ : 20 |  | 20
Díl: | M21 | Elektromontáže |  |  | 0
173 | 900 RT3 | Hzs - nezmeřitelné práce čl.17-1a | h | 6 |  | 0 |  | Vlastní
174 | RM21001 | Úprava hromosvodů vč. revize | m | 28.9 |  | 0 |  | Vlastní
|  | pohledy - v.č. 1D.1.19 : 10,0+1,2+7,8+9,9 |  | 28.9
175 | RM21012 | Dmtž + mtž el. prvků, úprava kabelů, (svítidla, čidla) | ks | 2 |  | 0 |  | Vlastní
|  | svítidlo + teplotní čidlo - severní pohled - v.č. 1D.1.19 : 1+1 |  | 2
Díl: | D96 | Přesuny suti a vybouraných hmot |  |  | 0
| 979 08 Vodorovná doprava suti a vybouraných hmot | [7 empty] | 1
| 979 08-7 nakládání na dopravní prostředky | [7 empty] | 2
176 | 979087113R00 | Nakládání vybouraných hmot na dopravní prostředky | t | 9.3226 |  | 0 | 821-1 | RTS
| 979 08-1 Odvoz suti a vybouraných hmot na skládku | [7 empty] | 1
177 | 979081111R00 | ...Odvoz suti a vybour. hmot na skládku do 1 km | t | 9.3226 |  | 0 | 801-3 | RTS
|  | Včetně naložení na dopravní prostředek a složení na skládku, bez poplatku za skládku. | [10 empty] | Včetně naložení na dopravní prostředek a složení na skládku, bez poplatku za skládku.
178 | 979081121R00 | ...Příplatek k odvozu za každý další 1 km | t | 102.5482 |  | 0 | 801-3 | RTS
179 | 979011111R00 | Svislá doprava suti a vybour. hmot za 2.NP a 1.PP | t | 9.3226 |  | 0 |  | RTS
180 | 979011121R00 | Příplatek za každé další podlaží | t | 9.3226 |  | 0 |  | RTS
181 | 979087312R00 | Vodorovné přemístění vyb. hmot nošením do 10 m | t | 9.3226 |  | 0 |  | RTS
182 | RD96005 | Skládkovné suti netříděné | t | 9.3226 |  | 0 |  | Vlastní
[10 empty] | 0 | 0
| Celkem za objekt |  |  |  |  | 0

## Rekapitulace Objekt 02
Stavba : | 13/04/211 | RÚE ALBERTINUM ŽAMBERK
Objekt : | 02 | 2D - 2. HONLŮV DŮM, 3. LABORATOŘE, RTG |  | JKSO : | 801.13.1.2
Rekapitulace stavebního objektu
Zákl. údaje | 02
2D - 2. HONLŮV DŮM, 3. LABORATOŘE, RTG
Třídník stavebních objektů: | 801 | Budovy občanské výstavby
| 801.1 | Budovy pro zdravotní péči
| 801.13 | budovy odborných léčebných ústavů a lázeňských léčeben
| 801.13.1 | svislá nosná konstrukce zděná z cihel,tvárnic, bloků
| 801.13.1.2 | rekonstrukce a modernizace objektu prostá
Rozsah: |  | m3
Rekapitulace soupisů náležejících k objektu
Soupis |  |  |  |  | Cena (Kč)
03.2 | 2. Honlův dům , 3. laboratoře , RTG |  |  |  | 0
| Celkem objekt |  | 02 |  | 0

## 02 03.2 Pol
Položkový soupis prací a dodávek
S: | 13/04/211 | RÚE ALBERTINUM ŽAMBERK
O: | 02 | 2D - 2. HONLŮV DŮM, 3. LABORATOŘE, RTG
R: | 03.2 | 2. Honlův dům , 3. laboratoře , RTG
P.č. | Číslo položky | Název položky | MJ | množství | cena / MJ | celkem | Ceník | Cen. soustava
| Ceník, kapitola | Poznámka uchazeče
Díl: | 1 | Zemní práce |  |  | 0
| 113 10-6 Rozebrání dlažeb, panelů | [7 empty] | 1
s přemístěním hmot na skládku na vzdálenost do 3 m nebo s naložením na dopravní prostředek
| 113 10-61 komunikací pro pěší s jakýmkoliv ložem a výplní spár | [7 empty] | 2
1 | 113106121R00 | ...z betonových nebo kameninových dlaždic nebo tvarovek | m2 | 19.85 |  | 0 | 822-1 | RTS
|  | okap. chodníček , žlabovky - v.č. 2D.1.1.2 : (2*4,6+2*6,15+2*3,0+2*2,65+2*3,45)*0,5 |  | 19.85
| 113 10-62 vozovek a ploch s jakoukoliv výplní spár | [7 empty] | 2
2 | 113106231R00 | ...v jakékoliv ploše, ze zámkové dlažky, kladených do lože z kameniva | m2 | 45.54 |  | 0 | 822-1 | RTS
Začátek provozního součtu
|  | skladba S0 - SV pohled + v.č. 2D.1.1.2 : 8,2+2,6+9,55+1,2+4,75+1,2+9,4 |  | 36.9
|  | 7,65+3,15+2,8 |  | 13.6
Konec provozního součtu
|  | 50,6*0,9 |  | 45.54
| 113 10-7 Odstranění podkladů nebo krytů | [7 empty] | 1
3 | 113107111R00 | ...v ploše jednotlivě do 200 m2, z kameniva těženého, o tloušťce vrstvy do 100 mm | m2 | 48 |  | 0 | 822-1 | RTS
|  | chodník před terasou - JZ strana - v.č. 2D.1.1.2 : 24,0*2,0 |  | 48
| 122 10 Odkopávky a prokopávky nezapažené | [7 empty] | 1
s přehozením výkopku na vzdálenost do 3 m nebo s naložením na dopravní prostředek,
| 122 10-3 v hornině 3 | [7 empty] | 2
4 | 122201101R00 | ...do 100 m3 | m3 | 2.4 |  | 0 | 800-1 | RTS
|  | chodník před terasou : (24,0*2,0)*0,05 |  | 2.4
| 122 10-31 příplatek k cenám | [7 empty] | 3
5 | 122201109R00 | ...za lepivost horniny | m3 | 1.2 |  | 0 | 800-1 | RTS
|  | chodník před terasou : ((24,0*2,0)*0,05)/2 |  | 1.2
| 132 20 Hloubení rýh šířky přes 60 do 200 cm | [7 empty] | 1
| zapažených i nezapažených, s urovnáním dna do předepsaného profilu a spádu, s případně nutným přehozením výkopku na vzdálenost do 3 m ve výkopišti, s přehozením výkopku na přilehlém terénu na vzdálenost do 5 m od podélné osy rýhy nebo s naložením výkopku na dopravní prostředek. | [10 empty] | zapažených i nezapažených, s urovnáním dna do předepsaného profilu a spádu, s případně nutným přehozením výkopku na vzdálenost do 3 m ve výkopišti, s přehozením výkopku na přilehlém terénu na vzdálenost do 5 m od podélné osy rýhy nebo s naložením výkopku na dopravní prostředek.
6 | 132201209R00 | ...příplatek za lepivost, v hornině 3, | m3 | 71.9102 |  | 0 | 800-1 | RTS
Začátek provozního součtu
|  | pro montáž skladby S0 - S pohled + v.č. 2D.1.1.2 : (8,2+2,6)*2,1+(9,55+1,3)*1,95+4,55*1,8+(1,2+9,4)*1,7 |  | 70.0475
|  | (7,65+3,15+2,8)*1,5+(11,5*0,9) |  | 30.75
Konec provozního součtu
|  | (101,395*0,8)/2 |  | 40.558
Začátek provozního součtu
|  | pro montáž skladby S0 - J pohled + v.č. 2D.1.1.2 : 16,55*0,75+3,6*0,9+(2,65+3,0+6,15)*1,0+3,05*1,1+23,35*0,8 |  | 49.4875
|  | (3,05+6,15)*1,05+(3,0+2,65)*1,2+3,6*1,3 |  | 21.12
Konec provozního součtu
|  | (78,3805*0,8)/2 |  | 31.3522
7 | 132201211R00 | ...do 100 m3, v hornině 3, hloubení strojně | m3 | 143.8204 |  | 0 | 800-1 | RTS
Začátek provozního součtu
|  | pro montáž skladby S0 - SV pohled + v.č. 2D.1.1.2 : (8,2+2,6)*2,1+(9,55+1,3)*1,95+4,55*1,8+(1,2+9,4)*1,7 |  | 70.0475
|  | (7,65+3,15+2,8)*1,5+(11,5*0,9) |  | 30.75
Konec provozního součtu
|  | 101,395*0,8 |  | 81.116
Začátek provozního součtu
|  | pro montáž skladby S0 - JZ pohled + v.č. 2D.1.1.2 : 16,55*0,75+3,6*0,9+(2,65+3,0+6,15)*1,0+3,05*1,1+23,35*0,8 |  | 49.4875
|  | (3,05+6,15)*1,05+(3,0+2,65)*1,2+3,6*1,3 |  | 21.12
Konec provozního součtu
|  | 78,3805*0,8 |  | 62.7044
| 151 10 Zřízení pažení a rozepření stěn rýh | [7 empty] | 1
pro podzemní vedení pro všechny šířky rýhy,
8 | 151101101R00 | ...příložné pro jakoukoliv mezerovitost, hloubky do 2 m | m2 | 112.855 |  | 0 | 800-1 | RTS
|  | skladba S0 - SV pohled : (8,2+2,6)*2,1+(9,55+1,3)*1,95+4,75*1,85+(1,2+9,4)*1,7 |  | 70.645
|  | (7,65+3,15+2,8)*1,5+(11,5*0,9) |  | 30.75
|  | pro montáž skladby S0 - JZ pohled : (3,0+2,65)*1,2+3,6*1,3 |  | 11.46
| 151 11 Odstranění pažení a rozepření rýh | [7 empty] | 1
pro podzemní vedení s uložením materiálu na vzdálenost do 3 m od kraje výkopu,
9 | 151101111R00 | ...příložné , hloubky do 2 m | m2 | 112.855 |  | 0 | 800-1 | RTS
|  | skladba S0 - SV pohled : (8,2+2,6)*2,1+(9,55+1,3)*1,95+4,75*1,85+(1,2+9,4)*1,7 |  | 70.64
|  | (7,65+3,15+2,8)*1,5+(11,5*0,9) |  | 30.75
|  | pro montáž skladby S0 - JZ pohled : (3,0+2,65)*1,2+3,6*1,3 |  | 11.46
| 161 10-11 Svislé přemístění výkopku | [7 empty] | 1
bez naložení do dopravní nádoby, ale s vyprázdněním dopravní nádoby na hromadu nebo na dopravní prostředek,
10 | 161101101R00 | ...z horniny 1 až 4, při hloubce výkopu přes 1 do 2,5 m | m3 | 143.8204 |  | 0 | 800-1 | RTS
Začátek provozního součtu
|  | pro montáž skladby S0 - S pohled + v.č. 2D.1.1.2 : (8,2+2,6)*2,1+(9,55+1,3)*1,95+4,55*1,8+(1,2+9,4)*1,7 |  | 70.0475
|  | (7,65+3,15+2,8)*1,5+(11,5*0,9) |  | 30.75
Konec provozního součtu
|  | 101,395*0,8 |  | 81.116
Začátek provozního součtu
|  | pro montáž skladby S0 - J pohled + v.č. 2D.1.1.2 : 16,55*0,75+3,6*0,9+(2,65+3,0+6,15)*1,0+3,05*1,1+23,35*0,8 |  | 49.4875
|  | (3,05+6,15)*1,05+(3,0+2,65)*1,2+3,6*1,3 |  | 21.12
Konec provozního součtu
|  | 78,3805*0,8 |  | 62.7044
| 162 10 Vodorovné přemístění výkopku | [7 empty] | 1
po suchu, bez ohledu na druh dopravního prostředku, bez naložení výkopku, avšak se složením bez rozhrnutí,
11 | 162701105R00 | ...z horniny 1 až 4, na vzdálenost přes 9 000 do 10 000 m | m3 | 39.5036 |  | 0 | 800-1 | RTS
|  | zbylá zemina po zásypu izolace - skladba S0 (pol.č.161101101.R00 mínus 174101102.R00) : 143,8204-104,3168 |  | 39.5036
| 162 10-9 příplatek k ceně za každých dalších i započatých 1 000 m přes 10 000 m | [7 empty] | 2
12 | 162701109R00 | ...z horniny 1 až 4 | m3 | 98.759 |  | 0 | 800-1 | RTS
|  | zbylá zemina po zásypu izolace - skladba S0 (pol.č.161101101.R00 mínus 174101102.R00) : (143,8204-104,3168)*2,5 |  | 98.759
| 167 10 Nakládání, skládání, překládání neulehlého výkopku | [7 empty] | 1
| 167 10-1 nakládání výkopku | [7 empty] | 2
13 | 167101101R00 | ...do 100 m3, z horniny 1 až 4 | m3 | 39.5036 |  | 0 | 800-1 | RTS
|  | zbylá zemina po zásypu izolace - skladba S0 (pol.č.161101101.R00 mínus 174101102.R00) : 143,8204-104,3168 |  | 39.5036
| 171 20 Uložení sypaniny na skládku nebo do násypů nezhut. | [7 empty] | 1
nebo na skládku s rozprostřením sypaniny ve vrstvách a s hrubým urovnáním,
14 | 171201201R00 | ...na skládku | m3 | 39.5036 |  | 0 | 800-1 | RTS
|  | zbylá zemina po zásypu izolace - skladba S0 (pol.č.161101101.R00 mínus 174101102.R00) : 143,8204-104,3168 |  | 39.5036
| 174 10-11 Zásyp sypaninou se zhutněním | [7 empty] | 1
z jakékoliv horniny s uložením výkopku po vrstvách,
15 | 174101102R00 | ...v uzavřených prostorách s urovnáním povrchu zásypu s ručním zhutněním | m3 | 104.3168 |  | 0 | 800-1 | RTS
Začátek provozního součtu
|  | po montáži skladby S0 - SV pohled : (8,2+2,6)*2,1+(9,55+1,3)*1,95+4,75*1,85+(1,2+9,4)*1,7 |  | 70.645
|  | (7,65+3,15+2,8)*1,5+(11,5*0,9) |  | 30.75
Konec provozního součtu
|  | 101,395*0,66 |  | 66.9207
Začátek provozního součtu
|  | po montáži skladby S0 - JZ pohled : 16,55*0,75+3,6*0,9+(2,65+3,0+6,15)*1,0+3,05*1,1+23,63*1,1 |  | 56.8005
|  | (3,05+6,15)*1,1+(3,0+2,65)*1,2+3,6*1,3 |  | 21.58
Konec provozního součtu
|  | 78,3805*0,66 |  | 51.7311
|  | odpočet 25 cm vrstvy na vrchní skladbu (dlažba dle výpisu) : -(83,0*0,5+24,0*0,66)*0,25 |  | -14.335
| 199 Poplatky za skládku | [7 empty] | 1
16 | 199000002R00 | ...horniny 1- 4 | m3 | 39.5036 |  | 0 | 800-1 | RTS
|  | zbylá zemina po zásypu izolace - skladba S0 (pol.č.161101101.R00 mínus 174101102.R00) : 143,8204-104,3168 |  | 39.5036
| 216 90-4 Očištění ploch tlak. vodou nebo stlač. vzduchem | [7 empty] | 1
17 | 216904112R00 | Očištění tlakovou vodou zdiva stěn a rubu kleneb | m2 | 179.7755 |  | 0 | 800-2 | RTS
|  | skladba S0 - SV pohled : (8,2+2,6)*2,1+(9,55+1,3)*1,95+4,75*1,85+(1,2+9,4)*1,7 |  | 70.645
|  | (7,65+3,15+2,8)*1,5+(11,5*0,9) |  | 30.75
|  | pro montáž skladby S0 - JZ pohled : 16,55*0,75+3,6*0,9+(2,65+3,0+6,15)*1,0+3,05*1,1+23,63*1,1 |  | 56.8005
|  | (3,05+6,15)*1,1+(3,0+2,65)*1,2+3,6*1,3 |  | 21.58
18 | 216904391R00 | Příplatek za ruční dočištění ocelovými kartáči | m2 | 179.7755 |  | 0 | 800-2 | RTS
|  | skladba S0 - SV pohled : (8,2+2,6)*2,1+(9,55+1,3)*1,95+4,75*1,85+(1,2+9,4)*1,7 |  | 70.64
|  | (7,65+3,15+2,8)*1,5+(11,5*0,9) |  | 30.75
|  | pro montáž skladby S0 - JZ pohled : 16,55*0,75+3,6*0,9+(2,65+3,0+6,15)*1,0+3,05*1,1+23,63*1,1 |  | 56.8
|  | (3,05+6,15)*1,1+(3,0+2,65)*1,2+3,6*1,3 |  | 21.58
Díl: | 3 | Svislé a kompletní konstrukce |  |  | 0
| 310 23-8 Zazdívka otvorů o ploše přes 0,25 m2 do 1 m2 ve zdivu nadzákladovém cihlami pálenými | [7 empty] | 1
z pomocného pracovního lešení o výšce podlahy do 1900 mm a pro zatížení do 1,5 kPa,
19 | 310238411R00 | ...pro jakoukoliv maltu cementovou | m3 | 0.6885 |  | 0 | 801-4 | RTS
|  | 2 x zazdívka dveří ve 4. np : 2*((0,9*0,85)*0,45) |  | 0.69
| 311 31 Beton nadzákladových zdí prostý | [7 empty] | 1
nosných, výplňových, obkladových, půdních, štítových, poprsních apod., s pomocným lešením o výšce podlahy do 1900 mm a pro zatížení 1,5 kPa,
20 | 311311811R00 | ...z betonu C 12/15 | m3 | 1.7723 |  | 0 | 801-1 | RTS
|  | pod vybetonované stupně v otvorech na terasu - v.č.2D.1.1.3 : 7*((1,8*0,6)*0,15+(1,8*0,3)*0,15) |  | 1.701
|  | 4. np - u schodiště (zvýšená podlaha) : 1,9*0,15*0,25 |  | 0.0713
| 311 35 Bednění nadzákladových zdí | [7 empty] | 1
| svislé nebo šikmé (odkloněné), půdorysně přímé nebo zalomené nadzákladových zdí nosných, výplňových, obkladových, půdních, štítových, poprsních apod. ve volném prostranství, ve volných nebo zapažených jámách, rýhách, šachtách, včetně případných vzpěr, | [10 empty] | svislé nebo šikmé (odkloněné), půdorysně přímé nebo zalomené nadzákladových zdí nosných, výplňových, obkladových, půdních, štítových, poprsních apod. ve volném prostranství, ve volných nebo zapažených jámách, rýhách, šachtách, včetně případných vzpěr,
| 311 35-1 jednostranné | [7 empty] | 2
21 | 311351101R00 | ...zřízení | m2 | 4.31 |  | 0 | 801-1 | RTS
|  | vybetonované stupně v otvorech na terasu (venkovní strana) - v.č.2D.1.1.3 : 7*(1,6*0,3) |  | 3.36
|  | 4. np - u schodiště (zvýšená podlaha) : (1,9*0,25)*2 |  | 0.95
22 | 311351102R00 | ...odstranění | m2 | 4.31 |  | 0 | 801-1 | RTS
| 434 35 Bednění stupňů betonovaných na podstupňové desce nebo na terénu | [7 empty] | 1
| 434 35-1 přímočarých | [7 empty] | 2
23 | 434351141R00 | ...zřízení | m2 | 3.78 |  | 0 | 801-1 | RTS
|  | vybetonované stupně v otvorech na terasu (vnitřní strana) - v.č.2D.1.1.3 : 7*(1,8*(2*0,15)) |  | 3.78
24 | 434351142R00 | ...odstranění | m2 | 3.78 |  | 0 | 801-1 | RTS
| 622 48-12 Vyztužení vnějších omítek stěn sklotextilní síťovinou | [7 empty] | 1
25 | 622481211RT2 | ...s dodávkou výztužné sítě a stěrkového tmelu | m2 | 9.53 |  | 0 | 801-1 | RTS
|  | balkón + terasa - v.č. 2D.1.1.3, 4 : ((23,35-(7*1,6))*0,3+(7*1,6)*0,1)*2 |  | 9.53
26 | R003005 | Úprava příček na WC (odříznutí, ubourání, začištění), vč.výmalby nejbližších dotčených ploch | ks | 7 |  | 0 |  | Vlastní
|  | dle v.č.2D.1.1.2 - 6 : 1+2+2+1+1 |  | 7
Díl: | 5 | Komunikace |  |  | 0
| 564 8 Podklad ze štěrkodrti s rozprostřením a zhutněním | [7 empty] | 1
27 | 564851111R00 | ...tloušťka po zhutnění 150 mm | m2 | 89.5 |  | 0 | 822-1 | RTS
v.č. 2D.1.1.2 :
|  | pod okap. chodník - dle výpisu 83,0 bm : 83,0*0,5 |  | 41.5
|  | chodník před terasou (JZ strana) : 24,0*2,0 |  | 48
| 596 21-5 Kladení zámkové dlažby do drtě | [7 empty] | 1
| s provedením lože z kameniva drceného, s vyplněním spár, s dvojitým hutněním a se smetením přebytečného materiálu na krajnici. S dodáním hmot pro lože a výplň spár. | [10 empty] | s provedením lože z kameniva drceného, s vyplněním spár, s dvojitým hutněním a se smetením přebytečného materiálu na krajnici. S dodáním hmot pro lože a výplň spár.
28 | 596215021R00 | ...tloušťka dlažby 60 mm, tloušťka lože 40 mm | m2 | 88.48 |  | 0 | 822-1 | RTS
Začátek provozního součtu
|  | skladba S0 - SV pohled + v.č. 2D.1.1.2 : 8,2+2,6+9,55+1,2+4,75+1,2+9,4 |  | 36.9
|  | 7,65+3,15+2,8 |  | 13.6
Konec provozního součtu
|  | 50,6*0,8 |  | 40.48
|  | chodník před terasou (JZ strana) - v.č. 2D.1.1.2 : 24,0*2,0 |  | 48
| 596 8 Kladení dlažby z betonových nebo kameninových dlaždic | [7 empty] | 1
| komunikací pro pěší do velikosti dlaždic 0,25 m2 s provedením lože do tl. 30 mm, s vyplněním spár a se smetením přebytečného materiálu na vzdálenost do 3 m | [10 empty] | komunikací pro pěší do velikosti dlaždic 0,25 m2 s provedením lože do tl. 30 mm, s vyplněním spár a se smetením přebytečného materiálu na vzdálenost do 3 m
| 596 81 včetně dodávky dlaždic | [7 empty] | 2
29 | 596811111RT4 | ...betonových, rozměru 50/50 mm, tloušťky 50 mm, do lože z kameniva těženého | m2 | 41.5 |  | 0 | 822-1 | RTS
|  | okap. chodník - dle výpisu 83,0 bm - v.č. 2D.1.1.2 : 83,0*0,5 |  | 41.5
| 916 5 Osazení záhonového obrubníku betonového | [7 empty] | 1
se zřízením lože z betonu prostého B 12,5 tl. 5 až 10 cm se zalitím a zatřením spár cementovou maltou
30 | 916561111R00 | ...do lože z betonu prostého C 12/15, s boční opěrou z betonu prostého | m | 24 |  | 0 | 822-1 | RTS
v.č. 2D.1.1.2 :
|  | chodník pod terasou - dle výpisu : 24,0 |  | 24
| 935 11 Osazení příkopového žlabu | [7 empty] | 1
s vyplněním a zatřením spár cementovou maltou, se zřízením lože tl. 10 cm
31 | 935112111R00 | ...se zřízením lože tl. 100 mm z betonu C 8/10, z betonových příkopových tvárnic, šířky do 500 mm | m | 11 |  | 0 | 822-1 | RTS
|  | Včetně dodání hmot pro lože a vyplnění spár. | [10 empty] | Včetně dodání hmot pro lože a vyplnění spár.
v.č. 2D.1.1.2 :
|  | žlabovky u terasy - JZ strana - dle výpisu 2 x 5,5 m : 2*5,5 |  | 11
32 | 59217310R | obrubník zahradní materiál beton; l = 500 mm; š = 50 mm; h = 250,0 mm; barva šedá | kus | 48.48 |  | 0 | SPCM | RTS
|  | chodník pod terasou - dle výpisu : (24,0*2)*1,01 |  | 48.48
33 | 59227516R | žlab odvodňovací TBZ; beton; l = 500,0 mm; š = 500 mm; h = 130,0 mm | kus | 22.22 |  | 0 | SPCM | RTS
|  | žlabovky u terasy - JZ strana - dle výpisu 2 x 5,5 m : ((2*5,5)*2)*1,01 |  | 22.22
34 | 59245020R | dlažba betonová zámková, dvouvrstvá; kost; l = 200 mm; š = 165 mm; tl. 60,0 mm; šedá | m2 | 53.48 |  | 0 | SPCM | RTS
|  | chodník před terasou (JZ strana) : (24,0*2,0)*1,01 |  | 48.48
|  | na SV straně - rezerva na případnou poškozenou dlažbu zpětně dodlážďovanou : 5,0 |  | 5
| 998 22-3 Přesun hmot pozemních komunikací, kryt dlážděný | [7 empty] | 1
vodorovně do 200 m
35 | 998223011R00 | ...jakékoliv délky objektu | t | 58.612 |  | 0 | 822-1 | RTS
Díl: | 61 | Upravy povrchů vnitřní |  |  | 0
| 612 40-1 Omítky malých ploch vnitřních stěn | [7 empty] | 1
jakoukoliv maltou, z pomocného pracovního lešení o výšce podlahy do 1900 mm a pro zatížení do 1,5 kPa,
36 | 612401391RT2 | ...přes 0,25 do 1 m2 | kus | 4 |  | 0 | 801-4 | RTS
|  | 2 x zazdívka dveří ve 4. np : 2*2 |  | 4
| 612 40-9 Začištění omítek kolem oken, dveří a obkladů apod. | [7 empty] | 1
37 | 612409991R00 | ...maltou vápenou | m | 1301 |  | 0 | 801-4 | RTS
|  | obvod oken dle výpisu prvků - č. 1 - 6 : 9*(2*0,72+2*0,75)+2*(2*1,05+2*0,72)+3*(4*0,72)+1*(2*0,72+2*0,63)+2*(2*0,72+2*0,53)+1*(2*0,72+2*0,43) |  | 52.18
|  | - č. 7 - 10 : 1*(2*1,05+2*0,85)+5*(2*1,05+2*1,3)+6*(2*1,77+2*1,3)+1*(2*1,27+2*1,3) |  | 69.28
|  | - č. 11 - 12, 12.1 : 1*(2*1,05+2*0,53)+2*(2*0,75+2*0,4)+11*(2*1,6+2*1,15) |  | 68.26
|  | - č. 13 - 16 : 19*(2*1,6+2*2,15)+14*(2*1,6+2*2,0)+6*(2*2,4+2*2,15)+2*(2*3,05+2*2,2) |  | 318.9
|  | - č. 17 - 19 : 1*(2*3,05+2*3,27)+19*(2*1,6+2*2,85)+7*(2*1,6+2*2,7) |  | 241.94
|  | - č. 20 - 23 : 7*(2*1,6+2*2,95)+8*(2*1,85+2*1,95)+1*(2*1,25+2*1,95)+1*(2*1,45+2*2,87) |  | 139.54
|  | - č. 24 - 28 : 1*(2*0,4+2*0,9)+11*(2*1,2+2*1,8)+1*(2*2,4+2*1,8)+3*(2*1,2+2*1,5)+1*(2*0,6+2*1,2) |  | 96.8
|  | - č. 29 - 31 : 26*(2*1,5+2*2,1)+2*(2*1,4+2*2,1)+11*(2*1,2+2*2,1) |  | 273.8
|  | - č. 32 - 35 : 1*(2*2,4+2*2,1)+1*(2*1,2+2*2,8)+2*(2*2,45+2*2,0)+1*(2*1,6+2*1,15) |  | 40.3
| 612 42-5 Omítka vápenná vnitřního ostění | [7 empty] | 1
okenního nebo dveřního, z pomocného pracovního lešení o výšce podlahy do 1900 mm a pro zatížení do 1,5 kPa,
38 | 612425931RT2 | ...omítkou štukovou | m2 | 297.041 |  | 0 | 801-4 | RTS
Začátek provozního součtu
|  | okna - č. 23 : 1*(2*2,87+1,45) |  | 7.19
|  | č. 24 : 1*(2*0,9+0,4) |  | 2.2
|  | č. 25 : 11*(2*1,8+1,2) |  | 52.8
|  | č. 26 : 1*(2*1,8+2,4) |  | 6
|  | č. 27 : 3*(2*1,5+1,2) |  | 12.6
|  | č. 28 : 1*(2*1,5+0,6) |  | 3.6
|  | č. 29 : 26*(2*2,1+1,5) |  | 148.2
|  | č. 30 : 2*(2*2,1+1,4) |  | 11.2
|  | č. 31 : 11*(2*2,1+1,2) |  | 59.4
|  | č. 32 : 1*(2*2,1+2,4) |  | 6.6
|  | č. 33 : 1*(2*2,8+1,2) |  | 6.8
|  | č. 1 - 12 : 9*(2*0,75+0,72)+2*(2*0,72+1,05)+3*(3*0,72)+1*(2*0,63+0,72)+2*(2*0,53+0,72)+1*(2*0,43+0,72) |  | 38.56
|  | 1*(2*0,85+1,05)+5*(2*1,3+1,05)+6*(2*1,3+1,77)+1*(2*1,3+1,27)+1*(2*0,53+1,05)+2*(2*0,4+0,75) |  | 56.3
Konec provozního součtu
|  | 424,25*0,2 |  | 84.85
Začátek provozního součtu
|  | po špaletových oknech - okna č. 12.1 - 16 - výpis prvků : 11*(1,6+2*1,15)+19*(1,6+2*2,15)+14*(1,6+2*2,0)+6*(2,4+2*2,15)+2*(3,05+2*2,2) |  | 288.5
|  | - okna č. 17 - 19 - výpis prvků : 1*(3,05+2*3,27)+19*(1,6+2*2,85)+7*(1,6+2*2,7) |  | 197.29
|  | - okna č. 20 - 22 - výpis prvků : 7*(1,6+2*2,95)+8*(1,85+2*1,95)+1*(1,25+2*1,95) |  | 103.65
|  | - okna č. 34 - 35 - výpis prvků : 2*(2,45+2*2,0)+1*(1,6+2*1,15) |  | 16.8
Konec provozního součtu
|  | 606,26*0,35 |  | 212.191
| 632 45-102 Vyrovnávací potěr z cementové malty v pásu | [7 empty] | 1
| na zdivu jako podklad např. pod izolaci, na parapetech z prefabrikovaných dílců, pod oplechování apod., vodorovný nebo ve spádu do 15°, hlazený dřevěným hladítkem, | [10 empty] | na zdivu jako podklad např. pod izolaci, na parapetech z prefabrikovaných dílců, pod oplechování apod., vodorovný nebo ve spádu do 15°, hlazený dřevěným hladítkem,
39 | 632451024R00 | ...o průměrné (střední) tloušťce od 40 do 50 mm | m2 | 109.787 |  | 0 | 801-1 | RTS
|  | parapety (mimo otv. č. 2 - 6, 12.1) - v.č. 2D.1.1.2 : 1*(1,25*0,5)+4*(0,87*0,45)+5*(0,92*0,45)+4*(1,15*0,7)+2*(1,15*0,45)+6*(1,87*0,45)+1*(1,27*0,45)+2*(1,1*0,15) |  | 14.4665
|  | - v.č. 2D.1.1.3 : 1*(0,6*0,4)+12*(1,2*0,4)+1*(2,4*0,4)+1*(1,2*0,3)+4*(1,8*0,5)+1*(0,5*0,5)+1*(2,6*0,5)+1*(1,45*0,4)+3*(2,05*0,4) |  | 15.51
|  | 2*(1,74*0,3)+11*(1,8*0,5)+13*(1,5*0,25)+1*(1,4*0,25) |  | 16.169
|  | - v.č. 2D.1.1.4 : 2*(1,2*0,4)+1*(1,2*0,2)+10*(1,2*0,25)+1*(2,4*0,25)+1*(1,8*0,4)+1*(2,65*0,55)+5*(1,8*0,55)+1*(2,6*0,55) |  | 13.3575
|  | 4*(2,05*0,4)+2*(1,74*0,3)+11*(1,8*0,55)+13*(1,5*0,25)+1*(1,4*0,25)+1*(3,25*0,4) |  | 21.739
|  | - v.č. 2D.1.1.5 : 6*(1,8*0,4)+1*(2,6*0,4)+11*(1,8*0,4)+2*(2,7*0,4)+1*(3,1*0,4) |  | 16.68
|  | - v.č. 2D.1.1.6 : 14*(1,8*0,4)+2*(2,55*0,35) |  | 11.865
| 632 45-103 Vyrovnávací potěr z cementové malty v ploše | [7 empty] | 1
| na stropech z prefabrikovaných dílců jako podklad pod izolaci, pod podlahové konstrukce apod., na mazaninách jen jako podklad pod izolaci proti vodě, jako ochrana izolace shora, tvořící lože při kladení plošných prefa panelů (např. v kanálech), hlazený dřevěným hladítkem anebo podlévání provizorně podklínovaných patek usazených strojů a technologických zařízení, s náležitým zatemováním hutné malty, | [10 empty] | na stropech z prefabrikovaných dílců jako podklad pod izolaci, pod podlahové konstrukce apod., na mazaninách jen jako podklad pod izolaci proti vodě, jako ochrana izolace shora, tvořící lože při kladení plošných prefa panelů (např. v kanálech), hlazený dřevěným hladítkem anebo podlévání provizorně podklínovaných patek usazených strojů a technologických zařízení, s náležitým zatemováním hutné malty,
40 | 632451032R00 | ...o průměrné (střední) tloušťce od 20 do 30 mm | m2 | 15.558 |  | 0 | 801-1 | RTS
|  | parapety pod obklady - okna č. 2-6 , 12.1 - výpis prvků + v.č. 2D.1.1.2 - 6 : 2*(1,25*0,9)+6*(0,92*0,9)+1*(0,92*0,75)+3*(1,8*0,35)+8*(1,8*0,4) |  | 15.558
41 | R061020 | Zakrytí podlah fólií | m2 | 690.8 |  | 0 |  | Vlastní
|  | v místnostech s měněnými okny pás 2 m - v.č. 2D.1.1.2 - 6 : (25*1,5+2*1,0+6*2,0)*2,0 |  | 103
|  | (14*1,5+2*2,5+24*2,0+4*1,0+25,0)*2,0 |  | 206
|  | (13*1,5+1*2,5+4*1,0+25*2,0+2*2,5+5*3,3+4*1,7)*2,0 |  | 208.6
|  | (18*2,0+1*3,3+1*2,5+2*2,7+2*1,0)*2,0 |  | 98.4
|  | (15*2,0+2*2,7+2*1,0)*2,0 |  | 74.8
Díl: | 62 | Úpravy povrchů vnější |  |  | 0
| 319 20 Vyrovnání nerovného povrchu | [7 empty] | 1
vnitřního i vnějšího zdiva, bez odsekání vadných cihel, bez pomocného lešení,
| 319 20-1 jakoukoliv maltou | [7 empty] | 2
42 | 319201311R00 | ...do 30 mm | m2 | 199.8235 |  | 0 | 801-4 | RTS
|  | po přisekání - pol. č. 24 : 2*(0,2*0,9) |  | 0.36
|  | pro montáž skladby S0 - SV pohled : (8,2+2,6)*2,1+(9,55+1,3)*1,95+4,75*1,85+(1,2+9,4)*1,7 |  | 70.645
|  | (7,65+3,15+2,8)*1,5+(11,5*0,9) |  | 30.75
|  | pro montáž skladby S0 - JZ pohled : 16,55*0,75+3,6*0,9+(2,65+3,0+6,15)*1,0+3,05*1,1+23,63*1,1 |  | 56.8005
|  | (3,05+6,15)*1,1+(3,0+2,65)*1,2+3,6*1,3 |  | 21.58
|  | pod skladbu S6 - pohledy - SV, SZ, JV (perimetr tl. 40 mm) : 7,3*0,28+4,2*0,82+12,8*0,5+13,0*0,6 |  | 19.688
| 601 01 Omítky stropů z hotových směsí | [7 empty] | 1
po jednotlivých vrstvách
43 | 601016187RT6 | ...vrchní tenkovrstvá, silikonová, , tloušťka vrstvy 1,5 mm, ručně | m2 | 31.7925 |  | 0 | 801-1 | RTS
|  | Včetně pomocného lešení. | [10 empty] | Včetně pomocného lešení.
|  | spodek balkónu - v.č. 2D.1.1.4, 8 : (23,35*1,2+(23,05+2*1,05)*0,15) |  | 31.7925
| 601 01-1 Doplňkové práce pro omítky stropů z hotových směsí | [7 empty] | 2
44 | 601016195R00 | ...hloubková penetrace stropů silikátová | m2 | 55.995 |  | 0 | 801-1 | RTS
|  | spodek balkónu - 1 x pod izolaci, 1 x pod štuk : (23,05*1,05)+(23,35*1,2+(23,05+2*1,05)*0,15) |  | 55.995
| 602 01 Omítky stěn z hotových směsí | [7 empty] | 1
po jednotlivých vrstvách
45 | 602011188RT7 | ...Omítka stěn tenkovrstvá silikonová barevná Cemix, NZC, zatíraná, tloušťka vrstvy 2,0 mm | m2 | 1673.5 |  | 0 | 801-1 | RTS
|  | skladba S4 - plocha (pol.č.622311935T00) : 1091,0025 |  | 1091.0025
|  | ostění u skladby S4 : (4*(1,6+2*1,15)+1*(1,56+2*3,0)+1*(3,0+2*2,26)+5*(1,6+2*2,15)+1*(1,25+2*1,95)+3*(1,85+2*1,95))*0,16 |  | 13.2128
|  | (2*(1,74+2*2,15)+4*(1,8*2,93)+7*(1,8+2*2,75)+13*(1,5+2*2,1)+1*(1,4+2,1))*0,16 |  | 25.9002
|  | (4*(1,6+2*1,15)+1*(2,4+2*2,15)+7*(1,6+2*2,15)+1*(3,05+2*2,2)+5*(1,85+2*1,95)+4*(1,6+2*2,85))*0,16 |  | 20.64
|  | (7*(1,6+2*2,95)+13*(1,5+2*2,1)+1*(1,4+2,1))*0,16 |  | 20.816
|  | (2*(1,6+2*1,15)+6*(1,6+2*2,15)+3*(2,4+2*2,15)+1*(3,05+2*2,2)+11*(1,6+2*2,85))*0,16+(4*10,8)*0,16 |  | 31.08
|  | skladba S5 - plocha (pol.č.622311933RV1) : 221,956 |  | 221.956
|  | ostění u skladby S5 : (1*(0,6+2*1,2)+2*(1,2+2*1,5)+11*(1,2+2*1,8)+1*(2,4+2*1,8))*0,12 |  | 8.424
|  | (1*(1,2+2*2,8)+11*(1,2+2*2,1)+1*(2,4+2*2,1)+1*(1,2+2*1,5))*0,12+(7,8+7,5)*0,12 |  | 11.076
|  | skladba S7 - plocha (622311734RV1) : 147,14 |  | 147.14
|  | ostění u skladby S7 : (2*(1,6+2*1,15)+14*(1,6+2*2,0)+2*(2,45+2*2,0))*0,14+(2*2,4+2*2,8)*0,14 |  | 15.33
|  | podhled a čelo římsy u 4. np - řez B-B, všechny pohledy + v.č. 2D.1.1.4 : (23,35+2*(14,4+3,2))*(0,3+0,3) |  | 35.13
|  | spodek balkónu - v.č. 2D.1.1.4, 8 : (23,35*1,2+(23,05+2*1,05)*0,15) |  | 31.7925
| 602 01-1 Doplňkové práce pro omítky stěn z hotových směsí | [7 empty] | 2
46 | 602011191R00 | ...Podkladní nátěr pod tenkovrstvé omítky Cemix PASN | m2 | 1673.5 |  | 0 | 801-1 | RTS
|  | skladba S4 - plocha (pol.č.622311935T00) : 1091,0025 |  | 1091.0025
|  | ostění u skladby S4 : (4*(1,6+2*1,15)+1*(1,56+2*3,0)+1*(3,0+2*2,26)+5*(1,6+2*2,15)+1*(1,25+2*1,95)+3*(1,85+2*1,95))*0,16 |  | 13.2128
|  | (2*(1,74+2*2,15)+4*(1,8*2,93)+7*(1,8+2*2,75)+13*(1,5+2*2,1)+1*(1,4+2,1))*0,16 |  | 25.9002
|  | (4*(1,6+2*1,15)+1*(2,4+2*2,15)+7*(1,6+2*2,15)+1*(3,05+2*2,2)+5*(1,85+2*1,95)+4*(1,6+2*2,85))*0,16 |  | 20.64
|  | (7*(1,6+2*2,95)+13*(1,5+2*2,1)+1*(1,4+2,1))*0,16 |  | 20.816
|  | (2*(1,6+2*1,15)+6*(1,6+2*2,15)+3*(2,4+2*2,15)+1*(3,05+2*2,2)+11*(1,6+2*2,85))*0,16+(4*10,8)*0,16 |  | 31.08
|  | skladba S5 - plocha (pol.č.622311933RV1) : 221,956 |  | 221.956
|  | ostění u skladby S5 : (1*(0,6+2*1,2)+2*(1,2+2*1,5)+11*(1,2+2*1,8)+1*(2,4+2*1,8))*0,12 |  | 8.424
|  | (1*(1,2+2*2,8)+11*(1,2+2*2,1)+1*(2,4+2*2,1)+1*(1,2+2*1,5))*0,12+(7,8+7,5)*0,12 |  | 11.076
|  | skladba S7 - plocha (622311734RV1) : 147,14 |  | 147.14
|  | ostění u skladby S7 : (2*(1,6+2*1,15)+14*(1,6+2*2,0)+2*(2,45+2*2,0))*0,14+(2*2,4+2*2,8)*0,14 |  | 15.33
|  | podhled a čelo římsy u 4. np - řez B-B, všechny pohledy + v.č. 2D.1.1.4 : (23,35+2*(14,4+3,2))*(0,3+0,3) |  | 35.13
|  | spodek balkónu - v.č. 2D.1.1.4, 8 : (23,35*1,2+(23,05+2*1,05)*0,15) |  | 31.7925
47 | 602011195R00 | ...Kontaktní nátěr pod mozaikové omítky Cemix K | m2 | 255.5716 |  | 0 | 801-1 | RTS
|  | penetrace pod mozaikovou omítku - pol. č. 622432112R00 : 255,5716 |  | 255.5716
| 611 47-141 Tenkovrstvá úprava stropů aktivovaným štukem | [7 empty] | 1
| vodorovných, šikmých, žebrových a klenutých a schodišťových konstrukcí, s nejnutnějším obroušením podkladu (pemzou apod.) a oprášením, s pomocným lešením o výšce podlahy do 1900 mm a pro zatížení do 1,5 kPa, | [10 empty] | vodorovných, šikmých, žebrových a klenutých a schodišťových konstrukcí, s nejnutnějším obroušením podkladu (pemzou apod.) a oprášením, s pomocným lešením o výšce podlahy do 1900 mm a pro zatížení do 1,5 kPa,
48 | 611471411R00 | ...tloušťky 2÷3 mm, maltou vápenocementovou | m2 | 31.7925 |  | 0 | 801-1 | RTS
|  | spodek balkónu : (23,35*1,2+(23,05+2*1,05)*0,15) |  | 31.7925
| 620 99-2 Zakrývání výplní vnějších otvorů | [7 empty] | 1
| s rámy a zárubněmi, zábradlí, předmětů oplechování apod., které se zřizují ještě před úpravami povrchu, před jejich znečištěním při úpravách povrchu nástřikem plastických (lepivých) maltovin | [10 empty] | s rámy a zárubněmi, zábradlí, předmětů oplechování apod., které se zřizují ještě před úpravami povrchu, před jejich znečištěním při úpravách povrchu nástřikem plastických (lepivých) maltovin
49 | 620991121R00 | ...z postaveného lešení | m2 | 593.6076 |  | 0 | 801-1 | RTS
|  | okna dle výpisu prvků : 9*(0,72*0,75)+2*(1,05*0,72)+3*(0,72*0,72)+1*(0,72*0,63)+2*(0,72*0,53)+1*(0,72*0,43) |  | 9.4536
|  | 1*(1,05*0,85)+5*(1,05*1,3)+6*(1,77*1,3)+1*(1,27*1,3)+1*(1,05*0,53)+2*(0,75*0,4) |  | 24.331
|  | 11*(1,6*1,15)+19*(1,6*2,15)+14*(1,6*2,0)+6*(2,4*2,15)+2*(3,05*2,2)+1*(3,05*3,27)+19*(1,6*2,85)+7*(1,6*2,7) |  | 301.6335
|  | 7*(1,6*2,95)+8*(1,85*1,95)+1*(1,25*1,95)+1*(1,45*2,87)+1*(0,4*0,9)+11*(1,2*1,8)+1*(2,4*1,8)+3*(1,2*1,5) |  | 102.339
|  | 1*(0,6*1,2)+26*(1,5*2,1)+2*(1,4*2,1)+11*(1,2*2,1)+1*(2,4*2,1)+1*(1,2*2,8)+2*(2,45*2,0)+1*(1,6*1,15) |  | 136.26
|  | zakrytí stávajících dveří - v.č. 2D.1.1.3 : 2*(2,1*2,4)+1*(3,0*2,26)+1*(1,27*2,15) |  | 19.5905
| 621 48-12 Vyztužení vnějších omítek podhledů sklotextilní síťovinou | [7 empty] | 1
50 | 621481211RT2 | ...s dodávkou výztužné sítě a stěrkového tmelu, včetně výztužné sítě a stěrkového tmelu Baumit | m2 | 31.7925 |  | 0 | 801-1 | RTS
|  | spodek balkónu - v.č. 2D.1.1.4, 8 : (23,35*1,2+(23,05+2*1,05)*0,15) |  | 31.7925
| 622 31-3 Zateplení fasády | [7 empty] | 1
| nanesení lepicího tmelu na izolační desky, nalepení desek, zajištění talířovými hmoždinkami (6 ks/m2), přebroušení desek, natažení stěrky, vtlačení výztužné tkaniny (1,15 m2/m2), přehlazení stěrky. Kontaktní nátěr a povrchová úprava omítkou podle popisu položky. | [10 empty] | nanesení lepicího tmelu na izolační desky, nalepení desek, zajištění talířovými hmoždinkami (6 ks/m2), přebroušení desek, natažení stěrky, vtlačení výztužné tkaniny (1,15 m2/m2), přehlazení stěrky. Kontaktní nátěr a povrchová úprava omítkou podle popisu položky.
K ochraně hran na rozích budovy je zahrnuto 0,14 m rohových lišt na m2.
51 | 622311734RV1 | ... , minerálními deskami s kolmým vláknem, tloušťky 140 mm, zakončené stěrkou s výztužnou tkaninou, | m2 | 147.14 |  | 0 | 801-1 | RTS
|  | Položka neobsahuje kontaktní nátěr a povrchovou úpravu omítkou. | [10 empty] | Položka neobsahuje kontaktní nátěr a povrchovou úpravu omítkou.
|  | skladba S7 v 4. np - v.č. 2D.1.1.6 + pohledy - SV pohled : (6,05+2,9)*2,4+(9,5+9,55+2,55+2*0,14)*2,95 |  | 86.026
|  | skladba S7 v 4. np - v.č. 2D.1.1.6 + pohledy - JZ pohled : (23,35+2*0,14)*2,8+2*((2,4*2,7)/2) |  | 72.644
|  | skladba S7 v 4. np - v.č. 2D.1.1.6 + pohledy - SZ, JV pohled : (7,8*2,4+((5,3*2,1)/2))*2 |  | 48.57
|  | skladba S7 v 4. np - v.č. 2D.1.1.6 + pohledy - odpočet oken : -2*(1,6+1,15)-14*(1,6*2,0)-2*(2,45*2,0) |  | -60.1
52 | 622311933RV1 | ... , pórobetonovými deskami, tloušťky 120 mm, zakončené stěrkou s výztužnou tkaninou, | m2 | 221.956 |  | 0 | 801-1 | RTS
|  | Položka neobsahuje kontaktní nátěr a povrchovou úpravu omítkou. | [10 empty] | Položka neobsahuje kontaktní nátěr a povrchovou úpravu omítkou.
|  | skladba S5 - v.č. 2D.1.1.3 + pohledy SV, SZ, JV : 12,85*7,5+13,0*7,8+4,32*7,8+7,47*7,5+6,2*0,8 |  | 292.456
|  | odpočet oken u skladby S5 : -(11*(1,2*1,8)+3*(1,2*1,5)+11*(1,2*2,1)+1*(2,4*1,8)+1*(2,4*2,1)) |  | -66.24
|  | -(1*(1,2*2,8)+1*(0,6*1,5)) |  | -4.26
53 | 622311934RV1 | ... , pórobetonovými deskami, tloušťky 140 mm, zakončené stěrkou s výztužnou tkaninou, | m2 | 117.56 |  | 0 | 801-1 | RTS
|  | Položka neobsahuje kontaktní nátěr a povrchovou úpravu omítkou. | [10 empty] | Položka neobsahuje kontaktní nátěr a povrchovou úpravu omítkou.
|  | skladba S2 - v.č. 2D.1.1.2 + SV strana : 9,3*0,73-3*(0,72*0,4)+(7,6+3,2)*1,09-2*(1,05*0,72) |  | 16.185
|  | 14,5*1,2-4*(0,72*0,75)-1*(1,05*0,75) |  | 14.4525
|  | skladba S2 - v.č. 2D.1.1.2 + JZ strana : 16,55*1,6-4,8*0,4-5*(0,72*0,75)+3,59*1,2+(2,65+3,14)*1,35-5*(1,05*0,8) |  | 29.7845
|  | 6,15*1,35+2*(3,05*1,35)+23,63*1,35-6*(1,77*0,8)+6,15*1,35 |  | 48.2445
|  | -(1,05*0,8+1,05*0,53)+3,0*1,35+(2,65+3,59)*1,0 |  | 8.8935
| 622 31-5 Zateplení ostění | [7 empty] | 1
| nanesení lepicího tmelu na izolační desky, nalepení desek, přebroušení desek, natažení stěrky, vtlačení výztužné tkaniny (1,15 m2/m2), přehlazení stěrky. Kontaktní nátěr a povrchová úprava omítkou podle popisu položky. | [10 empty] | nanesení lepicího tmelu na izolační desky, nalepení desek, přebroušení desek, natažení stěrky, vtlačení výztužné tkaniny (1,15 m2/m2), přehlazení stěrky. Kontaktní nátěr a povrchová úprava omítkou podle popisu položky.
V položkách je obsaženo 3,33 m rohových lišt, 1,67 m lišt s okapničkou a 5 m napojovacích lišt na m2.
54 | 622311754RV1 | ...minerálními deskami s kolmým vláknem, tloušťky 40 mm, zakončené stěrkou s výztužnou tkaninou | m2 | 17.565 |  | 0 | 801-1 | RTS
|  | Položka neobsahuje kontaktní nátěr a povrchovou úpravu omítkou. | [10 empty] | Položka neobsahuje kontaktní nátěr a povrchovou úpravu omítkou.
|  | podhled římsy u 4. np - řez B-B, všechny pohledy + v.č. 2D.1.1.4 : (23,35+2*(14,4+3,2))*0,3 |  | 17.565
| 622 31-9 Příplatky, slevy | [7 empty] | 1
55 | 622391122R00 | ...Příplatek za hmoždinky STR U 8 ks/m2 | m2 | 326.9825 |  | 0 | 801-1 | RTS
|  | ozn. "F" - v.č. 2D.1.2.2.1 : (10,6*7,0)-5*(1,85*1,95)+(11,5*7,0) |  | 136.6625
|  | (22,5*7,0)-24*(1,5*2,1)-2*(0,75*2,1) |  | 78.75
|  | (20,7*7,5+10,4*0,3)-8*(1,2*1,8)-8*(1,2*2,1)-1*(2,4*1,8)-1*(2,4*2,1) |  | 111.57
56 | 622391123R00 | ...Příplatek za hmoždinky STR U 10 ks/m2 | m2 | 349.63 |  | 0 | 801-1 | RTS
|  | ozn. "B" 4. np - v.č. 2D.1.2.2.1 : (16,2*2,4+2*(5,8*2,9)-9*(1,6*2,0)) |  | 43.72
|  | ozn. "D" - v.č. 2D.1.2.2.1 : 16,2*(7,0+2,8)-5*(1,6*2,7)-5*(1,6*2,95)-5*(1,6*2,85) |  | 90.76
|  | 2*(5,9*10,8)-8*(1,6*2,15)-3*(2,4*2,15) |  | 84.44
|  | ozn. "E" - v.č. 2D.1.2.2.1 : (2,5+7,35)*7,5+(4,2+2,5)*7,8-1*(0,6*1,2)-2*(1,2*1,5)-3*(1,2*1,8)-3*(1,2*2,1) |  | 107.775
|  | (2,5*7,0)-2*(0,7*2,1)-2*(1,4*2,1)+(2,9*7,0)-1*(1,25*1,95)-1*(1,85*1,95) |  | 22.935
57 | 622391124R00 | ...za hmoždinky STR U 12 ks/m2, s dodávkou hmoždinek | m2 | 789.555 |  | 0 | 801-1 | RTS
|  | ozn. "A" 4. np - v.č. 2D.1.2.2.1 : 147,14-(16,2*2,4+2*(5,8*2,9)-9*(1,6*2,0)) |  | 103.42
|  | ozn. "C" - celý pórobet ZS tl. 160 mm, odpočet "D" a části "E" a "F" - v.č. 2D.1.2.2.1 : 1091,0025-(16,2*(7,0+2,8)-5*(1,6*2,7)-5*(1,6*2,95)-5*(1,6*2,85)) |  | 1000.2425
|  | -(2*(5,9*10,8)-8*(1,6*2,15)-3*(2,4*2,15)) |  | -84.44
|  | -((2,9*7,0)-1*(1,25*1,95)-1*(1,85*1,95)) |  | -14.255
|  | -((10,6*7,0)-5*(1,85*1,95))-(11,5*7,0) |  | -136.6625
|  | -((22,5*7,0)-24*(1,5*2,1)-2*(0,75*2,1)) |  | -78.75
| 622 40-1 Příplatky k omítce vnějších stěn a štítů | [7 empty] | 1
| 622 40-12 za zvýšenou pracnost u menšího rozsahu omítky při úhrnné ploše jednotlivých otvorů v souvisle omítané fasádě, bez části průčelí jinak upravovaného a bez souvislých pásů oken neohraničených omítkou alespoň ze tří stran | [7 empty] | 2 |  |  | 622 40-12 za zvýšenou pracnost u menšího rozsahu omítky při úhrnné ploše jednotlivých otvorů v souvisle omítané fasádě, bez části průčelí jinak upravovaného a bez souvislých pásů oken neohraničených omítkou alespoň ze tří stran
58 | 622401931R00 | ...v rozsahu přes 26 do 35 % | m2 | 1094.1565 |  | 0 | 801-1 | RTS
|  | skladba S4 - JZ pohled - největší plocha starého obj. - celá výměra : 23,67*(10,8-0,6)+17,8*7,05 |  | 366.924
|  | - odp. oken : -(7*(1,6*2,85)+7*(1,6*2,7)+7*(1,6*2,95)) |  | -95.2
|  | -(8*(1,85*1,95)+1*(1,25*1,95)) |  | -31.2975
|  | skladba S4 - SV pohled - celá plocha starého obj. : (8,2*7,8+6,2*3,0)+(6,2*2,15)+((2,7+2*9,55)*11,1)+(4,25+2*1,2)*14,1 |  | 431.635
|  | (3,06*(10,8+2,15))+(4,34*7,5)+(14,5*6,95)+2*(14,1*0,16) |  | 177.464
|  | - odp. oken : -(4*(1,6*1,15)+1*(1,45*2,87)+4*(1,6*2,15)+1*(2,4*2,15)+1*(0,4*0,9)) |  | -30.8015
|  | -(1,2*1,3+2,9*1,5) |  | -5.91
|  | -(4*(1,6*1,15)+5*(1,6*2,15)+2*(2,4*2,15)+1*(3,05*2,2)) |  | -41.59
|  | -(2*(1,6*1,15)+6*(1,6*2,15)+1*(2,4*2,15)+1*(3,05*2,2)) |  | -36.19
|  | -1*(3,05*3,27) |  | -9.9735
|  | skladba S5 - v.č. 2D.1.1.3 + pohledy SV, SZ, JV : 12,85*7,5+13,0*7,8+4,32*7,8+7,47*7,5+6,2*0,8 |  | 292.456
|  | odpočet oken u skladby S5 : -(11*(1,2*1,8)+3*(1,2*1,5)+11*(1,2*2,1)+1*(2,4*1,8)+1*(2,4*2,1)) |  | -66.24
|  | -(1*(1,2*2,8)+1*(0,6*1,5)) |  | -4.26
|  | skladba S7 : 147,14 |  | 147.14
59 | 622401933R00 | ...v rozsahu přes 45 do 65 % | m2 | 94.11 |  | 0 | 801-1 | RTS
|  | Skladba S4 - nová budova - JZ pohled - celá plocha : 25,8*7,05 |  | 181.89
|  | - odpočet oken : -(26*(1,5*2,1)+2*(1,4*2,1)) |  | -87.78
| 622 40-121 za provedení styku dvou barevných odstínů u omítky | [7 empty] | 3
60 | 622401939R00 | ...břízolitové a z umělého kamene (měří se v délce) | m | 369.9 |  | 0 | 801-1 | RTS
|  | v plochách - odhad : 45,0+18,0+15,0+25,5+26,0 |  | 129.5
|  | ostění kolem oken : 14*2,4+(2*(22*3,2))+(22*3,0) |  | 240.4
| 622 42-14 Zateplovací systémy na bázi minerálních desek | [7 empty] | 1
| nanesení lepicí stěrky na očištěný podklad nebo na izolační desky, nalepení tepelně izolačních fasádních desek z minerálních vláken, zajištění terčovými hmoždinkami, natažení podkladní stěrky, vtlačení výztužné sklolaminátové síťoviny a zahlazení, povrchová úprava omítkou. Vyztužení rohů lištami. | [10 empty] | nanesení lepicí stěrky na očištěný podklad nebo na izolační desky, nalepení tepelně izolačních fasádních desek z minerálních vláken, zajištění terčovými hmoždinkami, natažení podkladní stěrky, vtlačení výztužné sklolaminátové síťoviny a zahlazení, povrchová úprava omítkou. Vyztužení rohů lištami.
| 622 42-141 Doplňky zateplovacích systémů | [7 empty] | 2
61 | 622421491R00 | ...Doplňky zatepl. systémů, rohová lišta s okapničkou | m | 462.782 |  | 0 | 801-1 | RTS
nadpraží oken :
|  | 1. pp - v.č. 2D.1.1.2 : (16*0,72+9*1,05+6*1,77+1*1,27) |  | 32.86
|  | 1. np - v.č. 2D.1.1.3 : (1*0,6+13*1,2+1*2,4)*0,12+(8*1,6+1*0,4+1*2,4+3*1,85+1*1,25+3*1,6+13*1,5+1*1,4) |  | 50.332
|  | 2. np - v.č. 2D.1.1.4 : (13*1,2+1*2,4)*0,12+(22*1,6+2*2,4+1*3,05+5*1,85+13*1,5+1*1,4) |  | 75.36
|  | 3. np - v.č. 2D.1.1.5 : (8*1,6+1*2,4+1*3,05+11*1,6+2*2,4) |  | 40.65
|  | 4. np - v.č. 2D.1.1.6 : (16*1,6+2*2,45)*0,14+(1*3,05) |  | 7.32
|  | mezi skladbou S4 a P3 - 2D.1.1.3 + JZ pohled : 17,8+((3,3+0,16)+2,65+3,0+6,05)*2+25,15 |  | 73.27
|  | mezi skladbou S5 a S6, S4 a S2 - 2D.1.1.3 + JV, SZ, SV pohled : 7,47+4,32+(25,85+0,3+2*0,12) |  | 38.18
|  | 42,15+14,5-3,2+(2,5+0,16)+(3,1+0,16)-1,56-1,27+2*1,2+(4,25+2*0,16-3,0) |  | 60.51
|  | hrana balkónu : 23,35+2*1,2 |  | 25.75
|  | podhled a čelo římsy u 4. np - řez B-B, všechny pohledy + v.č. 2D.1.1.4 : 23,35+2*(14,4+3,2) |  | 58.55
| 622 43 Omítky vnější stěn z umělého kamene v přírodní barvě drtí | [7 empty] | 1
62 | 622432112R00 | ...dekorativní střednězrnné, akrylátové | m2 | 255.5716 |  | 0 | 801-1 | RTS
|  | P3 - v.č. 2D.1.1.2 + JZ pohled : 25,15*1,2-2*(0,75*0,4)+2*((0,75+2*0,4)*0,2) |  | 30.2
|  | v.č. 2D.1.1.2 + JZ pohled - S1 (perimetr tl. 140 mm) : (4,8*0,8+11,4*0,55)+(3,5+2,65+3,05)*0,75+6,15*0,7+(3,05+23,63)*0,65 |  | 38.657
|  | 3,5*0,65+(6,15+3,05)*0,6+2,65*0,7+3,5*0,5 |  | 11.4
|  | JZ pohled - S1 (odpočet oken) : -(3*(1,05*0,5)+6*(1,77*0,5)+1*(1,27*0,5)+2*(1,05*0,5)) |  | -8.57
|  | v.č. 2D.1.1.2 + SV pohled - S1 (perimetr tl. 140 mm) : (8,2+2,8)*0,85+9,55*1,0+(2*1,2+4,73)*1,0+1,6*0,7+9,1*0,5+(7,5+3,2)*0,5 |  | 37.05
|  | 14,6*0,85 |  | 12.41
|  | SV pohled - S1 (odpočet oken) : -(2*(0,72+0,43)+2*(0,72*0,53)+1*(0,72*0,63))-(1,2*0,8+1*(2,9*0,8)) |  | -6.7968
|  | -3*(0,72*0,3) |  | -0.648
|  | skladba S2 - v.č. 2D.1.1.2 + SV strana : 9,3*0,73-3*(0,72*0,4)+(7,6+3,2)*1,09-2*(1,05*0,72) |  | 16.185
|  | 14,5*1,2-4*(0,72*0,75)-1*(1,05*0,75) |  | 14.4525
|  | skladba S2 - v.č. 2D.1.1.2 + JZ strana : 16,55*1,6-4,8*0,4-5*(0,72*0,75)+3,59*1,2+(2,65+3,14)*1,35-5*(1,05*0,8) |  | 29.7845
|  | 6,15*1,35+2*(3,05*1,35)+23,63*1,35-6*(1,77*0,8)+6,15*1,35 |  | 48.2445
|  | -(1,05*0,8+1,05*0,53)+3,0*1,35+(2,65+3,59)*1,0 |  | 8.8935
|  | skladbu S6 - pohledy - SV, SZ, JV (perimetr tl. 40 mm) : 7,3*0,28+4,2*0,82+12,8*0,5+13,0*0,6 |  | 19.688
|  | ostění oken - 2D.1.1.2 + SV pohled : (2*0,43+0,72+2*(2*0,53+0,72)+2*0,63+0,72+2*0,8+2*0,73+3*(3*0,72)+3*(2*0,72+1,05)+4*(2*0,75+0,72))*0,14 |  | 4.6214
| 622 45-3 Omítky vnější cementové stěn nebo štítů | [7 empty] | 1
| 622 45-32 hladké | [7 empty] | 2
63 | 622451131R00 | ...stupeň složitosti I až II | m2 | 101.395 |  | 0 | 801-1 | RTS
|  | skladba S0 - SV pohled : (8,2+2,6)*2,1+(9,55+1,3)*1,95+4,75*1,85+(1,2+9,4)*1,7 |  | 70.64
|  | (7,65+3,15+2,8)*1,5+(11,5*0,9) |  | 30.75
| 622 45-4 Oprava vnějších omítek cementových | [7 empty] | 1
64 | 622454311R00 | ...v množství opravované plochy přes 10 do 30 % , hladkých hlazených dřevěným hladítkem | m2 | 2133.3931 |  | 0 | 801-4 | RTS
|  | S4 : 1091,0025 |  | 1091.0025
|  | S5 : 221,956 |  | 221.956
|  | S6 - po otlučení : 20,2786 |  | 20.2786
|  | S7 : 147,14 |  | 147.14
|  | pod nátěr P1 - P3 : 463,1945 |  | 463.1945
|  | podhled a čelo římsy u 4. np - řez B-B, všechny pohledy + v.č. 2D.1.1.4 : (23,35+2*(14,4+3,2))*(0,3+0,25) |  | 32.2025
|  | S1, S2, odpočet části opravované do 50% : 83,502+117,56-43,443 |  | 157.619
65 | 622454511R00 | ...v množství opravované plochy přes 30 do 50 % , hladkých hlazených dřevěným hladítkem | m2 | 43.443 |  | 0 | 801-4 | RTS
|  | stěny pod terasou - v.č. 2D.1.1.2 + JZ pohled : (23,35+2*3,05)*2,0-6*(1,77*1,3)-1*(1,27*1,3) |  | 43.443
| 622 47-13 Nátěry a nástřiky vnějších stěn a pilířů základním a krycím nátěrem (nebo přestřikem povrchu) | [7 empty] | 1
66 | 622471317RS8 | ...hmota silikátová, složitost 1 ÷ 2 | m2 | 428.737 |  | 0 | 801-1 | RTS
|  | plochy P1 - výtahová šachta - dle v.č.2D.1.1.3 - 4 + pohledy : (1,1+3,2+3,65)*(15,45+1,36)+3,2*1,4+(2*2,6+3,2)*(2,4+1,36)-2*(2,1*2,4)+(2*2,6+3,3)*0,05 |  | 160.0485
|  | plochy P2 - římsy a atiky bez zateplení : (1,7+0,25)*17,68+(1,8+0,75)*25,4 |  | 99.246
|  | - strojovna VZT na střeše : (5,65+7,7+4,35)*2,8 |  | 49.56
|  | - stříšky u rampy , výtahu , u vchodu : 4,2*3,6+2*(0,8*3,0)+4,3*1,2+2*(1,0*0,2) |  | 25.48
|  | - širší římsy nad 3. np : (35,45+2*18,0+6,7+3,5)*0,8 |  | 65.32
|  | plocha P3 - nátěr soklu u nového objektu - v.č. 2D.1.1.3 + JZ pohled : (25,15-1,9)*((1,6+0,9)/2)-2*(0,75*0,4)+2*((0,75+2*0,4)*0,2) |  | 29.0825
| 622 48-12 Vyztužení vnějších omítek stěn sklotextilní síťovinou | [7 empty] | 1
67 | 622481211RT2 | ...s dodávkou výztužné sítě a stěrkového tmelu | m2 | 218.6958 |  | 0 | 801-1 | RTS
|  | v.č. 2D.1.1.2 + JZ pohled - S1 (perimetr tl. 140 mm) : (4,8*0,8+11,4*0,55)+(3,5+2,65+3,05)*0,75+6,15*0,7+(3,05+23,63)*0,65 |  | 38.657
|  | 3,5*0,65+(6,15+3,05)*0,6+2,65*0,7+3,5*0,5 |  | 11.4
|  | JZ pohled - S1 (odpočet oken) : -(3*(1,05*0,5)+6*(1,77*0,5)+1*(1,27*0,5)+2*(1,05*0,5)) |  | -8.57
|  | v.č. 2D.1.1.2 + SV pohled - S1 (perimetr tl. 140 mm) : (8,2+2,8)*0,85+9,55*1,0+(2*1,2+4,73)*1,0+1,6*0,7+9,1*0,5+(7,5+3,2)*0,5 |  | 37.05
|  | 14,6*0,85 |  | 12.41
|  | SV pohled - S1 (odpočet oken) : -(2*(0,72+0,43)+2*(0,72*0,53)+1*(0,72*0,63))-(1,2*0,8+1*(2,9*0,8)) |  | -6.7968
|  | -3*(0,72*0,3) |  | -0.648
|  | skladbu S6 - pohledy - SV, SZ, JV (perimetr tl. 40 mm) : 7,3*0,28+4,2*0,82+12,8*0,5+13,0*0,6 |  | 19.688
|  | ostění oken - délka dle pol. č. 622481291R00 š. 100 mm : 979,406*0,1 |  | 97.9406
|  | podhled římsy u 4. np - řez B-B, všechny pohledy + v.č. 2D.1.1.4 : (23,35+2*(14,4+3,2))*0,3 |  | 17.565
68 | 622481291R00 | ...Montáž výztužné lišty rohové a dilatační | m | 991.206 |  | 0 | 801-1 | RTS
|  | 1. pp - v.č. 2D.1.1.2 : 1*(0,72+2*0,43)+2*(0,72+2*0,53)+1*(0,72+2*0,63)+3*(3*0,72)+3*(1,05+2*0,72)+9*(0,72+2*0,75) |  | 41.05
|  | 5*(1,05+2*1,3)+1*(1,05+2*0,53)+6*(1,77+2*1,3)+1*(1,27+2*1,3) |  | 50.45
|  | 1. np - v.č. 2D.1.1.3 : 1*(0,6+1,2)+2*(1,2+2*1,5)+11*(1,2+2*1,8)+1*(2,4+2*1,8) |  | 69
|  | 4*(1,6+2*1,15)+1*(1,56+2*3,0)+1*(3,0+2*2,26)+5*(1,6+2*2,15)+1*(1,25+2*1,95)+3*(1,85+2*1,95) |  | 82.58
|  | 2*(1,74+2*2,15)+4*(1,8*2,93)+7*(1,8+2*2,75) |  | 84.276
|  | 13*(1,5+2*2,1)+1*(1,4+2,1) |  | 77.6
|  | 2. np - v.č. 2D.1.1.4 : 1*(1,2+2*2,8)+11*(1,2+2*2,1)+1*(2,4+2*2,1)+1*(1,2+2*1,5) |  | 77
|  | 4*(1,6+2*1,15)+1*(2,4+2*2,15)+7*(1,6+2*2,15)+1*(3,05+2*2,2)+5*(1,85+2*1,95)+4*(1,6+2*2,85) |  | 129
|  | 7*(1,6+2*2,95)+13*(1,5+2*2,1)+1*(1,4+2,1) |  | 130.1
|  | 3. np - v.č. 2D.1.1.5 : 2*(1,6+2*1,15)+6*(1,6+2*2,15)+3*(2,4+2*2,15)+1*(3,05+2*2,2)+11*(1,6+2*2,85) |  | 151.05
|  | 4. np - v.č. 2D.1.1.6 : 2*(1,6+2*1,15)+14*(1,6+2*2,0)+2*(2,45+2*2,0) |  | 99.1
| 622 90-4 Očištění fasád | [7 empty] | 1
69 | 622904112R00 | ...Očištění fasád tlakovou vodou složitost 1 - 2 | m2 | 2176.834 |  | 0 | 801-1 | RTS
|  | skladba S1 : 83,502 |  | 83.502
|  | skladba S2 : 117,56 |  | 117.56
|  | skladba S4 : 1091,0 |  | 1091
|  | skladba S5 : 221,956 |  | 221.956
|  | skladba S6 : 20,279 |  | 20.279
|  | skladba S7 : 147,14 |  | 147.14
|  | pod nátěry - P1, P2, P3 (pol.č.622471317.RS8) : 463,1945 |  | 463.1945
|  | podhled a čelo římsy u 4. np - řez B-B, všechny pohledy + v.č. 2D.1.1.4 : (23,35+2*(14,4+3,2))*(0,3+0,25) |  | 32.2025
70 | 612425921RX | Omítka vápenná vnějšího ostění - hladká | m2 | 0.36 |  | 0 |  | Vlastní
|  | po přisekání - pol. č. 24 : 2*(0,2*0,9) |  | 0.36
71 | 622311154RVX | Zateplovací systém , ostění, XPS F tl. 40 mm, zakončený stěrkou s výztužnou tkaninou | m2 | 5.0535 |  | 0 |  | Vlastní
|  | sokl na terase - viz detail soklu terasy : 23,35*0,25-(7*(1,6*0,07)) |  | 5.0535
72 | 622311935T00 | Kont. zatepl. systém, fasáda, pórobetonové desky tl. 160 mm, zakončený stěrkou s výztužnou tkaninou | m2 | 1091.0025 |  | 0 |  | Vlastní
|  | Položka obsahuje: nanesení lepicího tmelu na izolační desky, nalepení desek, zajištění talířovými hmoždinkami (6 ks/m2), přebroušení desek, natažení stěrky, vtlačení výztužné tkaniny (1,15 m2/m2), přehlazení stěrky. V položce je obsaženo 0,14 m rohových lišt na m2. | [10 empty] | Položka obsahuje: nanesení lepicího tmelu na izolační desky, nalepení desek, zajištění talířovými hmoždinkami (6 ks/m2), přebroušení desek, natažení stěrky, vtlačení výztužné tkaniny (1,15 m2/m2), přehlazení stěrky. V položce je obsaženo 0,14 m rohových lišt na m2.
|  | Skladba S4 - nová budova - JZ pohled - celá plocha : 25,8*7,05 |  | 181.89
|  | - odpočet oken : -(26*(1,5*2,1)+2*(1,4*2,1)) |  | -87.78
|  | - JZ pohled - největší plocha - celá výměra : 23,67*(10,8-0,6)+17,8*7,05 |  | 366.924
|  | - odp. oken : -(7*(1,6*2,85)+7*(1,6*2,7)+7*(1,6*2,95)) |  | -95.2
|  | -(8*(1,85*1,95)+1*(1,25*1,95)) |  | -31.2975
Začátek provozního součtu
|  | skladba S4 - ostatní - JZ pohled + část SZ a JV : 3,45*7,2+2,65*7,2+3,0*10,8+6,21*10,8 |  | 143.388
|  | - odpočet oken : -(6*(1,6*2,85)+2*(1,6*2,15)) |  | -34.24
Konec provozního součtu
|  | 109,148*2+2*(10,8*0,16) |  | 221.752
|  | skladba S4 - SZ ( krátká ) strana - část : 7,45*10,8-(4,4*7,5) |  | 47.46
|  | - odp. oken : -(1*(2,4*2,15)+1*(2,45*2,0)) |  | -10.06
|  | skladba S4 - JV ( krátká ) strana - část : 6,5*3,3+4,3*0,3 |  | 22.74
|  | - odp. oken : -(1*(2,4*2,15)+1*(2,45*2,0)) |  | -10.06
|  | skladba S4 - SV pohled - celá plocha : (8,2*7,8+6,2*3,0)+(6,2*2,15)+((2,7+2*9,55)*11,1)+(4,25+2*1,2)*14,1 |  | 431.635
|  | (3,06*(10,8+2,15))+(4,34*7,5)+(14,5*6,95)+2*(14,1*0,16) |  | 177.464
|  | - odp. oken : -(4*(1,6*1,15)+1*(1,45*2,87)+4*(1,6*2,15)+1*(2,4*2,15)+1*(0,4*0,9)) |  | -30.8015
|  | -(1,2*1,3+2,9*1,5) |  | -5.91
|  | -(4*(1,6*1,15)+5*(1,6*2,15)+2*(2,4*2,15)+1*(3,05*2,2)) |  | -41.59
|  | -(2*(1,6*1,15)+6*(1,6*2,15)+1*(2,4*2,15)+1*(3,05*2,2)) |  | -36.19
|  | -1*(3,05*3,27) |  | -9.9735
73 | 28350252R | Profil rohový PVC POPULAR se síťovinou l=2,5 m | kus | 408.3769 |  | 0 | SPCM | RTS
Začátek provozního součtu
|  | 1. pp - v.č. 2D.1.1.2 : 1*(0,72+2*0,43)+2*(0,72+2*0,53)+1*(0,72+2*0,63)+3*(3*0,72)+3*(1,05+2*0,72)+9*(0,72+2*0,75) |  | 41.05
|  | 5*(1,05+2*1,3)+1*(1,05+2*0,53)+6*(1,77+2*1,3)+1*(1,27+2*1,3) |  | 50.45
|  | 1. np - v.č. 2D.1.1.3 : 1*(0,6+1,2)+2*(1,2+2*1,5)+11*(1,2+2*1,8)+1*(2,4+2*1,8) |  | 69
|  | 4*(1,6+2*1,15)+1*(1,56+2*3,0)+1*(3,0+2*2,26)+5*(1,6+2*2,15)+1*(1,25+2*1,95)+3*(1,85+2*1,95) |  | 82.58
|  | 2*(1,74+2*2,15)+4*(1,8*2,93)+7*(1,8+2*2,75) |  | 84.276
|  | 13*(1,5+2*2,1)+1*(1,4+2,1) |  | 77.6
|  | 2. np - v.č. 2D.1.1.4 : 1*(1,2+2*2,8)+11*(1,2+2*2,1)+1*(2,4+2*2,1)+1*(1,2+2*1,5) |  | 77
|  | 4*(1,6+2*1,15)+1*(2,4+2*2,15)+7*(1,6+2*2,15)+1*(3,05+2*2,2)+5*(1,85+2*1,95)+4*(1,6+2*2,85) |  | 129
|  | 7*(1,6+2*2,95)+13*(1,5+2*2,1)+1*(1,4+2,1) |  | 130.1
|  | 3. np - v.č. 2D.1.1.5 : 2*(1,6+2*1,15)+6*(1,6+2*2,15)+3*(2,4+2*2,15)+1*(3,05+2*2,2)+11*(1,6+2*2,85) |  | 151.05
|  | 4. np - v.č. 2D.1.1.6 : 2*(1,6+2*1,15)+14*(1,6+2*2,0)+2*(2,45+2*2,0) |  | 99.1
Konec provozního součtu
|  | (991,206*1,03)/2,5 |  | 408.3769
74 | R062005 | Přesponkování trhlin ve stávající fasádě - spony dl. cca 200 mm po 200 mm vzdálenostech od sebe | m | 30 |  | 0 |  | Vlastní
75 | R062011 | Příplatek - ozdobné prvky na fasádě (ostění, parapety, římsy ....) | m | 85 |  | 0 |  | Vlastní
|  | římsy pod okny : 21*2,0+3*3,4+4*2,8 |  | 63.4
|  | římsa mezi 3. a 4. np : 2,55+9,55+9,5 |  | 21.6
76 | R062011.1 | Příplatek - ozdobné ostění kolem oken (JZ pohled) - dle původního stavu | m | 208.4 |  | 0 |  | Vlastní
|  | JZ pohled : 22*2,6+22*2,8+22*2,8+14*2,0 |  | 208.4
77 | R062012 | Příplatek - opracování ZS kolem uchycení zábradlí | ks | 117 |  | 0 |  | Vlastní
|  | kolem kotev na balkóně, terase a franc. oken - dle výpisu kotev : 2*54 |  | 108
|  | zábradlí u rampy : 9 |  | 9
Díl: | 63 | Podlahy a podlahové konstrukce |  |  | 0
| 614 47 Vyspravení betonových a železobetonových konstrukcí a panelů | [7 empty] | 1
| 614 47-1 cementovou maltou | [7 empty] | 2
| 614 47-11 adhezní můstek a nátěr antikorozní | [7 empty] | 3
78 | 614471715R00 | ...pro jakoukoliv velikost opravované plochy | m2 | 28.02 |  | 0 | 801-4 | RTS
|  | vyrovnání povrchu balkónu po vybourání stáv. vrstev - v.č. 2D.1.1.3, 4 : 23,35*1,2 |  | 28.02
| 631 31-917 Příplatek za stržení povrchu | [7 empty] | 1
spodní vrstvy mazaniny latí před vložením výztuže nebo pletiva pro tloušťku obou vrstev mazaniny
79 | 631319171R00 | ...tloušťka mazaniny do 80 mm | m3 | 3.55 |  | 0 | 801-1 | RTS
|  | terasa - skladba St 1 : 71,0*0,05 |  | 3.55
| 631 35 Bednění stěn, rýh a otvorů v podlahách | [7 empty] | 1
80 | 631351101R00 | ...zřízení | m2 | 0.8205 |  | 0 | 801-1 | RTS
|  | kolem balkónu pro vyrovn. potěr : 23,35*0,03+(2*1,2)*0,05 |  | 0.8205
81 | 631351102R00 | ...odstranění | m2 | 0.8205 |  | 0 | 801-1 | RTS
|  | kolem balkónu pro vyrovn. potěr : 23,35*0,03+(2*1,2)*0,05 |  | 0.8205
| 631 36 Výztuž mazanin z betonů a z lehkých betonů | [7 empty] | 1
| 631 36-2 ze svařovaných sítí | [7 empty] | 2
82 | 631362021R00 | ...průměr drátu 5 mm, velikost oka 100/100 mm | t | 0.1639 |  | 0 | 801-1 | RTS
|  | terasa - skladba St 1 : 71,0*1,1*2,099*0,001 |  | 0.1639
| 632 45-103 Vyrovnávací potěr z cementové malty v ploše | [7 empty] | 1
| na stropech z prefabrikovaných dílců jako podklad pod izolaci, pod podlahové konstrukce apod., na mazaninách jen jako podklad pod izolaci proti vodě, jako ochrana izolace shora, tvořící lože při kladení plošných prefa panelů (např. v kanálech), hlazený dřevěným hladítkem anebo podlévání provizorně podklínovaných patek usazených strojů a technologických zařízení, s náležitým zatemováním hutné malty, | [10 empty] | na stropech z prefabrikovaných dílců jako podklad pod izolaci, pod podlahové konstrukce apod., na mazaninách jen jako podklad pod izolaci proti vodě, jako ochrana izolace shora, tvořící lože při kladení plošných prefa panelů (např. v kanálech), hlazený dřevěným hladítkem anebo podlévání provizorně podklínovaných patek usazených strojů a technologických zařízení, s náležitým zatemováním hutné malty,
83 | 632451031R00 | ...o průměrné (střední) tloušťce od 10 do 20 mm | m2 | 451.02 |  | 0 | 801-1 | RTS
|  | vyrovnání povrchu terasy a balkónu po vybourání stáv. vrstev - v.č. 2D.1.1.3, 4 : 71,0+(23,35*1,2) |  | 99.02
|  | vyrovnání povrchu střechy po vybourání stáv. vrstev - v.č. 2D.1.1.5 : 335,0+17,0 |  | 352
84 | 632451034R00 | ...o průměrné (střední) tloušťce od 40 do 50 mm | m2 | 28.02 |  | 0 | 801-1 | RTS
|  | balkón - spádový potěr (prům. tl. 50 mm) : 23,35*1,2 |  | 28.02
| 632 48-2 Dilatační profil do plovoucích nebo spojovacích potěrů | [7 empty] | 1
85 | 632482113R00 | ...boční strany z tvrdého PVC spojené spodní a vrchní dilatační zónou ze šedé plastické hmoty., výšky 50 mm | m | 27 |  | 0 | 801-1 | RTS
|  | 9*3,0 |  | 27
| 632 92-2 Kladení dlaždic na terče - podložky | [7 empty] | 1
| 632 92-22 podložky pryžové | [7 empty] | 2
86 | 632922922R00 | ...dlaždice 400 x 400 mm | m2 | 88 |  | 0 | 801-1 | RTS
|  | terasa - v.č. 2D.1.1.3 : 71,0 |  | 71
|  | střecha - v.č. 2D.1.1.5 : 17,0 |  | 17
87 | 632922991R0X | Kladení dlaždic na terče, čelní - zádržná lišta | m | 38.55 |  | 0 |  | Vlastní
|  | obvod terasy - 2D.1.1.3 : 23,35+2*3,0 |  | 29.35
|  | střecha - kolem skladby St2a : 6,5+2,7 |  | 9.2
88 | 59245329R | dlažba betonová dvouvrstvá; čtverec; povrch reliéfní; vzor kostka; l = 400 mm; š = 400 mm; tl. 45,0 mm; šedá | m2 | 89.76 |  | 0 | SPCM | RTS
Začátek provozního součtu
|  | terasa - v.č. 2D.1.1.3 : 71,0 |  | 71
|  | střecha - v.č. 2D.1.1.5 : 17,0 |  | 17
Konec provozního součtu
|  | 88,0*1,02 |  | 89.76
Díl: | 8 | Trubní vedení |  |  | 0
| 175 10-11 Obsyp potrubí | [7 empty] | 1
| sypaninou z vhodných hornin tř. 1 - 4 nebo materiálem připraveným podél výkopu ve vzdálenosti do 3 m od jeho kraje, pro jakoukoliv hloubku výkopu a jakoukoliv míru zhutnění, | [10 empty] | sypaninou z vhodných hornin tř. 1 - 4 nebo materiálem připraveným podél výkopu ve vzdálenosti do 3 m od jeho kraje, pro jakoukoliv hloubku výkopu a jakoukoliv míru zhutnění,
89 | 175101101R00 | ...bez prohození sypaniny | m3 | 1.2 |  | 0 | 800-1 | RTS
|  | posunutí svodů - SV pohled : 8,0*0,5*0,3 |  | 1.2
| 721 17 Potrubí z plastových trub | [7 empty] | 1
90 | 721176126R00 | ...svodné (ležaté) v zemi, d 125 mm | m | 8 |  | 0 | 800-721 | RTS
|  | Potrubí včetně tvarovek. Bez zednických výpomocí. | [10 empty] | Potrubí včetně tvarovek. Bez zednických výpomocí.
|  | přeložení potrubí - posunutí 2 ks svodu : 5,0+3,0 |  | 8
91 | 28341255R | lapač střešních splavenin plast | kus | 2 |  | 0 | SPCM | RTS
|  | přemístění svodů : 2 |  | 2
92 | 58337304R | štěrkopísek frakce 0,0 až 16,0 mm; třída B | T | 2.04 |  | 0 | SPCM | RTS
|  | posunutí svodů - SV pohled : (8,0*0,5*0,3)*1,7 |  | 2.04
93 | R008005 | Přepojení nových svodů do původní kanalizace | ks | 2 |  | 0 |  | Vlastní
|  | posunutí svodů - SV pohled : 2 |  | 2
Díl: | 9 | Ostatní konstrukce, bourání |  |  | 0
| 9 Hodinové zúčtovací sazby | [7 empty] | 1
94 | 900 RT3 | Hzs - nezmeřitelné práce čl.17-1a, Práce v tarifní třídě 6 | h | 120 |  | 0 | Prav.M | RTS
Díl: | 94 | Lešení a stavební výtahy |  |  | 0
| 941 94-1 Montáž lešení lehkého pracovního řadového s podlahami | [7 empty] | 1
95 | 941941051R00 | ...šířky od 1,20 do 1,50 m, výšky do 10 m | m2 | 881.155 |  | 0 | 800-3 | RTS
|  | Včetně kotvení lešení. | [10 empty] | Včetně kotvení lešení.
|  | SV strana - v.č. 2D.1.1.3 - 5 + SV pohled : (2,0+4,2+25,85+7,35)*6,7 |  | 263.98
|  | (14,5+3,0+4,5)*7,5 |  | 165
|  | JZ strana - v.č. 2D.1.1.3 - 5 + JZ pohled : (16,0+3,65+2,4)*7,5+(25,15+3,65+2,4)*6,5 |  | 368.175
|  | na terasách - JV pohled : 7,5*5,0+3,0*1,5 |  | 42
|  | na terasách - SZ pohled : 7,5*5,0+3,0*1,5 |  | 42
96 | 941941052R00 | ...šířky od 1,20 do 1,50 m, výšky přes 10 do 24 m | m2 | 1284.5975 |  | 0 | 800-3 | RTS
|  | Včetně kotvení lešení. | [10 empty] | Včetně kotvení lešení.
|  | SV strana - v.č. 2D.1.1.3 - 5 + SV pohled : (6,0+2,5+9,55+4,25+9,5+2,85+2*1,2)*13,5 |  | 500.175
|  | (4,0+3,2+6,55)*15,1 |  | 207.625
|  | JZ strana - v.č. 2D.1.1.3 - 5 + JZ pohled : (2*(3,0+6,05))*14,0 |  | 253.4
|  | 23,35*13,85 |  | 323.3975
| 941 94-18 pronájem lešení za den | [7 empty] | 2
97 | 941941111R00 | ...Pronájem lešení za den | m2 | 259890.3 |  | 0 | 800-3 | RTS
|  | pol. č. 941941052R00 - předpoklad 120 dní : 1284,5975*120 |  | 154151.7
|  | pol. č. 941941051R00 - předpoklad 120 dní : 881,155*120 |  | 105738.6
| 941 94-18 Demontáž lešení lehkého řadového s podlahami | [7 empty] | 1
98 | 941941851R00 | ...šířky přes 1,2 do 1,5 m, výšky do 10 m | m2 | 881.155 |  | 0 | 800-3 | RTS
|  | SV strana - v.č. 2D.1.1.3 - 5 + SV pohled : (2,0+4,2+25,85+7,35)*6,7 |  | 263.98
|  | (14,5+3,0+4,5)*7,5 |  | 165
|  | JZ strana - v.č. 2D.1.1.3 - 5 + JZ pohled : (16,0+3,65+2,4)*7,5+(25,15+3,65+2,4)*6,5 |  | 368.175
|  | na terasách - JV pohled : 7,5*5,0+3,0*1,5 |  | 42
|  | na terasách - SZ pohled : 7,5*5,0+3,0*1,5 |  | 42
99 | 941941852R00 | ...šířky přes 1,2 do 1,5 m, výšky přes 10 do 24 m | m2 | 1284.5975 |  | 0 | 800-3 | RTS
|  | SV strana - v.č. 2D.1.1.3 - 5 + SV pohled : (6,0+2,5+9,55+4,25+9,5+2,85+2*1,2)*13,5 |  | 500.175
|  | (4,0+3,2+6,55)*15,1 |  | 207.625
|  | JZ strana - v.č. 2D.1.1.3 - 5 + JZ pohled : (2*(3,0+6,05))*14,0 |  | 253.4
|  | 23,35*13,85 |  | 323.3975
| 941 95-5 Lešení lehké pracovní pomocné | [7 empty] | 1
100 | 941955002R00 | ...pomocné, o výšce lešeňové podlahy přes 1,2 do 1,9 m | m2 | 60 |  | 0 | 800-3 | RTS
|  | na střeše - kolem strojovny VZT a nad strojovnou : (7,5+4,5+5,0)*1,5 |  | 25.5
|  | demontáž kastlíku od rolet nad terasou : 23,0*1,5 |  | 34.5
Díl: | 95 | Dokončovací konstrukce na pozemních stavbách |  |  | 0
| 952 90 Vyčištění budov a ostatních objektů | [7 empty] | 1
| 952 90-14 ostatních objektů (např. kanálů, zásobníků, kůlen apod.) - vynesení zbytků stavebního rumu, kropení a 2 x zametení podlah, oprášení stěn a výplní otvorů | [7 empty] | 2 |  |  | 952 90-14 ostatních objektů (např. kanálů, zásobníků, kůlen apod.) - vynesení zbytků stavebního rumu, kropení a 2 x zametení podlah, oprášení stěn a výplní otvorů
101 | 952901411R00 | ...Vyčištění ostatních objektů | m2 | 530.61 |  | 0 | 801-1 | RTS
|  | úklid kolem objektu - cca 3 m pás : (17,0+2*2,77+2*3,0+35,45-24,0+25,4)*3,0 |  | 196.17
|  | (8,0+26,17+4,26+5,0+43,15+7,5+14,4+3,0)*3,0 |  | 334.44
| 952 90 Čištění budov | [7 empty] | 1
102 | 952902110R00 | ...Čištění zametáním v místnostech a chodbách | m2 | 2632.54 |  | 0 | 801-4 | RTS
|  | pod izolace na podlahách - v.č. 2D.1.1.7 : 389,0 |  | 389
|  | v místnostech s měněnými okny - v.č. 1D.1.1.2 - 6 : (3,5+3,0+2,0)*3,5+5,0*5,5+2,9*5,5+(1,0+1,3)*1,8+2,5*3,5+2,7*2,2+2*(1,15*2,7)+18,0*3,4 |  | 159.44
|  | 2*(2,7*2,0)+2*(5,0+5,0)+(3,7+2,8+2,8+4,7+3,4+3,4)*8,5 |  | 207.6
|  | (3,8+6,0+6,8)*6,8+5,5*3,5+3,7*1,7+6,8*3,7+(3,3+1,8+1,8+2,1+3,8+2,2)*5,7+2,6+2,0+3,7*4,2 |  | 269.22
|  | 17,5*3,5+2*(2,8*2,5)+(2*5,4+2*3,8+5*2,8)*5,7+24,5*3,5 |  | 345.68
|  | 23,15*4,2+(1,6+1,6)*4,7+(1,6+1,7)*2,9+(3,2+3,4)*2,6+10,3*4,7+4,2*3,7+2,7*2,2+2,7*6,4 |  | 226.17
|  | 5,4*5,7+3,4*4,4+(2,3+3,8+2,3)*5,7+2,7*2,0+4,4*3,2+(14,2+3,6)*3,5+2,6*4,5+33*5,7+2,0*2,9 |  | 381
|  | 5,5*3,7+(2,5+2,9)*5,9+3,3*4,3+(2,3+3,8+2,5)*5,9+2,6*3,7+33,0*5,9 |  | 321.46
|  | 5,5*3,8+5,8*5,9+3,3*4,5+(3,3*7,8)*3+(4,2+2,4)*5,9+2,4*2,0+2,6*3,8+22,4*5,9 |  | 332.97
Díl: | 96 | Bourání konstrukcí |  |  | 0
| 962 08 Bourání zdiva příček | [7 empty] | 1
nebo vybourání otvorů jakýchkoliv rozměrů, včetně pomocného lešení o výšce podlahy do 1900 mm a pro zatížení do 1,5 kPa (150 kg/m2),
103 | 962081131R00 | ...ze skleněných tvárnic, tloušťky do 100 mm | m2 | 3.465 |  | 0 | 801-3 | RTS
|  | okno - pol. č. 23 : 1,45*0,9 |  | 1.305
|  | okno - pol. č. 33 : 1,2*1,8 |  | 2.16
| 965 03 Bourání podlah z cihel | [7 empty] | 1
bez podkladního lože, s jakoukoliv výplní spár,
104 | 965032131R00 | ...kaldených na stojato, plochy přes 1 m2 | m2 | 352 |  | 0 | 801-3 | RTS
|  | pro novou skladbu střechy - v.č. 2D.1.1.5 : 335,0+17,0 |  | 352
| 965 04 Bourání podkladů pod dlažby nebo litých celistvých dlažeb a mazanin | [7 empty] | 1
105 | 965042141R00 | ...betonových nebo z litého asfaltu, tloušťky do 100 mm, plochy přes 4 m2 | m3 | 28.5364 |  | 0 | 801-3 | RTS
|  | střecha - dle sondy prům. tl. 6,5 cm - dle výpisu - v.č. 2D.1.1.5 : 335,0*0,065 |  | 21.775
|  | část chodníku pod terasou - plocha dle výpisu - v.č. 2D.1.1.3 : 24,0*2,0*0,1 |  | 4.8
|  | balkon - v.č. 2D.1.1.4 : (23,35*1,2)*0,07 |  | 1.9614
106 | 965042241R00 | ...betonových nebo z litého asfaltu, tloušťky přes 100 mm, plochy přes 4 m2 | m3 | 8.52 |  | 0 | 801-3 | RTS
|  | terasa - 1. np - výměra dle v.č. 2D.1.1.3 : 71,0*0,12 |  | 8.52
| 965 08-1 Bourání dlažeb z dlaždic keramických a z xylolitu litého | [7 empty] | 1
bez podkladního lože, s jakoukoliv výplní spár
107 | 965081713R00 | ...z keramických dlaždic nebo xylolitových, plochy přes 1 m2 | m2 | 28.02 |  | 0 | 801-3 | RTS
|  | balkon - v.č. 2D.1.1.4 : 23,35*1,2 |  | 28.02
108 | 965081813R00 | ...z kameninových, cementových, teracových, čedičových nebo keramických dlaždic tl. přes 10 mm , plochy přes 1 m2 | m2 | 110.501 |  | 0 | 801-3 | RTS
|  | terasa - 1. np - v.č. 2D.1.1.3 : 71,0 |  | 71
|  | na části původní střechy - 2D.1.1.5 : 4,73*7,7+1,4*2,2 |  | 39.501
| 967 03-11 Přisekání rovných ostění ve zdivu cihelném | [7 empty] | 1
| bez odstupu, po hrubém vybourání otvorů v jakémkoliv zdivu cihelném, včetně pomocného lešení o výšce podlahy do 1900 mm a pro zatížení do 1,5 kPa (150 kg/m2), | [10 empty] | bez odstupu, po hrubém vybourání otvorů v jakémkoliv zdivu cihelném, včetně pomocného lešení o výšce podlahy do 1900 mm a pro zatížení do 1,5 kPa (150 kg/m2),
109 | 967031142R00 | ...na maltu cementovou | m2 | 0.36 |  | 0 | 801-3 | RTS
|  | ostění okna - výpis prvků pol. č. 24 : 2*(0,2*0,9) |  | 0.36
| 967 04-2 Odsekání zdiva z kamene nebo betonu plošné | [7 empty] | 1
z pomocného lešení o výšce podlahy do 1900 mm a pro zatížení do 1,5 kPa (150 kg/m2),
110 | 967042712R00 | ...tloušťky do 100 mm | m2 | 179.7755 |  | 0 | 801-3 | RTS
úprava základu pro mtž izolace :
|  | skladba S0 - SV pohled : (8,2+2,6)*2,1+(9,55+1,3)*1,95+4,75*1,85+(1,2+9,4)*1,7 |  | 70.645
|  | (7,65+3,15+2,8)*1,5+(11,5*0,9) |  | 30.75
|  | pro montáž skladby S0 - JZ pohled : 16,55*0,75+3,6*0,9+(2,65+3,0+6,15)*1,0+3,05*1,1+23,63*1,1 |  | 56.8005
|  | (3,05+6,15)*1,1+(3,0+2,65)*1,2+3,6*1,3 |  | 21.58
| 968 06-1 Vyvěšení nebo zavěšení dřevěných křídel | [7 empty] | 1
oken, dveří a vrat, s uložením a opětovným zavěšením po provedení stavebních změn,
111 | 968061112R00 | ...oken, plochy do 1,5 m2 | kus | 789 |  | 0 | 801-3 | RTS
|  | podle pohledů - JZ : 329 |  | 329
|  | podle pohledů - SV : 412 |  | 412
|  | podle pohledů - SZ + JV : 24+24 |  | 48
112 | 968061113R00 | ...oken, plochy přes 1,5 m2 | kus | 160 |  | 0 | 801-3 | RTS
|  | podle pohledů - JZ : 156 |  | 156
|  | podle pohledů - JV + SZ : 2+2 |  | 4
113 | 968061125R00 | ...dveří, plochy do 2 m2 | kus | 8 |  | 0 | 801-3 | RTS
|  | pohledy : 2+6 |  | 8
| 968 06-2 Vybourání dřevěných rámů | [7 empty] | 1
včetně pomocného lešení o výšce podlahy do 1900 mm a pro zatížení do 1,5 kPa (150 kg/m2),
114 | 968062245R00 | ...oken jednoduchých, plochy do 2 m2 | m2 | 5.4 |  | 0 | 801-3 | RTS
|  | pol. č. 27 : 3*1,8 |  | 5.4
115 | 968062246R00 | ...oken jednoduchých, plochy do 4 m2 | m2 | 142.62 |  | 0 | 801-3 | RTS
|  | pol. č. 25 : 11*2,16 |  | 23.76
|  | pol. č. 29 : 26*3,15 |  | 81.9
|  | pol. č. 30 : 2*2,94 |  | 5.88
|  | pol. č. 31 : 11*2,52 |  | 27.72
|  | pol. č. 33 : 1*3,36 |  | 3.36
116 | 968062247R00 | ...oken jednoduchých, plochy přes 4 m2 | m2 | 19.16 |  | 0 | 801-3 | RTS
|  | pol. č. 26 : 1*4,32 |  | 4.32
|  | pol. č. 32 : 1*5,04 |  | 5.04
|  | pol. č. 34 : 2*4,9 |  | 9.8
117 | 968062355R00 | ...oken dvojitých nebo zdvojených, plochy do 2 m2 | m2 | 43.672 |  | 0 | 801-3 | RTS
|  | pol. č. 1 : 9*0,54 |  | 4.86
|  | pol. č. 2 : 2*0,756 |  | 1.51
|  | pol. č. 3 , 4 , 5 , 6 . 7 , 8 , 10 , 11 , 12 : 3*0,52+1*0,46+2*0,38+2*0,31+1*0,9+5*1,37+1*1,65+1*0,56+2*0,3 |  | 13.96
|  | pol. č. 12.1 , 24 , 28 : 12*1,84+1*0,36+1*0,9 |  | 23.34
118 | 968062356R00 | ...oken dvojitých nebo zdvojených, plochy do 4 m2 | m2 | 155.47 |  | 0 | 801-3 | RTS
|  | pol. č. 9 : 6*2,3 |  | 13.8
|  | pol. č. 13 , 14 , 21 , 22 : 19*3,45+14*3,2+8*3,61+1*2,44 |  | 141.67
119 | 968062357R00 | ...oken dvojitých nebo zdvojených, plochy přes 4 m2 | m2 | 214.06 |  | 0 | 801-3 | RTS
|  | pol. č. 15 , 16 , 17 , 18 , 19 , 20 , 34 : 6*5,16+2*6,7+1*9,98+19*4,56+7*4,32+7*4,72+2*4,9 |  | 214.06
120 | 968062456R00 | ...dveřních zárubní, plochy přes 2 m2 | m2 | 2.9 |  | 0 | 801-3 | RTS
|  | pol. č. 23 : 1,45*2,0 |  | 2.9
| 973 03-1 Vysekání v cihelném zdivu výklenků a kapes | [7 empty] | 1
| 973 03-17 kapes pro zavázání nových zdí | [7 empty] | 2
121 | 973031845R00 | ...na maltu cementovou, tloušťky do 450 mm | m | 3.4 |  | 0 | 801-3 | RTS
|  | 2* zazdívka dveří ve 4. np : 4*0,85 |  | 3.4
| 978 01 Otlučení omítek vápenných nebo vápenocementových | [7 empty] | 1
| 978 01-2 vnějších s vyškrabáním spár, s očištěním zdiva | [7 empty] | 2
122 | 978015241R00 | ...1. až 4. stupni složitosti, v rozsahu do 30 % | m2 | 2101.1906 |  | 0 | 801-3 | RTS
|  | S4 : 1091,0025 |  | 1091.0025
|  | S5 : 221,956 |  | 221.956
|  | S6 - po otlučení : 20,2786 |  | 20.2786
|  | S7 : 147,14 |  | 147.14
|  | pod nátěr P1 - P3 : 463,1945 |  | 463.1945
|  | S1, S2, odpočet části opravované do 50% : 83,502+117,56-43,443 |  | 157.619
123 | 978015261R00 | ...1. až 4. stupni složitosti, v rozsahu do 50 % | m2 | 43.443 |  | 0 | 801-3 | RTS
|  | stěny pod terasou - v.č. 2D.1.1.2 + JZ pohled : (23,35+2*3,05)*2,0-6*(1,77*1,3)-1*(1,27*1,3) |  | 43.443
| 978 05 Odsekání a odebrání obkladů | [7 empty] | 1
včetně otlučení podkladní omítky až na zdivo,
| 978 05-2 stěn | [7 empty] | 2
124 | 978059511R00 | ...z obkládaček vnitřních z jakýchkoliv materiálů, plochy do 1 m2 | m2 | 15.593 |  | 0 | 801-3 | RTS
|  | původní parapety - okna č. 2-6 , 12.1 - výpis prvků : 2*(1,25*0,55)+8*(0,92*0,55)+5*(1,8*0,3)+4*(1,8*0,25)+9*(1,8*0,35) |  | 15.593
125 | 978059611R00 | ...z obkladaček vnějších z jakýchkoliv materiálů, plochy do 1 m2 | m2 | 62.52 |  | 0 | 801-3 | RTS
|  | ostění kolem oken : (14*2,0+(2*(22*2,8))+22*2,6)*(2*0,15) |  | 62.52
126 | 978059631R00 | ...z obkladaček vnějších z jakýchkoliv materiálů, plochy přes 2 m2 | m2 | 19.688 |  | 0 | 801-3 | RTS
|  | pod skladbu S6 - pohledy - SV, SZ, JV : 7,3*0,28+4,2*0,82+12,8*0,5+13,0*0,6 |  | 19.688
127 | R096003 | Přisekání parapetů | m2 | 15.558 |  | 0 |  | Vlastní
|  | původní parapety - okna č. 2-6 , 12.1 - výpis prvků + v.č. 2D.1.1.2 - 6 : 2*(1,25*0,9)+6*(0,92*0,9)+1*(0,92*0,75)+3*(1,8*0,35)+8*(1,8*0,4) |  | 15.558
128 | R096005 | Demontáž stávajícího přístřešku | ks | 1 |  | 0 |  | Vlastní
|  | v.č. 2D.1.1.4 : 1 |  | 1
Díl: | 99 | Staveništní přesun hmot |  |  | 0
| 999 28 Přesun hmot pro opravy a údržbu objektů | [7 empty] | 1
oborů 801, 803, 811 a 812
| 999 28-1 pro opravy a údržbu dosavadních objektů včetně vnějších plášťů | [7 empty] | 2
129 | 999281111R00 | ...výšky do 25 m | t | 301.9598 |  | 0 | 801-4 | RTS
Díl: | 711 | Izolace proti vodě |  |  | 0
| 711 11 Izolace proti zemní vlhkosti natěradly za studena | [7 empty] | 1
| 711 11-1 na ploše vodorovné | [7 empty] | 2
| 711 11-11 nátěrem | [7 empty] | 3
130 | 711111001RZ1 | ...penetračním, 1 x nátěr, včetně dodávky penetračního laku ALP | m2 | 427.765 |  | 0 | 800-711 | RTS
|  | střecha , terasa - st 2 , st 1 - v.č. 2D.1.1.3, 5 : 335,0+17,0+71,0+(23,35*0,3-(7*1,6)*0,2) |  | 427.765
| 711 11-2 na ploše svslé, včetně pomocného lešení o výšce podlahy do 1900 mm a pro zatížení do 1,5 kPa. | [7 empty] | 2
| 711 11-21 nátěrem | [7 empty] | 3
131 | 711112002RZ1 | ...asfaltovým lakem, 1x nátěr, včetně dodávky laku ALN | m2 | 179.7755 |  | 0 | 800-711 | RTS
|  | skladba S0 - SV pohled : (8,2+2,6)*2,1+(9,55+1,3)*1,95+4,75*1,85+(1,2+9,4)*1,7 |  | 70.645
|  | (7,65+3,15+2,8)*1,5+(11,5*0,9) |  | 30.75
|  | skladba S0 - JZ pohled : 16,55*0,75+3,6*0,9+(2,65+3,0+6,15)*1,0+3,05*1,1+23,63*1,1 |  | 56.8005
|  | (3,05+6,15)*1,1+(3,0+2,65)*1,2+3,6*1,3 |  | 21.58
| 711 13 Izolace proti zemní vlhkosti pásy na sucho | [7 empty] | 1
132 | 711131101R00 | ...vodorovná, 1 vrstva, bez dodávky izolačních pásů | m2 | 12.9375 |  | 0 | 800-711 | RTS
|  | přířez - obvod terasy na OSB desky - 2D.1.1.3 + detail : (23,35+2*2,7)*0,45 |  | 12.9375
133 | 711132311R00 | ...Prov. izolace nopovou fólií svisle, vč.uchyc.prvků | m2 | 179.7755 |  | 0 | 800-711 | RTS
|  | skladba S0 - SV pohled : (8,2+2,6)*2,1+(9,55+1,3)*1,95+4,75*1,85+(1,2+9,4)*1,7 |  | 70.645
|  | (7,65+3,15+2,8)*1,5+(11,5*0,9) |  | 30.75
|  | skladba S0 - JZ pohled : 16,55*0,75+3,6*0,9+(2,65+3,0+6,15)*1,0+3,05*1,1+23,63*1,1 |  | 56.8005
|  | (3,05+6,15)*1,1+(3,0+2,65)*1,2+3,6*1,3 |  | 21.58
| 711 14 Izolace proti zemní vlhkosti pásy přitavením | [7 empty] | 1
134 | 711141559R00 | ...vodorovná, 1 vrstva, bez dodávky izolačních pásů, | m2 | 437.585 |  | 0 | 800-711 | RTS
|  | střecha , terasa - st 2 , st 1 - v.č. 2D.1.1.3, 5 (vč. vytažení na svislo) : 71,0+335,0+17,0+(23,35*0,3)+(2*(25,0+12,9))*0,1 |  | 437.585
135 | 711142559R00 | ...svislá, 1 vrstva, bez dodávky izolačních pásů, | m2 | 179.7755 |  | 0 | 800-711 | RTS
|  | skladba S0 - JZ pohled : 16,55*0,75+3,6*0,9+(2,65+3,0+6,15)*1,0+3,05*1,1+23,63*1,1 |  | 56.8005
|  | (3,05+6,15)*1,1+(3,0+2,65)*1,2+3,6*1,3 |  | 21.58
|  | skladba S0 - SV pohled : (8,2+2,6)*2,1+(9,55+1,3)*1,95+4,75*1,85+(1,2+9,4)*1,7 |  | 70.645
|  | (7,65+3,15+2,8)*1,5+(11,5*0,9) |  | 30.75
| 711 21 Izolace proti vlhkosti a tlak. vodě-nátěry, stěrky | [7 empty] | 1
| 711 21-3 stěrka hydroizolační | [7 empty] | 2
136 | 711212002RT3 | ...proti vlhkosti | m2 | 30.355 |  | 0 | 800-711 | RTS
|  | jednovrstvá | [10 empty] | jednovrstvá
|  | balkón - pod dlažbu + vytažení na stěnu : (23,35*1,2)+(23,35*0,1) |  | 30.355
| 711 21-6 doplňky | [7 empty] | 2
137 | 711212601RT2 | ...těsnicí pás do spoje podlaha stěna š 100 mm | m | 31.75 |  | 0 | 800-711 | RTS
|  | balkón - kout : 23,35 |  | 23.35
|  | - dilatace : 7*1,2 |  | 8.4
| 712 30 Odstranění povlakové krytiny a mechu na střechách plochých do 10° | [7 empty] | 1
| 712 30-1 povlakové krytiny | [7 empty] | 2
138 | 712300832R00 | ...dvouvrstvé, | m2 | 75.67 |  | 0 | 800-711 | RTS
|  | terasa - 1. np - 2D.1.1.3 : 71,0+23,35*0,2 |  | 75.67
139 | 712300833R00 | ...třívrstvé, | m2 | 352 |  | 0 | 800-711 | RTS
|  | střecha - skladba st 2 - 2D.1.1.5 : 335,0+17,0 |  | 352
140 | 712300834R00 | ...každé další vrstvy, | m2 | 352 |  | 0 | 800-711 | RTS
|  | střecha - skladba st 2 - 2D.1.1.5 : 335,0+17,0 |  | 352
141 | 28323111R | Fólie nopová DEKDREN S8 tl. 0,6 mm š. 2000 mm | m2 | 206.7418 |  | 0 | SPCM | RTS
Začátek provozního součtu
|  | skladba S0 - SV pohled : (8,2+2,6)*2,1+(9,55+1,3)*1,95+4,75*1,85+(1,2+9,4)*1,7 |  | 70.645
|  | (7,65+3,15+2,8)*1,5+(11,5*0,9) |  | 30.75
|  | skladba S0 - JZ pohled : 16,55*0,75+3,6*0,9+(2,65+3,0+6,15)*1,0+3,05*1,1+23,63*1,1 |  | 56.8005
|  | (3,05+6,15)*1,1+(3,0+2,65)*1,2+3,6*1,3 |  | 21.58
Konec provozního součtu
|  | 179,7755*1,15 |  | 206.7418
142 | 62852010R | pás izolační z modifikovaného asfaltu natavitelný; nosná vložka skelná tkanina; horní strana jemný minerální posyp; spodní strana PE fólie; tl. 4,0 mm | m2 | 724.8427 |  | 0 | SPCM | RTS
Začátek provozního součtu
|  | skladba S0 - SV pohled : (8,2+2,6)*2,1+(9,55+1,3)*1,95+4,75*1,85+(1,2+9,4)*1,7 |  | 70.645
|  | (7,65+3,15+2,8)*1,5+(11,5*0,9) |  | 30.75
Konec provozního součtu
|  | 101,395*1,15 |  | 116.6043
Začátek provozního součtu
|  | skladba S0 - JZ pohled : 16,55*0,75+3,6*0,9+(2,65+3,0+6,15)*1,0+3,05*1,1+23,63*1,1 |  | 56.8005
|  | (3,05+6,15)*1,1+(3,0+2,65)*1,2+3,6*1,3 |  | 21.58
Konec provozního součtu
|  | 78,3805*1,15 |  | 90.1376
|  | přířez - obvod terasy na OSB desky - 2D.1.1.3 + detail : ((23,35+2*2,7)*0,45)*1,15 |  | 14.8781
|  | střecha , terasa - st 2 , st 1 - v.č. 2D.1.1.3, 5 (vč. vytažení na svislo) : (71,0+335,0+17,0+(23,35*0,3)+(2*(25,0+12,9))*0,1)*1,15 |  | 503.2228
143 | R711005 | Odstranění asfalt. vrstvy - střecha (litý asfalt) | m2 | 352 |  | 0 |  | Vlastní
|  | střecha - skladba St2 - 2D.1.1.5 : 335,0+17,0 |  | 352
144 | R711010 | Příplatek - opracování prostupů (potrubí) skrz skladbu střechy | ks | 12 |  | 0 |  | Vlastní
|  | v.č. 2D.1.1.5 : 12 |  | 12
| 998 71-1 Přesun hmot pro izolace proti vodě | [7 empty] | 1
50 m vodorovně měřeno od těžiště půdorysné plochy skládky do těžiště půdorysné plochy objektu
145 | 998711101R00 | ...svisle do 6 m | t | 4.2523 |  | 0 | 800-711 | RTS
Díl: | 712 | Živičné krytiny |  |  | 0
| 711 13 Izolace proti zemní vlhkosti pásy na sucho | [7 empty] | 1
146 | 711131101R00 | ...vodorovná, 1 vrstva, bez dodávky izolačních pásů | m2 | 352 |  | 0 | 800-711 | RTS
|  | Separační sklovláknitá tkanina - skladba St2, St2a - v.č. 2D.1.1.5 : 335,0+17,0 |  | 352
| 712 30 Odstranění povlakové krytiny a mechu na střechách plochých do 10° | [7 empty] | 1
| 712 30-1 povlakové krytiny | [7 empty] | 2
147 | 712300831R00 | ...jednovrstvé, | m2 | 369.6 |  | 0 | 800-711 | RTS
|  | PVC krytina ze střechy - 2D.1.1.5 : 352,0+(88*0,2) |  | 369.6
| 712 36 Povlakové krytiny střech do 10° pryžemi | [7 empty] | 1
148 | 712361701R00 | ...fólií položenou volně, bez dodávky fólie | m2 | 71 |  | 0 | 800-711 | RTS
|  | terasa - St1 - v.č. 2D.1.1.3 : 71,0 |  | 71
| 712 37 Povlakové krytiny střech do 10° termoplasty | [7 empty] | 1
149 | 712371801R00 | ...volně položené, , , bez dodávky fólie, bez rozlišení tloušťky fólie | m2 | 531.6486 |  | 0 | 800-711 | RTS
|  | střecha - st 2 - vč svislých ploch a atik : 350,0+27,5*0,5+(13,0-1,9+26,0+4,3+4,26)*(0,9+0,41)+27,2*(0,75+0,27) |  | 451.3086
|  | terasa st 1 - vč. svislých ploch vytažených na stěnu : 71,0+23,35*0,4 |  | 80.34
| 712 39 Povlakové krytiny střech do 10° ostatní | [7 empty] | 1
| 712 39-1 textilie | [7 empty] | 2
150 | 712391171R00 | ...podkladní, 1 vrstva, bez dodávky textílie | m2 | 71 |  | 0 | 800-711 | RTS
|  | terasa - St1 - v.č. 2D.1.1.3 : 71,0 |  | 71
151 | 712391172R00 | ...ochranná, 1 vrstva, bez dodávky textílie | m2 | 88 |  | 0 | 800-711 | RTS
|  | terasa - St1 - v.č. 2D.1.1.3 : 71,0 |  | 71
|  | střecha - skladba St2a - v.č. 2D.1.1.5 : 17,0 |  | 17
152 | 28322017R | fólie izolační střešní hydroizolační; tloušťka 1,50 mm; plošná hmotnost 1 960 g/m2; PVC-P, skelná výztuž | m2 | 584.8135 |  | 0 | SPCM | RTS
|  | terasa st 1 - vč. svislých ploch vytažených na stěnu : (71,0+23,35*0,4)*1,1 |  | 88.374
Začátek provozního součtu
|  | střecha - St2, St2a - vč svislých ploch a atik : 352,0+27,5*0,5+(13,0-1,9+26,0+4,3+4,26)*(0,9+0,41)+27,2*(0,75+0,27) |  | 453.3086
Konec provozního součtu
|  | 451,3086*1,1 |  | 496.4395
153 | 62842023RX | Separační sklovláknitá tkanina | m2 | 404.8 |  | 0 |  | Vlastní
|  | střecha st 2, 2a - v.č.2D.1.1.5 : (335,0+17,0)*1,15 |  | 404.8
154 | 69366198R | geotextilie PP; funkce separační, ochranná, výztužná, filtrační; plošná hmotnost 300 g/m2; zpevněná oboustranně | m2 | 182.85 |  | 0 | SPCM | RTS
|  | terasa - St1 - v.č. 2D.1.1.3 : (71,0*2)*1,15 |  | 163.3
|  | střecha - skladba St2a - v.č. 2D.1.1.5 : 17,0*1,15 |  | 19.55
| 998 71-2 Přesun hmot pro povlakové krytiny | [7 empty] | 1
50 m vodorovně měřeno od těžiště půdorysné plochy skládky do těžiště půdorysné plochy objektu
155 | 998712102R00 | ...v objektech výšky přes 6 do 12 m | t | 1.6475 |  | 0 | 800-711 | RTS
Díl: | 713 | Izolace tepelné |  |  | 0
| 713 10 Odstranění tepelné izolace z desek | [7 empty] | 1
| 713 10-1 polystyrenových | [7 empty] | 2
156 | 713100812R00 | ...tloušťka přes 20 do 50 mm | m2 | 352 |  | 0 | 800-713 | RTS
|  | polystyren ze střechy , geotextilie - v.č. 2D.1.1.5 : 335,0+17,0 |  | 352
| 713 11 Montáž tepelné izolace stropů | [7 empty] | 1
157 | 713111125R00 | ...rovných, spodem, lepením, | m2 | 24.2025 |  | 0 | 800-713 | RTS
|  | spodek balkónu nad terasou v 1. np (nacenit vč. hmoždinek !!) : 23,05*1,05 |  | 24.2025
| 713 12 Montáž tepelné izolace podlah | [7 empty] | 1
158 | 713121121R00 | ...dvouvrstvá, bez dodávky materiálu | m2 | 389 |  | 0 | 800-713 | RTS
|  | půdní prostor - v.č. 2D. 1.1.7 : 389,0 |  | 389
| 713 13 Montáž tepelné izolace stěn | [7 empty] | 1
159 | 713131131R00 | ...lepením | m2 | 317.2017 |  | 0 | 800-713 | RTS
|  | skladba S0 - SV pohled (perimetr tl. 140 mm) : (8,2+2,6)*2,1+(9,55+1,3)*1,95+4,75*1,85+(1,2+9,4)*1,7 |  | 70.645
|  | (7,65+3,15+2,8)*1,5+(11,5*0,9) |  | 30.75
|  | skladba S0 - JZ pohled (perimetr tl. 140 mm) : 16,55*0,75+3,6*0,9+(2,65+3,0+6,15)*1,0+3,05*1,1+23,63*1,1 |  | 56.8005
|  | (3,05+6,15)*1,1+(3,0+2,65)*1,2+3,6*1,3 |  | 21.58
|  | vnitřek a vrch zateplené atiky - tl. 60 mm : (4,26+26,17+13,66)*(0,2+0,2) |  | 17.636
|  | napojení střechy na zateplenou stěnu - tl. 60 mm : 6,3*0,5 |  | 3.15
|  | v.č. 2D.1.1.2 + JZ pohled - S1 (perimetr tl. 140 mm) : (4,8*0,8+11,4*0,55)+(3,5+2,65+3,05)*0,75+6,15*0,7+(3,05+23,63)*0,65 |  | 38.657
|  | 3,5*0,65+(6,15+3,05)*0,6+2,65*0,7+3,5*0,5 |  | 11.4
|  | JZ pohled - S1 (odpočet oken) : -(3*(1,05*0,5)+6*(1,77*0,5)+1*(1,27*0,5)+2*(1,05*0,5)) |  | -8.57
|  | v.č. 2D.1.1.2 + SV pohled - S1 (perimetr tl. 140 mm) : (8,2+2,8)*0,85+9,55*1,0+(2*1,2+4,73)*1,0+1,6*0,7+9,1*0,5+(7,5+3,2)*0,5 |  | 37.05
|  | 14,6*0,85 |  | 12.41
|  | SV pohled - S1 (odpočet oken) : -(2*(0,72+0,43)+2*(0,72*0,53)+1*(0,72*0,63))-(1,2*0,8+1*(2,9*0,8)) |  | -6.7968
|  | -3*(0,72*0,3) |  | -0.648
|  | skladbu S6 - pohledy - SV, SZ, JV (perimetr tl. 40 mm) : 7,3*0,28+4,2*0,82+12,8*0,5+13,0*0,6 |  | 19.688
|  | sokly - u terasy a u balkónu - v.č. 2D.1.1.3, 4 : 7*(1,6*0,3)+(23,35*0,3-7*(1,6*0,2)+23,35*0,3-7*(1,6*0,15)) |  | 13.45
| 713 14 Montáž tepelné izolace střech na plný podklad | [7 empty] | 1
160 | 713141151R00 | ...kladená na sucho, jednovrstvá | m2 | 846 |  | 0 | 800-713 | RTS
|  | terasa st 1 , střecha st 2 - 2 vrstvy - v.č.2D.1.1.3, 5 : 2*(71,0+335,0+17,0) |  | 846
| 765 90-1 Fólie parotěsné a difúzní | [7 empty] | 1
| 765 90-12 Fólie podstřešní difuzní | [7 empty] | 2
161 | 765901122R00 | ...na krokve, | m2 | 389 |  | 0 | 800-765 | RTS
|  | Dodávka a montáž hydroizolační fólie, spojovacích pásek včetně spojovacích prostředků. | [10 empty] | Dodávka a montáž hydroizolační fólie, spojovacích pásek včetně spojovacích prostředků.
|  | půdní prostor - v.č. 2D. 1.1.7 : 389,0 |  | 389
162 | 28375704R | deska izolační stabilizovaná; pěnový polystyren; rovná hrana; obj. hmotnost 20,00 kg/m3; š = 1 000,0 mm; l = 500 mm | m3 | 64.6272 |  | 0 | SPCM | RTS
|  | střecha st 2, 2a - v.č.2D.1.1.5 : ((335,0+17,0)*0,18)*1,02 |  | 64.6272
163 | 283758900R | deska izolační perimetrická; pěnový polystyren; povrch mřížkovaný; polodrážka; tl. 40,0 mm; R = 1,180 m2K/W; obj. hmotnost 33,00 kg/m3; š = 600,0 mm; l = 1 250 mm | m2 | 20.2786 |  | 0 | SPCM | RTS
Začátek provozního součtu
|  | skladbu S6 - v.č. 2D.1.1.2 + pohledy - SV, SZ, JV (perimetr tl. 40 mm) : 7,3*0,28+4,2*0,82+12,8*0,5+13,0*0,6 |  | 19.688
Konec provozního součtu
|  | 19,688*1,03 |  | 20.2786
164 | 283758904R | deska izolační perimetrická; pěnový polystyren; povrch mřížkovaný; polodrážka; tl. 80,0 mm; R = 2,350 m2K/W; obj. hmotnost 33,00 kg/m3; š = 600,0 mm; l = 1 250 mm | m2 | 3.36 |  | 0 | SPCM | RTS
|  | schody na terasu - viz. detail : 7*(1,6*0,3) |  | 3.36
165 | 283758907R | deska izolační perimetrická; pěnový polystyren; povrch mřížkovaný; polodrážka; tl. 140,0 mm; R = 4,120 m2K/W; obj. hmotnost 33,00 kg/m3; š = 600,0 mm; l = 1 250 mm | m2 | 271.176 |  | 0 | SPCM | RTS
Začátek provozního součtu
|  | skladba S0 - SV pohled : (8,2+2,6)*2,1+(9,55+1,3)*1,95+4,75*1,85+(1,2+9,4)*1,7 |  | 70.645
|  | (7,65+3,15+2,8)*1,5+(11,5*0,9) |  | 30.75
|  | skladba S0 - JZ pohled : 16,55*0,75+3,6*0,9+(2,65+3,0+6,15)*1,0+3,05*1,1+23,63*1,1 |  | 56.8005
|  | (3,05+6,15)*1,1+(3,0+2,65)*1,2+3,6*1,3 |  | 21.58
|  | v.č. 2D.1.1.2 + JZ pohled - S1 (perimetr tl. 140 mm) : (4,8*0,8+11,4*0,55)+(3,5+2,65+3,05)*0,75+6,15*0,7+(3,05+23,63)*0,65 |  | 38.657
|  | 3,5*0,65+(6,15+3,05)*0,6+2,65*0,7+3,5*0,5 |  | 11.4
|  | JZ pohled - S1 (odpočet oken) : -(3*(1,05*0,5)+6*(1,77*0,5)+1*(1,27*0,5)+2*(1,05*0,5)) |  | -8.57
|  | v.č. 2D.1.1.2 + SV pohled - S1 (perimetr tl. 140 mm) : (8,2+2,8)*0,85+9,55*1,0+(2*1,2+4,73)*1,0+1,6*0,7+9,1*0,5+(7,5+3,2)*0,5 |  | 37.05
|  | 14,6*0,85 |  | 12.41
|  | SV pohled - S1 (odpočet oken) : -(2*(0,72+0,43)+2*(0,72*0,53)+1*(0,72*0,63))-(1,2*0,8+1*(2,9*0,8)) |  | -6.7968
|  | -3*(0,72*0,3) |  | -0.648
Konec provozního součtu
|  | 263,2777*1,03 |  | 271.176
166 | 28375971R | deska spádová, klín EPS 100S; pěnový polystyren; š = 1 000,0 mm; l = 1 000 mm; součinitel tepelné vodivosti 0,038 W/mK | m3 | 49.4419 |  | 0 | SPCM | RTS
Začátek provozního součtu
|  | střecha st 2 , terasa st 1 - v.č.2D.1.1.3, 5 : (335,0+17,0)*((0,04+0,18)/2) |  | 38.72
|  | 71,0*((0,1+0,16)/2) |  | 9.23
Konec provozního součtu
|  | 47,95*1,05-((((23,35+2*2,7)*0,3)*0,1)*1,05) |  | 49.4419
167 | 283763516R | deska izolační extrudovaný polystyren; povrch mřížkovaný; rovná hrana; tl. 100,0 mm; R = 2,800 m2K/W; obj. hmotnost 30,00 kg/m3; š = 600,0 mm; l = 1 250 mm | m2 | 9.4875 |  | 0 | SPCM | RTS
|  | okraj terasy - viz. detail : ((23,35+2*2,7)*0,3)*1,1 |  | 9.4875
168 | 283765373R | deska izolační střešní, podlahová; pěnový polyuretan; polodrážka; tl. 60,0 mm; kašírování minerální vlákno; R = 2,000 m2K/W; obj. hmotnost 30,00 kg/m3; š = 625,0 mm; l = 1 250 mm | m2 | 65.4938 |  | 0 | SPCM | RTS
Začátek provozního součtu
|  | terasa St1 - v.č.2D.1.1.3 : 71,0 |  | 71
|  | okraj terasy - viz. detail (odpočet) : -(23,35+2*2,7)*0,3 |  | -8.625
Konec provozního součtu
|  | 62,375*1,05 |  | 65.4938
169 | 63140161R | deska izolační fasádní; minerální vlákno; rovná hrana; orientace vláken kolmá; tl. 40,0 mm; obj. hmotnost 50,00 kg/m3; š = 200,0 mm; l = 1 200 mm | m2 | 24.6866 |  | 0 | SPCM | RTS
|  | spodek balkónu : (23,05*1,05)*1,02 |  | 24.6866
170 | 63151375.AR | deska izolační minerální vlákno; tl. 120,0 mm; R = 3,150 m2K/W; obj. hmotnost 30,00 kg/m3; hydrofobizováno; š = 600,0 mm; l = 1 200 mm | m2 | 781.8112 |  | 0 | SPCM | RTS
Začátek provozního součtu
|  | půdní prostor - v.č. 2D. 1.1.7 : 389,0*2 |  | 778
|  | - odpočet plochy roštů : -(79*3,0)*0,08 |  | -18.96
Konec provozního součtu
|  | 759,04*1,03 |  | 781.8112
171 | 63151498R | deska izolační střešní; minerální vlákno; tl. 60,0 mm; R = 1,500 m2K/W; obj. hmotnost 175,00 kg/m3; hydrofobizováno; š = 1 200,0 mm; l = 2 000 mm | m2 | 21.8253 |  | 0 | SPCM | RTS
Začátek provozního součtu
|  | vnitřek a vrch zateplené atiky - tl. 60 mm : (4,26+26,17+13,66)*(0,2+0,2) |  | 17.636
|  | napojení střechy na zateplenou stěnu : 6,3*0,5 |  | 3.15
Konec provozního součtu
|  | 20,786*1,05 |  | 21.8253
172 | 63152902R | deska spádová, klín minerální vlákno; š = 50,0 mm; tl. 50,0 mm; l = 1 000 mm; obj. hmotnost 150,00 kg/m3; rovná hrana; součinitel tepelné vodivosti 0,039 W/mK; hydrofobizováno | m | 125.7375 |  | 0 | SPCM | RTS
|  | střecha - v.č. 2D.1.1.5, terasa : (4,26+25,57+13,06+25,4+1,95+2,41+6,4+7,7+4,3+5,35+23,35)*1,05 |  | 125.7375
173 | R713001 | Přípl.- ztížená manipulace s izol.vatou - podkroví | m2 | 291 |  | 0 |  | Vlastní
|  | nízký prostor na části půdy - v.č. 2D.1.1.7 : 389,0-98,0 |  | 291
| 998 71-3 Přesun hmot pro izolace tepelné | [7 empty] | 1
50 m vodorovně
174 | 998713102R00 | ...v objektech výšky do 12 m | t | 7.891 |  | 0 | 800-713 | RTS
Díl: | 721 | Vnitřní kanalizace |  |  | 0
| 721 21-08 Demontáž kanalizačního příslušenství | [7 empty] | 1
175 | 721210823R00 | ...vpusti střešní , DN 125 | kus | 2 |  | 0 | 800-721 | RTS
|  | střecha - v.č. 2D.1.1.5 : 2 |  | 2
| 721 23 Střešní vtoky | [7 empty] | 1
176 | 721234114RT1 | ...DN 110, z PP, se svislým odtokem s továrně připojeným živičným izolačním pásem, s elektrickým ohřevem (10-30W, 230V), pochůzný 148x148mm/137x137mm | kus | 2 |  | 0 | 800-721 | RTS
|  | v.č. 2D.1.1.5 : 2 |  | 2
177 | R721005 | Úprava lapače střešních splavenin (pootočení) | kus | 5 |  | 0 |  | Vlastní
| 998 72-1 Přesun hmot pro vnitřní kanalizaci | [7 empty] | 1
50 m vodorovně, měřeno od těžiště půdorysné plochy skládky do těžiště půdorysné plochy objektu
178 | 998721102R00 | ...v objektech výšky do 12 m | t | 0.11014 |  | 0 | 800-721 | RTS
Díl: | 730 | Ústřední vytápění |  |  | 0
179 | R730005 | Doregulování topné soustavy | kpl | 1 |  | 0 |  | Vlastní
Díl: | 762 | Konstrukce tesařské |  |  | 0
| 762 51 Položení podlah pod PVC | [7 empty] | 1
| 762 51-1 montáž | [7 empty] | 2
180 | 762512245R00 | ...šroubováním | m2 | 25.875 |  | 0 | 800-762 | RTS
|  | obvod terasy (OSB desky) - 2D.1.1.3 : ((23,35+2*2,7)*0,45)*2 |  | 25.875
| 762 52 Položení podlah | [7 empty] | 1
| 762 52-1 montáž | [7 empty] | 2
181 | 762524104R00 | ...z hoblovaných prken, pero, drážka | m2 | 98 |  | 0 | 800-762 | RTS
|  | dle výpisu v projektu - v.č. 2D.1.1.7 : 98,0 |  | 98
| 762 59-5 Spojovací a ochranné prostředky | [7 empty] | 1
182 | 762595000R00 | ...hřebíky, vruty, impregnace | m3 | 6.6436 |  | 0 | 800-762 | RTS
|  | pol. č. 60515200.R+60512601.R bez ztratného : (2,5027+3,0184)/1,1 |  | 5.0192
|  | ((4,26+26,17+13,66+25,4+1,95+2,71)*2)*0,06*0,04 |  | 0.3559
|  | překližka na atiku pro kotvení izolace a klemp. prvku - v.č. 2D.1.1.5 : ((4,26+26,17+13,66)*0,48+(25,4+1,95+2,71)*0,33)*0,02 |  | 0.6217
|  | OSB desky na okraji terasy : 25,875*0,025 |  | 0.6469
| 763 75 Montáž podlah | [7 empty] | 1
| 763 75-2 rámů obvodových i vnitřních, polštářů | [7 empty] | 2
183 | 763752111R00 | ...průřezové plochy do 50 cm2 | m | 148.3 |  | 0 | 800-763 | RTS
|  | Včetně kotvení rámové konstrukce. | [10 empty] | Včetně kotvení rámové konstrukce.
|  | překližka na atiku pro kotvení izolace a klemp. prvku - v.č. 2D.1.1.5 : (4,26+26,17+13,66+25,4+1,95+2,71)*2 |  | 148.3
184 | 763752112R00 | ...průřezové plochy přes 50 do 150 cm2 | m | 237 |  | 0 | 800-763 | RTS
|  | rošt pod dřev. část podlahy v půd. prostoru - dle výpisu ve v.č. 2D.1.1.7 : 79*3,0 |  | 237
185 | 762341034U0X | Bednění atiky na rošt (vodovzd.překližka) | m2 | 31.083 |  | 0 |  | Vlastní
|  | překližka na atiku pro kotvení izolace a klemp. prvku - v.č. 2D.1.1.5 : (4,26+26,17+13,66)*0,48+(25,4+1,95+2,71)*0,33 |  | 31.083
186 | 60510055R | lať průřez 24 cm2; jakost II; l = 3000,0 mm | m | 163.13 |  | 0 | SPCM | RTS
|  | překližka na atiku pro kotvení izolace a klemp. prvku - v.č. 2D.1.1.5 : ((4,26+26,17+13,66+25,4+1,95+2,71)*2)*1,1 |  | 163.13
187 | 60512601R | prkno SM/JD; hoblované | m3 | 3.0184 |  | 0 | SPCM | RTS
|  | dle výpisu v projektu - v.č. 2D.1.1.7 : (98,0*0,028)*1,1 |  | 3.0184
188 | 60515200R | hranol SM/JD; tl = 100,0 mm; š = 120 mm; l = 3 000 až 6 000 mm; jakost I | m3 | 2.5027 |  | 0 | SPCM | RTS
|  | rošt pod dřev. část podlahy v půd. prostoru - dle výpisu ve v.č. 2D.1.1.7 : (79,0*3,0)*0,08*0,12*1,1 |  | 2.5027
189 | 60725017R | deska dřevoštěpková třívrstvá pro prostředí vlhké; strana nebroušená; hrana rovná; tl = 25,0 mm | m2 | 28.4625 |  | 0 | SPCM | RTS
|  | obvod terasy (OSB desky) - 2D.1.1.3 : (((23,35+2*2,7)*0,45)*2)*1,1 |  | 28.4625
| 998 76 Přesun hmot pro konstrukce tesařské | [7 empty] | 1
50 m vodorovně
190 | 998762102R00 | ...v objektech výšky do 12 m | t | 4.062 |  | 0 | 800-762 | RTS
Díl: | 764 | Konstrukce klempířské |  |  | 0
| 764 01-15 Žlaby z pozinkovaného plechu | [7 empty] | 1
| 764 01-151 výroba a montáž žlabů včetně háků, čel, rohů, rovných hrdel a dilatací | [7 empty] | 2
191 | 764352203R00 | ...podokapních půlkulatých, rš 330 mm | m | 43 |  | 0 | 800-764 | RTS
|  | dle výpisu - 6/K : 43,0 |  | 43
| 764 01-21 Oplechování parapetů z pozinkovaného plechu | [7 empty] | 1
včetně rohů
| 764 01-211 výroba a montáž | [7 empty] | 2
192 | 764410230RT2 | ...rš 200 mm | m | 105 |  | 0 | 800-764 | RTS
|  | oplechování soklu - dle výpisu v projektu - 4/K : 105,0 |  | 105
193 | 764410240RT2 | ...rš 250 mm | m | 298 |  | 0 | 800-764 | RTS
|  | okna - dle výpisu - 1/K : 298,0 |  | 298
194 | 764410250RT2 | ...rš 330 mm | m | 32 |  | 0 | 800-764 | RTS
|  | oplechování horní hrany zatepl. systému - dle výpisu - 2/K , 3/K : 29,0+3,0 |  | 32
| 764 01-25 Odpadní trouby z pozinkovaného plechu | [7 empty] | 1
| 764 01-252 výroba a montáž odpadní trouby z Pz plechu, kruhové včetně zděří, manžet, odboček, kolen, odskoků, výpustí vody a přechodových kusů | [7 empty] | 2 |  |  | 764 01-252 výroba a montáž odpadní trouby z Pz plechu, kruhové včetně zděří, manžet, odboček, kolen, odskoků, výpustí vody a přechodových kusů
195 | 764454202R00 | ...průměru 100 mm | m | 128 |  | 0 | 800-764 | RTS
|  | dle výpisu - 5/K (S) : 128,0 |  | 128
| 764 21-12 Demontáž oplechování | [7 empty] | 1
196 | 764323830R00 | ...okapů na střechách s živičnou (fóliovou) krytinou, rš 330 mm, | m | 23.35 |  | 0 | 800-764 | RTS
|  | terasa : 23,35 |  | 23.35
| 764 21-13 Demontáž lemování | [7 empty] | 1
| 764 21-131 zdí | [7 empty] | 2
197 | 764331830R00 | ...na střechách s tvrdou krytinou, rš 250 a 330 mm, sklonu do 30° | m | 14.25 |  | 0 | 800-764 | RTS
|  | kout terasy : 23,35-7*1,3 |  | 14.25
| 764 21-15 Demontáž žlabů | [7 empty] | 1
198 | 764352810R00 | ...podokapních půlkruhových rovných, rš 330 mm, sklonu do 30° | m | 43 |  | 0 | 800-764 | RTS
|  | dle výpisu - 6/K : 43,0 |  | 43
| 764 21-19 Demontáž ostatních prvků střešních | [7 empty] | 1
199 | 764391820R00 | ...závětrné lišty, rš 250 a 330 mm, sklonu do 30° | m | 6 |  | 0 | 800-764 | RTS
|  | lemování boků terasy : 2*3,0 |  | 6
| 764 21-21 Demontáž oplechování parapetů | [7 empty] | 1
200 | 764410850R00 | ...rš od 100 do 330 mm | m | 403 |  | 0 | 800-764 | RTS
|  | sokl - dle výpisu v projektu - 4/K : 105,0 |  | 105
|  | okna - dle výpisu - 1/K : 298,0 |  | 298
| 764 21-25 Demontáž odpadních trub nebo součástí | [7 empty] | 1
201 | 764454801R00 | ...trub kruhových , o průměru 75 a 100 mm | m | 117 |  | 0 | 800-764 | RTS
|  | dle výpisu - 5/K : 117,0 |  | 117
202 | R7640007K | Lemovací profily okraje terasy - 7/K | m | 6 |  | 0 |  | Vlastní
|  | viz detail okapu terasy + výpis prvků - 7/K : 6,0 |  | 6
203 | R7640008K | Okapní hrana se žlabem - odvodnění terasy - 8/K | m | 24.2 |  | 0 |  | Vlastní
|  | okapní hrana se žlabem, výpis prvků - 8/K : 24,2 |  | 24.2
204 | R7640008Ka | Svod DN 70 mm - odvodnění terasy - 8/Ka | m | 5 |  | 0 |  | Vlastní
|  | dle výpisu (vč. kotlíků) - 8/Ka : 2*2,5 |  | 5
205 | R7640009K | Oplechování prvků atiky - 9/K | m | 65 |  | 0 |  | Vlastní
|  | výpis prvků - 9/K : 65,0 |  | 65
206 | R7640010K | Lemování zdi - napojení ploché střechy na stěnu - 10/K | m | 18.5 |  | 0 |  | Vlastní
|  | Lemování zdi - napojení ploché střechy na stěnu - výpis prvků - 10/K : 18,5 |  | 18.5
207 | R7640011K | Lemování zdi - napojení terasy a střechy - 11/K | m | 32 |  | 0 |  | Vlastní
|  | Lemování zdi - napojení terasy a střechy - výpis prvků - 11/K : 32,0 |  | 32
208 | R7640012K | Úprava klempířských prvků nad hlavním vchodem - 12/K | kpl | 1 |  | 0 |  | Vlastní
|  | otočení žlabu, nové napojení - dle výpisu - 12/K : 1 |  | 1
209 | R7640013K | Úprava oplechování stříšky nad vchodem - 13/K | kpl | 1 |  | 0 |  | Vlastní
|  | dle výpisu prvků - 13/K : 1 |  | 1
210 | R7640014K | Okapnička balkónu (systémový prvek) - 14/K | m | 26 |  | 0 |  | Vlastní
|  | dle výpisu prvků a detailu (systémový prvek) - 14/K : 26,0 |  | 26
| 998 76-4 Přesun hmot pro konstrukce klempířské | [7 empty] | 1
50 m vodorovně
211 | 998764102R00 | ...v objektech výšky do 12 m | t | 2.1507 |  | 0 | 800-764 | RTS
Díl: | 766 | Konstrukce truhlářské |  |  | 0
212 | R766001.1 | Montáž dřevěného obložení schod. stupňů a podstupnic | m2 | 11.445 |  | 0 |  | Vlastní
|  | na vybetonované stupně v otvorech na terasu - v.č.2D.1.1.3 : 7*(2*(1,8*0,3)+(1,8+2*0,1+1,7)*0,15) |  | 11.445
213 | R766001.2 | Dřev. obklad stupňů na terasu - materiál | m2 | 12.5895 |  | 0 |  | Vlastní
|  | na vybetonované stupně v otvorech na terasu - v.č.2D.1.1.3 : (7*(2*(1,8*0,3)+(1,8+2*0,1+1,7)*0,15))*1,1 |  | 12.5895
214 | R766006 | Demontáž parapetních desek | m2 | 169 |  | 0 |  | Vlastní
|  | dle v.č. 2D.1.1.2 - 6 : 24+52+55+21+17 |  | 169
| 998 76-6 Přesun hmot pro konstrukce truhlářské | [7 empty] | 1
50 m vodorovně
215 | 998766102R00 | ...v objektech výšky do 6 m | t | 0.25179 |  | 0 | 800-766 | RTS
Díl: | 767 | Konstrukce zámečnické |  |  | 0
| 953 94-1 Drobné kovové předměty se zalitím maltou cementovou | [7 empty] | 1
| 953 94-11 osazování drobných kovových předmětů, náklady na dodání kovových předmětů se oceńují ve specifikaci | [7 empty] | 2
216 | 953942627R00 | ...praporových konzol | kus | 4 |  | 0 | 801-1 | RTS
| 728 45 Mřížky, regulátory | [7 empty] | 1
217 | 728415111R00 | ...montáž čtyřhranné větrací nebo ventilační mřížky, do průřezu 0,04 m2, | kus | 13 |  | 0 | 800-721 | RTS
|  | dle výpisu prvků - M1 : 13 |  | 13
218 | 728415112R00 | ...montáž čtyřhranné větrací nebo ventilační mřížky, do průřezu 0,10 m2, | kus | 5 |  | 0 | 800-721 | RTS
|  | dle výpisu prvků - M4 : 2 |  | 2
|  | dle výpisu prvků - Ž2 : 1 |  | 1
|  | dle výpisu prvků - dvířka D1 + D4 : 1+1 |  | 2
219 | 728415113R00 | ...montáž čtyřhranné větrací nebo ventilační mřížky, do průřezu 0,15 m2, | kus | 2 |  | 0 | 800-721 | RTS
|  | dle výpisu prvků - Ž1 : 1 |  | 1
|  | dle výpisu prvků - dvířka D3 : 1 |  | 1
220 | 728415115R00 | ...montáž čtyřhranné větrací nebo ventilační mřížky, nad průřez 0,20 m2, | kus | 1 |  | 0 | 800-721 | RTS
|  | dle výpisu prvků - Ž3 : 1 |  | 1
221 | 728415121R00 | ...montáž kruhové větrací nebo ventilační mřížky, , do průměru d 100 mm | kus | 2 |  | 0 | 800-721 | RTS
|  | dle výpisu prvků - M3 : 2 |  | 2
| 767 99 Montáž ostatních atypických kovov. doplňků staveb | [7 empty] | 1
222 | 767995101R00 | ...atypických konstrukcí o hmotnosti do 5 kg | kg | 477.6424 |  | 0 | 800-767 | RTS
|  | horní kotvy pro nové kotvení zábradlí - terasa, balkón, franc. okna - dle výpisu prvků : 170,0+58,0 |  | 228
|  | spodní kotvy pro nové kotvení zábradlí - terasa, balkón, franc. okna - dle výpisu prvků : 170,0+35,0 |  | 205
|  | kruhové výpalky jako patky pod zábradlí - prům. 20 cm : 16*((0,1*0,1)*pi*78,5)+(0,324*16) |  | 44.6424
| 767 99-8 Demontáž ostatních doplňků staveb | [7 empty] | 1
| 767 99-81 atypických konstrukcí | [7 empty] | 2
223 | 767996802R00 | ...o hmotnosti přes 50 do 100 kg | kg | 100 |  | 0 | 800-767 | RTS
|  | zábradlí na střeše - JV strana : 100,0 |  | 100
224 | 953981302R0X | Chemické kotvy, cihly, hl. 200 mm, M10, malta POLY | kus | 432 |  | 0 |  | Vlastní
|  | horní kotvy pro nové kotvení zábradlí - terasa, balkón, franc. okna - dle výpisu prvků : 54*4 |  | 216
|  | spodní kotvy pro nové kotvení zábradlí - terasa, balkón, franc. okna - dle výpisu prvků : 54*4 |  | 216
| 9 Hodinové zúčtovací sazby | [7 empty] | 1
225 | 900 RT2 | Hzs - nezmeřitelné práce čl.17-1a, Práce v tarifní třídě 5 | h | 40 |  | 0 | Prav.M | RTS
226 | 13611228R | plech ocelový válcovaný za tepla 11375 (S235JR); povrch hladký; tl. 10,00 mm | T | 0.4136 |  | 0 | SPCM | RTS
|  | pro výrobu kotev zábradlí hprní i dolní - dle výpisu prvků : (((2*54,0)*(0,2*0,2)*78,5)*1,08)*0,001 |  | 0.3663
|  | kruhové výpalky jako patky pod zábradlí - prům. 20 cm : 16*(((0,1*0,1)*pi*78,5*1,2)*0,001) |  | 0.0474
227 | 14110937RX | Trubky bezešvé hladké jakost 11353.1 D 25x4,0 mm | m | 20.088 |  | 0 |  | Vlastní
|  | pro výrobu kotev zábradlí - dolní kotvy - dle výpisu prvků : (54*0,3)*1,08 |  | 17.496
|  | kruhové výpalky jako patky pod zábradlí - prům. 20 cm : (16*0,15)*1,08 |  | 2.592
228 | 14110983R | trubka bezešvá hladká kruhová 11353; svařitelnost zaručená; vnější průměr 31,8 mm; tloušťka stěny 2,9 mm | m | 57 |  | 0 | SPCM | RTS
|  | prodlužující části stávajícího zábradlí - délka dle výpisu prvků : 22,0 |  | 22
|  | výměna poškozeného stávajícího zábradlí - délka dle výpisu prvků : 35 |  | 35
229 | 14111051R | trubka bezešvá hladká kruhová 11353; svařitelnost zaručená; vnější průměr 38,0 mm; tloušťka stěny 4,0 mm | m | 17.496 |  | 0 | SPCM | RTS
|  | pro výrobu kotev zábradlí - dle výpisu prvků : (54*0,3)*1,08 |  | 17.496
230 | 14115324R | trubka bezešvá hladká kruhová 11353; svařitelnost zaručená; vnější průměr 44,5 mm; tloušťka stěny 2,9 mm | m | 40 |  | 0 | SPCM | RTS
|  | prodlužující části stávajícího zábradlí - délka dle výpisu prvků : 22,0 |  | 22
|  | výměna poškozeného stávajícího zábradlí - délka dle výpisu prvků : 18,0 |  | 18
231 | 55347634RX | Dvířka revizní 200x250 mm | kus | 1 |  | 0 |  | Vlastní
|  | vč. úpravy původních dvířek a rámu - dle výpisu prvků - D4 : 1 |  | 1
232 | 55347637RX | Dvířka revizní 250x250 mm | kus | 1 |  | 0 |  | Vlastní
|  | vč. úpravy původních dvířek a rámu - dle výpisu prvků - D1 : 1 |  | 1
233 | 55347639RX | Dvířka revizní 350x350 mm | kus | 1 |  | 0 |  | Vlastní
|  | vč. úpravy původních dvířek a rámu - dle výpisu prvků - D2 : 1 |  | 1
234 | 55399994R | výrobek kovový | kg | 15 |  | 0 | SPCM | RTS
|  | spojovací materiál na zábradlí : 15,0 |  | 15
235 | R767002 | Demontáž, repase, úprava a zpětná montáž zábradlí na nově vyrobené a namontované kotvy, (terasa, balkón) | m | 77.6 |  | 0 |  | Vlastní
výpis prvků - Z2 - Z5 :
|  | na terase v 1. np - v.č. 2D.1.1.3 : 23,0+8*2,85 |  | 45.8
|  | na terase v 2. np - v.č. 2D.1.1.4 : 23,0+8*1,1 |  | 31.8
236 | R767004 | Demontáž, repase, úprava a zpětná montáž zábradlí na nově vyrobené a namontované kotvy, (u franc. oken) | ks | 19 |  | 0 |  | Vlastní
dle popisu ve výpisu prvků - Z1 :
|  | JZ pohled - 1. np : 4 |  | 4
|  | JZ pohled - 2. np : 4 |  | 4
|  | JZ pohled - 3. np : 11 |  | 11
237 | R767005 | Demontáž plechového kastlíku od rolet (vč. likvidace) | m | 29.5 |  | 0 |  | Vlastní
|  | nefunkční kastlík od rolet nad terasou v 1. np : 23,30-2*0,3+2*0,9+2*2,5 |  | 29.5
238 | R767007.1 | Dmtž, repase, úprava a zpětná montáž původních mříží - do 1 m2 | ks | 20 |  | 0 |  | Vlastní
|  | dle výpisu prvků - okno č. 1 - 10, 12 : 9+2+3+1+1+1+1+2 |  | 20
239 | R767007.2 | Dmtž, repase, úprava a zpětná montáž původních mříží - nad 1 m2 | ks | 12 |  | 0 |  | Vlastní
|  | dle výpisu prvků - okno č. 8 - 10 : 5+6+1 |  | 12
240 | R767008 | Dmtž, repase, a zpětná montáž původní mříže, vč. povrchové úpravy | ks | 1 |  | 0 |  | Vlastní
|  | dle výpisu prvků - okno č. 7 (prostor u venkovního schodiště - 1100 x 850 mm) : 1 |  | 1
241 | R767010 | Výroba a montáž nových atypických mříží, vč. povrchové úpravy | ks | 2 |  | 0 |  | Vlastní
|  | dle výpisu prvků - okno č. 5a, 11 : 1+1 |  | 2
242 | R767013 | Úprava (příp. prodloužení) kotvení zábradlí - 1. np | ks | 10 |  | 0 |  | Vlastní
|  | dle výpisu prvků + v.č. 2D.1.1.3 : 10 |  | 10
243 | R767014 | Konzoly na anténu - demontáž, úprava a zpětná montáž | ks | 2 |  | 0 |  | Vlastní
|  | laboratoř - dle výpisu prvků : 2 |  | 2
244 | R767015 | D + M plastových dvířek vč. rámu - 1000 x 1050 | ks | 1 |  | 0 |  | Vlastní
|  | nad skříní elektro : 1 |  | 1
245 | R767016 | Dmtž, repase a zpět. mtž plech. skříně na propan butan,, nový nátěr, úprava plyn. potrubí | ks | 1 |  | 0 |  | Vlastní
|  | JV strana (kout mezi starou a novější částí) : 1 |  | 1
246 | R767017 | Dmtž a zpět. mtž odvětr. potrubí, úprava uchycení,, nátěr | ks | 1 |  | 0 |  | Vlastní
247 | R767018 | Demontáž a montáž informačních tabulí | ks | 9 |  | 0 |  | Vlastní
|  | dle výpisu prvků : 9 |  | 9
248 | R767019 | Tabulky pož. ochrany (D + M) - únik.cesty ap. | ks | 43 |  | 0 |  | Vlastní
|  | dle výpisu prvků a PBŘ : 43 |  | 43
249 | R767020 | Dmtž, úprava stáv. prapor. konzol, - prodloužení, nátěr | kus | 4 |  | 0 |  | Vlastní
250 | R767022 | Výroba a osazení pozink. prvku pro zakrytí žlabovek dl. 2,0 m, š. 0,5 m, - prodloužení, nátěr | kus | 2 |  | 0 |  | Vlastní
|  | dle výpisu prvků : 2 |  | 2
251 | R76703M1 | Mřížka se sítí proti hmyzu - 150 x 150 mm | ks | 13 |  | 0 |  | Vlastní
|  | dve výpisu prvků - M1 : 13 |  | 13
252 | R76703M3 | Mřížka se sítí proti hmyzu kruhová - prům. 100 mm | ks | 2 |  | 0 |  | Vlastní
|  | dve výpisu prvků - M3 : 2 |  | 2
253 | R76703M4 | Mřížka se sítí proti hmyzu - 150 x 300 mm | ks | 2 |  | 0 |  | Vlastní
|  | dve výpisu prvků - M4 : 2 |  | 2
254 | R76703Ž1 | Ventilační žaluzie a sítí proti hmyzu - 350 x 350 mm | ks | 1 |  | 0 |  | Vlastní
|  | dve výpisu prvků - Ž1 : 1 |  | 1
255 | R76703Ž2 | Ventilační žaluzie a sítí proti hmyzu - 250 x 250 mm | ks | 1 |  | 0 |  | Vlastní
|  | dve výpisu prvků - Ž2 : 1 |  | 1
256 | R76703Ž3 | Ventilační žaluzie a sítí proti hmyzu - 450 x 450 mm | ks | 1 |  | 0 |  | Vlastní
|  | dve výpisu prvků - Ž3 : 1 |  | 1
| 998 76-7 Přesun hmot pro kovové stavební doplňk. konstrukce | [7 empty] | 1
50 m vodorovně
257 | 998767102R00 | ...v objektech výšky do 12 m | t | 1.4412 |  | 0 | 800-767 | RTS
Díl: | 769 | Otvorové prvky z plastu |  |  | 0
| 766 60 Těsnění připojovací spáry | [7 empty] | 1
258 | 766601213RT2 | ...Těsnění okenní spáry, ostění,PT-Z folie+PP-Z folie, PT-Z folie šířky 100 mm; PP-Z folie šířky 100 mm | m | 1016.49 |  | 0 | 800-766 | RTS
|  | Vložení parotěsné a paropropustné fólie, vyplnění spáry PU pěnou. Včetně dodávky materiálu. | [10 empty] | Vložení parotěsné a paropropustné fólie, vyplnění spáry PU pěnou. Včetně dodávky materiálu.
|  | ostění oken dle výpisu prvků - č. 1 - 6 : 9*(0,72+2*0,75)+2*(1,05+2*0,72)+3*(3*0,72)+1*(0,72+2*0,63)+2*(0,72+2*0,53)+1*(0,72+2*0,43) |  | 38.56
|  | - č. 7 - 10 : 1*(1,05+2*0,85)+5*(1,05+2*1,3)+6*(1,77+2*1,3)+1*(1,27+2*1,3) |  | 51.09
|  | - č. 11 - 12, 12.1 : 1*(1,05+2*0,53)+2*(0,75+2*0,4)+11*(1,6+2*1,15) |  | 48.11
|  | - č. 13 - 16 : 19*(1,6+2*2,15)+14*(1,6+2*2,0)+6*(2,4+2*2,15)+2*(3,05+2*2,2) |  | 245.6
|  | - č. 17 - 19 : 1*(3,05+2*3,27)+19*(1,6+2*2,85)+7*(1,6+2*2,7) |  | 197.29
|  | - č. 20 - 23 : 7*(1,6+2*2,95)+7*(1,85+2*1,95)+2*(1,25+2*1,95)+1*(1,45+2*2,87) |  | 110.24
|  | - č. 24 - 28 : 1*(0,4+2*0,9)+11*(1,2+2*1,8)+1*(2,4+2*1,8)+3*(1,2+2*1,5)+1*(0,6+2*1,2) |  | 76.6
|  | - č. 29 - 31 : 26*(1,5+2*2,1)+2*(1,4+2*2,1)+11*(1,2+2*2,1) |  | 218.8
|  | - č. 32 - 35 : 1*(2,4+2*2,1)+1*(1,2+2*2,8)+2*(2,45+2*2,0)+1*(1,6+2*1,15) |  | 30.2
259 | 766601229RT3 | ...Těsnění oken.spáry,parapet,PT folie+PP folie+páska, PT-L folie š.100mm;PP-L folie š.100mm+páska tl.6mm | m | 283.31 |  | 0 | 800-766 | RTS
|  | Vložení parotěsné a paropropustné fólie, těsnicí pásky pod rám a pod vnější parapet, vymezovacího provazce pod vnitřní parapet a silikonového tmelu, PU pěny. Dodávka materiálu. | [10 empty] | Vložení parotěsné a paropropustné fólie, těsnicí pásky pod rám a pod vnější parapet, vymezovacího provazce pod vnitřní parapet a silikonového tmelu, PU pěny. Dodávka materiálu.
|  | parapety oken dle výpisu prvků - č. 1 - 6 : 9*0,72+2*1,05+3*0,72+1*0,72+2*0,72+1*0,72 |  | 13.62
|  | - č. 7 - 10 : 1*1,05+5*1,05+6*1,77+1*1,27 |  | 18.19
|  | - č. 11 - 12, 12.1 : 1*1,05+2*0,75+11*1,6 |  | 20.15
|  | - č. 13 - 16 : 19*1,6+14*1,6+6*2,4+2*3,05 |  | 73.3
|  | - č. 17 - 19 : 1*3,05+19*1,6+7*1,6 |  | 44.65
|  | - č. 20 - 23 : 7*1,6+7*1,85+2*1,25+1*1,45 |  | 28.1
|  | - č. 24 - 28 : 1*0,4+11*1,2+1*2,4+3*1,2+1*0,6 |  | 20.2
|  | - č. 29 - 31 : 26*1,5+2*1,4+11*1,2 |  | 55
|  | - č. 32 - 35 : 1*2,4+1*1,2+2*2,45+1*1,6 |  | 10.1
260 | 769000010R00 | Montáž plastových oken s vypěněním | m | 1299.8 |  | 0 |  | Vlastní
|  | obvod oken dle výpisu prvků - č. 1 - 6 : 9*(2*0,72+2*0,75)+2*(2*1,05+2*0,72)+3*(4*0,72)+1*(2*0,72+2*0,63)+2*(2*0,72+2*0,53)+1*(2*0,72+2*0,43) |  | 52.18
|  | - č. 7 - 10 : 1*(2*1,05+2*0,85)+5*(2*1,05+2*1,3)+6*(2*1,77+2*1,3)+1*(2*1,27+2*1,3) |  | 69.28
|  | - č. 11 - 12, 12.1 : 1*(2*1,05+2*0,53)+2*(2*0,75+2*0,4)+11*(2*1,6+2*1,15) |  | 68.26
|  | - č. 13 - 16 : 19*(2*1,6+2*2,15)+14*(2*1,6+2*2,0)+6*(2*2,4+2*2,15)+2*(2*3,05+2*2,2) |  | 318.9
|  | - č. 17 - 19 : 1*(2*3,05+2*3,27)+19*(2*1,6+2*2,85)+7*(2*1,6+2*2,7) |  | 241.94
|  | - č. 20 - 23 : 7*(2*1,6+2*2,95)+7*(2*1,85+2*1,95)+2*(2*1,25+2*1,95)+1*(2*1,45+2*2,87) |  | 138.34
|  | - č. 24 - 28 : 1*(2*0,4+2*0,9)+11*(2*1,2+2*1,8)+1*(2*2,4+2*1,8)+3*(2*1,2+2*1,5)+1*(2*0,6+2*1,2) |  | 96.8
|  | - č. 29 - 31 : 26*(2*1,5+2*2,1)+2*(2*1,4+2*2,1)+11*(2*1,2+2*2,1) |  | 273.8
|  | - č. 32 - 35 : 1*(2*2,4+2*2,1)+1*(2*1,2+2*2,8)+2*(2*2,45+2*2,0)+1*(2*1,6+2*1,15) |  | 40.3
261 | RSP769001 | Okno plastové 720 x 750 - pol. č. 1 (vč. D + M vnitř. parapetu) | ks | 9 |  | 0 |  | Vlastní
|  | dle výpisu prvků : 9 |  | 9
262 | RSP769002 | Okno plastové 1050 x 720 - pol. č. 2 | ks | 2 |  | 0 |  | Vlastní
|  | dle výpisu prvků : 2 |  | 2
263 | RSP769003 | Okno plastové 720 x 720 - pol. č. 3 | ks | 3 |  | 0 |  | Vlastní
|  | dle výpisu prvků : 3 |  | 3
264 | RSP769004 | Okno plastové 720 x 630 - pol. č. 4 | ks | 1 |  | 0 |  | Vlastní
|  | dle výpisu prvků : 1 |  | 1
265 | RSP769005 | Okno plastové 720 x 530 - pol. č. 5, 5a | ks | 2 |  | 0 |  | Vlastní
|  | dle výpisu prvků : 1+1 |  | 2
266 | RSP769006 | Okno plastové 720 x 430 - pol. č. 6 | ks | 1 |  | 0 |  | Vlastní
|  | dle výpisu prvků : 1 |  | 1
267 | RSP769007 | Okno plastové 1050 x 850 - pol. č. 7 (vč. D + M vnitř. parapetu) | ks | 1 |  | 0 |  | Vlastní
|  | dle výpisu prvků : 1 |  | 1
268 | RSP769008 | Okno plastové 1050 x 1300 - pol. č. 8 (vč. D + M vnitř. parapetu) | ks | 5 |  | 0 |  | Vlastní
|  | dle výpisu prvků : 5 |  | 5
269 | RSP769009 | Okno plastové 1770 x 1300 - pol. č. 9 (vč. D + M vnitř. parapetu) | ks | 6 |  | 0 |  | Vlastní
|  | dle výpisu prvků : 6 |  | 6
270 | RSP769010 | Okno plastové 1270 x 1300 - pol. č. 10 (vč. D + M vnitř. parapetu) | ks | 1 |  | 0 |  | Vlastní
|  | dle výpisu prvků : 1 |  | 1
271 | RSP769011 | Okno plastové 1050 x 530 - pol. č. 11 (vč. D + M vnitř. parapetu) | ks | 1 |  | 0 |  | Vlastní
|  | dle výpisu prvků : 1 |  | 1
272 | RSP769012 | Okno plastové 750 x 400 - pol. č. 12 (vč. D + M vnitř. parapetu) | ks | 2 |  | 0 |  | Vlastní
|  | dle výpisu prvků : 2 |  | 2
273 | RSP769012.1 | Okno plastové 1600 x 1150 - pol. č. 12.1 | ks | 11 |  | 0 |  | Vlastní
|  | dle výpisu prvků : 4+3+2+2 |  | 11
274 | RSP769013 | Okno plastové 1600 x 2150 - pol. č. 13, sestava oken (vč. D + M vnitř. parapetu) | ks | 19 |  | 0 |  | Vlastní
|  | dle výpisu prvků : 4+5+6 |  | 15
|  | 2+2 |  | 4
275 | RSP769014 | Okno plastové 1600 x 2000 - pol. č. 14, sestava oken (vč. D + M vnitř. parapetu) | ks | 14 |  | 0 |  | Vlastní
|  | dle výpisu prvků : 7 |  | 7
|  | 7 |  | 7
276 | RSP769015 | Okno plastové 2400 x 2150 - pol. č. 15, sestava oken (vč. D + M vnitř. parapetu) | ks | 6 |  | 0 |  | Vlastní
|  | dle výpisu prvků : 1+2+3 |  | 6
277 | RSP769016 | Okno plastové 3050 x 2200 - pol. č. 16, sestava oken (vč. D + M vnitř. parapetu) | ks | 2 |  | 0 |  | Vlastní
|  | dle výpisu prvků : 1+1 |  | 2
278 | RSP769017 | Okno plastové 3050 x 3270 - pol. č. 17 - sestava oken, pákový mechanizmus, (vč. D + M vnitř. parapetu) | ks | 1 |  | 0 |  | Vlastní
|  | dle výpisu prvků : 1 |  | 1
279 | RSP769018 | Balkonové dveře plastové 1600 x 2850 - pol. č. 18, nadsvětlík, pákový mechanizmus, (vč. D + M vnitř. a vnějšího parapetu) | ks | 19 |  | 0 |  | Vlastní
|  | dle výpisu prvků : 4+4+11 |  | 19
280 | RSP769019 | Balkonové dveře plastové 1600 x 2700 - pol. č. 19, nadsvětlík, pákový mechanizmus, (vč. D + M vnitř. a vnějšího parapetu) | ks | 7 |  | 0 |  | Vlastní
|  | dle výpisu prvků : 7 |  | 7
281 | RSP769020 | Balkonové dveře plastové 1600 x 2950 - pol. č. 20, nadsvětlík, pákový mechanizmus, (vč. D + M vnitř. a vnějšího parapetu) | ks | 7 |  | 0 |  | Vlastní
|  | dle výpisu prvků : 7 |  | 7
282 | RSP769021 | Okno plastové 1850 x 1950 - pol. č. 21, sestava oken, (vč. D + M vnitř. parapetu) | ks | 7 |  | 0 |  | Vlastní
|  | dle výpisu prvků : 7 |  | 7
283 | RSP769022 | Okno plastové 1250 x 1950 - pol. č. 22, sestava oken, (vč. D + M vnitř. parapetu) | ks | 2 |  | 0 |  | Vlastní
|  | dle výpisu prvků : 2 |  | 2
284 | RSP769023 | Dveře vchod. plast. s nadsvětlíkem 1450 x 2000 + 870 - pol. č. 23 | ks | 1 |  | 0 |  | Vlastní
|  | dle výpisu prvků : 1 |  | 1
285 | RSP769024 | Okno plastové 400 x 900 - pol. č. 24, (vč. D + M vnitř. parapetu) | ks | 1 |  | 0 |  | Vlastní
|  | dle výpisu prvků : 1 |  | 1
286 | RSP769025 | Okno plastové 1200 x 1800 - pol. č. 25, (vč. D + M vnitř. parapetu) | ks | 11 |  | 0 |  | Vlastní
|  | dle výpisu prvků : 11 |  | 11
287 | RSP769026 | Okno plastové 2400 x 1800 - pol. č. 26, sestava oken, (vč. D + M vnitř. parapetu) | ks | 1 |  | 0 |  | Vlastní
|  | dle výpisu prvků : 1 |  | 1
288 | RSP769027 | Okno plastové 1200 x 1500 - pol. č. 27, (vč. D + M vnitř. parapetu) | ks | 3 |  | 0 |  | Vlastní
|  | dle výpisu prvků : 2+1 |  | 3
289 | RSP769028 | Okno plastové 600 x 1200 - pol. č. 28, (vč. D + M vnitř. parapetu) | ks | 1 |  | 0 |  | Vlastní
|  | dle výpisu prvků : 1 |  | 1
290 | RSP769029 | Okno plastové 1500 x 2100 - pol. č. 29, (vč. D + M vnitř. parapetu) | ks | 26 |  | 0 |  | Vlastní
|  | dle výpisu prvků : 13+13 |  | 26
291 | RSP769030 | Okno plastové 1400 x 2100 - pol. č. 30, (vč. D + M vnitř. parapetu) | ks | 2 |  | 0 |  | Vlastní
|  | dle výpisu prvků : 1+1 |  | 2
292 | RSP769031 | Okno plastové 1200 x 2100 - pol. č. 31, (vč. D + M vnitř. parapetu) | ks | 11 |  | 0 |  | Vlastní
|  | dle výpisu prvků : 11 |  | 11
293 | RSP769032 | Okno plastové 2400 x 2100 - pol. č. 32, sestava oken, (vč. D + M vnitř. parapetu) | ks | 1 |  | 0 |  | Vlastní
|  | dle výpisu prvků : 1 |  | 1
294 | RSP769033 | Okno plastové 1200 x 2800 - pol. č. 33, sestava oken, (vč. D + M vnitř. parapetu) | ks | 1 |  | 0 |  | Vlastní
|  | dle výpisu prvků : 1 |  | 1
295 | RSP769034 | Okno plastové 2450 x 2000 - pol. č. 34, sestava oken | ks | 2 |  | 0 |  | Vlastní
|  | dle výpisu prvků : 2 |  | 2
296 | RSP769035 | Okno plast.1600x1150 - pol.č.35 - část pev.zaskl., část plná pro osazení ventilátoru, (vč. D + M vnitř. parapetu) | ks | 1 |  | 0 |  | Vlastní
|  | dle výpisu prvků : 1 |  | 1
297 | R769080 | Vnitřní žaluzie okenní hliníkové | m2 | 327.4395 |  | 0 |  | Vlastní
|  | okno č.8 - jednodílná : 5*(1,05*1,3) |  | 6.825
|  | okno č.9 - dvojdílná : 6*(1,77*1,3) |  | 13.806
|  | okno č.10 - dvojdílná : 1*(1,27*1,3) |  | 1.651
|  | okno č.13 - čtyřdílná : 4*(1,6*2,15) |  | 13.76
|  | okno č.14 - čtyřdílná : 7*(1,6*2,0) |  | 22.4
|  | okno č.18 - čtyřdílná : 19*(1,6*2,85) |  | 86.64
|  | okno č.19 - čtyřdílná : 7*(1,6*2,7) |  | 30.24
|  | okno č.20- čtyřdílná : 7*(1,6*2,95) |  | 33.04
|  | okno č.21 - čtyřdílná : 8*(1,85*1,95) |  | 28.86
|  | okno č.22 - čtyřdílná : 1*(1,25*1,95) |  | 2.4375
|  | okno č.29 - čtyřdílná : 26*(1,5*2,1) |  | 81.9
|  | okno č.30 - čtyřdílná : 2*(1,4*2,1) |  | 5.88
Díl: | 771 | Podlahy z dlaždic a obklady |  |  | 0
| 771 47 Montáž soklíků z dlaždic keramických | [7 empty] | 1
298 | 771475014RT8 | ...výšky 100 mm, soklíků vodorovných, kladených do flexibilního tmele | m | 23.35 |  | 0 | 800-771 | RTS
|  | balkón - v.č. 2D.1.1.4 : 23,35 |  | 23.35
| 771 57-5 Montáž podlah z dlaždic keramických | [7 empty] | 1
299 | 771575109RT4 | ...300 x 300 mm, režných nebo glazovaných, hladkých, kladených do flexibilního tmele | m2 | 28.02 |  | 0 | 800-771 | RTS
|  | balkón - v.č. 2D.1.1.4 : 23,35*1,2 |  | 28.02
| 771 57-7 Hrany schodů, dilatační, koutové, ukončovací a přechodové profily | [7 empty] | 1
| 771 57-71 profily dilatační | [7 empty] | 2
300 | 771577845R00 | ...s bočními díly z tvrdého PVC, horní dilatační zóna je z měkké plastické hmoty a tvoří 10 mm širokou pohledovou plochu, výšky 15 mm | m | 10.8 |  | 0 | 800-771 | RTS
|  | 9*1,2 |  | 10.8
| 771 57-72 profily koutové | [7 empty] | 2
301 | 771577929R00 | ...z kombinace tvrdé a měkké plastické hmoty spojené na pero a drážku pro bezúdržbové, trvale pružné obvodové spáry, výška pro podlahu 15 mm, výška pro stěnu 14 mm, šířka profilu 7 mm | m | 23.35 |  | 0 | 800-771 | RTS
|  | balkón - v.č. 2D.1.1.4 : 23,35 |  | 23.35
| 771 57-9 Příplatky k položkám montáže podlah keramických | [7 empty] | 1
302 | 771579795R00 | ...příplatek za spárování vodotěsnou hmotou - plošně | m2 | 37.55 |  | 0 | 800-771 | RTS
|  | balkón - plocha : 23,35*1,2 |  | 28.02
|  | balkón a terasa - sokl : ((23,35-7*1,6)*0,3+(7*1,6)*0,1)*2 |  | 9.53
| 781 77 Montáž obkladů vnějších stěn z dlaždic keramických | [7 empty] | 1
| 781 77-5 kladených do tmele | [7 empty] | 2
303 | 781775007RT3 | ...režných nebo glazovaných, hladkých, 200 x 200 mm, kladených do flexibilního tmele | m2 | 2.43 |  | 0 | 800-771 | RTS
|  | balkón (nad soklovkou s požlábkem) - v.č. 2D.1.1.4 : (23,35-(7*1,6))*0,2 |  | 2.43
304 | 781775011RT3 | ...režných nebo glazovaných, hladkých, 400 x 300 mm, kladených do flexibilního tmele | m2 | 4.765 |  | 0 | 800-771 | RTS
|  | sokl na terase - v.č. 2D.1.1.3 + detail : (23,35-(7*1,6))*0,3+(7*1,6)*0,1 |  | 4.765
305 | 59764202R | dlažba keramická š = 200 mm; l = 200 mm; h = 9,0 mm; povrch matný; pro interiér i exteriér | m2 | 2.673 |  | 0 | SPCM | RTS
|  | balkón (nad soklovkou s požlábkem) - v.č. 2D.1.1.4 : (23,35-(7*1,6))*0,2*1,1 |  | 2.673
306 | 59764210R | dlažba keramická š = 300 mm; l = 300 mm; h = 9,0 mm; povch hladký, protiskluzová úprava; pro interiér i exteriér | m2 | 28.02 |  | 0 | SPCM | RTS
|  | balkón - v.č. 2D.1.1.4 : 23,35*1,2 |  | 28.02
307 | 597642420R | dlažba keramická sokl s požlábkem; š = 90 mm; l = 200 mm; h = 9,0 mm; povrch matný; pro interiér i exteriér | kus | 122.5875 |  | 0 | SPCM | RTS
|  | balkón - v.č. 2D.1.1.4 : (23,35*5)*1,05 |  | 122.5875
308 | 59764250R | dlažba keramická balkónová tvarovka; š = 298 mm; l = 150 mm; h = 9,0 mm; povrch matný; pro interiér i exteriér | kus | 89.2237 |  | 0 | SPCM | RTS
|  | okraj balkónu - v.č. 2D.1.1.3 : ((23,35+2*1,2)*3,3)*1,05 |  | 89.2238
| 998 77-1 Přesun hmot pro podlahy z dlaždic | [7 empty] | 1
50 m vodorovně
309 | 998771102R00 | ...v objektech výšky do 12 m | t | 0.84043 |  | 0 | 800-771 | RTS
Díl: | 781 | Obklady keramické |  |  | 0
| 781 41 Montáž obkladů vnitřních z obkládaček pórovinových | [7 empty] | 1
310 | 781415015R00 | ... , 200 x 200, nebo 300 x 150 mm, lepených do flexibilního tmele | m2 | 15.558 |  | 0 | 800-771 | RTS
|  | parapety - okna č. 2-6 , 12.1 - výpis prvků + v.č. 2D.1.1.2 - 6 : 2*(1,25*0,9)+6*(0,92*0,9)+1*(0,92*0,75)+3*(1,8*0,35)+8*(1,8*0,4) |  | 15.558
| 781 41-9 příplatky k položkám montáže obkladů vnitřních z obkladaček pórovinových | [7 empty] | 2
311 | 781419705R00 | ...příplatek za spárovací hmotu - plošně | m2 | 15.558 |  | 0 | 800-771 | RTS
|  | parapety - okna č. 2-6 , 12.1 - výpis prvků + v.č. 2D.1.1.2 - 6 : 2*(1,25*0,9)+6*(0,92*0,9)+1*(0,92*0,75)+3*(1,8*0,35)+8*(1,8*0,4) |  | 15.558
312 | 781419711R00 | ...příplatek k obkladu stěn za plochu do 10 m2 jedntl | m2 | 15.558 |  | 0 | 800-771 | RTS
|  | parapety - okna č. 2-6 , 12.1 - výpis prvků + v.č. 2D.1.1.2 - 6 : 2*(1,25*0,9)+6*(0,92*0,9)+1*(0,92*0,75)+3*(1,8*0,35)+8*(1,8*0,4) |  | 15.558
313 | 597813667R | obklad keramický š = 198 mm; l = 248 mm; h = 7,0 mm; pro interiér; barva šedá; mat | m2 | 16.3359 |  | 0 | SPCM | RTS
Začátek provozního součtu
|  | parapety - okna č. 2-6 , 12.1 - výpis prvků + v.č. 2D.1.1.2 - 6 : 2*(1,25*0,9)+6*(0,92*0,9)+1*(0,92*0,75)+3*(1,8*0,35)+8*(1,8*0,4) |  | 15.558
Konec provozního součtu
|  | 15,558*1,05 |  | 16.3359
| 998 78 Přesun hmot pro obklady keramické | [7 empty] | 1
314 | 998781102R00 | ...v objektech výšky do 12 m | t | 0.28284 |  | 0 | 800-771 | RTS
Díl: | 783 | Nátěry |  |  | 0
| 775 59 Ostatní práce | [7 empty] | 1
| 775 59-1 lak dřevěných podlah | [7 empty] | 2
315 | 775599141R00 | ...1x základní + 2x lak, přebroušení | m2 | 11.445 |  | 0 | 800-775 | RTS
|  | stupně v otvorech na terasu - v.č.2D.1.1.3 : 7*(2*(1,8*0,3)+(1,8+2*0,1+1,7)*0,15) |  | 11.445
| 783 22 Nátěry kov.stavebních doplňk.konstrukcí syntetické | [7 empty] | 1
316 | 783222100R00 | ...dvojnásobné | m2 | 2 |  | 0 | 800-783 | RTS
|  | včetně pomocného lešení. | [10 empty] | včetně pomocného lešení.
|  | stříška v přízemí : 2,0 |  | 2
| 783 42 Nátěry potrubí a armatur syntetické | [7 empty] | 1
na vzduchu schnoucí
317 | 783424140R00 | ...potrubí, do DN 50 mm, dvojnásobné se základním nátěrem | m | 1022.7 |  | 0 | 800-783 | RTS
|  | na terase v 1. np - v.č. 2D.1.1.3 : (23,0+8*2,85)*4+16*0,3+8*1,1 |  | 196.8
|  | balkóně v 2. np - v.č. 2D.1.1.4 : (23,0+8*1,1)*4+16*0,3+8*1,1 |  | 140.8
|  | zábradlí u franc. oken - JZ pohled + v.č. 2D.1.1.3 - 5 : ((2*2,0)+(2*1,3)+(2*0,65))*19 |  | 150.1
|  | zábradlí na střeše spojovacího krčku - v.č. 2D.1.1.5 : 54,0*4+120,0 |  | 336
|  | rampa před budovou - SV pohled + v.č. 2D.1.1.3 : (8,5+3,2+8,5+7,4+0,4+8,5+2,5)*5+1*4,0 |  | 199
| 783 52 Nátěry klempířských konstrukcí syntetické | [7 empty] | 1
na vzduchu schnoucí
318 | 783522100RT2 | ...2x email | m2 | 236.98 |  | 0 | 800-783 | RTS
|  | parapety - dle výpisu : 298,0*0,3+29,0+0,35+3,0*0,35+105,0*0,2 |  | 140.8
|  | svody : (128,0+6,5)*0,33 |  | 44.385
|  | nové žlaby : (43,0+6,0+15,0)*0,66 |  | 42.24
|  | žlab nad stříškou : 8,75*0,66 |  | 5.775
|  | dveře do strojovny VZT : 2*(0,9*2,1) |  | 3.78
| 783 62 Nátěry truhlářských výrobků syntetické | [7 empty] | 1
319 | 783626020R00 | ...na vzduchu schnoucí, 2x lakování | m2 | 98 |  | 0 | 800-783 | RTS
|  | včetně montáže, dodávkya demontáže lešení. | [10 empty] | včetně montáže, dodávkya demontáže lešení.
|  | pochůzné plochy v půdním prostoru - St3 - v.č. 2D.1.1.7 : 98,0 |  | 98
320 | 783626210R00 | ...lazurovací, 2x lakování | m2 | 33.36 |  | 0 | 800-783 | RTS
|  | včetně montáže, dodávkya demontáže lešení. | [10 empty] | včetně montáže, dodávkya demontáže lešení.
|  | úzká římsa nad 4. np : (23,5+3*3,0+6,5+2*8,0+23,15)*0,4 |  | 31.26
|  | stříška v přízemí - v.č. 2D.1.1.3 : 2,1*1,0 |  | 2.1
Díl: | 784 | Malby |  |  | 0
| 784 45 Malby z malířských směsí se začištěním | [7 empty] | 1
321 | 784115312R00 | ...Malba tekutá Remal bílý, bílá, bez penetrace, 2 x | m2 | 520.4 |  | 0 | 800-784 | RTS
Začátek provozního součtu
|  | obvod oken dle výpisu prvků - č. 1 - 6 : 9*(2*0,72+2*0,75)+2*(2*1,05+2*0,72)+3*(4*0,72)+1*(2*0,72+2*0,63)+2*(2*0,72+2*0,53)+1*(2*0,72+2*0,43) |  | 52.18
|  | - č. 7 - 10 : 1*(2*1,05+2*0,85)+5*(2*1,05+2*1,3)+6*(2*1,77+2*1,3)+1*(2*1,27+2*1,3) |  | 69.28
|  | - č. 11 - 12, 12.1 : 1*(2*1,05+2*0,53)+2*(2*0,75+2*0,4)+11*(2*1,6+2*1,15) |  | 68.26
|  | - č. 13 - 16 : 19*(2*1,6+2*2,15)+14*(2*1,6+2*2,0)+6*(2*2,4+2*2,15)+2*(2*3,05+2*2,2) |  | 318.9
|  | - č. 17 - 19 : 1*(2*3,05+2*3,27)+19*(2*1,6+2*2,85)+7*(2*1,6+2*2,7) |  | 241.94
|  | - č. 20 - 23 : 7*(2*1,6+2*2,95)+8*(2*1,85+2*1,95)+1*(2*1,25+2*1,95)+1*(2*1,45+2*2,87) |  | 139.54
|  | - č. 24 - 28 : 1*(2*0,4+2*0,9)+11*(2*1,2+2*1,8)+1*(2*2,4+2*1,8)+3*(2*1,2+2*1,5)+1*(2*0,6+2*1,2) |  | 96.8
|  | - č. 29 - 31 : 26*(2*1,5+2*2,1)+2*(2*1,4+2*2,1)+11*(2*1,2+2*2,1) |  | 273.8
|  | - č. 32 - 35 : 1*(2*2,4+2*2,1)+1*(2*1,2+2*2,8)+2*(2*2,45+2*2,0)+1*(2*1,6+2*1,15) |  | 40.3
Konec provozního součtu
|  | uvažováno prům. 40 cm po celém obvodu oken : 1301,0*0,4 |  | 520.4
Díl: | 799 | Ostatní |  |  | 0
322 | 44984124R | přístoj hasicí práškový; PG6PDC; výtlačný prostředek dusík; náplň 6 kg; dostřik 5 m; doba činnosti 23 s | kus | 20 |  | 0 | SPCM | RTS
323 | R799005 | Montáž hasících zařízení | ks | 20 |  | 0 |  | Vlastní
|  | dle výpisu prvků a PBŘ : 20 |  | 20
324 | R799015 | Úprava plyn. potrubí vč. prodloužení konzol,, nový nátěr | kpl | 1 |  | 0 |  | Vlastní
Díl: | M21 | Elektromontáže |  |  | 0
| 9 Hodinové zúčtovací sazby | [7 empty] | 1
325 | 900 RT3 | Hzs - nezmeřitelné práce čl.17-1a, Práce v tarifní třídě 6 | h | 40 |  | 0 | Prav.M | RTS
|  | úprava na elektroinstalacích - nezměřitelné práce : 40 |  | 40
326 | 740000017VD | Demontáž a zpětná montáž vypínačů s úpravou kabelů | ks | 5 |  | 0 |  | Vlastní
327 | RM21001 | Úprava hromosvodů vč. revize (demontáž, prodloužení úchytů, montáž) | m | 178.99 |  | 0 |  | Vlastní
|  | svody - výkres pohledů, řezy : 4*13,5+9,5+8,5+8,0+2*10,0 |  | 100
|  | střecha - rozměry dle v.č. 2D.1.1.5 : 25,4+13,66+26,17+4,26+9,5 |  | 78.99
328 | RM21012 | Dmtž + mtž el. prvků (svítidla, čidla) ve fasádě, úprava kabelů | ks | 15 |  | 0 |  | Vlastní
|  | dle výpisu prvků - svítidla, lampa : 6+1 |  | 7
|  | - čidla, zvonky : 8 |  | 8
329 | RM21015 | Přívod elektro k vyhřívaným vpustem (2 ks) vč. jištění a vystrojení rozvaděče | kpl | 1 |  | 0 |  | Vlastní
|  | v.č. 2D.1.1.5 : 1 |  | 1
Díl: | D96 | Přesuny suti a vybouraných hmot |  |  | 0
| 979 01 Svislá doprava suti a vybouraných hmot | [7 empty] | 1
330 | 979011111R00 | ...za prvé podlaží nad nebo pod základním podlažím | t | 300.1388 |  | 0 | 801-3 | RTS
|  | celková dem. hmotnost mínus dem. hmotnost z komunikací : 320,1388-20,0 |  | 300.1388
331 | 979011121R00 | ...příplatek za každé další podlaží | t | 300.1388 |  | 0 | 801-3 | RTS
|  | celková dem. hmotnost mínus dem. hmotnost z komunikací : 320,1388-20,0 |  | 300.1388
332 | RD97000 | Skládkovné - suť | t | 274.8237 |  | 0 |  | Vlastní
|  | celkem vybourané hmoty : 320,1388 |  | 320.1388
|  | odpočet (okna, PVC materiály, asfalt ap.) : -(29,0+16,3151) |  | -45.3151
333 | RD97001 | Skládkovné - asf. materiály , PVC | t | 16.3151 |  | 0 |  | Vlastní
|  | asf. pásy : (71,0+23,35*0,2)*0,01 |  | 0.7567
|  | 352,0*0,014+352,0*0,006 |  | 7.04
|  | litý asfalt ze střechy : 352,0*0,02 |  | 7.04
|  | PVC krytina ze střechy : (352,0+(88*0,2))*0,004 |  | 1.4784
334 | RD97002 | Skládkovné - vybouraná okna | t | 29 |  | 0 |  | Vlastní
| 979 08 Vodorovná doprava suti a vybouraných hmot | [7 empty] | 1
| 979 08-7 nakládání na dopravní prostředky | [7 empty] | 2
335 | 979087113R00 | Nakládání vybouraných hmot na dopravní prostředky | t | 320.1388 |  | 0 | 821-1 | RTS
| 979 08-1 Odvoz suti a vybouraných hmot na skládku | [7 empty] | 1
336 | 979081111R00 | ...do 1 km | t | 320.1388 |  | 0 | 801-3 | RTS
|  | Včetně naložení na dopravní prostředek a složení na skládku, bez poplatku za skládku. | [10 empty] | Včetně naložení na dopravní prostředek a složení na skládku, bez poplatku za skládku.
337 | 979081121R00 | ...příplatek za každý další 1 km | t | 3521.5271 |  | 0 | 801-3 | RTS
| 979 08-7 Vodorovné přemístění suti nošením k místu nakládky | [7 empty] | 1
nebo vybouraných hmot nošením nebo přehazováním k místu nakládky přístupnému normálním dopravním prostředkům do 10 m
338 | 979087312R00 | Vodorovné přemístění vyb. hmot nošením do 10 m | t | 320.1388 |  | 0 | 800-2 | RTS
|  | S naložením suti nebo vybouraných hmot do dopravního prostředku a na jejich vyložením, popřípadě přeložením na normální dopravní prostředek. | [10 empty] | S naložením suti nebo vybouraných hmot do dopravního prostředku a na jejich vyložením, popřípadě přeložením na normální dopravní prostředek.
[10 empty] | 0 | 0
| Celkem za objekt |  |  |  |  | 0

## Rekapitulace Objekt 03
Stavba : | 13/04/211 | RÚE ALBERTINUM ŽAMBERK
Objekt : | 03 | 3D - STRAVOVACÍ OBJEKT |  | JKSO : | 801.13.1.2
Rekapitulace stavebního objektu
Zákl. údaje | 03
3D - STRAVOVACÍ OBJEKT
Třídník stavebních objektů: | 801 | Budovy občanské výstavby
| 801.1 | Budovy pro zdravotní péči
| 801.13 | budovy odborných léčebných ústavů a lázeňských léčeben
| 801.13.1 | svislá nosná konstrukce zděná z cihel,tvárnic, bloků
| 801.13.1.2 | rekonstrukce a modernizace objektu prostá
Rozsah: |  | m3
Rekapitulace soupisů náležejících k objektu
Soupis |  |  |  |  | Cena (Kč)
1 | Stravovací objekt |  |  |  | 0
| Celkem objekt |  | 03 |  | 0

## 03 1 Pol
Položkový soupis prací a dodávek
S: | 13/04/211 | RÚE ALBERTINUM ŽAMBERK
O: | 03 | 3D - STRAVOVACÍ OBJEKT
R: | 1 | Stravovací objekt
P.č. | Číslo položky | Název položky | MJ | množství | cena / MJ | celkem | Ceník | Cen. soustava
| Ceník, kapitola | Poznámka uchazeče
Díl: | 0 | Všeobecné konstrukce a práce |  |  | 0
1 | 078877114R00 | Oprava - upevnění ochranného úhelníku nebo trubky | kus | 2 |  | 0 |  | Vlastní
|  | Oprava - upevnění ochranného úhelníku nebo trubky | [10 empty] | Oprava - upevnění ochranného úhelníku nebo trubky
|  | 1.pp : 2 |  | 2
2 | 13435615R | tyč ocelová L (úhelník) válcovaná za tepla 11375 (S235JR); tl = 12,00 mm; a = 160,0 mm; b = 100,0 mm | T | 0.14 |  | 0 | SPCM | RTS
|  | Úhelník nerovnoramenný L jakost 11375 160x100x12mm | [10 empty] | Úhelník nerovnoramenný L jakost 11375 160x100x12mm
Díl: | 13 | Hloubené vykopávky |  |  | 0
| 139 6 Ruční výkop jam, rýh a šachet | [7 empty] | 1
s přehozením na vzdálenost do 5 m nebo s naložením na ruční dopravní prostředek
3 | 139601103R00 | ...v hornině 4 | m3 | 1.62 |  | 0 | 800-1 | RTS
|  | Ruční výkop jam, rýh a šachet v hornině tř. 4 | [10 empty] | Ruční výkop jam, rýh a šachet v hornině tř. 4
|  | výkop pro nový základ boční zídky schodiště na rampu, 3D.1.1.3 : 2,0*0,5*0,9 |  | 0.9
|  | výkop pro předělání kanalizace okolo schodiště na rampu : 0,4*0,9*2,0 |  | 0.72
Díl: | 16 | Přemístění výkopku |  |  | 0
| 162 10 Vodorovné přemístění výkopku | [7 empty] | 1
po suchu, bez ohledu na druh dopravního prostředku, bez naložení výkopku, avšak se složením bez rozhrnutí,
4 | 162601102R00 | ...z horniny 1 až 4, na vzdálenost přes 4 000 do 5 000 m | m3 | 1.62 |  | 0 | 800-1 | RTS
|  | Vodorovné přemístění výkopku z hor.1-4 do 5000 m | [10 empty] | Vodorovné přemístění výkopku z hor.1-4 do 5000 m
|  | výkop pro nový základ boční zídky schodiště na rampu, 3D.1.1.3 : 2,0*0,5*0,9 |  | 0.9
|  | výkop pro předělání kanalizace okolo schodiště na rampu : 0,4*0,9*2,0 |  | 0.72
| 162 20 Vodorovné přemístění výkopku nošením | [7 empty] | 1
bez naložení, avšak s vyprázdněním nádoby na hromadu nebo do dopravního prostředku,
5 | 162201203R00 | ...z horniny 1 až 4, kolečkem, na vzdálenost do 10 m | m3 | 1.62 |  | 0 | 800-1 | RTS
|  | Vodorovné přemíst.výkopku, kolečko hor.1-4, do 10m | [10 empty] | Vodorovné přemíst.výkopku, kolečko hor.1-4, do 10m
|  | výkop pro nový základ boční zídky schodiště na rampu, 3D.1.1.3 : 2,0*0,5*0,9 |  | 0.9
|  | výkop pro předělání kanalizace okolo schodiště na rampu : 0,4*0,9*2,0 |  | 0.72
Díl: | 17 | Konstrukce ze zemin |  |  | 0
| 175 10-11 Obsyp potrubí | [7 empty] | 1
| sypaninou z vhodných hornin tř. 1 - 4 nebo materiálem připraveným podél výkopu ve vzdálenosti do 3 m od jeho kraje, pro jakoukoliv hloubku výkopu a jakoukoliv míru zhutnění, | [10 empty] | sypaninou z vhodných hornin tř. 1 - 4 nebo materiálem připraveným podél výkopu ve vzdálenosti do 3 m od jeho kraje, pro jakoukoliv hloubku výkopu a jakoukoliv míru zhutnění,
6 | 175101101RT2 | ...bez prohození sypaniny | m3 | 0.72 |  | 0 | 800-1 | RTS
|  | Obsyp potrubí bez prohození sypaniny | [10 empty] | Obsyp potrubí bez prohození sypaniny
|  | obsyp potrubí nového od střechy nad rampou : 2,0*0,4*0,9 |  | 0.72
Díl: | 19 | Hloubení pro podzemní stěny, ražení a hloubení důlní |  |  | 0
| 199 Poplatky za skládku | [7 empty] | 1
7 | 199000002R00 | ...horniny 1- 4 | m3 | 1.62 |  | 0 | 800-1 | RTS
|  | Poplatek za skládku horniny 1- 4 | [10 empty] | Poplatek za skládku horniny 1- 4
|  | výkop pro nový základ boční zídky schodiště na rampu, 3D.1.1.3 : 2,0*0,5*0,9 |  | 0.9
|  | výkop pro předělání kanalizace okolo schodiště na rampu : 0,4*0,9*2,0 |  | 0.72
Díl: | 27 | Základy |  |  | 0
| 274 31 Beton základových pasů prostý | [7 empty] | 1
| 274 31-3 prostý | [7 empty] | 2
8 | 274313511R00 | ...z betonu C 12/15 | m3 | 0.945 |  | 0 | 801-1 | RTS
|  | Beton základových pasů prostý C 12/15 | [10 empty] | Beton základových pasů prostý C 12/15
|  | pod boční zídku schodiště na rampu, v.č. 3D.1.1.3 : 2,0*0,9*0,5*1,05 |  | 0.945
Díl: | 31 | Zdi podpěrné a volné |  |  | 0
| 310 23-7 Zazdívka otvorů o ploše přes 0,09 m2 do 0,25 m2 ve zdivu nadzákladovém cihlami pálenými | [7 empty] | 1
z pomocného pracovního lešení o výšce podlahy do 1900 mm a pro zatížení do 1,5 kPa,
9 | 310237271RT1 | ...o tloušťce zdi přes 600 do 750 mm | kus | 3 |  | 0 | 801-4 | RTS
|  | Zazdívka otvorů pl. 0,25 m2 cihlami, tl. zdi 75 cm | [10 empty] | Zazdívka otvorů pl. 0,25 m2 cihlami, tl. zdi 75 cm
|  | 1.pp. dozdívka parapetů - dle v.č. 3D.1.1.2 : 3 |  | 3
| 310 23-8 Zazdívka otvorů o ploše přes 0,25 m2 do 1 m2 ve zdivu nadzákladovém cihlami pálenými | [7 empty] | 1
z pomocného pracovního lešení o výšce podlahy do 1900 mm a pro zatížení do 1,5 kPa,
10 | 310238211RT1 | ...pro jakoukoliv maltu vápenocementovou | m3 | 2.3325 |  | 0 | 801-4 | RTS
|  | Zazdívka otvorů plochy do 1 m2 cihlami na MVC | [10 empty] | Zazdívka otvorů plochy do 1 m2 cihlami na MVC
|  | 1.np, výpočet dle v.č. 3D.1.1.3 : 1.15*1.6*0.6 |  | 1.104
|  | 0,9*1,5*0,45+0,9*1,15*0,6 |  | 1.2285
Díl: | 314 | Zdi volně stojících komínů a ventilací |  |  | 0
11 | 314000011VD | Oprava kamenného soklu | m2 | 3.625 |  | 0 |  | Vlastní
|  | Oprava kamenného soklu | [10 empty] | Oprava kamenného soklu
|  | oprava soklu při opravě schodiště, výpočet dle 3D.1.1.3 : 2,5*1,45 |  | 3.625
Díl: | 34 | Stěny a příčky |  |  | 0
| 349 23-1 Přizdívka ostění s ozubem | [7 empty] | 1
| ve vybouraných otvorech, s vysekáním kapes pro zavázání, z jakýchkoliv cihel, z pomocného pracovního lešení o výšce podlahy do 1900 mm a pro zatížení do 1,5 kPa, | [10 empty] | ve vybouraných otvorech, s vysekáním kapes pro zavázání, z jakýchkoliv cihel, z pomocného pracovního lešení o výšce podlahy do 1900 mm a pro zatížení do 1,5 kPa,
12 | 349231811R00 | ...přes 80 do 150 mm | m2 | 135.321 |  | 0 | 801-4 | RTS
|  | Přizdívka ostění s ozubem z cihel, kapsy do 15 cm | [10 empty] | Přizdívka ostění s ozubem z cihel, kapsy do 15 cm
úprava ostění po výměně špaletových oken, výpočet dle v.č. 3D.1.1.2-4 :
|  | 1. pp : 0.65*(1.1*6+1.2*2+1.8*8) |  | 15.21
|  | 1. np : 0,52*(1.3*4+2.4*4+2.05*4+2.4*4+1.2*10+2.4*10) |  | 35.672
|  | 2. np : 0,52*(1.25*16+2.5*16+1.85*4+2.5*4+1.3*6+2.5*6+1.3*4+3.4*4+0.6*8+1.8*8+1.85*4+2.4*4) |  | 80.704
|  | 3. np : 0,45*(1.85*2+2.3*2) |  | 3.735
Díl: | 43 | Schodiště |  |  | 0
| 434 12 Osazení schodišťových stupňů železobetonových | [7 empty] | 1
s vyspárováním styčných spár, s provizorním dřevěným zábradlím a dočasným zakrytím stupnic prkny
| 434 12-3 současně při zdění, rovných i kosých, oboustranně zazděných | [7 empty] | 2
13 | 434121432R00 | ...drsných | m | 12.25 |  | 0 | 801-1 | RTS
|  | Osazení želbet. stupňů oboustr.zazděné, drsných | [10 empty] | Osazení želbet. stupňů oboustr.zazděné, drsných
|  | nové osazení stupňů při opravě venkovního schodiště, výpočet dle 3D.1.1.3 : 1,75*7 |  | 12.25
| 436 23 Boční zídky z cihel | [7 empty] | 1
předložených schodů, poprsníků nebo zábradelní nad 150 mm tl. z cihel dl. 290 mm P 20 nebo P 25 M,
14 | 436234211R00 | ...na maltu MVC | m3 | 0.36 |  | 0 | 801-1 | RTS
|  | Boční zídky schodů z cihel na maltu MVC | [10 empty] | Boční zídky schodů z cihel na maltu MVC
|  | nové podezdění schodů u rampy, v.č. 3D.1.1.3 : 2,0*1,2/2*0,3 |  | 0.36
15 | 59373757R | stupeň schodišťový betonový; nosný; l = 180,0 cm; š = 35,0 cm; h = 14,5 cm | kus | 1 |  | 0 | SPCM | RTS
|  | Schodišťový stupeň 200x35x14,5 cm | [10 empty] | Schodišťový stupeň 200x35x14,5 cm
Díl: | 59 | Dlažby a předlažby pozemních komunikací a zpevněných ploch |  |  | 0
| 596 8 Kladení dlažby z betonových nebo kameninových dlaždic | [7 empty] | 1
| komunikací pro pěší do velikosti dlaždic 0,25 m2 s provedením lože do tl. 30 mm, s vyplněním spár a se smetením přebytečného materiálu na vzdálenost do 3 m | [10 empty] | komunikací pro pěší do velikosti dlaždic 0,25 m2 s provedením lože do tl. 30 mm, s vyplněním spár a se smetením přebytečného materiálu na vzdálenost do 3 m
| 596 81 včetně dodávky dlaždic | [7 empty] | 2
16 | 596811111RT4 | ...betonových, rozměru 50/50 mm, tloušťky 50 mm, do lože z kameniva těženého | m2 | 8 |  | 0 | 822-1 | RTS
|  | Kladení dlaždic kom.pro pěší, lože z kameniva těž. | [10 empty] | Kladení dlaždic kom.pro pěší, lože z kameniva těž.
|  | oprava chodníku okolo, v.č. 3D.1.1.2-3 : 8,0 |  | 8
Díl: | 61 | Úprava povrchů vnitřní |  |  | 0
| 612 40-1 Omítky malých ploch vnitřních stěn | [7 empty] | 1
jakoukoliv maltou, z pomocného pracovního lešení o výšce podlahy do 1900 mm a pro zatížení do 1,5 kPa,
17 | 612401391RT2 | ...přes 0,25 do 1 m2 | kus | 2 |  | 0 | 801-4 | RTS
|  | Omítka malých ploch vnitřních stěn do 1 m2 | [10 empty] | Omítka malých ploch vnitřních stěn do 1 m2
|  | Omítky po zazděných oknech, v.č. 3D.1.1.3 : 2 |  | 2
| 612 42-5 Omítka vápenná vnitřního ostění | [7 empty] | 1
okenního nebo dveřního, z pomocného pracovního lešení o výšce podlahy do 1900 mm a pro zatížení do 1,5 kPa,
18 | 612425931RT2 | ...omítkou štukovou | m2 | 271.826 |  | 0 | 801-4 | RTS
|  | Omítka vápenná vnitřního ostění - štuková | [10 empty] | Omítka vápenná vnitřního ostění - štuková
vnitřní ostění v místech. kde nebyla špaletová okna, výpočet dle 3D.1.1.2-4 :
|  | 1. pp : 0.8*(0.6*2+1.13*2)*2+0.8*(1.0*2+0.6*2) |  | 8.096
|  | 1. np : 0.6*(1.15*2+1.6*2+1.15*2+1.8*2+1.15*4+2.2*4+1.15*2+2.0*2+1.15*6+2.2*6+0.9*4+0.55*4) |  | 34.2
|  | 0.6*(1.6+2.45*2+1.97*2+0.9*2+2.05+3.3*2+1.15*6+1.6*6) |  | 22.434
|  | 3. np : 0.45*(1.3*12+1.85*12+1.3*6+1.85*6+0.5*8+1.4*8) |  | 32.355
oprava ostění, nadpraží a parapetů po přizdění - špaletová okna, vč. 3D.1.1.2-4 :
|  | 1. pp : (0.65+0.25)*(1.1*6+1.2*2+1.8*8) |  | 21.06
|  | 1. np : (0.52+0.15)*(1.3*4+2.4*4+2.05*4+2.4*4+1.2*10+2.4*10) |  | 45.962
|  | 2. np : (0.52+0.15)*(1.25*16+2.5*16+1.85*4+2.5*4+1.3*6+2.5*6+1.3*4+3.4*4+0.6*8+1.8*8+1.85*4+2.4*4) |  | 103.984
|  | 3. np : 0.45*(1.85*2+2.3*2) |  | 3.735
Díl: | 62 | Úprava povrchů vnější |  |  | 0
| 622 31-2 Zateplení soklu | [7 empty] | 1
| nanesení lepicího tmelu na izolační desky, nalepení desek, zajištění talířovými hmoždinkami (6 ks/m2), přebroušení desek, natažení stěrky, vtlačení výztužné tkaniny (1,15 m2/m2), přehlazení stěrky. Kontaktní nátěr a povrchová úprava omítkou nebo obkladem podle popisu položky. | [10 empty] | nanesení lepicího tmelu na izolační desky, nalepení desek, zajištění talířovými hmoždinkami (6 ks/m2), přebroušení desek, natažení stěrky, vtlačení výztužné tkaniny (1,15 m2/m2), přehlazení stěrky. Kontaktní nátěr a povrchová úprava omítkou nebo obkladem podle popisu položky.
K ochraně hran na rozích budovy je do plochy zahrnuto 0,14 m rohových lišt na m2.
19 | 622312124RU1 | ...soklovým polystyrénem, tloušťky 140 mm, s omítkou mozaikovou | m2 | 7.575 |  | 0 | 801-1 | RTS
|  | Zateplovací syst., sokl, EPS P tl. 140 mm | [10 empty] | Zateplovací syst., sokl, EPS P tl. 140 mm
|  | výpočet dle 3D.1.1.3 : 0.5*(3.0+12.15) |  | 7.575
| 622 31-3 Zateplení fasády | [7 empty] | 1
| nanesení lepicího tmelu na izolační desky, nalepení desek, zajištění talířovými hmoždinkami (6 ks/m2), přebroušení desek, natažení stěrky, vtlačení výztužné tkaniny (1,15 m2/m2), přehlazení stěrky. Kontaktní nátěr a povrchová úprava omítkou podle popisu položky. | [10 empty] | nanesení lepicího tmelu na izolační desky, nalepení desek, zajištění talířovými hmoždinkami (6 ks/m2), přebroušení desek, natažení stěrky, vtlačení výztužné tkaniny (1,15 m2/m2), přehlazení stěrky. Kontaktní nátěr a povrchová úprava omítkou podle popisu položky.
K ochraně hran na rozích budovy je zahrnuto 0,14 m rohových lišt na m2.
20 | 622311234RT3 | ... , prodyšným expandovaným polystyrénem, tloušťky 140 mm, s omítkou silikonovou, 3,2 kg/m2 | m2 | 702.911 |  | 0 | 801-1 | RTS
|  | Zateplovací systém, fasáda, EPS 140 mm | [10 empty] | Zateplovací systém, fasáda, EPS 140 mm
|  | výpočet dle 3D.1.1.2-4 a 3D.1.1.7 : 8.4*(29.45*2+14.8*2+0.28*2)+0.6*7.5*4+4.0*1.0*2+3.5*4.0/2*2+2.7*5.2+1.85*11.0*2+1.85*2.0/2*2 |  | 846.544
|  | odpočet oken : -(2.05*2.4*2+1.2*2.4*3+1.2*2.4*2+1.15*2.2*4+1.15*2.2+0.9*1.97+1.15*2.0+1.15*1.8+1.3*2.4*2) |  | -49.273
|  | -(1.15*1.6*4+0.9*1.5*2+2.05*3.3+1.6*2.45+1.25*2.5*7+1.25*2.5+1.85*2.5*3+1.3*2.5*3+1.3*3.4*2) |  | -78.21
|  | -(1.85*2.3+0.6*1.8*4) |  | -8.575
|  | odečet soklu : -0.5*(3.0+12.15) |  | -7.575
21 | 622311731R00 | ... , minerálními deskami s kolmým vláknem, tloušťky 80 mm, s omítkou silikonovou, 3,2 kg/m2 | m2 | 21.28 |  | 0 | 801-1 | RTS
|  | Zatepl.syst., fasáda, miner.desky KV 40 mm | [10 empty] | Zatepl.syst., fasáda, miner.desky KV 40 mm
|  | zateplení podhledu - balkonu, dle 3D.1.1.4 : 15,2*1,4 |  | 21.28
22 | 622311734RV1 | ... , minerálními deskami s kolmým vláknem, tloušťky 140 mm, zakončené stěrkou s výztužnou tkaninou, | m2 | 174.105 |  | 0 | 801-1 | RTS
|  | Zatepl.syst., fasáda, miner.desky KV 140 mm | [10 empty] | Zatepl.syst., fasáda, miner.desky KV 140 mm
|  | Položka neobsahuje kontaktní nátěr a povrchovou úpravu omítkou. | [10 empty] | Položka neobsahuje kontaktní nátěr a povrchovou úpravu omítkou.
štíty obložené palubkami, výpočet dle. v.č. 3D.1.1.4-5 a 3D.1.1.7 a 8 :
|  | fasáda obložená palubkami : (9.0*4.5+5.5*4.5/2*2)*3 |  | 195.75
|  | odečet oken : -(1.3*1.85*9) |  | -21.645
| 622 31-5 Zateplení ostění | [7 empty] | 1
| nanesení lepicího tmelu na izolační desky, nalepení desek, přebroušení desek, natažení stěrky, vtlačení výztužné tkaniny (1,15 m2/m2), přehlazení stěrky. Kontaktní nátěr a povrchová úprava omítkou podle popisu položky. | [10 empty] | nanesení lepicího tmelu na izolační desky, nalepení desek, přebroušení desek, natažení stěrky, vtlačení výztužné tkaniny (1,15 m2/m2), přehlazení stěrky. Kontaktní nátěr a povrchová úprava omítkou podle popisu položky.
V položkách je obsaženo 3,33 m rohových lišt, 1,67 m lišt s okapničkou a 5 m napojovacích lišt na m2.
23 | 622311154RT3 | ...expandovaným polystyrénem, tloušťky 40 mm, s omítkou silikonovou | m2 | 65.11 |  | 0 | 801-1 | RTS
|  | Zateplovací systém , ostění, EPS F tl. 40 mm | [10 empty] | Zateplovací systém , ostění, EPS F tl. 40 mm
|  | výpočet dle 3D.1.1.2-4 : 0.25*(2.05*2+2.4*4+1.2*3+2.4*3+1.2*2+2.4*4+1.15*4+2.2*8+1.15+2.2*2+0.9+1.97*2+1.15+2.0*2) |  | 18.56
|  | 0.25*(1.15+1.8*2+1.3*2+2.4*4+1.15*4+1.6*8+0.9*2+1.5*4+2.05+3.3*2+1.6+2.45*2+1.25*8+2.5*16) |  | 26.825
|  | 0.25*(1.85*3+2.5*6+1.3*3+2.5*6+1.3*2+3.4*4+1.85+2.3*2+0.6*4+1.8*8) |  | 19.725
| 622 31-6 Zateplení parapetu | [7 empty] | 1
| nanesení lepicího tmelu na izolační desky, nalepení desek, natažení stěrky, vtlačení výztužné tkaniny (1,15 m2/m2) a přehlazení stěrky. Položky obsahují 5,0 m parapetních lišt na m2. | [10 empty] | nanesení lepicího tmelu na izolační desky, nalepení desek, natažení stěrky, vtlačení výztužné tkaniny (1,15 m2/m2) a přehlazení stěrky. Položky obsahují 5,0 m parapetních lišt na m2.
24 | 622312164R00 | ...expandovaným polystyrénem, tloušťky 40 mm | m2 | 13.7625 |  | 0 | 801-1 | RTS
|  | Zatepl. systém, parapet, EPS P tl. 40 mm | [10 empty] | Zatepl. systém, parapet, EPS P tl. 40 mm
|  | 0.25*(2.05*2+1.2*3+1.2*2+1.15*4+1.15+1.15+1.15+1.3*2+1.15*4+0.9*2+1.6+1.25*8+1.85*3) |  | 11.075
|  | 0.25*(1.3*5+1.85+0.6*4) |  | 2.6875
| 622 31-9 Příplatky, slevy | [7 empty] | 1
25 | 622391113R00 | ...za počet hmoždinek 10 ks/m2, s dodávkou hmoždinek | m2 | 702.911 |  | 0 | 801-1 | RTS
|  | Příplatek za počet hmoždinek 10 ks/m2 | [10 empty] | Příplatek za počet hmoždinek 10 ks/m2
|  | dle pol. č. 622311234RT3 : 702,911 |  | 702.911
| 622 33 Profily zakládací | [7 empty] | 1
26 | 622311024R00 | ...plastové, pro izolaci tl. 140 mm | m | 88.05 |  | 0 | 801-1 | RTS
|  | Soklová lišta tl. 140 mm | [10 empty] | Soklová lišta tl. 140 mm
|  | Dle v.č. 3D.1.1.3 : 29,45*2+14,8*2-1,6+1,15 |  | 88.05
| 622 40-1 Příplatky k omítce vnějších stěn a štítů | [7 empty] | 1
| 622 40-12 za zvýšenou pracnost u menšího rozsahu omítky při úhrnné ploše jednotlivých otvorů v souvisle omítané fasádě, bez části průčelí jinak upravovaného a bez souvislých pásů oken neohraničených omítkou alespoň ze tří stran | [7 empty] | 2 |  |  | 622 40-12 za zvýšenou pracnost u menšího rozsahu omítky při úhrnné ploše jednotlivých otvorů v souvisle omítané fasádě, bez části průčelí jinak upravovaného a bez souvislých pásů oken neohraničených omítkou alespoň ze tří stran
27 | 622401932R00 | ...v rozsahu přes 35 do 45 % | m2 | 702.911 |  | 0 | 801-1 | RTS
|  | Příplatek za pracnost, celková pl. otvorů do 45% | [10 empty] | Příplatek za pracnost, celková pl. otvorů do 45%
|  | dle pol. č. 622311234RT3 : 702,911 |  | 702.911
| 622 42 Oprava vnějších omítek vápenných | [7 empty] | 1
a vápenocementových, bez otlučení vadných míst,
| 622 42-1 stupeň členitosti 1 a 2 | [7 empty] | 2
28 | 622422522R00 | ...v množství opravované plochy přes 40 do 50 % , štukových | m2 | 18.872 |  | 0 | 801-4 | RTS
|  | Oprava vněj. omítek II,do 50%, štuk na 100% plochy | [10 empty] | Oprava vněj. omítek II,do 50%, štuk na 100% plochy
|  | Včetně barvení vždy celé plochy (100%), s výjimkou položek oprav omítek drásaných. | [10 empty] | Včetně barvení vždy celé plochy (100%), s výjimkou položek oprav omítek drásaných.
|  | oprava rámečků okolo vyměněných oken 1.pp, v.č. 3D.1.1.2 : 0.35*(1.13*4+0.6*6+1.0*2+2.85*6+1.1*3+1.1*6+1.8*6+1.2*2+1.8*2) |  | 18.872
| 622 42-11 Omítky vnější stěn vápenné nebo vápenocementové | [7 empty] | 1
29 | 622421143R00 | ...štukové, složitost 1÷ 2 | m2 | 1.2 |  | 0 | 801-1 | RTS
|  | Omítka vnější stěn, MVC, štuková, složitost 1-2 | [10 empty] | Omítka vnější stěn, MVC, štuková, složitost 1-2
|  | omítka pod schodištěm - rampa : 2,0*1,2/2 |  | 1.2
| 622 42-14 Zateplovací systémy na bázi minerálních desek | [7 empty] | 1
| nanesení lepicí stěrky na očištěný podklad nebo na izolační desky, nalepení tepelně izolačních fasádních desek z minerálních vláken, zajištění terčovými hmoždinkami, natažení podkladní stěrky, vtlačení výztužné sklolaminátové síťoviny a zahlazení, povrchová úprava omítkou. Vyztužení rohů lištami. | [10 empty] | nanesení lepicí stěrky na očištěný podklad nebo na izolační desky, nalepení tepelně izolačních fasádních desek z minerálních vláken, zajištění terčovými hmoždinkami, natažení podkladní stěrky, vtlačení výztužné sklolaminátové síťoviny a zahlazení, povrchová úprava omítkou. Vyztužení rohů lištami.
| 622 42-141 Doplňky zateplovacích systémů | [7 empty] | 2
30 | 622421491R00 | ...rohová lišta | m | 78.4 |  | 0 | 801-1 | RTS
|  | Doplňky zatepl. systémů, rohová lišta s okapničkou | [10 empty] | Doplňky zatepl. systémů, rohová lišta s okapničkou
|  | dle výpisu PSV : 74,1+0,9+1,0+2,4 |  | 78.4
| 622 47-13 Nátěry a nástřiky vnějších stěn a pilířů základním a krycím nátěrem (nebo přestřikem povrchu) | [7 empty] | 1
31 | 622471318RS8 | ...hmota silikátová, složitost 3 ÷ 4 | m2 | 18.872 |  | 0 | 801-1 | RTS
|  | Nátěr nebo nástřik stěn vnějších, složitost 3 - 4 | [10 empty] | Nátěr nebo nástřik stěn vnějších, složitost 3 - 4
|  | oprava rámečků okolo vyměněných oken 1.pp, v.č. 3D.1.1.2 : 0.35*(1.13*4+0.6*6+1.0*2+2.85*6+1.1*3+1.1*6+1.8*6+1.2*2+1.8*2) |  | 18.872
| 622 90-4 Očištění fasád | [7 empty] | 1
32 | 622904112R00 | ...tlakovou vodou, složitost fasády 1 - 2 | m2 | 710.495 |  | 0 | 801-1 | RTS
|  | Očištění fasád tlakovou vodou složitost 1 - 2 | [10 empty] | Očištění fasád tlakovou vodou složitost 1 - 2
|  | dle výpočtu zateplovacího systému včetně soklové části : 702,92+0,5*(3,0+12,15) |  | 710.495
33 | 622000001VD | Příplatek-ozdobné prvky fasády | m2 | 702.911 |  | 0 |  | Vlastní
|  | Příplatek-ozdobné prvky fasády | [10 empty] | Příplatek-ozdobné prvky fasády
|  | dle pol. č. 622311234RT3 : 702,911 |  | 702.911
Díl: | 63 | Podlahy a podlahové konstrukce |  |  | 0
| 631 31-916 Příplatek za přehlazení povrchu | [7 empty] | 1
betonové mazaniny min. B 10 ocelovým hladítkem s poprášením cementem pro konečnou úpravu mazaniny
34 | 631319161R00 | ...tloušťka mazaniny do 80 mm | m3 | 1.3224 |  | 0 | 801-1 | RTS
|  | Příplatek za konečnou úpravu mazanin tl. 8 cm | [10 empty] | Příplatek za konečnou úpravu mazanin tl. 8 cm
|  | spádový beton na balkoně, v.č. 3D.1.1.4 : 1,45*15,2*0,06 |  | 1.3224
| 631 32 Mazanina z betonu vyztuženého (z kameniva) | [7 empty] | 1
hlazená dřevěným hladítkem, s vytvořením dilatačních spár, bez zaplnění,
| 631 32-1 tl. přes 50 do 80 mm | [7 empty] | 2
35 | 631312511RT2 | ...z betonu C 12/15, výztuž ocelovými vlákny, 20 kg / m3 | m3 | 1.3224 |  | 0 | 801-1 | RTS
|  | Mazanina betonová tl. 5 - 8 cm C 12/15 | [10 empty] | Mazanina betonová tl. 5 - 8 cm C 12/15
|  | spádový beton na balkoně, v.č. 3D.1.1.4 : 1,45*15,2*0,06 |  | 1.3224
Díl: | 64 | Výplně otvorů |  |  | 0
| 648 99 Osazení parapetních desek z plastických hmot | [7 empty] | 1
a poloplastických hmot na montážní pěnu, zapravení omítky pod parapetem, těsnění spáry mezi parapetem a rámem okna, dodávka silikonu.
| 648 99-1 Dodávka a osazení parapetních desek z plastických hmot | [7 empty] | 2
36 | 648991113RT6 | ...šířky 500 mm | m | 76.55 |  | 0 | 801-1 | RTS
|  | Osazení parapet.desek plast. a lamin. š.nad 20cm | [10 empty] | Osazení parapet.desek plast. a lamin. š.nad 20cm
výpočet dle 3D1.1.2-5 :
|  | 1. pp : 1.2*2+1.2*4+1.25 |  | 8.45
|  | 1. np : 1.15*2+1.3*2+2.05*2+1.2*5+1.15*2+1.15+1.15*3+0.9*2+1.15*3-0,9 |  | 26.25
|  | 2. np : 1.25*8+1.85*2+1.3*5+0.6*4+1.85*2 |  | 26.3
|  | 3. np : 1.3*6+1.3*3+0.5*4+1.85 |  | 15.55
Díl: | 87 | Potrubí z trub plastických, skleněných a čedičových |  |  | 0
| 871 3 Montáž potrubí z trub z plastů těsněných gumovým kroužkem | [7 empty] | 1
v otevřeném výkopu ve sklonu do 20 %,
| 871 31 včetně dodávky trub hrdlových | [7 empty] | 2
37 | 871313121RT2 | ...D 160 mm , tloušťky stěny 4 mm, délky 5000 mm | m | 2.5 |  | 0 | 827-1 | RTS
|  | Montáž trub z plastu, gumový kroužek, DN 150 | [10 empty] | Montáž trub z plastu, gumový kroužek, DN 150
|  | dopojení svodu ze střechy nad rampou : 2,0+0,5 |  | 2.5
38 | 55243550R | lapač střešních splavenin světlost 100 mm | kus | 1 |  | 0 | SPCM | RTS
|  | Lapač střešních splavenin DN 100 | [10 empty] | Lapač střešních splavenin DN 100
Díl: | 94 | Lešení a stavební výtahy |  |  | 0
| 941 94-1 Montáž lešení lehkého pracovního řadového s podlahami | [7 empty] | 1
39 | 941941052R00 | ...šířky od 1,20 do 1,50 m, výšky přes 10 do 24 m | m2 | 1258.6 |  | 0 | 800-3 | RTS
|  | Montáž lešení leh.řad.s podlahami,š.1,5 m, H 24 m | [10 empty] | Montáž lešení leh.řad.s podlahami,š.1,5 m, H 24 m
|  | Včetně kotvení lešení. | [10 empty] | Včetně kotvení lešení.
|  | výpočet dle 3D.1.1.3 a 3D.1.1.7 : (29.4+3.0)*13.0+16.0*4.0+14.8*10.5*2+14.8*3.0*2+13.7*9.0*2+5.0*3.0*2+8.1*12.0 |  | 1258.6
| 941 94-19 příplatek k ceně za každý další i započatý měsíc použití lešení | [7 empty] | 2
40 | 941941392R00 | ...šířky od 1,20 do 1,50 m a výšky přes 10 do 24 m | m2 | 3146.5 |  | 0 | 800-3 | RTS
|  | Příplatek za každý měsíc použití lešení k pol.1052 | [10 empty] | Příplatek za každý měsíc použití lešení k pol.1052
|  | 1258,6*2,5 |  | 3146.5
| 941 94-18 Demontáž lešení lehkého řadového s podlahami | [7 empty] | 1
41 | 941941852R00 | ...šířky přes 1,2 do 1,5 m, výšky přes 10 do 24 m | m2 | 1258.6 |  | 0 | 800-3 | RTS
|  | Demontáž lešení leh.řad.s podlahami,š.1,5 m,H 24 m | [10 empty] | Demontáž lešení leh.řad.s podlahami,š.1,5 m,H 24 m
|  | výpočet dle 3D.1.1.3 a 3D.1.1.7 : (29.4+3.0)*13.0+16.0*4.0+14.8*10.5*2+14.8*3.0*2+13.7*9.0*2+5.0*3.0*2+8.1*12.0 |  | 1258.6
| 941 95-5 Lešení lehké pracovní pomocné | [7 empty] | 1
42 | 941955001R00 | ...pomocné, o výšce lešeňové podlahy do 1,2 m | m2 | 70.72 |  | 0 | 800-3 | RTS
|  | Lešení lehké pomocné, výška podlahy do 1,2 m | [10 empty] | Lešení lehké pomocné, výška podlahy do 1,2 m
pomocné lešení při výměně oken a úpravě ostění ze vnitř, výpočet dle 3D.1.1.2-5 :
|  | 1. pp : 0.8*1.3*10 |  | 10.4
|  | 1. np : 0.8*1.3*25 |  | 26
|  | 2. np : 1.3*0.8*21 |  | 21.84
|  | 3. np : 1.3*0.8*12 |  | 12.48
Díl: | 95 | Různé dokončovací konstrukce a práce na pozemních stavbách |  |  | 0
| 952 90 Vyčištění budov a ostatních objektů | [7 empty] | 1
| 952 90-11 budov bytové nebo občanské výstavby - zametení a umytí podlah, dlažeb, obkladů, schodů v místnostech, chodbách a schodištích, vyčištění a umytí oken, dveří s rámy, zárubněmi, umytí a vyčištění jiných zasklených a natíraných ploch a zařizovacích předmětů před předáním do užívání | [7 empty] | 2 |  |  | 952 90-11 budov bytové nebo občanské výstavby - zametení a umytí podlah, dlažeb, obkladů, schodů v místnostech, chodbách a schodištích, vyčištění a umytí oken, dveří s rámy, zárubněmi, umytí a vyčištění jiných zasklených a natíraných ploch a zařizovacích předmětů před předáním do užívání
43 | 952901111R00 | ...světlá výška podlaží do 4 m | m2 | 705.2 |  | 0 | 801-1 | RTS
|  | Vyčištění budov o výšce podlaží do 4 m | [10 empty] | Vyčištění budov o výšce podlaží do 4 m
|  | úklid v místnostech po výměně oken a okolo domu v pásu 3 metrů : 428.9+3.0*(29.4*2+16.65*2) |  | 705.2
| 952 90-14 ostatních objektů (např. kanálů, zásobníků, kůlen apod.) - vynesení zbytků stavebního rumu, kropení a 2 x zametení podlah, oprášení stěn a výplní otvorů | [7 empty] | 2 |  |  | 952 90-14 ostatních objektů (např. kanálů, zásobníků, kůlen apod.) - vynesení zbytků stavebního rumu, kropení a 2 x zametení podlah, oprášení stěn a výplní otvorů
44 | 952901411R00 | ...jakékoliv výšky podlaží | m2 | 351.5 |  | 0 | 801-1 | RTS
|  | Vyčištění ostatních objektů | [10 empty] | Vyčištění ostatních objektů
|  | vyčištění půdy před zateplením, v.č. 3D.1.1.7 : 114+123+114,5 |  | 351.5
| 953 76 Odvětrání svislé troubami kruhovými PVC | [7 empty] | 1
s obetonováním ve stropních prostupech
45 | 953761133R00 | ...průměr 160 x 3,2 mm | m | 1.5 |  | 0 | 801-1 | RTS
|  | Odvětrání troubami PVC kruhovými 160x3,2 mm | [10 empty] | Odvětrání troubami PVC kruhovými 160x3,2 mm
|  | Odvětrání v místě zazdění okna dle v.č. 3D.1.1.3 : 0.75*2 |  | 1.5
| 953 92-2 Tvarovky větrací spížní | [7 empty] | 1
na maltu současně při zdění nebo do vynechaných či vysekaných průduchů (bez dodání tvarovek)
46 | 953922112R00 | ...vnější | kus | 12 |  | 0 | 801-1 | RTS
|  | Montáž tvarovky větrací spížní - vnější | [10 empty] | Montáž tvarovky větrací spížní - vnější
|  | dle výpisu PSV : 12 |  | 12
| 953 94-1 Drobné kovové předměty se zalitím maltou cementovou | [7 empty] | 1
| 953 94-11 osazování drobných kovových předmětů, náklady na dodání kovových předmětů se oceńují ve specifikaci | [7 empty] | 2
47 | 953941119R00 | ...komínových dvířek | kus | 2 |  | 0 | 801-1 | RTS
|  | Osazení plastových dvířek | [10 empty] | Osazení plastových dvířek
|  | dle výpisu PSV - D1 ,D2 a D3 : 2 |  | 2
48 | 953942627R00 | ...praporových konzol | kus | 2 |  | 0 | 801-1 | RTS
|  | Osazování praporových konzol | [10 empty] | Osazování praporových konzol
|  | zpětná montáž konzol : 2 |  | 2
| 953 98 Chemické kotvy do betonu, do cihelného zdiva | [7 empty] | 1
49 | 953981301R00 | ...do cihel plných, hloubky 80 mm, M 8, malta pro chemické kotvy dvousložková do dutých materiálů | kus | 52 |  | 0 | 801-4 | RTS
|  | Chemické kotvy, cihly, hl. 80 mm, M8, malta POLY | [10 empty] | Chemické kotvy, cihly, hl. 80 mm, M8, malta POLY
|  | ke kotvení kotev K a K6 : 10*4+6*2 |  | 52
50 | 950000027VD | Montáž hasících zařízení | ks | 12 |  | 0 |  | Vlastní
|  | Montáž hasících zařízení | [10 empty] | Montáž hasících zařízení
|  | dle výpisu z požární zprávy : 12 |  | 12
51 | 950000028VD | Montáž značek - směr úniku, nouzový východ, vč. značek | ks | 29 |  | 0 |  | Vlastní
|  | Montáž značek - směr úniku, nouzový východ | [10 empty] | Montáž značek - směr úniku, nouzový východ
|  | dle výpisu z požární zprávy : 29 |  | 29
52 | 950000053VD | Demontáž a montáž orientačních cedulí | ks | 4 |  | 0 |  | Vlastní
|  | Demontáž a montáž orientačních cedulí | [10 empty] | Demontáž a montáž orientačních cedulí
|  | dle technické zprávy a výkresů fasády : 4 |  | 4
53 | 42974358 | Dvířka kontrolní - plastová velikost 500x700 | kus | 1 |  | 0 |  | Vlastní
|  | Dvířka kontrolní - plastová velikost 500x700 | [10 empty] | Dvířka kontrolní - plastová velikost 500x700
|  | D2 : 1 |  | 1
54 | 42974358 | Dvířka kontrolní - plastová 600/1300 | kus | 1 |  | 0 |  | Vlastní
|  | Dvířka kontrolní - plastová 600/1300 | [10 empty] | Dvířka kontrolní - plastová 600/1300
|  | D3 : 1 |  | 1
55 | 42972970R | mřížka sací; čtyřhranná; rozměr 125 x 125 mm; mater. rám- ocelový plech, výplň mřížky- tahokov; barva bílá-RAL 9010; provedení 2 - do zdi | kus | 12 |  | 0 | SPCM | RTS
|  | Mřížka sací 4hranná 150/150 a 150/300 | [10 empty] | Mřížka sací 4hranná 150/150 a 150/300
|  | Výpis PSV - M1 a M2 : 12 |  | 12
56 | 42974356R | dvířka kontrolní; vel. 300x300 mm; sestaveny z rámu a křídla, pozink.plech natřený komaxitem | kus | 2 |  | 0 | SPCM | RTS
|  | Dvířka kontrolní do potrubí velikost 200x200 | [10 empty] | Dvířka kontrolní do potrubí velikost 200x200
|  | D1 : 2 |  | 2
57 | 44984122R | přístoj hasicí práškový; PG2PMK; výtlačný prostředek dusík; náplň 2 kg; dostřik 3 m; doba činnosti 14 s | kus | 12 |  | 0 | SPCM | RTS
|  | Přístroj hasicí práškový PG 2 PMK | [10 empty] | Přístroj hasicí práškový PG 2 PMK
|  | dle výpisu z požární zprávy : 12 |  | 12
58 | 950000001VD | Předělání plyn. potrubí, vč. nových držáků | kpl | 1 |  | 0 |  | Vlastní
|  | Předělání plyn. potrubí | [10 empty] | Předělání plyn. potrubí
|  | předělání potrubí přívodu do kuchyně cca 5 m : 1 |  | 1
Díl: | 96 | Bourání konstrukcí |  |  | 0
| 962 02 Bourání zdiva nadzákladového kamenného | [7 empty] | 1
| nebo vybourání otvorů průřezové plochy přes 4 m2 ve zdivu nadzákladovém, včetně pomocného lešení o výšce podlahy do 1900 mm a pro zatížení do 1,5 kPa (150 kg/m2), | [10 empty] | nebo vybourání otvorů průřezové plochy přes 4 m2 ve zdivu nadzákladovém, včetně pomocného lešení o výšce podlahy do 1900 mm a pro zatížení do 1,5 kPa (150 kg/m2),
| 962 02-2 smíšeného | [7 empty] | 2
59 | 962023391R00 | ...na jakoukoliv maltu vápenou nebo vápenocementovou | m3 | 0.54 |  | 0 | 801-3 | RTS
|  | Bourání zdiva nadzákladového smíšeného na MVC | [10 empty] | Bourání zdiva nadzákladového smíšeného na MVC
|  | boční zídka na rampu, v.č. 3D.1.1.3 : 1,8*1,2/2*0,5 |  | 0.54
| 962 08 Bourání zdiva příček | [7 empty] | 1
nebo vybourání otvorů jakýchkoliv rozměrů, včetně pomocného lešení o výšce podlahy do 1900 mm a pro zatížení do 1,5 kPa (150 kg/m2),
60 | 962081131R00 | ...ze skleněných tvárnic, tloušťky do 100 mm | m2 | 4.46 |  | 0 | 801-3 | RTS
|  | Bourání příček ze skleněných tvárnic tl. 10 cm | [10 empty] | Bourání příček ze skleněných tvárnic tl. 10 cm
dle v.č. 3D.1.1.2 a 3 :
|  | 1. pp : 1,2*1,8 |  | 2.16
|  | 1. np : 1,15*2,0 |  | 2.3
| 963 04-2 Bourání jakýchkoliv betonových schodišťových stupňů | [7 empty] | 1
61 | 963042819R00 | ...zhotovených na místě | m | 11.9 |  | 0 | 801-3 | RTS
|  | Bourání schodišťových stupňů betonových | [10 empty] | Bourání schodišťových stupňů betonových
|  | oprava schodiště na rampu, v.č. 3D.1.1.3 : 1,7*7 |  | 11.9
| 965 04 Bourání podkladů pod dlažby nebo litých celistvých dlažeb a mazanin | [7 empty] | 1
62 | 965042131R00 | ...betonových nebo z litého asfaltu, tloušťky do 100 mm, plochy do 4 m2 | m3 | 0.3 |  | 0 | 801-3 | RTS
|  | Bourání mazanin betonových tl. 10 cm, pl. 4 m2 | [10 empty] | Bourání mazanin betonových tl. 10 cm, pl. 4 m2
|  | beton před schodištěm, rozbít kvůli napojení dešťáku od střechy nad rampou : 1,0*2,0*0,15 |  | 0.3
63 | 965042141R00 | ...betonových nebo z litého asfaltu, tloušťky do 100 mm, plochy přes 4 m2 | m3 | 1.064 |  | 0 | 801-3 | RTS
|  | Bourání mazanin betonových tl. 10 cm, nad 4 m2 | [10 empty] | Bourání mazanin betonových tl. 10 cm, nad 4 m2
|  | bourání potěru pod dlažbou na balkoně, v.č. 3D.1.1.4 : 0,05*1,4*15,2 |  | 1.064
| 965 08-1 Bourání dlažeb z dlaždic keramických a z xylolitu litého | [7 empty] | 1
bez podkladního lože, s jakoukoliv výplní spár
64 | 965081713R00 | ...z keramických dlaždic nebo xylolitových, plochy přes 1 m2 | m2 | 22.04 |  | 0 | 801-3 | RTS
|  | Bourání dlaždic keramických tl. 1 cm, nad 1 m2 | [10 empty] | Bourání dlaždic keramických tl. 1 cm, nad 1 m2
|  | bourání dlažby na balkoně, v.č. 3D.1.1.4 : 1,45*15,2 |  | 22.04
| 967 03-11 Přisekání rovných ostění ve zdivu cihelném | [7 empty] | 1
| bez odstupu, po hrubém vybourání otvorů v jakémkoliv zdivu cihelném, včetně pomocného lešení o výšce podlahy do 1900 mm a pro zatížení do 1,5 kPa (150 kg/m2), | [10 empty] | bez odstupu, po hrubém vybourání otvorů v jakémkoliv zdivu cihelném, včetně pomocného lešení o výšce podlahy do 1900 mm a pro zatížení do 1,5 kPa (150 kg/m2),
65 | 967031142R00 | ...na maltu cementovou | m2 | 1.71 |  | 0 | 801-3 | RTS
|  | Přisekání rovných ostění cihelných na MC | [10 empty] | Přisekání rovných ostění cihelných na MC
|  | 1.pp. u vstupu pro ochranné úhelníky : 0.3*2.85*2 |  | 1.71
| 968 06-1 Vyvěšení nebo zavěšení dřevěných křídel | [7 empty] | 1
oken, dveří a vrat, s uložením a opětovným zavěšením po provedení stavebních změn,
66 | 968061112R00 | ...oken, plochy do 1,5 m2 | kus | 190 |  | 0 | 801-3 | RTS
|  | Vyvěšení dřevěných okenních křídel pl. do 1,5 m2 | [10 empty] | Vyvěšení dřevěných okenních křídel pl. do 1,5 m2
výpočet dle PSV :
|  | 1. pp : 10 |  | 10
|  | 1. np : 30*2 |  | 60
|  | 2. np : 38*2 |  | 76
|  | 3. np : 22*2 |  | 44
67 | 968061125R00 | ...dveří, plochy do 2 m2 | kus | 8 |  | 0 | 801-3 | RTS
|  | Vyvěšení dřevěných dveřních křídel pl. do 2 m2 | [10 empty] | Vyvěšení dřevěných dveřních křídel pl. do 2 m2
výpočet dle PSV :
|  | 1. pp : 4 |  | 4
|  | 1. np : 4 |  | 4
| 968 06-2 Vybourání dřevěných rámů | [7 empty] | 1
včetně pomocného lešení o výšce podlahy do 1900 mm a pro zatížení do 1,5 kPa (150 kg/m2),
68 | 968062245R00 | ...oken jednoduchých, plochy do 2 m2 | m2 | 25.175 |  | 0 | 801-3 | RTS
|  | Vybourání dřevěných rámů oken jednoduch. pl. 2 m2 | [10 empty] | Vybourání dřevěných rámů oken jednoduch. pl. 2 m2
dle výpisu PSV :
|  | 1. np : 1.15*1.6*2+1.15*2.2+1.15*2.2*4+0.9*0.5+1.15*1.6*2+1.15*2.5+1.15*1.6 |  | 25.175
69 | 968062355R00 | ...oken dvojitých nebo zdvojených, plochy do 2 m2 | m2 | 105.1985 |  | 0 | 801-3 | RTS
|  | Vybourání dřevěných rámů oken dvojitých pl. 2 m2 | [10 empty] | Vybourání dřevěných rámů oken dvojitých pl. 2 m2
výpočet dle PSV :
|  | 1. pp : 1.13*0.6*2+1.1*1.8*3+1.25*0.75 |  | 8.2335
|  | 1. np : 1.3*2.4*2+2.05*2.4+1.2*2.4*5+2.05*2.4 |  | 30.48
|  | 2. np : 1.25*2.5*4+1.85*2.5*2+1.3*2.5*3+1.3*3.4*2+1.25*2.5*4+0.6*1.8*4+1.85*2.3+1.95*2.6 |  | 66.485
70 | 968062456R00 | ...dveřních zárubní, plochy přes 2 m2 | m2 | 25.025 |  | 0 | 801-3 | RTS
|  | Vybourání dřevěných dveřních zárubní pl. nad 2 m2 | [10 empty] | Vybourání dřevěných dveřních zárubní pl. nad 2 m2
výpočet dle PSV :
|  | 1. pp : 1.1*2.85*4 |  | 12.54
|  | 1. np : 0.9*2.0+1.6*2.45+2.05*3.3 |  | 12.485
Díl: | 97 | Prorážení otvorů a ostatní bourací práce |  |  | 0
| 971 03 Vybourání otvorů ve zdivu cihelném | [7 empty] | 1
základovém nebo nadzákladovém,
| 971 03-2 z jakýchkoliv cihel pálených | [7 empty] | 2
71 | 971033531R00 | ...na jakoukoliv maltu vápenou nebo vápenocementovou, plochy do 1 m2, tloušťky do 150 mm | m2 | 0.318 |  | 0 | 801-3 | RTS
|  | Vybourání otv. zeď cihel. pl.1 m2, tl.15 cm, MVC | [10 empty] | Vybourání otv. zeď cihel. pl.1 m2, tl.15 cm, MVC
|  | Včetně pomocného lešení o výšce podlahy do 1900 mm a pro zatížení do 1,5 kPa (150 kg/m2). | [10 empty] | Včetně pomocného lešení o výšce podlahy do 1900 mm a pro zatížení do 1,5 kPa (150 kg/m2).
dle v.č. 3D.1.1.2 :
|  | 1. pp : 1.13*0.6-0.6*0.6 |  | 0.318
| 978 01 Otlučení omítek vápenných nebo vápenocementových | [7 empty] | 1
| 978 01-2 vnějších s vyškrabáním spár, s očištěním zdiva | [7 empty] | 2
72 | 978015291R00 | ...1. až 4. stupni složitosti, v rozsahu do 100 % | m2 | 136.61 |  | 0 | 801-3 | RTS
|  | Otlučení omítek vnějších MVC v složit.1-4 do 100 % | [10 empty] | Otlučení omítek vnějších MVC v složit.1-4 do 100 %
Osekání rámečků a parapetů okolo oken a špalet před nalepením polystyrenu :
výpočet dle 3D.1.1.2-5 a 3D.1.1.8 :
|  | 1. np : 0.2*(1.15*2+1.6*2+1.3*4+2.4*4+1.15*2+1.8*2+2.05*4+2.4*4+1.2*10+2.4*10+1.15*4+2.2*4) |  | 18.68
|  | 0.2*(1.15+4.2*2+1.15*6+2.2*6+0.9*2+0.6*2+1.6+2.45*2+0.9*2+0.5*2+2.05+3.3*2+1.15*6+1.6*4+2.5*2) |  | 13.78
|  | 0.15*(1.15*2+1.6*2+1.3*4+2.4*4+1.15*2+1.8*2+2.05*4+2.4*4+1.2*10+2.4*10+1.15*4+2.2*4) |  | 14.01
|  | 0.15*(1.15+4.2*2+1.15*6+2.2*6+0.9*2+0.6*2+1.6+2.45*2+0.9*2+0.5*2+2.05+3.3*2+1.15*6+1.6*4+2.5*2) |  | 10.335
|  | 2. np : 0.2*(1.25*8+2.5*8+1.85*4+2.5*4+1.3*6+2.5*6+1.3*4+3.4*4+1.25*8+2.5*8+0.6*8+1.8*8+1.85*2+2.3*2) |  | 29.3
|  | (0.2*1.85*2+2.5*2) |  | 5.74
|  | 0.15*(1.25*16+2.5*16+1.85*4+2.5*4+1.3*6+2.5*6+1.3*4+3.4*4+0.6*8+1.8*8+1.85*2+2.3*2+1.85*2+2.5*2) |  | 23.28
|  | 3. np : 0.35*(0.5*4+1.4*4+1.85*2+2.3*2+0.5*4+1.4*4) |  | 8.225
|  | spodní lišta : 0.15*(29.4*2+14.8*2) |  | 13.26
Díl: | H99 | Ostatní přesuny hmot |  |  | 0
| 999 28 Přesun hmot pro opravy a údržbu objektů | [7 empty] | 1
oborů 801, 803, 811 a 812
| 999 28-1 pro opravy a údržbu dosavadních objektů včetně vnějších plášťů | [7 empty] | 2
73 | 999281111R00 | ...výšky do 25 m | t | 142.7018 |  | 0 | 801-4 | RTS
|  | Přesun hmot pro opravy a údržbu do výšky 25 m | [10 empty] | Přesun hmot pro opravy a údržbu do výšky 25 m
Díl: | S | Přesuny sutí |  |  | 0
| 979 08-4 Poplatek za skládku | [7 empty] | 1
74 | 979999998R00 | ...suti s 5% příměsí - DUFONEV Brno | t | 13.64 |  | 0 | 801-3 | RTS
|  | Poplatek za skládku suti 5% příměsí | [10 empty] | Poplatek za skládku suti 5% příměsí
|  | 24,87-11,23 |  | 13.64
75 | 979999999R00 | ...suti s 10 % příměsí - DUFONEV Brno | t | 11.23 |  | 0 | 801-3 | RTS
|  | Poplatek za skladku - vybouraná okna | [10 empty] | Poplatek za skladku - vybouraná okna
| 979 01 Svislá doprava suti a vybouraných hmot | [7 empty] | 1
76 | 979011111R00 | ...za prvé podlaží nad nebo pod základním podlažím | t | 24.867 |  | 0 | 801-3 | RTS
|  | Svislá doprava suti a vybour. hmot za 2.NP a 1.PP | [10 empty] | Svislá doprava suti a vybour. hmot za 2.NP a 1.PP
|  | 8,147+16,72 |  | 24.867
| 979 08-2 Vnitrostaveništní doprava suti a vybouraných hmot | [7 empty] | 1
77 | 979082111R00 | ...do 10 m | t | 24.87 |  | 0 | 801-3 | RTS
|  | Vnitrostaveništní doprava suti do 10 m | [10 empty] | Vnitrostaveništní doprava suti do 10 m
78 | 979082318R00 | Vodorovná doprava suti a hmot po suchu do 6000 m | t | 24.87 |  | 0 |  | Vlastní
|  | Vodorovná doprava suti a hmot po suchu do 6000 m | [10 empty] | Vodorovná doprava suti a hmot po suchu do 6000 m
79 | 979082319R00 | Příplatek k vodor.dopravě po suchu, dalších 1000 m | t | 149.202 |  | 0 |  | Vlastní
|  | Příplatek k vodor.dopravě po suchu, dalších 1000 m | [10 empty] | Příplatek k vodor.dopravě po suchu, dalších 1000 m
|  | (8,147+16,72)*6 |  | 149.202
80 | 979086112R00 | Nakládání nebo překládání suti a vybouraných hmot | t | 24.87 |  | 0 |  | Vlastní
|  | Nakládání nebo překládání suti a vybouraných hmot | [10 empty] | Nakládání nebo překládání suti a vybouraných hmot
Díl: | 711 | Izolace proti vodě |  |  | 0
| 711 14 Izolace proti zemní vlhkosti pásy přitavením | [7 empty] | 1
81 | 711141559RZ1 | ...vodorovná, 1 vrstva, s dodávkou izolačního pásu se skleněnou nebo polyesterovou vložkou, | m2 | 1 |  | 0 | 800-711 | RTS
|  | Izolace proti vlhk. vodorovná pásy přitavením | [10 empty] | Izolace proti vlhk. vodorovná pásy přitavením
|  | izolace zídky pod schodištěm na rampu : 2,0*0,5 |  | 1
| 711 14 Odstranění izolace proti vodě - pásy přitavením | [7 empty] | 1
82 | 711140102R00 | ...vodorovné, 2 vrstvy | m2 | 22.04 |  | 0 | 800-711 | RTS
|  | Odstr.izolace proti vlhk.vodor. pásy přitav.,2vrst | [10 empty] | Odstr.izolace proti vlhk.vodor. pásy přitav.,2vrst
|  | stávající izolace na balkoně, v.č. 3D.1.1.4 : 1,45*15,2 |  | 22.04
| 711 21 Izolace proti vlhkosti a tlak. vodě-nátěry, stěrky | [7 empty] | 1
| 711 21-2 penetrace a hydroizolační nátěr | [7 empty] | 2
83 | 711212901R00 | ...penetrace podkladů pod hydroizolační stěrky | m2 | 22.04 |  | 0 | 800-711 | RTS
|  | Provedení penetrace podkladů pod hydroizol.stěrky | [10 empty] | Provedení penetrace podkladů pod hydroizol.stěrky
|  | balkon, v.č. 3D.1.1.4 : 15,2*1,45 |  | 22.04
| 711 21-3 stěrka hydroizolační | [7 empty] | 2
84 | 711212002R00 | ...proti vlhkosti | m2 | 24.32 |  | 0 | 800-711 | RTS
|  | Stěrka hydroizolační těsnicí hmotou | [10 empty] | Stěrka hydroizolační těsnicí hmotou
|  | dvouvrstvá | [10 empty] | dvouvrstvá
|  | izolace balkonu, v.č. 3D.1.1.4 : 1,45*15,2+15,2*0,15 |  | 24.32
| 711 21-6 doplňky | [7 empty] | 2
85 | 711212601R00 | ...těsnicí pás do spoje podlaha stěna š 120 mm | m | 15.2 |  | 0 | 800-711 | RTS
|  | Těsnicí pás do spoje podlaha - stěna | [10 empty] | Těsnicí pás do spoje podlaha - stěna
|  | balkon : 15,2 |  | 15.2
86 | 711212602RT3 | ...těsnicí roh do spoje podlaha stěna | m | 18.1 |  | 0 | 800-711 | RTS
|  | Okapnicocvé lišty - součást hydroizolačního systému | [10 empty] | Okapnicocvé lišty - součást hydroizolačního systému
|  | balkon, 3D.1.1.4 : 1,45*2+15,2 |  | 18.1
| 998 71-1 Přesun hmot pro izolace proti vodě | [7 empty] | 1
50 m vodorovně měřeno od těžiště půdorysné plochy skládky do těžiště půdorysné plochy objektu
87 | 998711103R00 | ...svisle do 60 m | t | 0.10249 |  | 0 | 800-711 | RTS
|  | Přesun hmot pro izolace proti vodě, výšky do 60 m | [10 empty] | Přesun hmot pro izolace proti vodě, výšky do 60 m
Díl: | 713 | Izolace tepelné |  |  | 0
| 713 11 Montáž tepelné izolace stropů | [7 empty] | 1
88 | 713111111RT2 | ...kladené vrchem, volně, dvouvrstvá | m2 | 351.5 |  | 0 | 800-713 | RTS
|  | Izolace tepelné stropů vrchem kladené volně | [10 empty] | Izolace tepelné stropů vrchem kladené volně
|  | zateplení stropu, dle v.č. 3D.1.1.6 : 114.5+123.0+114.0 |  | 351.5
89 | 63151373.AR | deska izolační minerální vlákno; tl. 80,0 mm; R = 2,100 m2K/W; obj. hmotnost 30,00 kg/m3; hydrofobizováno; š = 600,0 mm; l = 1 200 mm | m2 | 362.045 |  | 0 | SPCM | RTS
|  | zateplení stropu, dle v.č. 3D.1.1.6 - ztratné 3% : (114.5+123.0+114.0)*1,03 |  | 362.045
90 | 63151374.AR | deska izolační minerální vlákno; tl. 100,0 mm; R = 2,600 m2K/W; obj. hmotnost 30,00 kg/m3; hydrofobizováno; š = 600,0 mm; l = 1 200 mm | m2 | 362.045 |  | 0 | SPCM | RTS
|  | zateplení stropu, dle v.č. 3D.1.1.6 - ztratné 3% : (114.5+123.0+114.0)*1,03 |  | 362.045
| 998 71-3 Přesun hmot pro izolace tepelné | [7 empty] | 1
50 m vodorovně
91 | 998713103R00 | ...v objektech výšky do 24 m | t | 1.955 |  | 0 | 800-713 | RTS
Díl: | 730 | Ústřední vytápění |  |  | 0
92 | 730000022VD | Vyregulování otopné soustavy po zateplení | ks | 1 |  | 0 |  | Vlastní
|  | Vyregulování otopné soustavy po zateplení | [10 empty] | Vyregulování otopné soustavy po zateplení
Díl: | 762 | Konstrukce tesařské |  |  | 0
| 762 52 Položení podlah | [7 empty] | 1
| 762 52-1 montáž | [7 empty] | 2
93 | 762521104R00 | ...z hrubých prken nehoblovaných na sraz | m2 | 44.175 |  | 0 | 800-762 | RTS
|  | Položení podlah nehoblovaných na sraz, hrubá prkna | [10 empty] | Položení podlah nehoblovaných na sraz, hrubá prkna
|  | zpětná pokládka prken na půdě po položení izolace : 44,175 |  | 44.175
| 762 52-8 Demontáž podlah | [7 empty] | 1
94 | 762521811R00 | ...bez polštářů , z prken, tloušťky do 32 mm | m2 | 44.175 |  | 0 | 800-762 | RTS
|  | Demontáž podlah bez polštářů z prken tl. do 3,2 cm | [10 empty] | Demontáž podlah bez polštářů z prken tl. do 3,2 cm
|  | demontáž pochůzí lávky na půdě před instalací izolace, v.č. 3D.1.1.6 : 1,5*(10,55+8,3+10,6) |  | 44.175
95 | 60596001R | prkno | m3 | 0.55225 |  | 0 | SPCM | RTS
|  | Řezivo - prkna | [10 empty] | Řezivo - prkna
|  | doplnění prken na lávce na půdě : 44,18/2*0,025 |  | 0.5523
Díl: | 764 | Konstrukce klempířské |  |  | 0
| 764 01-11 Krytiny z pozinkovaného plechu | [7 empty] | 1
| 764 01-111 výroba a montáž hladké střešní krytiny s úpravou krytiny u okapů, prostupů a výčnělků | [7 empty] | 2
96 | 764311241RT2 | ...ze svitků š 670 mm, sklonu do 30° | m2 | 5.8 |  | 0 | 800-764 | RTS
|  | Krytina hladká z Pz , svitky š.670 mm do 30° | [10 empty] | Krytina hladká z Pz , svitky š.670 mm do 30°
|  | Dodávka a montáž podkladní lepenky, naohýbaného a upraveného svitku včetně spojovacích prostředků a zednické výpomoci. | [10 empty] | Dodávka a montáž podkladní lepenky, naohýbaného a upraveného svitku včetně spojovacích prostředků a zednické výpomoci.
|  | stříška nad vchodem a HUP, výpis PSV a 3D.1.1.7 : 3,6 |  | 3.6
|  | stříška nad vchodem : 1,1*2,0 |  | 2.2
| 764 01-21 Oplechování parapetů z pozinkovaného plechu | [7 empty] | 1
včetně rohů
| 764 01-211 výroba a montáž | [7 empty] | 2
97 | 764410240RT2 | ...rš 250 mm | m | 12 |  | 0 | 800-764 | RTS
|  | Oplechování parapetů včetně rohů Pz, rš 250 mm | [10 empty] | Oplechování parapetů včetně rohů Pz, rš 250 mm
|  | Dle Výpisu PSV, 1.pp : 12,0 |  | 12
98 | 764410250RT2 | ...rš 330 mm | m | 75 |  | 0 | 800-764 | RTS
|  | Oplechování parapetů včetně rohů Pz, rš 330 mm | [10 empty] | Oplechování parapetů včetně rohů Pz, rš 330 mm
|  | Dle Výpisu PSV : 75,0 |  | 75
| 764 01-25 Odpadní trouby z pozinkovaného plechu | [7 empty] | 1
| 764 01-252 výroba a montáž odpadní trouby z Pz plechu, kruhové včetně zděří, manžet, odboček, kolen, odskoků, výpustí vody a přechodových kusů | [7 empty] | 2 |  |  | 764 01-252 výroba a montáž odpadní trouby z Pz plechu, kruhové včetně zděří, manžet, odboček, kolen, odskoků, výpustí vody a přechodových kusů
99 | 764454202R00 | ...průměru 100 mm | m | 62 |  | 0 | 800-764 | RTS
|  | Odpadní trouby z Pz plechu, kruhové, D 100 mm | [10 empty] | Odpadní trouby z Pz plechu, kruhové, D 100 mm
|  | Dle výpisu PSV : 62,0 |  | 62
| 764 05-14 Ostatní kusové prvky z titanzinkového plechu | [7 empty] | 1
včetně spojovacích prostředků.
| 764 05-143 výroba a montáž ventilačních nástavců výšky 500 až 1 000 mm se stříškou a lemováním | [7 empty] | 2
100 | 764246420R00 | ...na hladké a drážkové krytině, průměru 100 mm | kus | 6 |  | 0 | 800-764 | RTS
|  | Ventilační nástavce Ti Zn, hladká krytina, D 100mm | [10 empty] | Ventilační nástavce Ti Zn, hladká krytina, D 100mm
|  | nové ventilační trubky - odvětrání sklepa, v.č. 3D.1.1.3 : 6 |  | 6
| 764 35-25 Oprava odpadních trub z titanzinkového plechu | [7 empty] | 1
| 764 35-252 kruhové | [7 empty] | 2
| 764 35-2521 součásti kruhových odpadních trub | [7 empty] | 3
101 | 764556732R00 | ...odbočky délky do 1000 mm, průměru ze 100 na 120 mm | kus | 6 |  | 0 | 800-764 | RTS
|  | Oprava kruhové odbočky Ti-Z,do 1 m,D 100 na 120 mm | [10 empty] | Oprava kruhové odbočky Ti-Z,do 1 m,D 100 na 120 mm
|  | včetně dodávky plechu a spojovacího materiálu. | [10 empty] | včetně dodávky plechu a spojovacího materiálu.
|  | zhotovení odskoku na odvětrání ze sklepa, v.č. 3D.1.1.3 : 6 |  | 6
| 764 90-001 Demontáž krytiny | [7 empty] | 1
hladké střešní z tabulí 2 x 1 m.
102 | 764900010RAA | ...z pozinkovaného plechu | m2 | 5.8 |  | 0 | AP-PSV | RTS
|  | Demontáž krytiny střech | [10 empty] | Demontáž krytiny střech
|  | Svislé přemístění ze 2. NP, nebo 1. PP, vodorovné vnitrostaveništní přemístění do 30 m, odvoz na skládku do 10 km. Bez poplatku za skládku. | [10 empty] | Svislé přemístění ze 2. NP, nebo 1. PP, vodorovné vnitrostaveništní přemístění do 30 m, odvoz na skládku do 10 km. Bez poplatku za skládku.
|  | stávající stříška nad vchodem a HUP, dle výpisu PSV a 3D.1.1.7 : 3,6+1,1*2,0 |  | 5.8
| 764 90-004 Demontáž odpadních trub | [7 empty] | 1
včetně kolen a výpustí vody.
103 | 764900040RAA | ...z pozinkovaného plechu | m | 62 |  | 0 | AP-PSV | RTS
|  | Demontáž odpadních trub | [10 empty] | Demontáž odpadních trub
|  | Svislé přemístění ze 2. NP, nebo 1. PP, vodorovné vnitrostaveništní přemístění do 30 m, odvoz na skládku do 10 km. Bez poplatku za skládku. | [10 empty] | Svislé přemístění ze 2. NP, nebo 1. PP, vodorovné vnitrostaveništní přemístění do 30 m, odvoz na skládku do 10 km. Bez poplatku za skládku.
|  | Dle Výpisu PSV : 62,0 |  | 62
104 | 764900040RAA | ...z pozinkovaného plechu | m | 9 |  | 0 | AP-PSV | RTS
|  | Demontáž odpadních trub | [10 empty] | Demontáž odpadních trub
|  | Svislé přemístění ze 2. NP, nebo 1. PP, vodorovné vnitrostaveništní přemístění do 30 m, odvoz na skládku do 10 km. Bez poplatku za skládku. | [10 empty] | Svislé přemístění ze 2. NP, nebo 1. PP, vodorovné vnitrostaveništní přemístění do 30 m, odvoz na skládku do 10 km. Bez poplatku za skládku.
|  | větrací trouby ze země - demontáž před zatepelním, v.č. 3D.1.1.3 : 6*1,5 |  | 9
| 764 90-005 Demontáž oplechování parapetů | [7 empty] | 1
105 | 764900050RAA | ...z pozinkovaného plechu | m | 87 |  | 0 | AP-PSV | RTS
|  | Demontáž oplechování parapetů | [10 empty] | Demontáž oplechování parapetů
|  | Svislé přemístění ze 2. NP, nebo 1. PP, vodorovné vnitrostaveništní přemístění do 30 m, odvoz na skládku do 10 km. Bez poplatku za skládku. | [10 empty] | Svislé přemístění ze 2. NP, nebo 1. PP, vodorovné vnitrostaveništní přemístění do 30 m, odvoz na skládku do 10 km. Bez poplatku za skládku.
|  | Dle Výpisu PSV : 12,0+75,0 |  | 87
| 998 76-4 Přesun hmot pro konstrukce klempířské | [7 empty] | 1
50 m vodorovně
106 | 998764103R00 | ...Přesun hmot pro klempířské konstr., výšky do 24 m | t | 0.99 |  | 0 | 800-764 | RTS
Díl: | 765 | Krytina tvrdá |  |  | 0
| 765 90-1 Fólie parotěsné a difúzní | [7 empty] | 1
| 765 90-12 Fólie podstřešní difuzní | [7 empty] | 2
107 | 765901121R00 | ...na krokve, | m2 | 386.65 |  | 0 | 800-765 | RTS
|  | Fólie podstřešní paropropustná | [10 empty] | Fólie podstřešní paropropustná
|  | Dodávka a montáž hydroizolační fólie, spojovacích pásek včetně spojovacích prostředků. | [10 empty] | Dodávka a montáž hydroizolační fólie, spojovacích pásek včetně spojovacích prostředků.
|  | folie na vrch vaty na půdě, výpočet dle 3D.1.1.6 : (114.5+123.0+114.0)*1.1 |  | 386.65
Díl: | 766 | Konstrukce truhlářské |  |  | 0
| 766 41 Montáž obložení stěn, sloupů a pilířů | [7 empty] | 1
108 | 766412113R00 | ...o ploše přes 1 m2, palubkami pro pero a drážku, z měkkého dřeva, šířky přes 80 do 100 mm | m2 | 185.36 |  | 0 | 800-766 | RTS
|  | Obložení stěn nad 1 m2 palubkami SM, š. do 10 cm | [10 empty] | Obložení stěn nad 1 m2 palubkami SM, š. do 10 cm
|  | Včetně našroubování soklu. | [10 empty] | Včetně našroubování soklu.
|  | dle 3D.1.1.9 : 174.11+0.25*(1.3*9+1.85*18) |  | 185.36
| 766 41-1 doplňkové konstrukce | [7 empty] | 2
109 | 766417111R00 | ...podkladový rošt pod obložení stěn | m | 870.55 |  | 0 | 800-766 | RTS
|  | Podkladový rošt pod obložení stěn | [10 empty] | Podkladový rošt pod obložení stěn
|  | rošt pro obložení fasády dvojitý - 2 x 50x70 mm. rozteč po 500 mm. cca 2.5 bm na m2 - dle 3D.1.1.9 : 174.11*2.5*2 |  | 870.55
| 766 41 Demontáž obložení stěn | [7 empty] | 1
110 | 766411821R00 | ...palubkami | m2 | 174.11 |  | 0 | 800-766 | RTS
|  | Demontáž obložení stěn palubkami | [10 empty] | Demontáž obložení stěn palubkami
|  | dle 3D.1.1.9 : 174,11 |  | 174.11
| 766 42 Montáž obložení podhledů | [7 empty] | 1
111 | 766421213R00 | ...jednoduchých, palubkami pro pero a drážku, z měkkého dřeva, šířky přes 80 do 100 mm | m2 | 2.2 |  | 0 | 800-766 | RTS
|  | Obložení podhledů jednod. palubkami SM š. do 10 cm | [10 empty] | Obložení podhledů jednod. palubkami SM š. do 10 cm
|  | pobití stříšky nad vchodem : 1,1*2,0 |  | 2.2
| 766 60 Těsnění připojovací spáry | [7 empty] | 1
112 | 766601213RT2 | ...spára ostění, interiér - fólie parotěsná šířky 100 mm samolepicí, výplň PU pěnou, exteriér - fólie paropropustná šířky 100 mm samolepicí, , PP-Z folie šířky 100 mm ; PP- L folie šířky 100 mm | m | 362.37 |  | 0 | 800-766 | RTS
|  | Těsnění okenní spáry, ostění,PT-Z folie+PP-Z folie | [10 empty] | Těsnění okenní spáry, ostění,PT-Z folie+PP-Z folie
|  | Vložení parotěsné a paropropustné fólie, vyplnění spáry PU pěnou. Včetně dodávky materiálu. | [10 empty] | Vložení parotěsné a paropropustné fólie, vyplnění spáry PU pěnou. Včetně dodávky materiálu.
|  | Dle výpisu PSV : 1,13*2+0,6*4+1,97*4+0,9*2+1,97*2+1,0+1,8*6+1,1*3+1,8*2+1,2+1,0+0,6*2+2,4*4+2,05*2 |  | 54.08
|  | 1,2*3+2,4*6+1,2*2+2,4*4+1,15*4+2,2*8+1,15+2,2*2+0,9+1,97*2+1,15+2,0*2+1,15+1,8*2 |  | 72.49
|  | 1,3*2+2,4*4+1,15*4+1,6*4+0,9+1,5*2+2,05+3,3*2+1,6+2,45*2 |  | 42.25
|  | 1,25*7+2,5*7*2+1,25+2,5*2+1,85*3+2,5*6+1,3*3+2,5*6+1,3*2+3,4*4+1,85*2+2,3*4 |  | 118.55
|  | 0,6*4+1,8*8+1,3*9+1,85*18+0,5*4+1,4*8 |  | 75
113 | 766601229RT3 | ...spára parapetu, interiér - fólie parotěsná šířky 100 mm samolepicí, výplň PU pěnou, exteriér - fólie paropropustná šířky 100 mm samolepicí, expanzn..., PT-L folie š.100mm;PP-L folie š.100mm+páska tl.6mm | m | 74.1 |  | 0 | 800-766 | RTS
|  | Těsnění oken.spáry,parapet,PT folie+PP folie+páska | [10 empty] | Těsnění oken.spáry,parapet,PT folie+PP folie+páska
|  | Vložení parotěsné a paropropustné fólie, těsnicí pásky pod rám a pod vnější parapet, vymezovacího provazce pod vnitřní parapet a silikonového tmelu, PU pěny. Dodávka materiálu. | [10 empty] | Vložení parotěsné a paropropustné fólie, těsnicí pásky pod rám a pod vnější parapet, vymezovacího provazce pod vnitřní parapet a silikonového tmelu, PU pěny. Dodávka materiálu.
|  | 0,9+1,15+1,3*2+1,15*4+1,15+0,9+1,15+1,2*3+1,2*2+1,15*4+1,2+1,0+2,05*2+1,1*2+1,1*3 |  | 34.85
|  | 0,5*4+1,3*9+0,6*4+1,85*2+1,3*3 |  | 23.7
|  | 1,25*7+1,25+1,85*3 |  | 15.55
114 | 766000021VD | Plastové okno | m2 | 1.956 |  | 0 |  | Vlastní
|  | Plastové okno | [10 empty] | Plastové okno
|  | položka PSV 1 a 7 : 1.13*0.6*2+1.0*0.6 |  | 1.956
115 | 766000021VD | Plastové okno | m2 | 159.05 |  | 0 |  | Vlastní
|  | Plastové okno | [10 empty] | Plastové okno
|  | položky PSV - 5, 6, 8, 9, 9´,10, 10´, 12,13, 14, 15,16,19 - 26 : 1.1*1.8*3+1.2*1.8 |  | 8.1
|  | 1. np : 2.05*2.4*2+1.2*2.4*5+1.15*2.2*4+1.15*2.2+1.15*2.0+1.15*1.8+1.3*2.4*2+1.15*1.6*4+0.9*1.5 |  | 56.21
|  | 2. np : 1.25*2.5*8+1.85*2.5*3+1.3*2.5*3+1.3*3.4*2+1.85*2.3+0.6*1.8*4 |  | 66.04
|  | 3. np : 1.85*2.3+1.3*1.85*9+0.5*1.4*4 |  | 28.7
116 | 60515002R | hranolek SM/JD; průřez 25 až 75 cm2; l = 4 000 až 6 000 mm; jakost I | m3 | 3.1688 |  | 0 | SPCM | RTS
|  | Hranolek SM/JD 1 25-75 cm2 dl. 400-600 cm | [10 empty] | Hranolek SM/JD 1 25-75 cm2 dl. 400-600 cm
|  | 766417111R00 - ztratné 4% : (870.55*0.07*0.05)*1,04 |  | 3.1688
117 | 61191684R | palubka obkladová smrk; š = 116 mm; tl = 19,0 mm; jakost A/B | m2 | 206.316 |  | 0 | SPCM | RTS
|  | Palubka obkladová SM tloušťka 19 šíře 116 mm A/B nebo hoblované prkno s ozdobnými konci | [10 empty] | Palubka obkladová SM tloušťka 19 šíře 116 mm A/B nebo hoblované prkno s ozdobnými konci
|  | ztratné 10% : (185.36+1.1*2.0)*1,1 |  | 206.316
118 | 766000013VD | Vchodové dveře D+M | m2 | 16.201 |  | 0 |  | Vlastní
|  | Vchodové dveře D+M | [10 empty] | Vchodové dveře D+M
|  | dle výpisu PSV, pol.č. - 2,4,11, 17, 19 : 0,9*1,97+1,0*1,97+0,9*1,97+2,05*3,3+2,45*1,6 |  | 16.201
| 998 76-6 Přesun hmot pro konstrukce truhlářské | [7 empty] | 1
50 m vodorovně
119 | 998766102R00 | ...Přesun hmot pro truhlářské konstr., výšky do 12 m | t | 9.121 |  | 0 | 800-766 | RTS
Díl: | 767 | Konstrukce zámečnické |  |  | 0
| 767 99 Montáž ostatních atypických kovov. doplňků staveb | [7 empty] | 1
120 | 767995103R00 | ...atypických konstrukcí o hmotnosti přes 10 do 20 kg | kg | 135 |  | 0 | 800-767 | RTS
|  | Výroba a montáž kov. atypických konstr. do 20 kg | [10 empty] | Výroba a montáž kov. atypických konstr. do 20 kg
|  | výroba a montáž ochranných mříží v 1.pp : (1,0*1,8*3)*25 |  | 135
121 | 767995104R00 | ...atypických konstrukcí o hmotnosti přes 20 do 50 kg | kg | 132.9 |  | 0 | 800-767 | RTS
|  | Výroba a montáž kov. atypických konstr. do 50 kg | [10 empty] | Výroba a montáž kov. atypických konstr. do 50 kg
|  | zpětné osazení zábradlí u schodů na rampu, odhad cca : 35,0 |  | 35
|  | zpětná montáž a úprava zábradlí balkonu, odhad,cca : 47,5 |  | 47.5
|  | výroba nové stříšky nad vchod,dle v.č. 3D.1.1.7 : 50,4 |  | 50.4
122 | 767995105R00 | ...atypických konstrukcí o hmotnosti přes 50 do 100 kg | kg | 570 |  | 0 | 800-767 | RTS
|  | Výroba a montáž kov. atypických konstr. do 100 kg | [10 empty] | Výroba a montáž kov. atypických konstr. do 100 kg
|  | zpětná montáž dílů prosklené stěny u rampy, odhad : 6*95,0 |  | 570
| 767 99-8 Demontáž ostatních doplňků staveb | [7 empty] | 1
| 767 99-81 atypických konstrukcí | [7 empty] | 2
123 | 767996801R00 | ...o hmotnosti přes 20 do 50 kg | kg | 10 |  | 0 | 800-767 | RTS
|  | Demontáž atypických ocelových konstr. do 50 kg | [10 empty] | Demontáž atypických ocelových konstr. do 50 kg
|  | demontáž praporových konzol, odhad cca : 10,0 |  | 10
124 | 767996802R00 | ...o hmotnosti přes 50 do 100 kg | kg | 570 |  | 0 | 800-767 | RTS
|  | Demontáž atypických ocelových konstr. do100 kg | [10 empty] | Demontáž atypických ocelových konstr. do100 kg
|  | demontáž jednotlivých částí rosklené stěny u rampy, odhad : 95*6 |  | 570
125 | 767996802R00 | ...o hmotnosti přes 50 do 100 kg | kg | 82.5 |  | 0 | 800-767 | RTS
|  | Demontáž atypických ocelových konstr. do100 kg | [10 empty] | Demontáž atypických ocelových konstr. do100 kg
|  | demontáž části zábradlí u schodů na rampu, odhad cca : 35,0 |  | 35
|  | demontáž boků zábradlí balkonu, odhad cca : 47,5 |  | 47.5
126 | 767000033VD | Úprava dílů prosklené stěny - zkrácení, sváření, nátěr | ks | 1 |  | 0 |  | Vlastní
|  | Úprava dílů prosklené stěny - zkrácení, sváření, nátěr | [10 empty] | Úprava dílů prosklené stěny - zkrácení, sváření, nátěr
|  | dle dokumentace ke stěně : 1 |  | 1
127 | 13331766R | tyč ocelová L (úhelník) válcovaná za tepla 11375 (S 235JR); rovnoramenná; tl = 8,00 mm; a = 70,0 mm; b = 70,0 mm | T | 0.0133 |  | 0 | SPCM | RTS
|  | Úhelník rovnoramenný L jakost 11375 70x 70x 8 mm | [10 empty] | Úhelník rovnoramenný L jakost 11375 70x 70x 8 mm
|  | 0,0133 |  | 0.0133
128 | 13611228R | plech ocelový válcovaný za tepla 11375 (S235JR); povrch hladký; tl. 10,00 mm | T | 0.0315 |  | 0 | SPCM | RTS
|  | Plech hladký jakost 11375.1 10x1000x2000 mm | [10 empty] | Plech hladký jakost 11375.1 10x1000x2000 mm
|  | 0,0315 |  | 0.0315
129 | 14587263R | profil ocelový tenkostěnný uzavřený svařovaný jak. S235; čtvercový; tl = 3,00 mm; a = 50,0 mm; b = 50,0 mm | T | 0.5599 |  | 0 | SPCM | RTS
|  | Profil čtvercový uzavř.svařovaný S235 45 x 3 mm | [10 empty] | Profil čtvercový uzavř.svařovaný S235 45 x 3 mm
|  | ztratné 10% : 0,509*1,1 |  | 0.5599
130 | 14587264R | profil ocelový tenkostěnný uzavřený svařovaný jak. S235; čtvercový; tl = 4,00 mm; a = 50,0 mm; b = 50,0 mm | T | 0.0915 |  | 0 | SPCM | RTS
|  | Profil čtvercový uzavř.svařovaný S235 50 x 4 mm | [10 empty] | Profil čtvercový uzavř.svařovaný S235 50 x 4 mm
|  | 0,0915 |  | 0.0915
| 998 76-7 Přesun hmot pro kovové stavební doplňk. konstrukce | [7 empty] | 1
50 m vodorovně
131 | 998767103R00 | ...Přesun hmot pro zámečnické konstr., výšky do 24 m | t | 0.657 |  | 0 | 800-767 | RTS
Díl: | 771 | Podlahy z dlaždic a obklady |  |  | 0
| 771 47 Montáž soklíků z dlaždic keramických | [7 empty] | 1
132 | 771471014R00 | ...200 x 100 mm na výšku 100 mm, soklíků vodorovných, kladených do malty | m | 15.2 |  | 0 | 800-771 | RTS
|  | Obklad soklíků keram.rovných do MC,20x10, H 10 cm | [10 empty] | Obklad soklíků keram.rovných do MC,20x10, H 10 cm
|  | balkon : 15,2 |  | 15.2
| 771 57-5 Montáž podlah z dlaždic keramických | [7 empty] | 1
133 | 771575109R00 | ...300 x 300 mm, režných nebo glazovaných, hladkých, kladených do flexibilního tmele | m2 | 22.04 |  | 0 | 800-771 | RTS
|  | Montáž podlah keram.,hladké, tmel, 30x30 cm | [10 empty] | Montáž podlah keram.,hladké, tmel, 30x30 cm
|  | balkon, v.č. 3D.1.1.4 : 1,45*15,2 |  | 22.04
| 771 57-9 Příplatky k položkám montáže podlah keramických | [7 empty] | 1
134 | 771579795R00 | ...příplatek za spárování vodotěsnou hmotou - plošně | m2 | 22.04 |  | 0 | 800-771 | RTS
|  | Příplatek za spárování vodotěsnou hmotou - plošně | [10 empty] | Příplatek za spárování vodotěsnou hmotou - plošně
|  | balkon, v.č. 3D.1.1.4 : 1,45*15,2 |  | 22.04
135 | 59764203R | dlažba keramická š = 300 mm; l = 300 mm; h = 9,0 mm; povrch matný; pro interiér i exteriér | m2 | 25.916 |  | 0 | SPCM | RTS
|  | Dlažba 300x300x9 mm | [10 empty] | Dlažba 300x300x9 mm
|  | ztratné 10% : (22,04+15,2*0,1)*1,1 |  | 25.916
| 998 77-1 Přesun hmot pro podlahy z dlaždic | [7 empty] | 1
50 m vodorovně
136 | 998771103R00 | ...v objektech výšky do 24 m | t | 0.69865 |  | 0 | 800-771 | RTS
Díl: | 775 | Podlahy vlysové a parketové |  |  | 0
| 775 54 Podlahy lamelové | [7 empty] | 1
| 775 54-3 doplňkové práce | [7 empty] | 2
137 | 775542011R00 | ...fólie PE pod lamelové podlahy | m2 | 428.9 |  | 0 | 800-775 | RTS
|  | Fólie PE pod lamelové podlahy | [10 empty] | Fólie PE pod lamelové podlahy
zakrývání podlah při výměně oken. max 1/3 místnosti :
|  | 2.0*(4.7+3.9+2.45+3.45+3.3+6.55+6.45+14.35+2.0+4.45+4.3+2.0+4.25+3.6+2.2+4.55+4.2) |  | 153.4
|  | 2.0*(3.1+3.2+2.85+2.8+5.1+3.95+5.1+5.8+3.2+1.8+4.1) |  | 82
|  | 2.0*(3.3+2.9+6.15+2.75+3.05+2.95+1.7+3.25+6.2+4.15) |  | 72.8
|  | 2.0*(3.5+9.85+14.3+6.45+6.5+6.45+4.55+4.65+4.1) |  | 120.7
Díl: | 781 | Obklady keramické |  |  | 0
| 781 41 Obklad vnitřní pórovinový | [7 empty] | 1
dodávka a montáž obkladů vnitřních stěn z obkladaček porovinových, včetně spárování a podílu práce v omezeném prostoru a na malých plochách.
138 | 781410014RA0 | ...150 x 150 mm, do malty, , | m2 | 15.6 |  | 0 | AP-PSV | RTS
|  | Obklad vnitřní pórovinový 15 x 15 cm | [10 empty] | Obklad vnitřní pórovinový 15 x 15 cm
|  | obklad pstění v 1.np - kuchyň, dle v.č. 3D.1.1.3 : 0,52*1,0*30 |  | 15.6
| 998 78 Přesun hmot pro obklady keramické | [7 empty] | 1
139 | 998781103R00 | ...v objektech výšky do 24 m | t | 0 |  | 0 | 800-771 | RTS
Díl: | 783 | Nátěry |  |  | 0
| 783 22 Nátěry kov.stavebních doplňk.konstrukcí syntetické | [7 empty] | 1
140 | 783225600R00 | ...2x email | m2 | 124.745 |  | 0 | 800-783 | RTS
|  | Nátěr syntetický kovových konstrukcí 2x email | [10 empty] | Nátěr syntetický kovových konstrukcí 2x email
|  | včetně pomocného lešení. | [10 empty] | včetně pomocného lešení.
|  | nátěr klemp. prvků dle výpisu PSV : 53,02 |  | 53.02
|  | nátěr ocel. konstrukce střechy nad rampou : (0,14*2+0,1)*2,5*12,5+(0,18*2+0,1*2)*12,5 |  | 18.875
|  | 0,14*4*3,5*2 |  | 3.92
|  | 48,93 |  | 48.93
141 | 783226100R00 | ...základní | m2 | 53.018 |  | 0 | 800-783 | RTS
|  | Nátěr syntetický kovových konstrukcí základní | [10 empty] | Nátěr syntetický kovových konstrukcí základní
dle výpisu PSV :
|  | 1. pp : 12,0*0,25 |  | 3
|  | zbylé oplechování : 75.0*0.33+3.6+62,0*2*3.14*0.05+1,1*2,0 |  | 50.018
| 783 42 Nátěry potrubí a armatur syntetické | [7 empty] | 1
na vzduchu schnoucí
142 | 783424340R00 | ...potrubí, do DN 50 mm, dvojnásobné s 1x emailováním a základním nátěrem | m | 345.85 |  | 0 | 800-783 | RTS
|  | Nátěr syntet. potrubí do DN 50 mm Z+2x +1x email | [10 empty] | Nátěr syntet. potrubí do DN 50 mm Z+2x +1x email
|  | nátěr zábradlí u rampy a na balkoně, v.č. 3D.1.1.9 : 1,0*40+4,0+3,75+1,75*2 |  | 51.25
|  | balkon : 0,9*(10*2*2+26*2*5)+14,9+1,7*2+1,05*6 |  | 294.6
| 783 62 Nátěry truhlářských výrobků syntetické | [7 empty] | 1
143 | 783626310RT1 | ...lazurovací, 3x lakování | m2 | 419.79 |  | 0 | 800-783 | RTS
|  | Nátěr lazurovací truhlářských výrobků 2+1, Paulín | [10 empty] | Nátěr lazurovací truhlářských výrobků 2+1, Paulín
|  | včetně montáže, dodávkya demontáže lešení. | [10 empty] | včetně montáže, dodávkya demontáže lešení.
|  | nátěr palubek. 1 x na rubové straně. 2 x lícová strana : 203.9*1.5+1.1*2.0*1.5 |  | 309.15
|  | nátěr stávajících prvků : 1.2*(29.45*2+14.8*2+1.85*2) |  | 110.64
| 783 90 Ostatní práce | [7 empty] | 1
144 | 783903811R00 | ...odmaštění chemickými rozpuštědly | m2 | 124.75 |  | 0 | 800-783 | RTS
|  | Odmaštění chemickými rozpouštědly | [10 empty] | Odmaštění chemickými rozpouštědly
|  | klempířské prvky + kce střechy, dle výpisu PSV : 124,75 |  | 124.75
145 | 783903811R00 | ...odmaštění chemickými rozpuštědly | m2 | 34.585 |  | 0 | 800-783 | RTS
|  | Odmaštění chemickými rozpouštědly | [10 empty] | Odmaštění chemickými rozpouštědly
|  | zábradlí, obvod příčle cca 10 cm : 345,85*0,1 |  | 34.585
146 | 783904811R00 | ...odrezivění kovových konstrukcí | m2 | 34.585 |  | 0 | 800-783 | RTS
|  | Odrezivění kovových konstrukcí | [10 empty] | Odrezivění kovových konstrukcí
|  | zábradlí, obvod příčle cca 10 cm : 345,85*0,1 |  | 34.585
147 | 210293013R00 | Nátěr ochranného úhelníku nebo trubky+držáky | kus | 2 |  | 0 |  | Vlastní
|  | Nátěr ochranného úhelníku nebo trubky+držáky | [10 empty] | Nátěr ochranného úhelníku nebo trubky+držáky
|  | dle výpisu PSV, pol.4 : 2 |  | 2
148 | 783000002VD | Ochranný nátěr řeziva máčením | m3 | 3.17 |  | 0 |  | Vlastní
|  | Ochranný nátěr řeziva máčením | [10 empty] | Ochranný nátěr řeziva máčením
|  | dle výpočtu řeziva na podkladní rošt obkladu stěn prkny : 3,17 |  | 3.17
149 | 783000004VD | Nátěr mříží | m2 | 5.1 |  | 0 |  | Vlastní
|  | Nátěr mříží | [10 empty] | Nátěr mříží
|  | mříže v 1.PP, v.č. 3D.1.1.9 : 1,0*1,7*3 |  | 5.1
Díl: | 784 | Malby |  |  | 0
| 784 45 Malby z malířských směsí se začištěním | [7 empty] | 1
150 | 784442001R00 | ...disperzní, v místnostech do 3,8 m, jednobarevné, jednonásobné + 1x penetrace | m2 | 256.83 |  | 0 | 800-784 | RTS
|  | Malba disperzní interiérová , výška do 3,8 m | [10 empty] | Malba disperzní interiérová , výška do 3,8 m
|  | obílení ostění po výměně oken : 271,83-15 |  | 256.83
Díl: | 787 | Zasklívání |  |  | 0
| 787 10-8 Vysklení stěn,příček,balk.zábradlí a výtah.šachet | [7 empty] | 1
151 | 787100801R00 | ...sklo ploché do 1 m2 | m2 | 22 |  | 0 | 800-787 | RTS
|  | Vysklívání stěn - sklo ploché do 1 m2 | [10 empty] | Vysklívání stěn - sklo ploché do 1 m2
|  | vysklívání stěny u rampy, výpočet dle výpis : 22,0 |  | 22
| 787 10 Zasklívání sklem jednoduchým | [7 empty] | 1
152 | 787100003RA0 | ...drátosklem, tloušťky 6-8 mm, na tmel | m2 | 22 |  | 0 | AP-PSV | RTS
|  | Zasklívání drátosklem tloušťky 6-8 mm, na tmel | [10 empty] | Zasklívání drátosklem tloušťky 6-8 mm, na tmel
|  | prosklená stěna - rampa, výpočet dle výpisu : 22,0 |  | 22
Díl: | M22 | Montáže sdělovací a zabezpečovací techniky |  |  | 0
153 | 220000002VD | Úprava bleskosvodu - Demontáž stávajících kotev, demontáž lan, nové kotvení po zateplení,, napnutí lan | kpl | 1 |  | 0 |  | Vlastní
|  | Úprava bleskosvodu | [10 empty] | Úprava bleskosvodu
|  | výpočet dle 3D .1.1.2-5 a 3D.1.1.8 - 2*9,0+2*13,0 : 1 |  | 1
154 | 220000003VD | Revize bleskosvodu | kpl | 1 |  | 0 |  | Vlastní
|  | Revize bleskosvodu | [10 empty] | Revize bleskosvodu
Díl: | M25 | Povrchové úpravy strojů a zařízení |  |  | 0
155 | 250040102R00 | Metalizace zinkem 100 mikrom. tř. I, v. 1,9 - 5 m | m2 | 5.51 |  | 0 |  | Vlastní
|  | Metalizace zinkem 100 mikrom. tř. I, v. 1,9 - 5 m | [10 empty] | Metalizace zinkem 100 mikrom. tř. I, v. 1,9 - 5 m
|  | zinkování konstrukce stříšky, výpočet dle 3D.1.17 : 0,045*4*(1,8+2,1+2,2+6,0) |  | 2.178
|  | profily a kotvy k prosklené stěně K5 a K6 : 0,05*4*15+0,02*0,02*2*10+0,15*2*0,18*6 |  | 3.332
Díl: | M74 | Elektromontážní práce (silnoproud) |  |  | 0
156 | 740000013VD | Demontáž světel a čidel z fasády, Včetně přepojení na provizorní objímku | ks | 3 |  | 0 |  | Vlastní
|  | Demontáž světel a čidel z fasády | [10 empty] | Demontáž světel a čidel z fasády
157 | 740000014VD | Zpětná montáž svítidel a čidel | ks | 3 |  | 0 |  | Vlastní
|  | Zpětná montáž svítidel a čidel | [10 empty] | Zpětná montáž svítidel a čidel
158 | 740000017VD | Demontáž a zpětná montáž vypínačů s úpravou kabelů | ks | 2 |  | 0 |  | Vlastní
|  | Demontáž a zpětná montáž vypínačů s úpravou kabelů | [10 empty] | Demontáž a zpětná montáž vypínačů s úpravou kabelů
[10 empty] | 0 | 0
| Celkem za objekt |  |  |  |  | 0

## Rekapitulace Objekt 04
Stavba : | 13/04/211 | RÚE ALBERTINUM ŽAMBERK
Objekt : | 04 | 4D - PRÁDELNA |  | JKSO : | 801.13.1.2
Rekapitulace stavebního objektu
Zákl. údaje | 04
4D - PRÁDELNA
Třídník stavebních objektů: | 801 | Budovy občanské výstavby
| 801.1 | Budovy pro zdravotní péči
| 801.13 | budovy odborných léčebných ústavů a lázeňských léčeben
| 801.13.1 | svislá nosná konstrukce zděná z cihel,tvárnic, bloků
| 801.13.1.2 | rekonstrukce a modernizace objektu prostá
Rozsah: |  | m3
Rekapitulace soupisů náležejících k objektu
Soupis |  |  |  |  | Cena (Kč)
1 | Prádelna |  |  |  | 0
| Celkem objekt |  | 04 |  | 0

## 04 1 Pol
Položkový soupis prací a dodávek
S: | 13/04/211 | RÚE ALBERTINUM ŽAMBERK
O: | 04 | 4D - PRÁDELNA
R: | 1 | Prádelna
P.č. | Číslo položky | Název položky | MJ | množství | cena / MJ | celkem | Ceník | Cen. soustava
| Ceník, kapitola | Poznámka uchazeče
Díl: | 13 | Hloubené vykopávky |  |  | 0
| 139 6 Ruční výkop jam, rýh a šachet | [7 empty] | 1
s přehozením na vzdálenost do 5 m nebo s naložením na ruční dopravní prostředek
1 | 139601103R00 | ...v hornině 4 | m3 | 6.978 |  | 0 | 800-1 | RTS
|  | Ruční výkop jam, rýh a šachet v hornině tř. 4 | [10 empty] | Ruční výkop jam, rýh a šachet v hornině tř. 4
|  | výkop základu pod zeď přístavby po zbourání části přístavby : 0.6*4.9*0.9 |  | 2.646
|  | odkopání zeminy okolo domu v místech. kde přibude okap. chodník : 0.6*0.2*(9.2+8.2+1.7+3.0+6.0+0.5*2+7.0) |  | 4.332
Díl: | 730 | Ústřední vytápění |  |  | 0
2 | R730005 | Doregulování topné soustavy | kpl | 1 |  | 0 |  | Vlastní
Díl: | 16 | Přemístění výkopku |  |  | 0
| 162 10 Vodorovné přemístění výkopku | [7 empty] | 1
po suchu, bez ohledu na druh dopravního prostředku, bez naložení výkopku, avšak se složením bez rozhrnutí,
3 | 162701101R00 | ...z horniny 1 až 4, na vzdálenost přes 5 000 do 6 000 m | m3 | 6.978 |  | 0 | 800-1 | RTS
|  | Vodorovné přemístění výkopku z hor.1-4 do 6000 m | [10 empty] | Vodorovné přemístění výkopku z hor.1-4 do 6000 m
|  | viz pol.č.1 : 6,978 |  | 6.978
| 162 10-9 příplatek k ceně za každých dalších i započatých 1 000 m přes 10 000 m | [7 empty] | 2
4 | 162701109R00 | ...z horniny 1 až 4 | m3 | 27.912 |  | 0 | 800-1 | RTS
|  | Příplatek k vod. přemístění hor.1-4 za další 1 km | [10 empty] | Příplatek k vod. přemístění hor.1-4 za další 1 km
|  | viz pol.č.1 : 6,978*4 |  | 27.912
| 162 20 Vodorovné přemístění výkopku nošením | [7 empty] | 1
bez naložení, avšak s vyprázdněním nádoby na hromadu nebo do dopravního prostředku,
5 | 162201203R00 | ...z horniny 1 až 4, kolečkem, na vzdálenost do 10 m | m3 | 6.978 |  | 0 | 800-1 | RTS
|  | Vodorovné přemíst.výkopku, kolečko hor.1-4, do 10m | [10 empty] | Vodorovné přemíst.výkopku, kolečko hor.1-4, do 10m
|  | viz pol.č.1 : 6,978 |  | 6.978
| 162 20-9 příplatek k ceně za každých dalších 10 m | [7 empty] | 2
6 | 162201209R00 | ...z horniny 1 až 4, nošením | m3 | 6.978 |  | 0 | 800-1 | RTS
|  | Příplatek za dalších 10 m nošení výkopku z hor.1-4 | [10 empty] | Příplatek za dalších 10 m nošení výkopku z hor.1-4
|  | viz pol.č.1 : 6,978 |  | 6.978
| 167 10 Nakládání, skládání, překládání neulehlého výkopku | [7 empty] | 1
| 167 10-1 nakládání výkopku | [7 empty] | 2
7 | 167101101R00 | ...do 100 m3, z horniny 1 až 4 | m3 | 6.978 |  | 0 | 800-1 | RTS
|  | Nakládání výkopku z hor.1-4 v množství do 100 m3 | [10 empty] | Nakládání výkopku z hor.1-4 v množství do 100 m3
|  | viz pol.č.1 : 6,978 |  | 6.978
Díl: | 17 | Konstrukce ze zemin |  |  | 0
8 | 171201201RT1 | Uložení sypaniny na skládku | m3 | 6.978 |  | 0 |  | Vlastní
|  | Uložení sypaniny na skládku | [10 empty] | Uložení sypaniny na skládku
|  | viz pol.č.1 : 6,978 |  | 6.978
Díl: | 18 | Povrchové úpravy terénu |  |  | 0
| 180 40-11 Založení trávníku | [7 empty] | 1
Založení trávníku na půdě předem připravené s pokosením, naložením, odvozem odpadu do 20 km a se složením
9 | 180402111R00 | Založení trávníku parkového výsevem v rovině | m2 | 48.75 |  | 0 | 823-1 | RTS
|  | Založení trávníku parkového výsevem v rovině | [10 empty] | Založení trávníku parkového výsevem v rovině
|  | po ubourání přístavby, výpočet dle 4D.1.1.2 : 6,5*7,5 |  | 48.75
| 181 30 Rozprostření a urovnání ornice v rovině | [7 empty] | 1
s případným nutným přemístěním hromad nebo dočasných skládek na místo potřeby ze vzdálenosti do 30 m, v rovině nebo ve svahu do 1 : 5,
10 | 181301101R00 | ...v souvislé ploše do 500 m2, tloušťka vrstvy do 100 mm | m2 | 48.75 |  | 0 | 800-1 | RTS
|  | Rozprostření ornice, rovina, tl. do 10 cm do 500m2 | [10 empty] | Rozprostření ornice, rovina, tl. do 10 cm do 500m2
|  | úprava po demolici : 6,5*7,5 |  | 48.75
| 182 00-11 Plošná úprava terénu | [7 empty] | 1
Plošná úprava terénu s urovnáním povrchu, bez doplnění ornice, v hornině 1 až 4
11 | 182001111R00 | Plošná úprava terénu, nerovnosti do 10 cm v rovině | m2 | 48.75 |  | 0 | 823-1 | RTS
|  | Plošná úprava terénu, nerovnosti do 10 cm v rovině | [10 empty] | Plošná úprava terénu, nerovnosti do 10 cm v rovině
|  | po demolici části přístavby, viz založení trávníku : 6,5*7,5 |  | 48.75
12 | 10364200R | ornice pro pozemkové úpravy | m3 | 7.3125 |  | 0 | SPCM | RTS
|  | Ornice pro pozemkové úpravy | [10 empty] | Ornice pro pozemkové úpravy
|  | 6,5*7,5*0,15 |  | 7.3125
Díl: | 27 | Základy |  |  | 0
| 271 5 Polštáře zhutněné pod základy | [7 empty] | 1
13 | 271531111R00 | Polštář základu z kameniva hr. drceného 16-63 mm | m3 | 0.147 |  | 0 | 800-2 | RTS
|  | Polštář základu z kameniva hr. drceného 16-63 mm | [10 empty] | Polštář základu z kameniva hr. drceného 16-63 mm
|  | podklad základového prahu, v.č. 4D.1.1.2 : 0.05*4.9*0.6 |  | 0.147
| 274 27-21 Zdivo základové z bednicích tvárnic | [7 empty] | 1
s výplní betonem, bez výztuže,
14 | 274272150RT2 | ...tloušťky 400 mm, výplň betonem C 12/15 | m2 | 1.225 |  | 0 | 801-1 | RTS
|  | Zdivo základové z bednicích tvárnic, tl. 40 cm | [10 empty] | Zdivo základové z bednicích tvárnic, tl. 40 cm
|  | vrchní část nového základu, v.č. 4D.1.1.2 : 0.25*4.9 |  | 1.225
| 274 31 Beton základových pasů prostý | [7 empty] | 1
| 274 31-3 prostý | [7 empty] | 2
15 | 274313511R00 | ...z betonu C 12/15 | m3 | 2.5402 |  | 0 | 801-1 | RTS
|  | Beton základových pasů prostý B 12,5 (C 12/15) | [10 empty] | Beton základových pasů prostý B 12,5 (C 12/15)
|  | nová základový pas , v.č. 4D.1.1.2 : 0.8*0.6*4.9*1.08 |  | 2.5402
Díl: | 31 | Zdi podpěrné a volné |  |  | 0
| 310 23-9 Zazdívka otvorů o ploše přes 1 m2 do 4 m2 ve zdivu nadzákladovém cihlami pálenými | [7 empty] | 1
z pomocného pracovního lešení o výšce podlahy do 1900 mm a pro zatížení do 1,5 kPa,
16 | 310239211RT2 | ...pro jakoukoliv maltu vápenocementovou | m3 | 3.6345 |  | 0 | 801-4 | RTS
|  | Zazdívka otvorů plochy do 4 m2 cihlami na MVC | [10 empty] | Zazdívka otvorů plochy do 4 m2 cihlami na MVC
|  | zazdění otvorů dle v.č. 4D.1.1.2 : 1.65*2.2*0.45 |  | 1.6335
|  | 1.0*1.8*0.5+0.15*1.8*0.5+1.1*1.8*0.45+0.3*0.5*0.5 |  | 2.001
| 311 23 Zdivo nosné z cihel a tvarovek pálených | [7 empty] | 1
17 | 311237173R00 | ...tloušťky 400 mm, , charakteristická pevnost v tlaku fk = 3,10 MPa, součinitel prostupu tepla U=0,24 W/m2.K, | m2 | 17.37 |  | 0 | 801-1 | RTS
|  | Zdivo z keramických bloků na MVC 5 tl. 40 cm | [10 empty] | Zdivo z keramických bloků na MVC 5 tl. 40 cm
|  | nová zeď přístavby, v.č. 4D.1.1.2 a 4D.1.1.4 : 3.8*4.9 |  | 18.62
|  | odpočet věnce : -0,25*5,0 |  | -1.25
| 311 35 Bednění nadzákladových zdí | [7 empty] | 1
| svislé nebo šikmé (odkloněné), půdorysně přímé nebo zalomené nadzákladových zdí nosných, výplňových, obkladových, půdních, štítových, poprsních apod. ve volném prostranství, ve volných nebo zapažených jámách, rýhách, šachtách, včetně případných vzpěr, | [10 empty] | svislé nebo šikmé (odkloněné), půdorysně přímé nebo zalomené nadzákladových zdí nosných, výplňových, obkladových, půdních, štítových, poprsních apod. ve volném prostranství, ve volných nebo zapažených jámách, rýhách, šachtách, včetně případných vzpěr,
| 311 35-2 oboustranné za každou stranu | [7 empty] | 2
18 | 311351105RT1 | ...zřízení | m2 | 2.14 |  | 0 | 801-1 | RTS
|  | Bednění nadzákladových zdí oboustranné - zřízení | [10 empty] | Bednění nadzákladových zdí oboustranné - zřízení
|  | nabetonování atiky, výpočet dle v.č. 4D.1.1.3 : 0,2*5,35*2 |  | 2.14
19 | 311351106R00 | ...odstranění | m2 | 2.14 |  | 0 | 801-1 | RTS
|  | Bednění nadzákladových zdí oboustranné-odstranění | [10 empty] | Bednění nadzákladových zdí oboustranné-odstranění
|  | nabetonování atiky, výpočet dle v.č. 4D.1.1.3 : 0,2*5,35*2 |  | 2.14
Díl: | 314 | Zdi volně stojících komínů a ventilací |  |  | 0
20 | 314000011VD | Oprava kamenného soklu | m2 | 2.205 |  | 0 |  | Vlastní
|  | Oprava kamenného soklu | [10 empty] | Oprava kamenného soklu
|  | oprava soklu po ubourání schodiště, výpočet dle 4D.1.1.5 : 2,1*1,05 |  | 2.205
Díl: | 41 | Stropy a stropní konstrukce (pro pozemní stavby) |  |  | 0
| 417 14-3 Věnec z pálených U věncovek, betonová zálivka | [7 empty] | 1
kladení tvárnic na maltu MVC, zálivka betonem. Bez výztuže.
21 | 417121043R00 | ...šířky 300 mm, výšky 238 mm | m | 5.35 |  | 0 | 801-1 | RTS
|  | Věnec z pálených věncovek U,výplň C 16/20,š.300 mm | [10 empty] | Věnec z pálených věncovek U,výplň C 16/20,š.300 mm
|  | výpočet dle v.č. 4D.1.1.2 : 5,35 |  | 5.35
| 417 36 Výztuž ztužujících pásů a věnců | [7 empty] | 1
| 417 36-1 z betonářské oceli | [7 empty] | 2
22 | 417361821R00 | ...10505 | t | 0.03531 |  | 0 | 801-1 | RTS
|  | Výztuž ztužujících pásů a věnců z oceli 10505 | [10 empty] | Výztuž ztužujících pásů a věnců z oceli 10505
|  | výpočet dle v.č. 4D.1.1.2 : 0,006*5,35*1,1 |  | 0.0353
Díl: | 43 | Schodiště |  |  | 0
| 434 12 Osazení schodišťových stupňů železobetonových | [7 empty] | 1
s vyspárováním styčných spár, s provizorním dřevěným zábradlím a dočasným zakrytím stupnic prkny
| 434 12-3 současně při zdění, rovných i kosých, oboustranně zazděných | [7 empty] | 2
23 | 434121432R00 | ...drsných | m | 26 |  | 0 | 801-1 | RTS
|  | Osazení želbet. stupňů oboustr.zazděné, drsných | [10 empty] | Osazení želbet. stupňů oboustr.zazděné, drsných
|  | nové osazení stupňů při opravě venkovních schodišť, výpočet dle 4D.1.1.2 : 13*2,0 |  | 26
24 | 59373757R | stupeň schodišťový betonový; nosný; l = 180,0 cm; š = 35,0 cm; h = 14,5 cm | kus | 6 |  | 0 | SPCM | RTS
|  | Schodišťový stupeň 200x35x14,5 cm | [10 empty] | Schodišťový stupeň 200x35x14,5 cm
|  | výpočet dle 4D.1.1.2 : 6 |  | 6
Díl: | 56 | Podkladní vrstvy komunikací a zpevněných ploch |  |  | 0
| 564 2.-11 Podklad nebo podsyp ze štěrkopísku | [7 empty] | 1
s rozprostřením, vlhčením a zhutněním
25 | 564231111R00 | ...tloušťka po zhutnění 100 mm | m2 | 21.66 |  | 0 | 822-1 | RTS
|  | Podklad ze štěrkopísku po zhutnění tloušťky 10 cm | [10 empty] | Podklad ze štěrkopísku po zhutnění tloušťky 10 cm
|  | podkladní štěrk pro okapový chodník, viz v.č. 4D.1.1.2 : 0.6*(9.2+8.2+0.5+1.7+3.0+6.0+0.5+7.0) |  | 21.66
Díl: | 59 | Dlažby a předlažby pozemních komunikací a zpevněných ploch |  |  | 0
| 596 8 Kladení dlažby z betonových nebo kameninových dlaždic | [7 empty] | 1
| komunikací pro pěší do velikosti dlaždic 0,25 m2 s provedením lože do tl. 30 mm, s vyplněním spár a se smetením přebytečného materiálu na vzdálenost do 3 m | [10 empty] | komunikací pro pěší do velikosti dlaždic 0,25 m2 s provedením lože do tl. 30 mm, s vyplněním spár a se smetením přebytečného materiálu na vzdálenost do 3 m
| 596 81 včetně dodávky dlaždic | [7 empty] | 2
26 | 596811111RT4 | ...betonových, rozměru 50/50 mm, tloušťky 50 mm, do lože z kameniva těženého | m2 | 21.66 |  | 0 | 822-1 | RTS
|  | Kladení dlaždic kom.pro pěší, lože z kameniva těž. | [10 empty] | Kladení dlaždic kom.pro pěší, lože z kameniva těž.
|  | podkladní štěrk pro okapový chodník, viz v.č. 4D.1.1.2 : 0.6*(9.2+8.2+0.5+1.7+3.0+6.0+0.5+7.0) |  | 21.66
| 599 14 Vyplnění spár mezi silničními panely | [7 empty] | 1
jakékoliv tloušťky a vyčištění spár
27 | 599141111R00 | ...živičnou zálivkou | m | 32 |  | 0 | 822-1 | RTS
|  | Vyplnění spár mezi panely živičnou zálivkou | [10 empty] | Vyplnění spár mezi panely živičnou zálivkou
|  | oprava stáv. žlabovek, viz v.č. 4D.1.1.2 : (14.0+2.0)*4*0.5 |  | 32
Díl: | 61 | Úprava povrchů vnitřní |  |  | 0
| 612 42 Omítky vnitřní stěn vápenné nebo vápenocementové v podlaží i ve schodišti | [7 empty] | 1
28 | 612421637R00 | ...štukové | m2 | 26.5 |  | 0 | 801-1 | RTS
|  | Omítka vnitřní zdiva, MVC, štuková | [10 empty] | Omítka vnitřní zdiva, MVC, štuková
|  | stěna v přístavbě, v.č. 4D.1.1.2 a 4D.1.1.4 : 3,1*4,9 |  | 15.19
|  | zazděné otvory : 0,3*1,5+1,2*2,0+1,8*2,3+1,2*2,0+0,3*3,2*2 |  | 11.31
| 612 42-5 Omítka vápenná vnitřního ostění | [7 empty] | 1
okenního nebo dveřního, z pomocného pracovního lešení o výšce podlahy do 1900 mm a pro zatížení do 1,5 kPa,
29 | 612425931RT2 | ...omítkou štukovou | m2 | 43.4738 |  | 0 | 801-4 | RTS
|  | Omítka vápenná vnitřního ostění - štuková | [10 empty] | Omítka vápenná vnitřního ostění - štuková
|  | úprava ostěni. nadpraží a parapetů : 0.25*(0.8*2+1.97*4+1.635+2.2*2+0.85*2+0.6*2+1.2*10+1.8*10+1.6+2.3*2+2.1*6+1.5*6) |  | 19.0538
|  | 0.25*(1.8*4+0.8*4+1.5*4+1.5*4+1.0*4+1.8*4+1.4+1.97*2+1.45+1.97*2+1.25+2.6*2) |  | 12.695
|  | 0.25*(2.4+2.6*2+0.4*8+0.8*8+2.0*2+1.4*2+1.0*2+1.6*2+0.65*2+1.0*2+2.4*2+1.7*2) |  | 10.175
|  | 0.25*(2.0*2+1.1*2) |  | 1.55
Díl: | 62 | Úprava povrchů vnější |  |  | 0
| 622 31-2 Zateplení soklu | [7 empty] | 1
| nanesení lepicího tmelu na izolační desky, nalepení desek, zajištění talířovými hmoždinkami (6 ks/m2), přebroušení desek, natažení stěrky, vtlačení výztužné tkaniny (1,15 m2/m2), přehlazení stěrky. Kontaktní nátěr a povrchová úprava omítkou nebo obkladem podle popisu položky. | [10 empty] | nanesení lepicího tmelu na izolační desky, nalepení desek, zajištění talířovými hmoždinkami (6 ks/m2), přebroušení desek, natažení stěrky, vtlačení výztužné tkaniny (1,15 m2/m2), přehlazení stěrky. Kontaktní nátěr a povrchová úprava omítkou nebo obkladem podle popisu položky.
K ochraně hran na rozích budovy je do plochy zahrnuto 0,14 m rohových lišt na m2.
30 | 622311521RU1 | ...extrudovaným polystyrénem, tloušťky 80 mm, s omítkou mozaikovou | m2 | 44.925 |  | 0 | 801-1 | RTS
|  | Zateplovací systém , sokl, XPS tl. 80 mm | [10 empty] | Zateplovací systém , sokl, XPS tl. 80 mm
|  | zateplení soklové části XPX polystyrenem, v.č. 4D.1.1.2 a 4D.1.1.6 : 0.5*(32.4*2+12.45+9.2+1.7*2) |  | 44.925
| 622 31-3 Zateplení fasády | [7 empty] | 1
| nanesení lepicího tmelu na izolační desky, nalepení desek, zajištění talířovými hmoždinkami (6 ks/m2), přebroušení desek, natažení stěrky, vtlačení výztužné tkaniny (1,15 m2/m2), přehlazení stěrky. Kontaktní nátěr a povrchová úprava omítkou podle popisu položky. | [10 empty] | nanesení lepicího tmelu na izolační desky, nalepení desek, zajištění talířovými hmoždinkami (6 ks/m2), přebroušení desek, natažení stěrky, vtlačení výztužné tkaniny (1,15 m2/m2), přehlazení stěrky. Kontaktní nátěr a povrchová úprava omítkou podle popisu položky.
K ochraně hran na rozích budovy je zahrnuto 0,14 m rohových lišt na m2.
31 | 622311232R00 | ... , prodyšným expandovaným polystyrénem, tloušťky 100 mm, s omítkou silikonovou, 3,2 kg/m2 | m2 | 329.442 |  | 0 | 801-1 | RTS
|  | Zateplovací systém, fasáda, EPS tl.100 mm | [10 empty] | Zateplovací systém, fasáda, EPS tl.100 mm
výpočet dle v.č. 4D.1.1.2 a 4D.1.1.4 a 4D.1.1.6 :
|  | severní strana : 5.35*3.5+18.85*4.1+8.2*3.4 |  | 123.89
|  | -(2.1*1.5*3+1.2*1.8*4) |  | -18.09
|  | strana západní : 9.2*4.0+2.4*2.25+6.8*2.25/2*2 |  | 57.5
|  | -(0.6*0.85+1.635*2.2+0.9*2.0) |  | -5.907
|  | 1.7*4.4*2+(1.3*4.8+2.6*1.3/2*2)*2 |  | 34.2
|  | fasáda jižní : -(1.2*1.8+1.25*2.6+2.4*2.6+1.55*2.0+1.0*1.8*2+0.8*1.97+1.5*2.0) |  | -22.926
|  | fasáda východní : 12.45*3.1-(1.5*1.5*2+1.8*0.8*2) |  | 31.215
|  | 8.2*3.9+6.5*4.3*2+6.1*3.5+5.35*3.8 |  | 129.56
32 | 622311234R00 | ... , prodyšným expandovaným polystyrénem, tloušťky 140 mm, s omítkou silikonovou, 3,2 kg/m2 | m2 | 139.01 |  | 0 | 801-1 | RTS
|  | Zateplovací systém, fasáda, EPS tl. 140 mm | [10 empty] | Zateplovací systém, fasáda, EPS tl. 140 mm
výpočet dle v.č. 4D.1.1.2 a 4D.1.1.4 a 4D.1.1.6 :
|  | východní část : 12.45*1.0+12.45*4.0/2-(1.0*1.5+2.0*1.5) |  | 32.85
|  | jižní fasáda : 6.1*4.4 |  | 26.84
|  | vnitřní zateplení : 3.0*(6.2+7.3+4.0+4.7)+4.5*3/2 |  | 73.35
|  | -(2.4*1.6+2.2*1.2) |  | -6.48
|  | 1.0*12.45 |  | 12.45
| 622 31-5 Zateplení ostění | [7 empty] | 1
| nanesení lepicího tmelu na izolační desky, nalepení desek, přebroušení desek, natažení stěrky, vtlačení výztužné tkaniny (1,15 m2/m2), přehlazení stěrky. Kontaktní nátěr a povrchová úprava omítkou podle popisu položky. | [10 empty] | nanesení lepicího tmelu na izolační desky, nalepení desek, přebroušení desek, natažení stěrky, vtlačení výztužné tkaniny (1,15 m2/m2), přehlazení stěrky. Kontaktní nátěr a povrchová úprava omítkou podle popisu položky.
V položkách je obsaženo 3,33 m rohových lišt, 1,67 m lišt s okapničkou a 5 m napojovacích lišt na m2.
33 | 622311154R00 | ...expandovaným polystyrénem, tloušťky 40 mm, s omítkou akrylátovou | m2 | 56.905 |  | 0 | 801-1 | RTS
|  | Zateplovací systém, ostění, EPS F tl. 40 mm | [10 empty] | Zateplovací systém, ostění, EPS F tl. 40 mm
|  | výpočet dle v.č. 4D.1.1.2 : 0.2*(2.0*4+0.9*2+1.635+2.2*2+0.85+0.6*2+1.2*5+1.8*10+1.6+2.3*22.1*3+1.5*6) |  | 40.995
|  | 0.2*(1.8*2+0.8*4+1.5*2+1.5*4+1.0*2+1.8*4+1.4+2.0*2+1.45+2.0*2+1.25+2.6*2) |  | 8.46
|  | 0.2*(2.4+2.6*2+0.4*4+0.8*8+2.0+1.4*2+1.0+1.6*2+0.65+1.0*2+2.4+1.7*2+1.1*2+2.0) |  | 7.45
| 622 31-6 Zateplení parapetu | [7 empty] | 1
| nanesení lepicího tmelu na izolační desky, nalepení desek, natažení stěrky, vtlačení výztužné tkaniny (1,15 m2/m2) a přehlazení stěrky. Položky obsahují 5,0 m parapetních lišt na m2. | [10 empty] | nanesení lepicího tmelu na izolační desky, nalepení desek, natažení stěrky, vtlačení výztužné tkaniny (1,15 m2/m2) a přehlazení stěrky. Položky obsahují 5,0 m parapetních lišt na m2.
34 | 622312164R00 | ...expandovaným polystyrénem, tloušťky 40 mm | m2 | 6.28 |  | 0 | 801-1 | RTS
|  | Zatepl. systém parapet, EPS P tl. 40 mm | [10 empty] | Zatepl. systém parapet, EPS P tl. 40 mm
|  | Výpočet dle v.č. 4D.1.1.2 a 4D.1.1.3 : 0.2*(0.85+1.2*5+2.1*3+1.8*2+1.5*2+1.0*2+0.4*4+2.0+1.0+0.65+2.4+2.0) |  | 6.28
| 622 31-9 Příplatky, slevy | [7 empty] | 1
35 | 622391112R00 | ...za počet hmoždinek 8 ks/m2, s dodávkou hmoždinek | m2 | 143.53 |  | 0 | 801-1 | RTS
|  | Příplatek za počet hmoždinek 8 ks/m2 | [10 empty] | Příplatek za počet hmoždinek 8 ks/m2
výpočet dle v.č. 4D.1.2.2.1 :
|  | "B" : 13,4*4,0-2,1*1,6*3+5,4*3,3-1,2*1,8*2+3,2*2,9-0,8*1,6+3,2*4,5-1,2*1,4 |  | 77.74
|  | 3,2*6,2-0,8*0,4*2-0,8*0,6+1,4*3,2+6,2*3,4-2,0*1,65+3,6*4,5-1,0*1,8+3,7*4,5-2,4*2,6 |  | 65.79
36 | 622391113R00 | ...za počet hmoždinek 10 ks/m2, s dodávkou hmoždinek | m2 | 325.01 |  | 0 | 801-1 | RTS
|  | Příplatek za počet hmoždinek 10 ks/m2 | [10 empty] | Příplatek za počet hmoždinek 10 ks/m2
|  | dle v.č. 4D.1.2.2.1. : 139,1+329,44-143,53 |  | 325.01
| 622 33 Profily zakládací | [7 empty] | 1
37 | 622311021R00 | ...plastové, pro izolaci tl. 80 mm | m | 80.15 |  | 0 | 801-1 | RTS
|  | Soklová lišta tl. 80 mm | [10 empty] | Soklová lišta tl. 80 mm
|  | soklová lišta pod XPS, výpočet dle v.č. 4D.1.1.2 : 8,2+1,7+18,85-3,5+5,35-1,0+12,45+24,2-1,4+1,7+8,2+1,2+3,0+1,2 |  | 80.15
38 | 622311022R00 | ...plastové, pro izolaci tl. 100 mm | m | 85.1 |  | 0 | 801-1 | RTS
|  | Soklová lišta tl. 100 - 140 mm | [10 empty] | Soklová lišta tl. 100 - 140 mm
|  | výpočet dle v.č. 4D.1.1.2 : 8,2+1,7+18,85-1,45+5,35-0,8+0,7*2-1,5+12,45+24,2-1,4+0,2*2+1,7+8,2+1,2+4,2+1,2+0,3*4 |  | 85.1
| 622 40-1 Příplatky k omítce vnějších stěn a štítů | [7 empty] | 1
| 622 40-12 za zvýšenou pracnost u menšího rozsahu omítky při úhrnné ploše jednotlivých otvorů v souvisle omítané fasádě, bez části průčelí jinak upravovaného a bez souvislých pásů oken neohraničených omítkou alespoň ze tří stran | [7 empty] | 2 |  |  | 622 40-12 za zvýšenou pracnost u menšího rozsahu omítky při úhrnné ploše jednotlivých otvorů v souvisle omítané fasádě, bez části průčelí jinak upravovaného a bez souvislých pásů oken neohraničených omítkou alespoň ze tří stran
39 | 622401932R00 | ...v rozsahu přes 35 do 45 % | m2 | 468.47 |  | 0 | 801-1 | RTS
|  | Příplatek za pracnost, celková pl. otvorů do 45% | [10 empty] | Příplatek za pracnost, celková pl. otvorů do 45%
|  | výpočet viz příplatek hmoždinek : 468,47 |  | 468.47
| 622 42 Oprava vnějších omítek vápenných | [7 empty] | 1
a vápenocementových, bez otlučení vadných míst,
| 622 42-1 stupeň členitosti 1 a 2 | [7 empty] | 2
40 | 622422211R00 | ...v množství opravované plochy přes 10 do 20 % , hladkých | m2 | 468.47 |  | 0 | 801-4 | RTS
|  | Oprava vnějších omítek vápen. hladk. II, do 20 % | [10 empty] | Oprava vnějších omítek vápen. hladk. II, do 20 %
|  | Včetně barvení vždy celé plochy (100%), s výjimkou položek oprav omítek drásaných. | [10 empty] | Včetně barvení vždy celé plochy (100%), s výjimkou položek oprav omítek drásaných.
|  | dle předchozí : 468,47 |  | 468.47
| 622 42-14 Zateplovací systémy na bázi minerálních desek | [7 empty] | 1
| nanesení lepicí stěrky na očištěný podklad nebo na izolační desky, nalepení tepelně izolačních fasádních desek z minerálních vláken, zajištění terčovými hmoždinkami, natažení podkladní stěrky, vtlačení výztužné sklolaminátové síťoviny a zahlazení, povrchová úprava omítkou. Vyztužení rohů lištami. | [10 empty] | nanesení lepicí stěrky na očištěný podklad nebo na izolační desky, nalepení tepelně izolačních fasádních desek z minerálních vláken, zajištění terčovými hmoždinkami, natažení podkladní stěrky, vtlačení výztužné sklolaminátové síťoviny a zahlazení, povrchová úprava omítkou. Vyztužení rohů lištami.
| 622 42-141 Doplňky zateplovacích systémů | [7 empty] | 2
41 | 622421491R00 | ...rohová lišta | m | 38.8 |  | 0 | 801-1 | RTS
|  | Doplňky zatepl. systémů, rohová lišta s okapničkou | [10 empty] | Doplňky zatepl. systémů, rohová lišta s okapničkou
|  | dle výpisu PSV - parapety : 38,8 |  | 38.8
| 622 90-4 Očištění fasád | [7 empty] | 1
42 | 622904112R00 | ...tlakovou vodou, složitost fasády 1 - 2 | m2 | 448.14 |  | 0 | 801-1 | RTS
|  | Očištění fasád tlakovou vodou složitost 1 - 2 | [10 empty] | Očištění fasád tlakovou vodou složitost 1 - 2
|  | dle ploch zateplovacích systémů : 468,47- 3,8*5,35 |  | 448.14
43 | 622000003VD | Příplatek - detail napojení ocel. konstrukcí a zateplené fasády | ks | 14 |  | 0 |  | Vlastní
|  | Příplatek - detail napojení ocel. konstrukcí a zateplené fasády | [10 empty] | Příplatek - detail napojení ocel. konstrukcí a zateplené fasády
|  | napojení nové omítky a ocel. kcí - dotěsnění pružným tmelem, výpočet dle v.č. 4D.1.1.6 : 14 |  | 14
Díl: | 63 | Podlahy a podlahové konstrukce |  |  | 0
| 632 45 Potěr cementový připojený | [7 empty] | 1
s požlábkem 10 cm vysokým, s očištěním, zdrsněním a pačokováním betonového podkladu na rovinných i zakřivených konstrukcích
44 | 632457101R00 | ...s požlábkem 10 cm vysokým, s očištěním, zdrsněním a pačokováním betonového podkladu, hlazený dřevěným hladítkem, rovinné konstrukce tloušťky do 20 mm, jednotlívé plochy do 5 m2 | m2 | 4.28 |  | 0 | 801-5 | RTS
|  | Potěr cem. obyčejný,dřev.hladítko,rovinný do 5 m2 | [10 empty] | Potěr cem. obyčejný,dřev.hladítko,rovinný do 5 m2
|  | nabetonování atiky, výpočet dle v.č. 4D.1.1.3 : 0,4*5,35*2 |  | 4.28
Díl: | 64 | Výplně otvorů |  |  | 0
| 648 99 Osazení parapetních desek z plastických hmot | [7 empty] | 1
a poloplastických hmot na montážní pěnu, zapravení omítky pod parapetem, těsnění spáry mezi parapetem a rámem okna, dodávka silikonu.
| 648 99-1 Dodávka a osazení parapetních desek z plastických hmot | [7 empty] | 2
45 | 648991113RT2 | ...šířky 250 mm | m | 31.4 |  | 0 | 801-1 | RTS
|  | Osazení parapetních desek z plast. hmot š.nad 20cm | [10 empty] | Osazení parapetních desek z plast. hmot š.nad 20cm
|  | výpočet dle v.č. 4D.1.1.2 a 4D.1.1.3 : 0.85+1.2*5+2.1*3+1.8*2+1.5*2+1.0*2+0.4*4+2.0+1.0+0.65+2.4+2.0 |  | 31.4
Díl: | 94 | Lešení a stavební výtahy |  |  | 0
| 941 94-1 Montáž lešení lehkého pracovního řadového s podlahami | [7 empty] | 1
46 | 941941051R00 | ...šířky od 1,20 do 1,50 m, výšky do 10 m | m2 | 671.825 |  | 0 | 800-3 | RTS
|  | Montáž lešení leh.řad.s podlahami,š.1,5 m, H 10 m | [10 empty] | Montáž lešení leh.řad.s podlahami,š.1,5 m, H 10 m
|  | Včetně kotvení lešení. | [10 empty] | Včetně kotvení lešení.
|  | lešení fasáda : 15.0*5.0*2+15.0*5.0+27.0*6.0*2+6.0*4.0+5.35*4.0*2+12.45*3.0/2*3 |  | 671.825
| 941 94-19 příplatek k ceně za každý další i započatý měsíc použití lešení | [7 empty] | 2
47 | 941941391R00 | ...šířky od 1,20 do 1,50 m a výšky do 10 m | m2 | 1679.5625 |  | 0 | 800-3 | RTS
|  | Příplatek za každý měsíc použití lešení k pol.1051 | [10 empty] | Příplatek za každý měsíc použití lešení k pol.1051
Začátek provozního součtu
|  | lešení fasáda : 15.0*5.0*2+15.0*5.0+27.0*6.0*2+6.0*4.0+5.35*4.0*2+12.45*3.0/2*3 |  | 671.825
Konec provozního součtu
|  | 671,825*2,5 |  | 1679.5625
| 941 94-18 Demontáž lešení lehkého řadového s podlahami | [7 empty] | 1
48 | 941941851R00 | ...šířky přes 1,2 do 1,5 m, výšky do 10 m | m2 | 671.825 |  | 0 | 800-3 | RTS
|  | Demontáž lešení leh.řad.s podlahami,š.1,5 m,H 10 m | [10 empty] | Demontáž lešení leh.řad.s podlahami,š.1,5 m,H 10 m
|  | lešení fasáda : 15.0*5.0*2+15.0*5.0+27.0*6.0*2+6.0*4.0+5.35*4.0*2+12.45*3.0/2*3 |  | 671.825
| 941 95-5 Lešení lehké pracovní pomocné | [7 empty] | 1
49 | 941955001R00 | ...pomocné, o výšce lešeňové podlahy do 1,2 m | m2 | 45.36 |  | 0 | 800-3 | RTS
|  | Lešení lehké pomocné, výška podlahy do 1,2 m | [10 empty] | Lešení lehké pomocné, výška podlahy do 1,2 m
|  | při výměně oken. začištění ostění : 1.2*(2.2*3+1.7+1.3+1.3*3+1.1+0.9+1.4+1.3+1.65+1.25+2.5+1.6+1.0+1.0+1.0+1.0+1.5) |  | 36.84
|  | 1.2*(1.7+1.9+2.0+1.5) |  | 8.52
Díl: | 95 | Různé dokončovací konstrukce a práce na pozemních stavbách |  |  | 0
| 952 90 Vyčištění budov a ostatních objektů | [7 empty] | 1
| 952 90-11 budov bytové nebo občanské výstavby - zametení a umytí podlah, dlažeb, obkladů, schodů v místnostech, chodbách a schodištích, vyčištění a umytí oken, dveří s rámy, zárubněmi, umytí a vyčištění jiných zasklených a natíraných ploch a zařizovacích předmětů před předáním do užívání | [7 empty] | 2 |  |  | 952 90-11 budov bytové nebo občanské výstavby - zametení a umytí podlah, dlažeb, obkladů, schodů v místnostech, chodbách a schodištích, vyčištění a umytí oken, dveří s rámy, zárubněmi, umytí a vyčištění jiných zasklených a natíraných ploch a zařizovacích předmětů před předáním do užívání
50 | 952901111R00 | ...světlá výška podlaží do 4 m | m2 | 179.2 |  | 0 | 801-1 | RTS
|  | Vyčištění budov o výšce podlaží do 4 m | [10 empty] | Vyčištění budov o výšce podlaží do 4 m
|  | úklid okolo domu v pruhu cca 2 m2 : 2.0*(32.4*2+12.4*2) |  | 179.2
| 952 90-14 ostatních objektů (např. kanálů, zásobníků, kůlen apod.) - vynesení zbytků stavebního rumu, kropení a 2 x zametení podlah, oprášení stěn a výplní otvorů | [7 empty] | 2 |  |  | 952 90-14 ostatních objektů (např. kanálů, zásobníků, kůlen apod.) - vynesení zbytků stavebního rumu, kropení a 2 x zametení podlah, oprášení stěn a výplní otvorů
51 | 952901411R00 | ...jakékoliv výšky podlaží | m2 | 195.8465 |  | 0 | 801-1 | RTS
|  | Vyčištění ostatních objektů | [10 empty] | Vyčištění ostatních objektů
|  | vyčištění půdy před položením izolace : 8.6*7.9+6.21*13.19+5.8*6.2+4.69*2.14 |  | 195.8465
| 953 92-2 Tvarovky větrací spížní | [7 empty] | 1
na maltu současně při zdění nebo do vynechaných či vysekaných průduchů (bez dodání tvarovek)
52 | 953922112R00 | ...vnější | kus | 3 |  | 0 | 801-1 | RTS
|  | Montáž tvarovky větrací spížní - vnější | [10 empty] | Montáž tvarovky větrací spížní - vnější
|  | v.č. 4D.1.1.6, výpis PSV : 3 |  | 3
| 953 94-1 Drobné kovové předměty se zalitím maltou cementovou | [7 empty] | 1
| 953 94-11 osazování drobných kovových předmětů, náklady na dodání kovových předmětů se oceńují ve specifikaci | [7 empty] | 2
53 | 953941119R00 | ...komínových dvířek | kus | 2 |  | 0 | 801-1 | RTS
|  | Osazení plastových dvířek | [10 empty] | Osazení plastových dvířek
54 | 950000027VD | Montáž hasících zařízení | ks | 3 |  | 0 |  | Vlastní
|  | Montáž hasících zařízení | [10 empty] | Montáž hasících zařízení
|  | dle požární zprávy : 3 |  | 3
55 | 950000028VD | Montáž značek - směr úniku, nouzový východ | ks | 18 |  | 0 |  | Vlastní
|  | Montáž značek - směr úniku, nouzový východ | [10 empty] | Montáž značek - směr úniku, nouzový východ
|  | dle požární zprávy : 18 |  | 18
56 | 950000053VD | Demontáž a montáž orientačních cedulí | ks | 2 |  | 0 |  | Vlastní
|  | Demontáž a montáž orientačních cedulí | [10 empty] | Demontáž a montáž orientačních cedulí
|  | v.č. 4D.1.1.6, výpis PSV : 2 |  | 2
57 | 42973064R | mřížka stěnová uzavřená; čtyřhranná; rozměr 400 x 200 mm; mater. hliníkový profil; typ listů přímé, rozteč 12,5mm; barva povrch.úprava elox přírodní | kus | 2 |  | 0 | SPCM | RTS
|  | Mřížka stěnová vel. 400x200 | [10 empty] | Mřížka stěnová vel. 400x200
58 | 42974358R | dvířka kontrolní; vel. 400x630 mm; sestaveny z rámu a křídla, pozink.plech natřený komaxitem | kus | 2 |  | 0 | SPCM | RTS
|  | Dvířka kontrolní - plastová velikost 450x650 | [10 empty] | Dvířka kontrolní - plastová velikost 450x650
59 | 44984122R | přístoj hasicí práškový; PG2PMK; výtlačný prostředek dusík; náplň 2 kg; dostřik 3 m; doba činnosti 14 s | kus | 3 |  | 0 | SPCM | RTS
|  | Přístroj hasicí práškový PG 2 PMK | [10 empty] | Přístroj hasicí práškový PG 2 PMK
Díl: | 96 | Bourání konstrukcí |  |  | 0
| 962 02 Bourání zdiva nadzákladového kamenného | [7 empty] | 1
| nebo vybourání otvorů průřezové plochy přes 4 m2 ve zdivu nadzákladovém, včetně pomocného lešení o výšce podlahy do 1900 mm a pro zatížení do 1,5 kPa (150 kg/m2), | [10 empty] | nebo vybourání otvorů průřezové plochy přes 4 m2 ve zdivu nadzákladovém, včetně pomocného lešení o výšce podlahy do 1900 mm a pro zatížení do 1,5 kPa (150 kg/m2),
| 962 02-2 smíšeného | [7 empty] | 2
60 | 962023391R00 | ...na jakoukoliv maltu vápenou nebo vápenocementovou | m3 | 1.9 |  | 0 | 801-3 | RTS
|  | Bourání zdiva nadzákladového smíšeného na MVC | [10 empty] | Bourání zdiva nadzákladového smíšeného na MVC
|  | bourání bočních zídek schodiště, dle v.č. 4D.1.1.5 : 2.0*1.0/2*1.9 |  | 1.9
| 962 03-1 Bourání příček z cihel a tvárnic | [7 empty] | 1
| nebo vybourání otvorů průřezové plochy přes 4 m2 v příčkách, včetně pomocného lešení o výšce podlahy do 1900 mm a pro zatížení do 1,5 kPa (150 kg/m2), | [10 empty] | nebo vybourání otvorů průřezové plochy přes 4 m2 v příčkách, včetně pomocného lešení o výšce podlahy do 1900 mm a pro zatížení do 1,5 kPa (150 kg/m2),
61 | 962031133R00 | ...z jakýchkoliv cihel pálených, plných nebo dutých, na jakoukoliv maltu vápenou nebo vápenocementovou, tloušťky do 150 mm | m2 | 14.7 |  | 0 | 801-3 | RTS
|  | Bourání příček cihelných tl. 15 cm | [10 empty] | Bourání příček cihelných tl. 15 cm
|  | stávající příčka v přístavbě, v.č. 4D.1.1.2 : 4,9*3,0 |  | 14.7
| 962 03-2 Bourání zdiva nadzákladového cihelného | [7 empty] | 1
| nebo vybourání otvorů průřezové plochy přes 4 m2 ve zdivu nadzákladovém, včetně pomocného lešení o výšce podlahy do 1900 mm a pro zatížení do 1,5 kPa (150 kg/m2) | [10 empty] | nebo vybourání otvorů průřezové plochy přes 4 m2 ve zdivu nadzákladovém, včetně pomocného lešení o výšce podlahy do 1900 mm a pro zatížení do 1,5 kPa (150 kg/m2)
62 | 962032631R00 | ...komínového z jakýchkoliv cihel pálených, šamotových nebo vápenopískových nad střechou, na maltu vápenou nebo vápenocementovou | m3 | 1.485 |  | 0 | 801-3 | RTS
|  | Bourání zdiva komínového z cihel na MVC | [10 empty] | Bourání zdiva komínového z cihel na MVC
|  | ubourání nadstřešní části ventilačního průduchu, v.č. 4D.1.1.5 : 1,1*0,75*1,8 |  | 1.485
| 962 08 Bourání zdiva příček | [7 empty] | 1
nebo vybourání otvorů jakýchkoliv rozměrů, včetně pomocného lešení o výšce podlahy do 1900 mm a pro zatížení do 1,5 kPa (150 kg/m2),
63 | 962081131R00 | ...ze skleněných tvárnic, tloušťky do 100 mm | m2 | 13.23 |  | 0 | 801-3 | RTS
|  | Bourání příček ze skleněných tvárnic tl. 10 cm | [10 empty] | Bourání příček ze skleněných tvárnic tl. 10 cm
|  | 1.5*0.6+1.0*1.8+1.15*1.8+1.1*1.8+1.8*0.8*2+1.8*2.0 |  | 13.23
| 963 02-3 Vybourání schodišťových stupňů ze zdi | [7 empty] | 1
oblých, rovných nebo kosých,
64 | 963023712R00 | ...cihelné, oboustranně | m | 26 |  | 0 | 801-3 | RTS
|  | Vybourání schod.stupňů ze zdi cihelné oboustranně | [10 empty] | Vybourání schod.stupňů ze zdi cihelné oboustranně
vybourání jednotlivých stupňů opravovaných schodišť pro použití, 6 bude nových :
|  | výpočet dle 4D.1.1.2 : 2,0*13 |  | 26
| 963 04-2 Bourání jakýchkoliv betonových schodišťových stupňů | [7 empty] | 1
65 | 963042819R00 | ...zhotovených na místě | m | 12 |  | 0 | 801-3 | RTS
|  | Bourání schodišťových stupňů betonových | [10 empty] | Bourání schodišťových stupňů betonových
|  | bourání bočního schodiště, výpočet v.č. 4D.1.1.5 : 2,0*6 |  | 12
| 967 03-2 Odsekání plošných fasádních prvků | [7 empty] | 1
předsazených před líc zdiva,
66 | 967032974R00 | ...předsazených před líc zdiva do 80 mm | m2 | 9.8775 |  | 0 | 801-3 | RTS
|  | Odsekání plošných fasádních prvků předsaz. do 8 cm | [10 empty] | Odsekání plošných fasádních prvků předsaz. do 8 cm
|  | 0.15*(18.0+1.7+8.2+9.2+8.2+1.7+18.85) |  | 9.8775
| 968 06-1 Vyvěšení nebo zavěšení dřevěných křídel | [7 empty] | 1
oken, dveří a vrat, s uložením a opětovným zavěšením po provedení stavebních změn,
67 | 968061112R00 | ...oken, plochy do 1,5 m2 | kus | 27 |  | 0 | 801-3 | RTS
|  | Vyvěšení dřevěných okenních křídel pl. do 1,5 m2 | [10 empty] | Vyvěšení dřevěných okenních křídel pl. do 1,5 m2
|  | patro : 7 |  | 7
|  | 20 |  | 20
68 | 968061125R00 | ...dveří, plochy do 2 m2 | kus | 2 |  | 0 | 801-3 | RTS
|  | Vyvěšení dřevěných dveřních křídel pl. do 2 m2 | [10 empty] | Vyvěšení dřevěných dveřních křídel pl. do 2 m2
69 | 968061126R00 | ...dveří, plochy přes 2 m2 | kus | 11 |  | 0 | 801-3 | RTS
|  | Vyvěšení dřevěných dveřních křídel pl. nad 2 m2 | [10 empty] | Vyvěšení dřevěných dveřních křídel pl. nad 2 m2
| 968 06-2 Vybourání dřevěných rámů | [7 empty] | 1
včetně pomocného lešení o výšce podlahy do 1900 mm a pro zatížení do 1,5 kPa (150 kg/m2),
70 | 968062245R00 | ...oken jednoduchých, plochy do 2 m2 | m2 | 47.43 |  | 0 | 801-3 | RTS
|  | Vybourání dřevěných rámů oken jednoduch. pl. 2 m2 | [10 empty] | Vybourání dřevěných rámů oken jednoduch. pl. 2 m2
|  | 0.85*0.6+1.2*1.8+1.25*2.6+2.4*2.6+1.0*1.8+1.0*1.8+1.5*1.5+2.1*1.5*3+1.2*1.8*4 |  | 36.1
|  | patro : 2.4*1.7+2.0*1.1+0.65*1.0+1.0*1.6+2.0*1.4 |  | 11.33
71 | 968062456R00 | ...dveřních zárubní, plochy přes 2 m2 | m2 | 22.3815 |  | 0 | 801-3 | RTS
|  | Vybourání dřevěných dveřních zárubní pl. nad 2 m2 | [10 empty] | Vybourání dřevěných dveřních zárubní pl. nad 2 m2
|  | Výpis PSV, položka 2, 5, 11, 12, 13, 14 : 2,4*2,6+2,6*1,25+1,45*1,97+1,97*1,4+1,635*2,2+1,6*2,3 |  | 22.3815
Díl: | 98 | Demolice |  |  | 0
| 981 01-1 Demolice budov prováděné postupným rozebíráním | [7 empty] | 1
72 | 981011412R00 | Demolice budov, zdivo, podíl konstr. do 15 %, MC | m3 | 182 |  | 0 | 800-6 | RTS
|  | Demolice budov, zdivo, podíl konstr. do 15 %, MC | [10 empty] | Demolice budov, zdivo, podíl konstr. do 15 %, MC
|  | Budovy výšky do 35 m. | [10 empty] | Budovy výšky do 35 m.
|  | demolice části přístavby, výpočet dle v.č. 4D.1.1.2 : 6.5*7.0*4.0 |  | 182
Díl: | H99 | Ostatní přesuny hmot |  |  | 0
| 998 98-1 Přesun hmot pro demolice obj. postup. rozebíráním | [7 empty] | 1
Přesun hmot pro demolice objektů (JKSO 801 až 803, 811 až 815) bez omezení prováděné postupným rozebíráním.
73 | 998981123R00 | Přesun hmot demolice postup. rozebíráním v. do 21m | t | 47.32 |  | 0 | 800-6 | RTS
|  | Přesun hmot demolice postup. rozebíráním v. do 21m | [10 empty] | Přesun hmot demolice postup. rozebíráním v. do 21m
| 999 28 Přesun hmot pro opravy a údržbu objektů | [7 empty] | 1
oborů 801, 803, 811 a 812
| 999 28-1 pro opravy a údržbu dosavadních objektů včetně vnějších plášťů | [7 empty] | 2
74 | 999281111R00 | ...výšky do 25 m | t | 86.4042 |  | 0 | 801-4 | RTS
|  | Přesun hmot pro opravy a údržbu do výšky 25 m | [10 empty] | Přesun hmot pro opravy a údržbu do výšky 25 m
Díl: | S | Přesuny sutí |  |  | 0
| 979 08-4 Poplatek za skládku | [7 empty] | 1
75 | 979999998R00 | ...suti s 5% příměsí - DUFONEV Brno | t | 70.289 |  | 0 | 801-3 | RTS
|  | Poplatek za skládku suti 5% příměsí | [10 empty] | Poplatek za skládku suti 5% příměsí
|  | 26,289+47,32-3,32 |  | 70.289
76 | 979999999R00 | ...suti s 10 % příměsí - DUFONEV Brno | t | 3.32 |  | 0 | 801-3 | RTS
|  | Poplatek za skladku - vybouraná okna | [10 empty] | Poplatek za skladku - vybouraná okna
|  | 1.47+1.31+0.54 |  | 3.32
77 | 979082318R00 | Vodorovná doprava suti a hmot po suchu do 6000 m | t | 26.289 |  | 0 |  | Vlastní
|  | Vodorovná doprava suti a hmot po suchu do 6000 m | [10 empty] | Vodorovná doprava suti a hmot po suchu do 6000 m
|  | automatický výpočet, viz - bourání : 26,289 |  | 26.289
78 | 979082319R00 | Příplatek k vodor.dopravě po suchu, dalších 1000 m | t | 105.156 |  | 0 |  | Vlastní
|  | Příplatek k vodor.dopravě po suchu, dalších 1000 m | [10 empty] | Příplatek k vodor.dopravě po suchu, dalších 1000 m
|  | 26,289*4 |  | 105.156
79 | 979086213R00 | Nakládání vybouraných hmot na dopravní prostředek | t | 73.609 |  | 0 |  | Vlastní
|  | Nakládání vybouraných hmot na dopravní prostředek | [10 empty] | Nakládání vybouraných hmot na dopravní prostředek
|  | demolice : 47,32 |  | 47.32
|  | 26,289 |  | 26.289
Díl: | 711 | Izolace proti vodě |  |  | 0
| 711 11 Izolace proti zemní vlhkosti natěradly za studena | [7 empty] | 1
| 711 11-1 na ploše vodorovné | [7 empty] | 2
| 711 11-11 nátěrem | [7 empty] | 3
80 | 711111001RZ1 | ...penetračním, 1 x nátěr, včetně dodávky penetračního laku ALP | m2 | 1.96 |  | 0 | 800-711 | RTS
|  | Izolace proti vlhkosti vodor. nátěr ALP za studena | [10 empty] | Izolace proti vlhkosti vodor. nátěr ALP za studena
|  | penetrace zákl. pasu, výpočet dle v.č. 4D.1.1.2 : 0.4*4.9 |  | 1.96
| 711 14 Izolace proti zemní vlhkosti pásy přitavením | [7 empty] | 1
81 | 711141559RZ1 | ...vodorovná, 1 vrstva, s dodávkou izolačního pásu se skleněnou nebo polyesterovou vložkou, | m2 | 2.156 |  | 0 | 800-711 | RTS
|  | Izolace proti vlhk. vodorovná pásy přitavením | [10 empty] | Izolace proti vlhk. vodorovná pásy přitavením
|  | vodorovná izolace zdi přístavby, výpočet dle v.č. 4D.1.1.2 : 0.4*4.9*1.1 |  | 2.156
| 998 71-1 Přesun hmot pro izolace proti vodě | [7 empty] | 1
50 m vodorovně měřeno od těžiště půdorysné plochy skládky do těžiště půdorysné plochy objektu
82 | 998711101R00 | ...svisle do 6 m | t | 0.01 |  | 0 | 800-711 | RTS
|  | Přesun hmot pro izolace proti vodě, výšky do 6 m | [10 empty] | Přesun hmot pro izolace proti vodě, výšky do 6 m
Díl: | 712 | Izolace střech (živičné krytiny) |  |  | 0
| 712 30 Odstranění povlakové krytiny a mechu na střechách plochých do 10° | [7 empty] | 1
| 712 30-1 povlakové krytiny | [7 empty] | 2
83 | 712300831RT1 | ...jednovrstvé, z ploch jednotlivě do 10 m | m2 | 63.13 |  | 0 | 800-711 | RTS
|  | Odstranění živičné krytiny střech do 10° 1vrstvé | [10 empty] | Odstranění živičné krytiny střech do 10° 1vrstvé
|  | demontáž stávící podkladní lepenky, výpočet dle v.č. 4D.1.1.3 : 5,35*11,8 |  | 63.13
| 712 34 Povlakové krytiny střech do 10° pásy přitavením | [7 empty] | 1
84 | 712341559RZ3 | ...v celé ploše, 1 vrstva, včetně dodávky pásu izolačního z oxidovaného asfaltu natavitelného; nosná vložka skelná rohož | m2 | 74.393 |  | 0 | 800-711 | RTS
|  | Povlaková krytina střech do 10°, NAIP přitavením | [10 empty] | Povlaková krytina střech do 10°, NAIP přitavením
|  | parotěs, výpočet v.č. 4D.1.1.3 : (5.35*11.8+0.2*(5.35*2+11.8))*1.1 |  | 74.393
| 712 37 Povlakové krytiny střech do 10° termoplasty | [7 empty] | 1
85 | 712373111RS3 | ...kotvené do betonu, 6 kotev/m2, tl. izolace do 160 mm, včetně dodávky fólie, tloušťky 1,5 mm | m2 | 84.051 |  | 0 | 800-711 | RTS
|  | Krytina střech do 10° fólie, 6 kotev/m2, na beton | [10 empty] | Krytina střech do 10° fólie, 6 kotev/m2, na beton
|  | Položení fólie, ukotvení k podkladu talířovými hmoždinkami, svaření všech spojů, překrytí kotev pásem fólie. | [10 empty] | Položení fólie, ukotvení k podkladu talířovými hmoždinkami, svaření všech spojů, překrytí kotev pásem fólie.
|  | výpočet dle v.č. 4D.1.1.3, nová krytina přístavby : (11,8*5,35+0,4*5,35*2+0,4*11,8+0,4*5,35*2)*1,1 |  | 84.051
| 712 37-7 Doplňkové konstruce k povlakovým krytinám z fólií | [7 empty] | 2
86 | 712378003R00 | ...atiková okapnice, z pozinkovaného plechu s povrchovou úpravou PVC, RŠ 250 mm | m | 13 |  | 0 | 800-711 | RTS
|  | Atiková okapnice z poplastovaného plechu RŠ 250 mm | [10 empty] | Atiková okapnice z poplastovaného plechu RŠ 250 mm
|  | Úprava délky a připevnění okapnice natloukacími hmoždinkami včetně dodávky okapnice. | [10 empty] | Úprava délky a připevnění okapnice natloukacími hmoždinkami včetně dodávky okapnice.
|  | výpočet dle v.č. 4D.1.1.3 a výpis PSV - K/4 : 13,0 |  | 13
87 | 712378005R00 | ...stěnová lišta vyhnutá, z pozinkovaného plechu s povrchovou úpravou PVC, RŠ 70 mm | m | 11.8 |  | 0 | 800-711 | RTS
|  | Stěnová lišta vyhnutá z poplastovaného plechu RŠ 70 mm | [10 empty] | Stěnová lišta vyhnutá z poplastovaného plechu RŠ 70 mm
|  | Úprava délky a připevnění stěnové lišty natloukacími hmoždinkami včetně dodávky lišty. | [10 empty] | Úprava délky a připevnění stěnové lišty natloukacími hmoždinkami včetně dodávky lišty.
|  | výpočet dle v.č. 4D.1.1.3 : 11,8 |  | 11.8
88 | 712378006R00 | ...rohová lišta vnější, z pozinkovaného plechu s povrchovou úpravou PVC, RŠ 100 mm | m | 10.7 |  | 0 | 800-711 | RTS
|  | Rohová lišta vnější z poplastovaného plechu RŠ 100 mm | [10 empty] | Rohová lišta vnější z poplastovaného plechu RŠ 100 mm
|  | Úprava délky a připevnění rohové lišty natloukacími hmoždinkami včetně dodávky lišty. | [10 empty] | Úprava délky a připevnění rohové lišty natloukacími hmoždinkami včetně dodávky lišty.
|  | výpočet dle v.č. 4D.1.1.3 a PSV - K/5 a K/4 : 5,35*2 |  | 10.7
89 | 712378007R00 | ...rohová lišta vnitřní, z pozinkovaného plechu s povrchovou úpravou PVC, RŠ 100 mm | m | 11.5 |  | 0 | 800-711 | RTS
|  | Rohová lišta vnitřní z poplastovaného plechu RŠ 100 mm | [10 empty] | Rohová lišta vnitřní z poplastovaného plechu RŠ 100 mm
|  | Úprava délky a připevnění rohové lišty natloukacími hmoždinkami včetně dodávky lišty. | [10 empty] | Úprava délky a připevnění rohové lišty natloukacími hmoždinkami včetně dodávky lišty.
|  | výpočet dle v.č. 4D.1.1.3 a PSV K/4 a K/5 : 5,35*2+0,4*2 |  | 11.5
90 | 712378008R00 | ...pásek, z pozinkovaného plechu s povrchovou úpravou PVC, RŠ 50 mm | m | 11.8 |  | 0 | 800-711 | RTS
|  | Pásek z poplastovaného plechu RŠ 50 mm | [10 empty] | Pásek z poplastovaného plechu RŠ 50 mm
|  | Úprava délky a připevnění pásku natloukacími hmoždinkami včetně dodávky pásku. | [10 empty] | Úprava délky a připevnění pásku natloukacími hmoždinkami včetně dodávky pásku.
|  | výpočet dle v.č. 4D.1.1.3 : 11,8 |  | 11.8
| 712 39 Povlakové krytiny střech do 10° ostatní | [7 empty] | 1
| 712 39-1 textilie | [7 empty] | 2
91 | 712391171RZ1 | ...podkladní, 1 vrstva, včetně dodávky materiálu | m2 | 74.393 |  | 0 | 800-711 | RTS
|  | Povlaková krytina střech do 10°, podklad. textilie | [10 empty] | Povlaková krytina střech do 10°, podklad. textilie
|  | parotěs, výpočet v.č. 4D.1.1.3 : (5.35*11.8+0.2*(5.35*2+11.8))*1.1 |  | 74.393
| 998 71-2 Přesun hmot pro povlakové krytiny | [7 empty] | 1
50 m vodorovně měřeno od těžiště půdorysné plochy skládky do těžiště půdorysné plochy objektu
92 | 998712101R00 | ...v objektech výšky do 6 m | t | 0.98107 |  | 0 | 800-711 | RTS
|  | Přesun hmot pro povlakové krytiny, výšky do 6 m | [10 empty] | Přesun hmot pro povlakové krytiny, výšky do 6 m
Díl: | 713 | Izolace tepelné |  |  | 0
| 713 11 Montáž tepelné izolace stropů | [7 empty] | 1
93 | 713111111RT2 | ...kladené vrchem, volně, dvouvrstvá | m2 | 285.876 |  | 0 | 800-713 | RTS
|  | Izolace tepelné stropů vrchem kladené volně | [10 empty] | Izolace tepelné stropů vrchem kladené volně
|  | izolace vodorovných kcí, výpočet dle v.č. 4D.1.1.3 a 4D.1.1.4 : 8.6*7.9+13.19*6.3+6.0*5.8+4.6*2.14+4.0*4.55+6.1*6.05+5.8*6.05 |  | 285.876
| 713 14 Montáž tepelné izolace střech na plný podklad | [7 empty] | 1
| 713 14-1 montáž parozábrany na plný podklad | [7 empty] | 2
94 | 713141221RK3 | ...plochých střech, včetně dodávky materiálu | m2 | 314.468 |  | 0 | 800-713 | RTS
|  | Montáž parozábrany, ploché střechy, přelep. spojů | [10 empty] | Montáž parozábrany, ploché střechy, přelep. spojů
|  | izolace vodorovných kcí, výpočet dle v.č. 4D.1.1.3 a 4D.1.1.4 : 285,88*1,1 |  | 314.468
95 | 63151374.AR | deska izolační minerální vlákno; tl. 100,0 mm; R = 2,600 m2K/W; obj. hmotnost 30,00 kg/m3; hydrofobizováno; š = 600,0 mm; l = 1 200 mm | m2 | 300.174 |  | 0 | SPCM | RTS
|  | ztratné 5% : 285,88*1,05 |  | 300.174
96 | 63151373.AR | deska izolační minerální vlákno; tl. 80,0 mm; R = 2,100 m2K/W; obj. hmotnost 30,00 kg/m3; hydrofobizováno; š = 600,0 mm; l = 1 200 mm | m2 | 300.174 |  | 0 | SPCM | RTS
|  | ztratné 5% : 285,88*1,05 |  | 300.174
97 | 67352300R | fólie izolační střešní pojistná, hydroizolační; paropropustná; tloušťka 0,22 mm; plošná hmotnost 110 g/m2; PE | m2 | 314.468 |  | 0 | SPCM | RTS
|  | 285,88*1,1 |  | 314.468
| 713 14 Montáž tepelné izolace střech na plný podklad | [7 empty] | 1
98 | 713141151R00 | ...kladená na sucho, jednovrstvá | m2 | 67.41 |  | 0 | 800-713 | RTS
|  | Izolace tepelná střech kladená na sucho 1vrstvá | [10 empty] | Izolace tepelná střech kladená na sucho 1vrstvá
|  | izolace přístavba, výpočet dle v.č. 4D.1.1.3 : 11,8*5,35 |  | 63.13
|  | atika : 0,4*5,35*2 |  | 4.28
99 | 28375766.AR | deska izolační EPS 100 S; pěnový polystyren; povrch hladký; obj. hmotnost 20,00 kg/m3; š = 500,0 mm; l = 1 000 mm | m3 | 10.6058 |  | 0 | SPCM | RTS
|  | Deska polystyrén samozhášivý EPS 100 S | [10 empty] | Deska polystyrén samozhášivý EPS 100 S
|  | ztratné 5% : (63,13*0,16)*1,05 |  | 10.6058
100 | 28376328R | deska izolační extrudovaný polystyren; povrch hladký; rovná hrana; tl. 50,0 mm; R = 1,550 m2K/W; obj. hmotnost 28,00 kg/m3; š = 600,0 mm; l = 1 250 mm | m2 | 4.494 |  | 0 | SPCM | RTS
|  | Deska XPS 1250 x 600 x 50 mm | [10 empty] | Deska XPS 1250 x 600 x 50 mm
|  | ztratné 5% : (0,4*5,35*2)*1,05 |  | 4.494
| 713 13 Montáž tepelné izolace stěn | [7 empty] | 1
101 | 713131131R00 | ...lepením | m2 | 1.3375 |  | 0 | 800-713 | RTS
|  | Izolace tepelná stěn lepením | [10 empty] | Izolace tepelná stěn lepením
|  | Očištění povrchu stěny od prachu, nařezání izolačních desek na požadovaný rozměr, nanesení lepicího tmelu, osazení desek. | [10 empty] | Očištění povrchu stěny od prachu, nařezání izolačních desek na požadovaný rozměr, nanesení lepicího tmelu, osazení desek.
|  | izolace věnce, výpočet dle v.č. 4D.1.1.2 : 0,25*5,35 |  | 1.3375
| 998 71-3 Přesun hmot pro izolace tepelné | [7 empty] | 1
50 m vodorovně
102 | 998713102R00 | ..., výšky do 12 m | t | 2.25 |  | 0 | 800-713 | RTS
Díl: | 762 | Konstrukce tesařské |  |  | 0
| 762 34-9 Bednění a laťování střech | [7 empty] | 1
| 762 34-93 zabednění jednotlivých otvorů ve střeše | [7 empty] | 2
103 | 762343932RT2 | ...včetně dodávky prken tl. 24 mm, plocha otvoru přes 1 do 2 m2 | m2 | 2 |  | 0 | 800-762 | RTS
|  | Zabednění otvorů střech prkny plochy do 2 m2 | [10 empty] | Zabednění otvorů střech prkny plochy do 2 m2
|  | doplnění bednění po ubourané větrací šachtě, výpočet dle v.č. 4D.1.1.5 : 1,0*1,0*2 |  | 2
| 762 51 Položení podlah pod PVC | [7 empty] | 1
| 762 51-2 s dodávkou materiálu | [7 empty] | 2
104 | 762512235RT5 | ...přibíjením, z desek cementotřískových, tloušťky 22 mm | m2 | 4.815 |  | 0 | 800-762 | RTS
|  | Položení podlah pod PVC přibíjením | [10 empty] | Položení podlah pod PVC přibíjením
|  | vrch atiky, viz detail A - v.č. 4D.1.1.8 : 0,45*5,35*2 |  | 4.815
| 762 52 Položení podlah | [7 empty] | 1
| 762 52-2 s dodávkou materiálu | [7 empty] | 2
105 | 762523108RT2 | ...z fošen hoblovaných na sraz, tloušťky 38 mm | m2 | 41.25 |  | 0 | 800-762 | RTS
|  | Položení podlah hoblovaných na sraz z fošen | [10 empty] | Položení podlah hoblovaných na sraz z fošen
|  | pochůzí lávka, výpočet dle v.č. 4D.1.1.3 : 1.5*22.0+1.5*5.5 |  | 41.25
106 | 762526110RT3 | ...polštářů pod podlahy rozteče do 65 cm, řezivo 100 x 50 mm | m2 | 82.5 |  | 0 | 800-762 | RTS
|  | Položení polštářů pod podlahy rozteče do 65 cm | [10 empty] | Položení polštářů pod podlahy rozteče do 65 cm
|  | rošt pod pochůzí lávku - 2 vrstvy, výpočet dle v.č. 4D.1.1.3 : 41.25*2 |  | 82.5
| 762 59-5 Spojovací a ochranné prostředky | [7 empty] | 1
107 | 762595000R00 | ...hřebíky, vruty, impregnace | m3 | 2.5667 |  | 0 | 800-762 | RTS
|  | Spojovací a ochranné prostředky k položení podlah | [10 empty] | Spojovací a ochranné prostředky k položení podlah
|  | 41,23*0,038+1,0 |  | 2.5667
| 762 71 Prostorové vázané konstrukce z řeziva | [7 empty] | 1
včetně vyvrtání děr, osazení svorníků a dotažení rektifikačních článků.
| 762 71-2 s dodávkou materiálu | [7 empty] | 2
108 | 762712120RT3 | ...hraněného, z hranolů, 14/16 cm | m | 23.6 |  | 0 | 800-762 | RTS
|  | Montáž vázaných konstrukcí hraněných do 224 cm2 | [10 empty] | Montáž vázaných konstrukcí hraněných do 224 cm2
|  | výpočet dle v.č. 4D.1.1.8, ukončení teplené izolace přístavby : 11,8*2 |  | 23.6
| 998 76 Přesun hmot pro konstrukce tesařské | [7 empty] | 1
50 m vodorovně
109 | 998762102R00 | ...v objektech výšky do 12 m | t | 1.9866 |  | 0 | 800-762 | RTS
|  | Přesun hmot pro tesařské konstrukce, výšky do 12 m | [10 empty] | Přesun hmot pro tesařské konstrukce, výšky do 12 m
Díl: | 764 | Konstrukce klempířské |  |  | 0
| 764 01-11 Krytiny z pozinkovaného plechu | [7 empty] | 1
| 764 01-111 výroba a montáž hladké střešní krytiny s úpravou krytiny u okapů, prostupů a výčnělků | [7 empty] | 2
110 | 764311241RT2 | ...ze svitků š 670 mm, sklonu do 30° | m2 | 5.75 |  | 0 | 800-764 | RTS
|  | Krytina hladká z Pz , svitky š.670 mm do 30° | [10 empty] | Krytina hladká z Pz , svitky š.670 mm do 30°
|  | Dodávka a montáž podkladní lepenky, naohýbaného a upraveného svitku včetně spojovacích prostředků a zednické výpomoci. | [10 empty] | Dodávka a montáž podkladní lepenky, naohýbaného a upraveného svitku včetně spojovacích prostředků a zednické výpomoci.
|  | krytina nové stříšky, výpočet dle v.č. 4D.1.1.2 : 1,15*5,0 |  | 5.75
| 764 01-12 Oplechování říms a okapů z pozinkovaného plechu | [7 empty] | 1
| 764 01-128 montáž včetně spojovacích prostředků a zednické výpomoci | [7 empty] | 2
111 | 764323291R00 | ...oplechování okapů na střechách s živičnou krytinou a s podkladním plechem | m | 23.6 |  | 0 | 800-764 | RTS
|  | Montáž oplechování okapů Pz, živičná krytina | [10 empty] | Montáž oplechování okapů Pz, živičná krytina
|  | vč. podkladní lepenky. | [10 empty] | vč. podkladní lepenky.
|  | výpis PSV K/6 : 11,8*2 |  | 23.6
| 764 01-13 Lemování z pozinkovaného plechu | [7 empty] | 1
| 764 01-131 výroba a montáž lemování zdí | [7 empty] | 2
112 | 764331230R00 | ...na střechách s tvrdou krytinou včetně rohů a ukončení před požární zdí, rš 330 mm | m | 27 |  | 0 | 800-764 | RTS
|  | Lemování z Pz plechu zdí, tvrdá krytina, rš 330 mm | [10 empty] | Lemování z Pz plechu zdí, tvrdá krytina, rš 330 mm
|  | PSV - K/12 : 27,0 |  | 27
113 | 764332250R00 | ...na střechách s tvrdou krytinou s krycím plechem nadezdívky ze dvou dílů, rš 500 mm | m | 11.8 |  | 0 | 800-764 | RTS
|  | Lemování zdí Pz, TK, krycí plech 2 díly, rš 500 mm | [10 empty] | Lemování zdí Pz, TK, krycí plech 2 díly, rš 500 mm
|  | krycí lišta - detail D : 11,8 |  | 11.8
| 764 01-15 Žlaby z pozinkovaného plechu | [7 empty] | 1
| 764 01-151 výroba a montáž žlabů včetně háků, čel, rohů, rovných hrdel a dilatací | [7 empty] | 2
114 | 764351201R00 | ...podokapních čtyřhranných, rš 250 mm | m | 6 |  | 0 | 800-764 | RTS
|  | Žlaby z Pz plechu podokapní čtyřhranné,rš 250 mm | [10 empty] | Žlaby z Pz plechu podokapní čtyřhranné,rš 250 mm
|  | K/9, výkaz PSV : 6,0 |  | 6
115 | 764352203R00 | ...podokapních půlkulatých, rš 330 mm | m | 24.8 |  | 0 | 800-764 | RTS
|  | Žlaby z Pz plechu podokapní půlkruhové, rš 330 mm | [10 empty] | Žlaby z Pz plechu podokapní půlkruhové, rš 330 mm
|  | výpis PSV - K/7 a K/10 : 12,4+12,4 |  | 24.8
| 764 01-152 výroba a montáž doplňků žlabů - kotlík kónický | [7 empty] | 2
116 | 764359211R00 | ...pro trouby do D 100 mm | kus | 7 |  | 0 | 800-764 | RTS
|  | Kotlík z Pz plechu kónický pro trouby D do 100 mm | [10 empty] | Kotlík z Pz plechu kónický pro trouby D do 100 mm
|  | dle 4D.1.1.2 a výkaz PSV : 6 |  | 6
|  | k/3 : 1 |  | 1
117 | 764359212R00 | ...pro trouby přes 100 do D 125 mm | kus | 1 |  | 0 | 800-764 | RTS
|  | Kotlík z Pz plechu kónický pro trouby D do 125 mm | [10 empty] | Kotlík z Pz plechu kónický pro trouby D do 125 mm
|  | PSV - K/11 : 1 |  | 1
| 764 01-153 výroba a montáž doplňků žlabů - kotlík čtyřhranný pro podokapní žlaby | [7 empty] | 2
118 | 764359231R00 | ...200 x 250 x 350 mm | kus | 1 |  | 0 | 800-764 | RTS
|  | Kotlík z Pz plechu čtyřhranný 200 x 250 x 350 mm | [10 empty] | Kotlík z Pz plechu čtyřhranný 200 x 250 x 350 mm
|  | výpis PSV - K/9 : 1 |  | 1
| 764 01-21 Oplechování parapetů z pozinkovaného plechu | [7 empty] | 1
včetně rohů
| 764 01-211 výroba a montáž | [7 empty] | 2
119 | 764410250RT2 | ...rš 330 mm | m | 38.8 |  | 0 | 800-764 | RTS
|  | Oplechování parapetů včetně rohů Pz, rš 330 mm | [10 empty] | Oplechování parapetů včetně rohů Pz, rš 330 mm
|  | výpis PSV - K/1 : 38,8 |  | 38.8
| 764 01-22 Oplechování říms a ozdobných prvků z pozinkovaného plechu | [7 empty] | 1
včetně rohů
| 764 01-221 výroba a montáž | [7 empty] | 2
120 | 764421240R00 | ...rš 250 mm | m | 40 |  | 0 | 800-764 | RTS
|  | Oplechování říms z Pz plechu, rš 250 mm | [10 empty] | Oplechování říms z Pz plechu, rš 250 mm
|  | výkaz PSV - K/2 : 40,0 |  | 40
| 764 01-25 Odpadní trouby z pozinkovaného plechu | [7 empty] | 1
| 764 01-252 výroba a montáž odpadní trouby z Pz plechu, kruhové včetně zděří, manžet, odboček, kolen, odskoků, výpustí vody a přechodových kusů | [7 empty] | 2 |  |  | 764 01-252 výroba a montáž odpadní trouby z Pz plechu, kruhové včetně zděří, manžet, odboček, kolen, odskoků, výpustí vody a přechodových kusů
121 | 764454202R00 | ...průměru 100 mm | m | 37 |  | 0 | 800-764 | RTS
|  | Odpadní trouby z Pz plechu, kruhové, D 100 mm | [10 empty] | Odpadní trouby z Pz plechu, kruhové, D 100 mm
|  | dle PSV, K/3 a S : 4,0+33,0 |  | 37
122 | 764454203R00 | ...průměru 120 mm | m | 7.5 |  | 0 | 800-764 | RTS
|  | Odpadní trouby z Pz plechu, kruhové, D 120 mm | [10 empty] | Odpadní trouby z Pz plechu, kruhové, D 120 mm
|  | PSV - K/11 : 7,5 |  | 7.5
| 764 21-11 Demontáž krytiny hladké střešní | [7 empty] | 1
123 | 764311831RT1 | ...z tabulí 2 x 1 m, plochy do 25 m, sklonu přes 30 do 45° | m2 | 63.13 |  | 0 | 800-764 | RTS
|  | Demontáž krytiny, tabule 2 x 1 m, do 25 m2, do 45° | [10 empty] | Demontáž krytiny, tabule 2 x 1 m, do 25 m2, do 45°
|  | stáv. krytina na přístavbou, výpočet dle v.č. 4D.1.1.3 : 5,35*11,8 |  | 63.13
| 764 90-003 Demontáž podokapních žlabů | [7 empty] | 1
čtyřhranných nebo půlkruhových, včetně demontáže háků a kotlíků.
124 | 764900030RAA | ...čtyřhranných, z pozinkovaného plechu | m | 12.5 |  | 0 | AP-PSV | RTS
|  | Demontáž podokapních žlabů čtyřhranných | [10 empty] | Demontáž podokapních žlabů čtyřhranných
|  | Svislé přemístění ze 2. NP, nebo 1. PP, vodorovné vnitrostaveništní přemístění do 30 m, odvoz na skládku do 10 km. Bez poplatku za skládku. | [10 empty] | Svislé přemístění ze 2. NP, nebo 1. PP, vodorovné vnitrostaveništní přemístění do 30 m, odvoz na skládku do 10 km. Bez poplatku za skládku.
|  | PSV - K/10 : 12,5 |  | 12.5
| 764 90-004 Demontáž odpadních trub | [7 empty] | 1
včetně kolen a výpustí vody.
125 | 764900040RAA | ...z pozinkovaného plechu | m | 33 |  | 0 | AP-PSV | RTS
|  | Demontáž odpadních trub | [10 empty] | Demontáž odpadních trub
|  | Svislé přemístění ze 2. NP, nebo 1. PP, vodorovné vnitrostaveništní přemístění do 30 m, odvoz na skládku do 10 km. Bez poplatku za skládku. | [10 empty] | Svislé přemístění ze 2. NP, nebo 1. PP, vodorovné vnitrostaveništní přemístění do 30 m, odvoz na skládku do 10 km. Bez poplatku za skládku.
|  | PSV - S : 33,0 |  | 33
| 998 76-4 Přesun hmot pro konstrukce klempířské | [7 empty] | 1
50 m vodorovně
126 | 998764101R00 | ...Přesun hmot pro klempířské konstr., výšky do 6 m | t | 1.31 |  | 0 | 800-764 | RTS
Díl: | 765 | Krytiny tvrdé |  |  | 0
| 765 32 Demontáž vláknocementové krytiny | [7 empty] | 1
127 | 765321810R00 | ...ze čtverců nebo šablon, na bednění s lepenkou, do suti | m2 | 8 |  | 0 | 800-765 | RTS
|  | Demontáž vláknocem.čtverců do suti, na bednění | [10 empty] | Demontáž vláknocem.čtverců do suti, na bednění
|  | Položka neobsahuje náklady na zajištění prostředí a osob proti kontaminaci azbestovými částicemi. | [10 empty] | Položka neobsahuje náklady na zajištění prostředí a osob proti kontaminaci azbestovými částicemi.
|  | úprava krytina v místě nového žlabu, v.č. 4D.1.1.3, 4D.1.1.6 : 8,0*1,0 |  | 8
| 765 32-1 Krytina vláknocementová, čtverci nebo šablonami | [7 empty] | 1
128 | 765322111R00 | ...jednoduchá, jednoduché krytí, na bednění s lepenkou | m2 | 10 |  | 0 | 800-765 | RTS
|  | Krytina vláknocementová, střech jedn., bednění+lep | [10 empty] | Krytina vláknocementová, střech jedn., bednění+lep
|  | Dodávka a montáž asfaltového podkladního pásu, krytiny a spojovacích prostředků. | [10 empty] | Dodávka a montáž asfaltového podkladního pásu, krytiny a spojovacích prostředků.
|  | Včetně: | [10 empty] | Včetně:
|  | - přiřezání šablon, čtverců, vlnovek, | [10 empty] | - přiřezání šablon, čtverců, vlnovek,
|  | - odvětrování a zavětrování podkladní lepenky, | [10 empty] | - odvětrování a zavětrování podkladní lepenky,
|  | - úpravy u hřebene, nároží a okapu, | [10 empty] | - úpravy u hřebene, nároží a okapu,
|  | - obkrytí plošných prostupů (např. komínů, světlíků, střešních oken, ventilačních průduchů), | [10 empty] | - obkrytí plošných prostupů (např. komínů, světlíků, střešních oken, ventilačních průduchů),
|  | - obkrytí bodových prostupů (např. nosičů, bleskosvodů, stožárů, komínových lávek, sněžníků, opěrek). | [10 empty] | - obkrytí bodových prostupů (např. nosičů, bleskosvodů, stožárů, komínových lávek, sněžníků, opěrek).
|  | doplnění krytiny v místě ubourané šachty, v.č. 4D1.1.5 : 1,0*1,0*2 |  | 2
|  | nový žlab : 8,0*1,0 |  | 8
129 | 765322810R00 | ...doplňky, dvojité založení krytiny u okapu | m | 8 |  | 0 | 800-765 | RTS
|  | Dvojité založení krytiny Cembrit u okapu do roviny | [10 empty] | Dvojité založení krytiny Cembrit u okapu do roviny
|  | Dodávka a montáž krytiny a spojovacích prostředků. | [10 empty] | Dodávka a montáž krytiny a spojovacích prostředků.
|  | obnova po montáž nových háků, v.č. 4D.1.1.2 a 4D.1.1.6 : 8,0 |  | 8
| 998 76-5 Přesun hmot pro krytiny tvrdé | [7 empty] | 1
50 m vodorovně
130 | 998765102R00 | ..., výšky do 12 m | t | 0.28 |  | 0 | 800-765 | RTS
Díl: | 766 | Konstrukce truhlářské |  |  | 0
| 766 42 Montáž obložení podhledů | [7 empty] | 1
131 | 766421213R00 | ...jednoduchých, palubkami pro pero a drážku, z měkkého dřeva, šířky přes 80 do 100 mm | m2 | 41.14 |  | 0 | 800-766 | RTS
|  | Obložení podhledů jednod. palubkami SM š. do 10 cm | [10 empty] | Obložení podhledů jednod. palubkami SM š. do 10 cm
|  | palubky přidělané na ocel. kci, viz v.č. 4D.1.1.2. : 1,1*5,0 |  | 5.5
|  | Nové palubky měněné v podbití střechy : 0,6*25,9+60,3/3 |  | 35.64
132 | 61191684R | palubka obkladová smrk; š = 116 mm; tl = 19,0 mm; jakost A/B | m2 | 47.311 |  | 0 | SPCM | RTS
|  | Palubka obkladová SM tloušťka 19 šíře 116 mm A/B,ozdobné konce | [10 empty] | Palubka obkladová SM tloušťka 19 šíře 116 mm A/B,ozdobné konce
|  | ztratné 15% : (1.1*5.0+0,6*25,9+60,3/3)*1,15 |  | 47.311
133 | 766000013VD | Plastové vchodové dveře D + M | m2 | 15.0075 |  | 0 |  | Vlastní
|  | Plastové vchodové dveře D + M | [10 empty] | Plastové vchodové dveře D + M
|  | Výpis PSV pol. č.1, 2, 5, 11, 12 : 0,8*1,97*2+1,3*1,97+1,6*2,3+1,4*1,97+1,45*1,97 |  | 15.0075
134 | 766000021VD | Plastové okno - jednokřídlé D + M | m2 | 25.13 |  | 0 |  | Vlastní
|  | Plastové okno - jednokřídlé D + M | [10 empty] | Plastové okno - jednokřídlé D + M
|  | Výpis PSV - položka č. 4, 3, 10, 15, 17, 18 : 1,8*2,0*5+1,0*1,8*2+0,4*0,8*4+1,6*1,0+1,0*0,65 |  | 25.13
| 766 60 Těsnění připojovací spáry | [7 empty] | 1
135 | 766601213RT2 | ...spára ostění, interiér - fólie parotěsná šířky 100 mm samolepicí, výplň PU pěnou, exteriér - fólie paropropustná šířky 100 mm samolepicí, , PP-Z folie šířky 100 mm ; PP- L folie šířky 100 mm | m | 141.46 |  | 0 | 800-766 | RTS
|  | Vložení parotěsné a paropropustné fólie, vyplnění spáry PU pěnou. Včetně dodávky materiálu. | [10 empty] | Vložení parotěsné a paropropustné fólie, vyplnění spáry PU pěnou. Včetně dodávky materiálu.
|  | dle výpisů PSV : 0,8+1,97*2+1,3+1,97*2+1,6+2,3*2+1,4+1,97*2+1,5+1,97*2 |  | 26.96
|  | 2,1*3+1,5*6+1,8*2+0,8*4+1,5*3*2+2,0*2+1,4+2,4*2+1,7+2,0*1,1*2 |  | 47.4
|  | 1,25+2,6*2+2,4+2,6*2 |  | 14.05
|  | 1,8*5+2,0*10+1,0*2+1,8*4+0,4*4+0,8*8+1,6*2+1,0+1,0*2+0,65 |  | 53.05
136 | 766601229RT3 | ...spára parapetu, interiér - fólie parotěsná šířky 100 mm samolepicí, výplň PU pěnou, exteriér - fólie paropropustná šířky 100 mm samolepicí, expanzn..., PT-L folie š.100mm;PP-L folie š.100mm+páska tl.6mm | m | 29.15 |  | 0 | 800-766 | RTS
|  | Vložení parotěsné a paropropustné fólie, těsnicí pásky pod rám a pod vnější parapet, vymezovacího provazce pod vnitřní parapet a silikonového tmelu, PU pěny. Dodávka materiálu. | [10 empty] | Vložení parotěsné a paropropustné fólie, těsnicí pásky pod rám a pod vnější parapet, vymezovacího provazce pod vnitřní parapet a silikonového tmelu, PU pěny. Dodávka materiálu.
|  | dle výpisu PSV : 1,5*3+0,8*2+1,5*2+1,4+1,7+1,1+1,8*5+1,0*2+0,8*4+1,0+0,65 |  | 29.15
137 | 766000080VD | Plastové okno dvoukřídlé - D+M | m2 | 25.91 |  | 0 |  | Vlastní
|  | Plastové okno dvoukřídlé - D+M | [10 empty] | Plastové okno dvoukřídlé - D+M
|  | Výpis PSV - pol. č.7, 8, 9,16, 19, 20 : 2,1*1,5*3+1,8*0,8*2+1,5*1,5*2+2,0*1,4+2,4*1,7+2,0*1,1 |  | 25.91
138 | 766000081VD | Atypické plastové otvorové výplně D + M | m2 | 9.49 |  | 0 |  | Vlastní
|  | Atypické plastové otvorové výplně D + M | [10 empty] | Atypické plastové otvorové výplně D + M
|  | Výpis PSV - č.13 a 14 : 1,25*2,6+2,4*2,6 |  | 9.49
| 998 76-6 Přesun hmot pro konstrukce truhlářské | [7 empty] | 1
50 m vodorovně
139 | 998766102R00 | ...v objektech výšky do 6 m | t | 3.38 |  | 0 | 800-766 | RTS
|  | Přesun hmot pro truhlářské konstr., výšky do 12 m | [10 empty] | Přesun hmot pro truhlářské konstr., výšky do 12 m
Díl: | 767 | Konstrukce doplňkové stavební (zámečnické) |  |  | 0
| 767 99 Montáž ostatních atypických kovov. doplňků staveb | [7 empty] | 1
140 | 767995101R00 | ...atypických konstrukcí o hmotnosti do 5 kg | kg | 16.96 |  | 0 | 800-767 | RTS
|  | Výroba a montáž kov. atypických konstr. do 5 kg | [10 empty] | Výroba a montáž kov. atypických konstr. do 5 kg
|  | pásovice k přichycení atikových desek - detail A, v.č. 4D.1.1.8 : 16,96 |  | 16.96
141 | 767995105R00 | ...atypických konstrukcí o hmotnosti přes 50 do 100 kg | kg | 113.2 |  | 0 | 800-767 | RTS
|  | Výroba a montáž kov. atypických konstr. do 100 kg | [10 empty] | Výroba a montáž kov. atypických konstr. do 100 kg
|  | výroba montáž nové stříšky, výpočet dle v.č. 4D.1.1.2 : 113,2 |  | 113.2
142 | 13226500R | tyč ocelová tvarovaná plochá válcovaná za tepla 11375 (S 235JR); a = 40,0 mm; b = 5,0 mm | T | 0.01696 |  | 0 | SPCM | RTS
|  | Tyč ocelová plochá jakost 11375 40x3 mm | [10 empty] | Tyč ocelová plochá jakost 11375 40x3 mm
|  | 0,9*1,57*6*2/1000 |  | 0.017
143 | 14587263R | profil ocelový tenkostěnný uzavřený svařovaný jak. S235; čtvercový; tl = 3,00 mm; a = 50,0 mm; b = 50,0 mm | T | 0.12204 |  | 0 | SPCM | RTS
|  | Profil čtvercový uzavř.svařovaný S235 45 x 3 mm | [10 empty] | Profil čtvercový uzavř.svařovaný S235 45 x 3 mm
|  | ztratné 8% : 0,113*1,08 |  | 0.122
Díl: | 775 | Podlahy vlysové a parketové |  |  | 0
| 775 54 Podlahy lamelové | [7 empty] | 1
| 775 54-3 doplňkové práce | [7 empty] | 2
144 | 775542011R00 | ...fólie PE pod lamelové podlahy | m2 | 71.775 |  | 0 | 800-775 | RTS
|  | Fólie PE pod lamelové podlahy | [10 empty] | Fólie PE pod lamelové podlahy
|  | zakrytí podlah při výměně oken - výpočet dle v.č. 4D.1.1.3 a 4D.1.2 : 3,0*2,0+3,0+1,5+1.5*(5.0+2.6+3.65+3.8+6.0+3.4+5.0+11.4) |  | 71.775
Díl: | 783 | Nátěry |  |  | 0
| 783 42 Nátěry potrubí a armatur syntetické | [7 empty] | 1
na vzduchu schnoucí
145 | 783424240R00 | ...potrubí, do DN 50 mm, jednonásobné s 1x emailováním a základním nátěrem | m | 45.6 |  | 0 | 800-783 | RTS
|  | Nátěr syntet. potrubí do DN 50 mm Z+1x +1x email | [10 empty] | Nátěr syntet. potrubí do DN 50 mm Z+1x +1x email
|  | nátěr venkovních zábradlí schodišť, výpočet dle: 4D.1.1.2 a 4D.1.1.6 : (2,0*2+0,5*2+1,1)*4+1,8*2+1,1*3+(1,1+0,7*2)*2 |  | 36.3
|  | nátěr stávajícího přístřešku : 3,1*3 |  | 9.3
| 783 52-9 Údržba nátěrů klempířských konstrukcí, syntetické | [7 empty] | 1
146 | 783522900R00 | ...dvojnásobné se základním nátěrem | m2 | 65.328 |  | 0 | 800-783 | RTS
|  | Údržba, nátěr syntet. klempířských konstr. Z + 2 x | [10 empty] | Údržba, nátěr syntet. klempířských konstr. Z + 2 x
|  | nátěr parapetů a svodů z PZ plechu, viz výpis PSV : 0,33*38,8+0,25*40,0+0,33*4,0+0,33*12,4*2+0,33*33,0+0,025*6,0*2+0,4*12,4*2+0,4*7,5+0,33*27,0 |  | 65.328
| 783 62 Nátěry truhlářských výrobků syntetické | [7 empty] | 1
147 | 783626040R00 | ...na vzduchu schnoucí, dvojnásobné + tmelení | m2 | 45.09 |  | 0 | 800-783 | RTS
|  | Nátěr synt.truhlářských výrobků 2x | [10 empty] | Nátěr synt.truhlářských výrobků 2x
|  | včetně montáže, dodávkya demontáže lešení. | [10 empty] | včetně montáže, dodávkya demontáže lešení.
|  | nátěr dřev. prvků - podbití, výpočet dle 4D.1.1.2 : 0.6*(18.85*2+12.45*1.5*2+9.2*1.5+6.1*2) |  | 60.63
|  | odpočet měněných palubek : -0,6*(24,2+8,2-6,5) |  | -15.54
148 | 783626310RT1 | ...lazurovací, 3x lakování | m2 | 61.71 |  | 0 | 800-783 | RTS
|  | Nátěr lazurovací truhlářských výrobků 2+1 | [10 empty] | Nátěr lazurovací truhlářských výrobků 2+1
|  | včetně montáže, dodávkya demontáže lešení. | [10 empty] | včetně montáže, dodávkya demontáže lešení.
|  | nátěr palubek na novou stříšku, palubky natřené z obou stran, výpočet dle 4D.1.1.2 : 1.1*5.0*1.5 |  | 8.25
|  | nátěr nových palubek - podbití : 0,6*25,9*1,5+60,3/3*1,5 |  | 53.46
| 783 90 Ostatní práce | [7 empty] | 1
149 | 783903811R00 | ...odmaštění chemickými rozpuštědly | m2 | 5.7274 |  | 0 | 800-783 | RTS
|  | Odmaštění chemickými rozpouštědly | [10 empty] | Odmaštění chemickými rozpouštědly
|  | 45,6*2*3,14*0,02 |  | 5.7274
150 | 783904811R00 | ...odrezivění kovových konstrukcí | m2 | 5.7274 |  | 0 | 800-783 | RTS
|  | Odrezivění kovových konstrukcí | [10 empty] | Odrezivění kovových konstrukcí
|  | 45,6*2*3,14*0,02 |  | 5.7274
Díl: | 784 | Malby |  |  | 0
| 784 45 Malby z malířských směsí se začištěním | [7 empty] | 1
151 | 784442001RT2 | ...disperzní, v místnostech do 3,8 m, jednobarevné, dvojnásobné + 1x penetrace | m2 | 67.15 |  | 0 | 800-784 | RTS
|  | Malba disperzní interiérová, výška do 3,8 m | [10 empty] | Malba disperzní interiérová, výška do 3,8 m
|  | ;nátěr ostění po výměně oken - viz omítka štuková -ostění a nová zeď přístavba : 50+4.9*3.5 |  | 67.15
Díl: | M22 | Montáže sdělovací a zabezpečovací techniky |  |  | 0
152 | 220000002VD | Úprava bleskosvodu Demontáž stávajících konzol, Montáž nových po zateplení, vyrovnání ocel. drátů. | kpl | 1 |  | 0 |  | Vlastní
|  | Úprava bleskosvodu | [10 empty] | Úprava bleskosvodu
|  | celková délka cca 30 m, viz v.č. 4D.1.1.2 : 1 |  | 1
153 | 220000003VD | Revize bleskosvodu | kpl | 1 |  | 0 |  | Vlastní
|  | Revize bleskosvodu | [10 empty] | Revize bleskosvodu
Díl: | M24 | Montáže vzduchotechnických zařízení |  |  | 0
154 | 240000002VD | Demontáž a zpětná stávajících potrubí VZT - Demontáž potrubí před zateplením, úprava - kolena,, zpětná montáž po zateplení. | kpl | 1 |  | 0 |  | Vlastní
|  | Demontáž a zpětná stávajících potrubí VZT | [10 empty] | Demontáž a zpětná stávajících potrubí VZT
|  | rozměr viz výkres č. 4D.1.1.2 a 4D.1.1.5 : 1 |  | 1
Díl: | M25 | Povrchové úpravy strojů a zařízení |  |  | 0
155 | 250040102R00 | Metalizace zinkem 100 mikrom. tř. I, v. 1,9 - 5 m | m2 | 4.896 |  | 0 |  | Vlastní
|  | Metalizace zinkem 100 mikrom. tř. I, v. 1,9 - 5 m | [10 empty] | Metalizace zinkem 100 mikrom. tř. I, v. 1,9 - 5 m
|  | zinkování konstrukce nové stříšky, výpočet dle v.č. 4D.1.1.2 : 0,045*4*(3,6+4,2+4,4+15,0) |  | 4.896
Díl: | M74 | Elektromontážní práce (silnoproud) |  |  | 0
156 | 740000013VD | Demontáž nástěných světel, Včetně přepojení na provizorní objímku | ks | 5 |  | 0 |  | Vlastní
|  | Demontáž nástěných světel | [10 empty] | Demontáž nástěných světel
|  | v.č. 4D.1.1.6, výpis PSV : 5 |  | 5
157 | 740000014VD | Montáž nástěných světel, S úpravou kabelu | ks | 5 |  | 0 |  | Vlastní
|  | Montáž nástěných světel | [10 empty] | Montáž nástěných světel
|  | v.č. 4D.1.1.6, výpis PSV : 5 |  | 5
158 | 740000017VD | Demontáž a zpětná montáž vypínačů s úpravou kabelů | ks | 6 |  | 0 |  | Vlastní
|  | Demontáž a zpětná montáž vypínačů s úpravou kabelů | [10 empty] | Demontáž a zpětná montáž vypínačů s úpravou kabelů
|  | v.č. 4D.1.1.6, výpis PSV : 6 |  | 6
[10 empty] | 0 | 0
| Celkem za objekt |  |  |  |  | 0