## List1
AKCE: Realizace úspor energie - Střední průmyslová škola chemická Pardubice - Polabiny
Investor: Pardubický kraj, Komenského nám. 125, 532 11 Pardubice
Výpis prvků - dveřní a okenní výplně
OBJEKT Spojovací chodby - 1.N.P. - Učebny - Laboratoře
Označení | Rozměry (mm) | Popis | Počet kusů | Zasklení | Poznámka
O1 | 1200 x 2200 | plastové okno bílé | 9 | izolační trojsklo | součinitel prostupu tepla UW = 0,8 W/m2K
O2 | 2000 x 2200 | plastové okno bílé | 2 | izolační trojsklo | součinitel prostupu tepla UW = 0,8 W/m2K
D1 | 1600 x 2100 | dveře bílé plastové, dvoukřídlové | 2 |  | součinitel prostupu tepla UW = 1,2 W/m2K
Upozornění :
Před výrobou oken a dveří je nutné oměřit otvory pro osazení přímo na místě!!!
VÝPIS PRVKŮ - OKENNÍ A DVEŘNÍ VÝPLNĚ
Výkres č. D.10
AKCE: Realizace úspor energie - Střední průmyslová škola chemická Pardubice - Polabiny
Investor: Pardubický kraj, Komenského nám. 125, 532 11 Pardubice
Výpis prvků - dveřní a okenní výplně
OBJEKT Spojovací chodby - 1.N.P. - Učebny - Jídelna
Označení | Rozměry (mm) | Popis | Počet kusů | Zasklení | Poznámka
O3 | 1200 x 900 | plastové okno bílé | 6 | izolační trojsklo | součinitel prostupu tepla UW = 0,8 W/m2K
D1 | 1600 x 2100 | dveře bílé plastové, dvoukřídlové | 2 |  | součinitel prostupu tepla UW = 1,2 W/m2K
Upozornění :
Před výrobou oken a dveří je nutné oměřit otvory pro osazení přímo na místě!!!
VÝPIS PRVKŮ - OKENNÍ A DVEŘNÍ VÝPLNĚ
Výkres č. D.10
AKCE: Realizace úspor energie - Střední průmyslová škola chemická Pardubice - Polabiny
Investor: Pardubický kraj, Komenského nám. 125, 532 11 Pardubice
Výpis prvků - dveřní a okenní výplně
OBJEKT Spojovací chodby - 1.N.P. - Učebny - Tělocvična
Označení | Rozměry (mm) | Popis | Počet kusů | Zasklení | Poznámka
O3 | 1200 x 900 | plastové okno bílé | 2 | izolační trojsklo | součinitel prostupu tepla UW = 0,8 W/m2K
D1 | 1600 x 2100 | dveře bílé plastové, dvoukřídlové | 2 |  | součinitel prostupu tepla UW = 1,2 W/m2K
Upozornění :
Před výrobou oken a dveří je nutné oměřit otvory pro osazení přímo na místě!!!
VÝPIS PRVKŮ - OKENNÍ A DVEŘNÍ VÝPLNĚ
Výkres č. D.10
AKCE: Realizace úspor energie - Střední průmyslová škola chemická Pardubice - Polabiny
Investor: Pardubický kraj, Komenského nám. 125, 532 11 Pardubice
Výpis prvků - dveřní a okenní výplně
OBJEKT Spojovací chodby - 1.N.P. - Dílny - Montážní hala
Označení | Rozměry (mm) | Popis | Počet kusů | Zasklení | Poznámka
O3 | 1200 x 900 | plastové okno bílé | 2 | izolační trojsklo | součinitel prostupu tepla UW = 0,8 W/m2K
D1 | 1600 x 2100 | dveře bílé plastové, dvoukřídlové | 2 |  | součinitel prostupu tepla UW = 1,2 W/m2K
Upozornění :
Před výrobou oken a dveří je nutné oměřit otvory pro osazení přímo na místě!!!
VÝPIS PRVKŮ - OKENNÍ A DVEŘNÍ VÝPLNĚ
Výkres č. D.10