## List1
AKCE: Realizace úspor energie - Střední průmyslová škola chemická Pardubice - Polabiny
Investor: Pardubický kraj, Komenského nám. 125, 532 11 Pardubice
Výpis prvků - dveřní a okenní výplně
OBJEKT č. 1 - Jídelna - 1.P.P.
Označení | Rozměry (mm) | Popis | Počet kusů | Zasklení | Poznámka
O1 | 900 x 600 | plastové okno bílé | 21 | izolační trojsklo | součinitel prostupu tepla UW = 0,8 W/m2K
O2 | 600 x 600 | plastové okno bílé | 2 | izolační trojsklo | součinitel prostupu tepla UW = 0,8 W/m2K
Upozornění :
Před výrobou oken a dveří je nutné oměřit otvory pro osazení přímo na místě!!!
VÝPIS PRVKŮ - OKENNÍ A DVEŘNÍ VÝPLNĚ
Výkres č. 1.D.11
AKCE: Realizace úspor energie - Střední průmyslová škola chemická Pardubice - Polabiny
Investor: Pardubický kraj, Komenského nám. 125, 532 11 Pardubice
Výpis prvků - dveřní a okenní výplně
OBJEKT č. 1 - Jídelna - 1.N.P.
Schéma | Rozměry (mm) | Popis | Počet kusů | Zasklení | Poznámka
O3 | 2670 x 3000 | plastové okno bílé | 27 | izolační trojsklo | součinitel prostupu tepla UW = 0,8 W/m2K
O4 | 1200 x 1200 | plastové okno bílé | 1 | izolační trojsklo | součinitel prostupu tepla UW = 0,8 W/m2K
O5 | 600 x 900 | plastové okno bílé | 4 | izolační trojsklo | součinitel prostupu tepla UW = 0,8 W/m2K
D1 | 800 x 2000 | dveře bílé plastové, jednokřídlové, pravé | 2 |  | součinitel prostupu tepla UW = 1,2 W/m2K
D2 | 800 x 2000 | dveře bílé plastové, jednokřídlové, levé | 1 |  | součinitel prostupu tepla UW = 1,2 W/m2K
D3 | 1300 x 2100 | dveře bílé plastové, dvoukřídlové | 1 |  | součinitel prostupu tepla UW = 1,2 W/m2K
Upozornění :
Před výrobou oken a dveří je nutné oměřit otvory pro osazení přímo na místě!!!
VÝPIS PRVKŮ - OKENNÍ A DVEŘNÍ VÝPLNĚ
Výkres č. 1.D.11